82690 | 2017-05-26 12:41 | 5.77 | 249.61 |  |  | 24.9864
82691 | 2017-05-26 12:42 | 5.77 | 249.77 |  |  | 25.0024
82692 | 2017-05-26 12:42 | 5.77 | 249.69 |  |  | 24.9944
82693 | 2017-05-26 12:42 | 5.77 | 249.69 |  |  | 24.9944
82694 | 2017-05-26 12:42 | 5.77 | 249.69 |  |  | 24.9944
82695 | 2017-05-26 12:42 | 5.77 | 249.69 |  |  | 24.9944
82696 | 2017-05-26 12:43 | 5.77 | 249.69 |  |  | 24.9944
82697 | 2017-05-26 12:43 | 5.77 | 249.61 |  |  | 24.9864
82698 | 2017-05-26 12:43 | 5.77 | 249.69 |  |  | 24.9944
82699 | 2017-05-26 12:43 | 5.77 | 249.69 |  |  | 24.9944
82700 | 2017-05-26 12:43 | 5.77 | 249.69 |  |  | 24.9944
82701 | 2017-05-26 12:43 | 5.77 | 249.61 |  |  | 24.9864
82702 | 2017-05-26 12:43 | 5.77 | 249.61 |  |  | 24.9864
82703 | 2017-05-26 12:44 | 5.77 | 249.69 |  |  | 24.9944
82704 | 2017-05-26 12:44 | 5.77 | 249.69 |  |  | 24.9944
82705 | 2017-05-26 12:44 | 5.77 | 249.61 |  |  | 24.9864
82706 | 2017-05-26 12:44 | 5.77 | 249.69 |  |  | 24.9944
82707 | 2017-05-26 12:44 | 5.77 | 249.69 |  |  | 24.9944
82708 | 2017-05-26 12:45 | 5.77 | 249.69 |  |  | 24.9944
82709 | 2017-05-26 12:45 | 5.77 | 249.69 |  |  | 24.9944
82710 | 2017-05-26 12:45 | 5.77 | 249.69 |  |  | 24.9944
82711 | 2017-05-26 12:45 | 5.77 | 249.69 |  |  | 24.9944
82712 | 2017-05-26 12:45 | 5.77 | 249.69 |  |  | 24.9944
82713 | 2017-05-26 12:45 | 5.77 | 249.69 |  |  | 24.9944
82714 | 2017-05-26 12:45 | 5.77 | 249.69 |  |  | 24.9944
82715 | 2017-05-26 12:46 | 5.77 | 249.69 |  |  | 24.9944
82716 | 2017-05-26 12:46 | 5.77 | 249.69 |  |  | 24.9944
82717 | 2017-05-26 12:46 | 5.77 | 249.61 |  |  | 24.9864
82718 | 2017-05-26 12:46 | 5.77 | 249.69 |  |  | 24.9944
82719 | 2017-05-26 12:46 | 5.73 | 249.69 |  |  | 24.9944
82720 | 2017-05-26 12:47 | 5.73 | 249.69 |  |  | 24.9944
82721 | 2017-05-26 12:47 | 5.73 | 249.69 |  |  | 24.9944
82722 | 2017-05-26 12:47 | 5.73 | 249.69 |  |  | 24.9944
82723 | 2017-05-26 12:47 | 5.73 | 249.69 |  |  | 24.9944
82724 | 2017-05-26 12:47 | 5.73 | 249.69 |  |  | 24.9944
82725 | 2017-05-26 12:47 | 5.73 | 249.69 |  |  | 24.9944
82726 | 2017-05-26 12:47 | 5.73 | 249.61 |  |  | 24.9864
82727 | 2017-05-26 12:48 | 5.73 | 249.69 |  |  | 24.9944
82728 | 2017-05-26 12:48 | 5.73 | 249.69 |  |  | 24.9944
82729 | 2017-05-26 12:48 | 5.73 | 249.61 |  |  | 24.9864
82730 | 2017-05-26 12:48 | 5.73 | 249.61 |  |  | 24.9864
82731 | 2017-05-26 12:48 | 5.73 | 249.69 |  |  | 24.9944
82732 | 2017-05-26 12:49 | 5.73 | 249.61 |  |  | 24.9864
82733 | 2017-05-26 12:49 | 5.73 | 249.61 |  |  | 24.9864
82734 | 2017-05-26 12:49 | 5.73 | 249.69 |  |  | 24.9944
82735 | 2017-05-26 12:49 | 5.73 | 249.69 |  |  | 24.9944
82736 | 2017-05-26 12:49 | 5.73 | 249.69 |  |  | 24.9944
82737 | 2017-05-26 12:49 | 5.73 | 249.69 |  |  | 24.9944
82738 | 2017-05-26 12:50 | 5.73 | 249.61 |  |  | 24.9864
82739 | 2017-05-26 12:50 | 5.73 | 249.69 |  |  | 24.9944
82740 | 2017-05-26 12:50 | 5.73 | 249.69 |  |  | 24.9944
82741 | 2017-05-26 12:50 | 5.73 | 249.69 |  |  | 24.9944
82742 | 2017-05-26 12:50 | 5.73 | 249.69 |  |  | 24.9944
82743 | 2017-05-26 12:50 | 5.73 | 249.61 |  |  | 24.9864
82744 | 2017-05-26 12:50 | 5.73 | 249.69 |  |  | 24.9944
82745 | 2017-05-26 12:51 | 5.73 | 249.69 |  |  | 24.9944
82746 | 2017-05-26 12:51 | 5.73 | 249.69 |  |  | 24.9944
82747 | 2017-05-26 12:51 | 5.73 | 249.69 |  |  | 24.9944
82748 | 2017-05-26 12:51 | 5.73 | 249.69 |  |  | 24.9944
82749 | 2017-05-26 12:51 | 5.73 | 249.69 |  |  | 24.9944
82750 | 2017-05-26 12:52 | 5.73 | 249.69 |  |  | 24.9944
82751 | 2017-05-26 12:52 | 5.73 | 249.77 |  |  | 25.0024
82752 | 2017-05-26 12:52 | 5.73 | 249.69 |  |  | 24.9944
82753 | 2017-05-26 12:52 | 5.73 | 249.69 |  |  | 24.9944
82754 | 2017-05-26 12:52 | 5.73 | 249.69 |  |  | 24.9944
82755 | 2017-05-26 12:52 | 5.73 | 249.69 |  |  | 24.9944
82756 | 2017-05-26 12:52 | 5.73 | 249.69 |  |  | 24.9944
82757 | 2017-05-26 12:53 | 5.73 | 249.69 |  |  | 24.9944
82758 | 2017-05-26 12:53 | 5.73 | 249.69 |  |  | 24.9944
82759 | 2017-05-26 12:53 | 5.73 | 249.69 |  |  | 24.9944
82760 | 2017-05-26 12:53 | 5.73 | 249.69 |  |  | 24.9944
82761 | 2017-05-26 12:53 | 5.73 | 249.69 |  |  | 24.9944
82762 | 2017-05-26 12:54 | 5.73 | 249.61 |  |  | 24.9864
82763 | 2017-05-26 12:54 | 5.73 | 249.69 |  |  | 24.9944
82764 | 2017-05-26 12:54 | 5.73 | 249.77 |  |  | 25.0024
82765 | 2017-05-26 12:54 | 5.73 | 249.69 |  |  | 24.9944
82766 | 2017-05-26 12:54 | 5.73 | 249.69 |  |  | 24.9944
82767 | 2017-05-26 12:54 | 5.73 | 249.69 |  |  | 24.9944
82768 | 2017-05-26 12:54 | 5.73 | 249.69 |  |  | 24.9944
82769 | 2017-05-26 12:55 | 5.73 | 249.69 |  |  | 24.9944
82770 | 2017-05-26 12:55 | 5.73 | 249.69 |  |  | 24.9944
82771 | 2017-05-26 12:55 | 5.73 | 249.69 |  |  | 24.9944
82772 | 2017-05-26 12:55 | 5.73 | 249.61 |  |  | 24.9864
82773 | 2017-05-26 12:55 | 5.73 | 249.69 |  |  | 24.9944
82774 | 2017-05-26 12:56 | 5.73 | 249.69 |  |  | 24.9944
82775 | 2017-05-26 12:56 | 5.73 | 249.61 |  |  | 24.9864
82776 | 2017-05-26 12:56 | 5.73 | 249.69 |  |  | 24.9944
82777 | 2017-05-26 12:56 | 5.73 | 249.61 |  |  | 24.9864
82778 | 2017-05-26 12:56 | 5.73 | 249.61 |  |  | 24.9864
82779 | 2017-05-26 12:56 | 5.73 | 249.69 |  |  | 24.9944
82780 | 2017-05-26 12:56 | 5.73 | 249.69 |  |  | 24.9944
82781 | 2017-05-26 12:57 | 5.73 | 249.69 |  |  | 24.9944
82782 | 2017-05-26 12:57 | 5.73 | 249.61 |  |  | 24.9864
82783 | 2017-05-26 12:57 | 5.73 | 249.69 |  |  | 24.9944
82784 | 2017-05-26 12:57 | 5.73 | 249.69 |  |  | 24.9944
82785 | 2017-05-26 12:57 | 5.73 | 249.69 |  |  | 24.9944
82786 | 2017-05-26 12:58 | 5.73 | 249.69 |  |  | 24.9944
82787 | 2017-05-26 12:58 | 5.73 | 249.61 |  |  | 24.9864
82788 | 2017-05-26 12:58 | 5.73 | 249.69 |  |  | 24.9944
82789 | 2017-05-26 12:58 | 5.73 | 249.69 |  |  | 24.9944
82790 | 2017-05-26 12:58 | 5.73 | 249.69 |  |  | 24.9944
82791 | 2017-05-26 12:58 | 5.73 | 249.69 |  |  | 24.9944
82792 | 2017-05-26 12:58 | 5.73 | 249.69 |  |  | 24.9944
82793 | 2017-05-26 12:59 | 5.73 | 249.77 |  |  | 25.0024
82794 | 2017-05-26 12:59 | 5.73 | 249.69 |  |  | 24.9944
82795 | 2017-05-26 12:59 | 5.73 | 249.61 |  |  | 24.9864
82796 | 2017-05-26 12:59 | 5.73 | 249.69 |  |  | 24.9944
82797 | 2017-05-26 12:59 | 5.73 | 249.69 |  |  | 24.9944
82798 | 2017-05-26 12:59 | 5.73 | 249.69 |  |  | 24.9944
82799 | 2017-05-26 13:00 | 5.73 | 249.61 |  |  | 24.9864
82800 | 2017-05-26 13:00 | 5.73 | 249.69 |  |  | 24.9944
82801 | 2017-05-26 13:00 | 5.73 | 249.69 |  |  | 24.9944
82802 | 2017-05-26 13:00 | 5.73 | 249.61 |  |  | 24.9864
82803 | 2017-05-26 13:00 | 5.73 | 249.69 |  |  | 24.9944
82804 | 2017-05-26 13:01 | 5.73 | 249.69 |  |  | 24.9944
82805 | 2017-05-26 13:01 | 5.73 | 249.61 |  |  | 24.9864
82806 | 2017-05-26 13:01 | 5.73 | 249.69 |  |  | 24.9944
82807 | 2017-05-26 13:01 | 5.73 | 249.69 |  |  | 24.9944
82808 | 2017-05-26 13:01 | 5.73 | 249.69 |  |  | 24.9944
82809 | 2017-05-26 13:01 | 5.73 | 249.69 |  |  | 24.9944
82810 | 2017-05-26 13:01 | 5.73 | 249.69 |  |  | 24.9944
82811 | 2017-05-26 13:02 | 5.73 | 249.69 |  |  | 24.9944
82812 | 2017-05-26 13:02 | 5.73 | 249.69 |  |  | 24.9944
82813 | 2017-05-26 13:02 | 5.73 | 249.69 |  |  | 24.9944
82814 | 2017-05-26 13:02 | 5.73 | 249.69 |  |  | 24.9944
82815 | 2017-05-26 13:02 | 5.73 | 249.77 |  |  | 25.0024
82816 | 2017-05-26 13:03 | 5.73 | 249.69 |  |  | 24.9944
82817 | 2017-05-26 13:03 | 5.73 | 249.61 |  |  | 24.9864
82818 | 2017-05-26 13:03 | 5.73 | 249.69 |  |  | 24.9944
82819 | 2017-05-26 13:03 | 5.73 | 249.69 |  |  | 24.9944
82820 | 2017-05-26 13:03 | 5.73 | 249.69 |  |  | 24.9944
82821 | 2017-05-26 13:03 | 5.73 | 249.61 |  |  | 24.9864
82822 | 2017-05-26 13:03 | 5.73 | 249.69 |  |  | 24.9944
82823 | 2017-05-26 13:04 | 5.73 | 249.69 |  |  | 24.9944
82824 | 2017-05-26 13:04 | 5.73 | 249.61 |  |  | 24.9864
82825 | 2017-05-26 13:04 | 5.73 | 249.69 |  |  | 24.9944
82826 | 2017-05-26 13:04 | 5.73 | 249.69 |  |  | 24.9944
82827 | 2017-05-26 13:04 | 5.73 | 249.61 |  |  | 24.9864
82828 | 2017-05-26 13:05 | 5.73 | 249.61 |  |  | 24.9864
82829 | 2017-05-26 13:05 | 5.73 | 249.61 |  |  | 24.9864
82830 | 2017-05-26 13:05 | 5.73 | 249.69 |  |  | 24.9944
82831 | 2017-05-26 13:05 | 5.73 | 249.69 |  |  | 24.9944
82832 | 2017-05-26 13:05 | 5.73 | 249.69 |  |  | 24.9944
82833 | 2017-05-26 13:05 | 5.73 | 249.69 |  |  | 24.9944
82834 | 2017-05-26 13:05 | 5.73 | 249.69 |  |  | 24.9944
82835 | 2017-05-26 13:06 | 5.73 | 249.61 |  |  | 24.9864
82836 | 2017-05-26 13:06 | 5.73 | 249.69 |  |  | 24.9944
82837 | 2017-05-26 13:06 | 5.73 | 249.69 |  |  | 24.9944
82838 | 2017-05-26 13:06 | 5.73 | 249.69 |  |  | 24.9944
82839 | 2017-05-26 13:06 | 5.73 | 249.69 |  |  | 24.9944
82840 | 2017-05-26 13:07 | 5.73 | 249.61 |  |  | 24.9864
82841 | 2017-05-26 13:07 | 5.73 | 249.69 |  |  | 24.9944
82842 | 2017-05-26 13:07 | 5.73 | 249.61 |  |  | 24.9864
82843 | 2017-05-26 13:07 | 5.73 | 249.69 |  |  | 24.9944
82844 | 2017-05-26 13:07 | 5.73 | 249.69 |  |  | 24.9944
82845 | 2017-05-26 13:07 | 5.73 | 249.77 |  |  | 25.0024
82846 | 2017-05-26 13:08 | 5.73 | 249.69 |  |  | 24.9944
82847 | 2017-05-26 13:08 | 5.73 | 249.69 |  |  | 24.9944
82848 | 2017-05-26 13:08 | 5.73 | 249.69 |  |  | 24.9944
82849 | 2017-05-26 13:08 | 5.73 | 249.69 |  |  | 24.9944
82850 | 2017-05-26 13:08 | 5.73 | 249.69 |  |  | 24.9944
82851 | 2017-05-26 13:08 | 5.73 | 249.61 |  |  | 24.9864
82852 | 2017-05-26 13:09 | 5.73 | 249.61 |  |  | 24.9864
82853 | 2017-05-26 13:09 | 5.73 | 249.69 |  |  | 24.9944
82854 | 2017-05-26 13:09 | 5.73 | 249.69 |  |  | 24.9944
82855 | 2017-05-26 13:09 | 5.73 | 249.69 |  |  | 24.9944
82856 | 2017-05-26 13:09 | 5.73 | 249.61 |  |  | 24.9864
82857 | 2017-05-26 13:09 | 5.73 | 249.61 |  |  | 24.9864
82858 | 2017-05-26 13:10 | 5.73 | 249.61 |  |  | 24.9864
82859 | 2017-05-26 13:10 | 5.73 | 249.61 |  |  | 24.9864
82860 | 2017-05-26 13:10 | 5.73 | 249.61 |  |  | 24.9864
82861 | 2017-05-26 13:10 | 5.73 | 249.69 |  |  | 24.9944
82862 | 2017-05-26 13:10 | 5.73 | 249.69 |  |  | 24.9944
82863 | 2017-05-26 13:10 | 5.73 | 249.61 |  |  | 24.9864
82864 | 2017-05-26 13:10 | 5.73 | 249.69 |  |  | 24.9944
82865 | 2017-05-26 13:11 | 5.73 | 249.61 |  |  | 24.9864
82866 | 2017-05-26 13:11 | 5.73 | 249.61 |  |  | 24.9864
82867 | 2017-05-26 13:11 | 5.73 | 249.61 |  |  | 24.9864
82868 | 2017-05-26 13:11 | 5.73 | 249.69 |  |  | 24.9944
82869 | 2017-05-26 13:11 | 5.73 | 249.69 |  |  | 24.9944
82870 | 2017-05-26 13:12 | 5.73 | 249.69 |  |  | 24.9944
82871 | 2017-05-26 13:12 | 5.73 | 249.61 |  |  | 24.9864
82872 | 2017-05-26 13:12 | 5.73 | 249.69 |  |  | 24.9944
82873 | 2017-05-26 13:12 | 5.73 | 249.69 |  |  | 24.9944
82874 | 2017-05-26 13:12 | 5.73 | 249.61 |  |  | 24.9864
82875 | 2017-05-26 13:12 | 5.73 | 249.69 |  |  | 24.9944
82876 | 2017-05-26 13:12 | 5.73 | 249.69 |  |  | 24.9944
82877 | 2017-05-26 13:13 | 5.73 | 249.61 |  |  | 24.9864
82878 | 2017-05-26 13:13 | 5.73 | 249.69 |  |  | 24.9944
82879 | 2017-05-26 13:13 | 5.73 | 249.69 |  |  | 24.9944
82880 | 2017-05-26 13:13 | 5.73 | 249.61 |  |  | 24.9864
82881 | 2017-05-26 13:13 | 5.73 | 249.69 |  |  | 24.9944
82882 | 2017-05-26 13:14 | 5.73 | 249.69 |  |  | 24.9944
82883 | 2017-05-26 13:14 | 5.73 | 249.61 |  |  | 24.9864
82884 | 2017-05-26 13:14 | 5.73 | 249.69 |  |  | 24.9944
82885 | 2017-05-26 13:14 | 5.73 | 249.77 |  |  | 25.0024
82886 | 2017-05-26 13:14 | 5.73 | 249.69 |  |  | 24.9944
82887 | 2017-05-26 13:14 | 5.73 | 249.69 |  |  | 24.9944
82888 | 2017-05-26 13:14 | 5.73 | 249.61 |  |  | 24.9864
82889 | 2017-05-26 13:15 | 5.73 | 249.69 |  |  | 24.9944
82890 | 2017-05-26 13:15 | 5.73 | 249.69 |  |  | 24.9944
82891 | 2017-05-26 13:15 | 5.73 | 249.61 |  |  | 24.9864
82892 | 2017-05-26 13:15 | 5.73 | 249.77 |  |  | 25.0024
82893 | 2017-05-26 13:15 | 5.73 | 249.61 |  |  | 24.9864
82894 | 2017-05-26 13:16 | 5.73 | 249.53 |  |  | 24.9784
82895 | 2017-05-26 13:16 | 5.73 | 249.69 |  |  | 24.9944
82896 | 2017-05-26 13:16 | 5.73 | 249.61 |  |  | 24.9864
82897 | 2017-05-26 13:16 | 5.73 | 249.61 |  |  | 24.9864
82898 | 2017-05-26 13:16 | 5.73 | 249.61 |  |  | 24.9864
82899 | 2017-05-26 13:16 | 5.73 | 249.61 |  |  | 24.9864
82900 | 2017-05-26 13:16 | 5.73 | 249.61 |  |  | 24.9864
82901 | 2017-05-26 13:17 | 5.73 | 249.61 |  |  | 24.9864
82902 | 2017-05-26 13:17 | 5.73 | 249.61 |  |  | 24.9864
82903 | 2017-05-26 13:17 | 5.73 | 249.61 |  |  | 24.9864
82904 | 2017-05-26 13:17 | 5.73 | 249.69 |  |  | 24.9944
82905 | 2017-05-26 13:17 | 5.73 | 249.69 |  |  | 24.9944
82906 | 2017-05-26 13:17 | 5.73 | 249.61 |  |  | 24.9864
82907 | 2017-05-26 13:18 | 5.73 | 249.69 |  |  | 24.9944
82908 | 2017-05-26 13:18 | 5.73 | 249.69 |  |  | 24.9944
82909 | 2017-05-26 13:18 | 5.73 | 249.69 |  |  | 24.9944
82910 | 2017-05-26 13:18 | 5.73 | 249.61 |  |  | 24.9864
82911 | 2017-05-26 13:18 | 5.73 | 249.61 |  |  | 24.9864
82912 | 2017-05-26 13:19 | 5.73 | 249.61 |  |  | 24.9864
82913 | 2017-05-26 13:19 | 5.73 | 249.61 |  |  | 24.9864
82914 | 2017-05-26 13:19 | 5.73 | 249.61 |  |  | 24.9864
82915 | 2017-05-26 13:19 | 5.73 | 249.61 |  |  | 24.9864
82916 | 2017-05-26 13:19 | 5.73 | 249.69 |  |  | 24.9944
82917 | 2017-05-26 13:19 | 5.73 | 249.61 |  |  | 24.9864
82918 | 2017-05-26 13:19 | 5.73 | 249.61 |  |  | 24.9864
82919 | 2017-05-26 13:20 | 5.73 | 249.61 |  |  | 24.9864
82920 | 2017-05-26 13:20 | 5.73 | 249.61 |  |  | 24.9864
82921 | 2017-05-26 13:20 | 5.73 | 249.61 |  |  | 24.9864
82922 | 2017-05-26 13:20 | 5.73 | 249.61 |  |  | 24.9864
82923 | 2017-05-26 13:20 | 5.73 | 249.61 |  |  | 24.9864
82924 | 2017-05-26 13:21 | 5.73 | 249.69 |  |  | 24.9944
82925 | 2017-05-26 13:21 | 5.73 | 249.61 |  |  | 24.9864
82926 | 2017-05-26 13:21 | 5.73 | 249.61 |  |  | 24.9864
82927 | 2017-05-26 13:21 | 5.73 | 249.69 |  |  | 24.9944
82928 | 2017-05-26 13:21 | 5.73 | 249.61 |  |  | 24.9864
82929 | 2017-05-26 13:21 | 5.73 | 249.61 |  |  | 24.9864
82930 | 2017-05-26 13:21 | 5.73 | 249.61 |  |  | 24.9864
82931 | 2017-05-26 13:22 | 5.73 | 249.69 |  |  | 24.9944
82932 | 2017-05-26 13:22 | 5.73 | 249.61 |  |  | 24.9864
82933 | 2017-05-26 13:22 | 5.73 | 249.61 |  |  | 24.9864
82934 | 2017-05-26 13:22 | 5.73 | 249.69 |  |  | 24.9944
82935 | 2017-05-26 13:22 | 5.73 | 249.69 |  |  | 24.9944
82936 | 2017-05-26 13:23 | 5.73 | 249.61 |  |  | 24.9864
82937 | 2017-05-26 13:23 | 5.73 | 249.61 |  |  | 24.9864
82938 | 2017-05-26 13:23 | 5.73 | 249.61 |  |  | 24.9864
82939 | 2017-05-26 13:23 | 5.73 | 249.69 |  |  | 24.9944
82940 | 2017-05-26 13:23 | 5.73 | 249.61 |  |  | 24.9864
82941 | 2017-05-26 13:23 | 5.73 | 249.61 |  |  | 24.9864
82942 | 2017-05-26 13:23 | 5.73 | 249.61 |  |  | 24.9864
82943 | 2017-05-26 13:24 | 5.73 | 249.53 |  |  | 24.9784
82944 | 2017-05-26 13:24 | 5.73 | 249.61 |  |  | 24.9864
82945 | 2017-05-26 13:24 | 5.73 | 249.69 |  |  | 24.9944
82946 | 2017-05-26 13:24 | 5.73 | 249.61 |  |  | 24.9864
82947 | 2017-05-26 13:24 | 5.73 | 249.61 |  |  | 24.9864
82948 | 2017-05-26 13:25 | 5.73 | 249.69 |  |  | 24.9944
82949 | 2017-05-26 13:25 | 5.73 | 249.61 |  |  | 24.9864
82950 | 2017-05-26 13:25 | 5.73 | 249.61 |  |  | 24.9864
82951 | 2017-05-26 13:25 | 5.73 | 249.53 |  |  | 24.9784
82952 | 2017-05-26 13:25 | 5.73 | 249.69 |  |  | 24.9944
82953 | 2017-05-26 13:25 | 5.73 | 249.61 |  |  | 24.9864
82954 | 2017-05-26 13:25 | 5.73 | 249.61 |  |  | 24.9864
82955 | 2017-05-26 13:26 | 5.73 | 249.61 |  |  | 24.9864
82956 | 2017-05-26 13:26 | 5.73 | 249.61 |  |  | 24.9864
82957 | 2017-05-26 13:26 | 5.73 | 249.69 |  |  | 24.9944
82958 | 2017-05-26 13:26 | 5.73 | 249.61 |  |  | 24.9864
82959 | 2017-05-26 13:26 | 5.73 | 249.61 |  |  | 24.9864
82960 | 2017-05-26 13:26 | 5.73 | 249.61 |  |  | 24.9864
82961 | 2017-05-26 13:27 | 5.73 | 249.61 |  |  | 24.9864
82962 | 2017-05-26 13:27 | 5.73 | 249.69 |  |  | 24.9944
82963 | 2017-05-26 13:27 | 5.73 | 249.61 |  |  | 24.9864
82964 | 2017-05-26 13:27 | 5.73 | 249.61 |  |  | 24.9864
82965 | 2017-05-26 13:27 | 5.73 | 249.61 |  |  | 24.9864
82966 | 2017-05-26 13:28 | 5.73 | 249.61 |  |  | 24.9864
82967 | 2017-05-26 13:28 | 5.73 | 249.61 |  |  | 24.9864
82968 | 2017-05-26 13:28 | 5.73 | 249.69 |  |  | 24.9944
82969 | 2017-05-26 13:28 | 5.73 | 249.61 |  |  | 24.9864
82970 | 2017-05-26 13:28 | 5.73 | 249.61 |  |  | 24.9864
82971 | 2017-05-26 13:28 | 5.73 | 249.69 |  |  | 24.9944
82972 | 2017-05-26 13:28 | 5.73 | 249.61 |  |  | 24.9864
82973 | 2017-05-26 13:29 | 5.73 | 249.61 |  |  | 24.9864
82974 | 2017-05-26 13:29 | 5.73 | 249.61 |  |  | 24.9864
82975 | 2017-05-26 13:29 | 5.73 | 249.61 |  |  | 24.9864
82976 | 2017-05-26 13:29 | 5.73 | 249.53 |  |  | 24.9784
82977 | 2017-05-26 13:29 | 5.73 | 249.61 |  |  | 24.9864
82978 | 2017-05-26 13:30 | 5.73 | 249.61 |  |  | 24.9864
82979 | 2017-05-26 13:30 | 5.73 | 249.61 |  |  | 24.9864
82980 | 2017-05-26 13:30 | 5.73 | 249.69 |  |  | 24.9944
82981 | 2017-05-26 13:30 | 5.73 | 249.61 |  |  | 24.9864
82982 | 2017-05-26 13:30 | 5.73 | 249.61 |  |  | 24.9864
82983 | 2017-05-26 13:30 | 5.73 | 249.61 |  |  | 24.9864
82984 | 2017-05-26 13:30 | 5.73 | 249.61 |  |  | 24.9864
82985 | 2017-05-26 13:31 | 5.73 | 249.69 |  |  | 24.9944
82986 | 2017-05-26 13:31 | 5.73 | 249.61 |  |  | 24.9864
82987 | 2017-05-26 13:31 | 5.73 | 249.61 |  |  | 24.9864
82988 | 2017-05-26 13:31 | 5.73 | 249.61 |  |  | 24.9864
82989 | 2017-05-26 13:31 | 5.73 | 249.61 |  |  | 24.9864
82990 | 2017-05-26 13:32 | 5.73 | 249.61 |  |  | 24.9864
82991 | 2017-05-26 13:32 | 5.73 | 249.61 |  |  | 24.9864
82992 | 2017-05-26 13:32 | 5.73 | 249.69 |  |  | 24.9944
82993 | 2017-05-26 13:32 | 5.73 | 249.61 |  |  | 24.9864
82994 | 2017-05-26 13:32 | 5.73 | 249.69 |  |  | 24.9944
82995 | 2017-05-26 13:32 | 5.73 | 249.61 |  |  | 24.9864
82996 | 2017-05-26 13:32 | 5.73 | 249.61 |  |  | 24.9864
82997 | 2017-05-26 13:33 | 5.73 | 249.69 |  |  | 24.9944
82998 | 2017-05-26 13:33 | 5.73 | 249.61 |  |  | 24.9864
82999 | 2017-05-26 13:33 | 5.73 | 249.61 |  |  | 24.9864
83000 | 2017-05-26 13:33 | 5.73 | 249.53 |  |  | 24.9784
83001 | 2017-05-26 13:33 | 5.73 | 249.61 |  |  | 24.9864
83002 | 2017-05-26 13:34 | 5.73 | 249.61 |  |  | 24.9864
83003 | 2017-05-26 13:34 | 5.73 | 249.61 |  |  | 24.9864
83004 | 2017-05-26 13:34 | 5.73 | 249.61 |  |  | 24.9864
83005 | 2017-05-26 13:34 | 5.73 | 249.61 |  |  | 24.9864
83006 | 2017-05-26 13:34 | 5.73 | 249.61 |  |  | 24.9864
83007 | 2017-05-26 13:34 | 5.73 | 249.61 |  |  | 24.9864
83008 | 2017-05-26 13:35 | 5.73 | 249.61 |  |  | 24.9864
83009 | 2017-05-26 13:35 | 5.73 | 249.61 |  |  | 24.9864
83010 | 2017-05-26 13:35 | 5.7 | 249.69 |  |  | 24.9944
83011 | 2017-05-26 13:35 | 5.73 | 249.69 |  |  | 24.9944
83012 | 2017-05-26 13:35 | 5.73 | 249.53 |  |  | 24.9784
83013 | 2017-05-26 13:35 | 5.73 | 249.69 |  |  | 24.9944
83014 | 2017-05-26 13:35 | 5.73 | 249.61 |  |  | 24.9864
83015 | 2017-05-26 13:36 | 5.73 | 249.61 |  |  | 24.9864
83016 | 2017-05-26 13:36 | 5.73 | 249.61 |  |  | 24.9864
83017 | 2017-05-26 13:36 | 5.73 | 249.61 |  |  | 24.9864
83018 | 2017-05-26 13:36 | 5.73 | 249.61 |  |  | 24.9864
83019 | 2017-05-26 13:36 | 5.73 | 249.61 |  |  | 24.9864
83020 | 2017-05-26 13:37 | 5.7 | 249.61 |  |  | 24.9864
83021 | 2017-05-26 13:37 | 5.73 | 249.61 |  |  | 24.9864
83022 | 2017-05-26 13:37 | 5.73 | 249.69 |  |  | 24.9944
83023 | 2017-05-26 13:37 | 5.73 | 249.53 |  |  | 24.9784
83024 | 2017-05-26 13:37 | 5.73 | 249.69 |  |  | 24.9944
83025 | 2017-05-26 13:37 | 5.73 | 249.61 |  |  | 24.9864
83026 | 2017-05-26 13:37 | 5.73 | 249.61 |  |  | 24.9864
83027 | 2017-05-26 13:38 | 5.73 | 249.61 |  |  | 24.9864
83028 | 2017-05-26 13:38 | 5.73 | 249.61 |  |  | 24.9864
83029 | 2017-05-26 13:38 | 5.73 | 249.61 |  |  | 24.9864
83030 | 2017-05-26 13:38 | 5.73 | 249.61 |  |  | 24.9864
83031 | 2017-05-26 13:38 | 5.73 | 249.61 |  |  | 24.9864
83032 | 2017-05-26 13:39 | 5.73 | 249.69 |  |  | 24.9944
83033 | 2017-05-26 13:39 | 5.73 | 249.69 |  |  | 24.9944
83034 | 2017-05-26 13:39 | 5.73 | 249.69 |  |  | 24.9944
83035 | 2017-05-26 13:39 | 5.73 | 249.61 |  |  | 24.9864
83036 | 2017-05-26 13:39 | 5.73 | 249.61 |  |  | 24.9864
83037 | 2017-05-26 13:39 | 5.7 | 249.61 |  |  | 24.9864
83038 | 2017-05-26 13:39 | 5.7 | 249.53 |  |  | 24.9784
83039 | 2017-05-26 13:40 | 5.73 | 249.69 |  |  | 24.9944
83040 | 2017-05-26 13:40 | 5.73 | 249.61 |  |  | 24.9864
83041 | 2017-05-26 13:40 | 5.73 | 249.61 |  |  | 24.9864
83042 | 2017-05-26 13:40 | 5.73 | 249.61 |  |  | 24.9864
83043 | 2017-05-26 13:40 | 5.73 | 249.61 |  |  | 24.9864
83044 | 2017-05-26 13:41 | 5.73 | 249.61 |  |  | 24.9864
83045 | 2017-05-26 13:41 | 5.73 | 249.61 |  |  | 24.9864
83046 | 2017-05-26 13:41 | 5.73 | 249.69 |  |  | 24.9944
83047 | 2017-05-26 13:41 | 5.73 | 249.61 |  |  | 24.9864
83048 | 2017-05-26 13:41 | 5.73 | 249.61 |  |  | 24.9864
83049 | 2017-05-26 13:41 | 5.73 | 249.61 |  |  | 24.9864
83050 | 2017-05-26 13:41 | 5.73 | 249.61 |  |  | 24.9864
83051 | 2017-05-26 13:42 | 5.73 | 249.61 |  |  | 24.9864
83052 | 2017-05-26 13:42 | 5.73 | 249.69 |  |  | 24.9944
83053 | 2017-05-26 13:42 | 5.73 | 249.61 |  |  | 24.9864
83054 | 2017-05-26 13:42 | 5.73 | 249.61 |  |  | 24.9864
83055 | 2017-05-26 13:42 | 5.7 | 249.69 |  |  | 24.9944
83056 | 2017-05-26 13:43 | 5.73 | 249.61 |  |  | 24.9864
83057 | 2017-05-26 13:43 | 5.73 | 249.61 |  |  | 24.9864
83058 | 2017-05-26 13:43 | 5.73 | 249.69 |  |  | 24.9944
83059 | 2017-05-26 13:43 | 5.73 | 249.69 |  |  | 24.9944
83060 | 2017-05-26 13:43 | 5.73 | 249.61 |  |  | 24.9864
83061 | 2017-05-26 13:43 | 5.7 | 249.69 |  |  | 24.9944
83062 | 2017-05-26 13:44 | 5.73 | 249.61 |  |  | 24.9864
83063 | 2017-05-26 13:44 | 5.73 | 249.61 |  |  | 24.9864
83064 | 2017-05-26 13:44 | 5.73 | 249.69 |  |  | 24.9944
83065 | 2017-05-26 13:44 | 5.7 | 249.61 |  |  | 24.9864
83066 | 2017-05-26 13:44 | 5.73 | 249.69 |  |  | 24.9944
83067 | 2017-05-26 13:44 | 5.73 | 249.69 |  |  | 24.9944
83068 | 2017-05-26 13:44 | 5.7 | 249.61 |  |  | 24.9864
83069 | 2017-05-26 13:45 | 5.73 | 249.69 |  |  | 24.9944
83070 | 2017-05-26 13:45 | 5.7 | 249.61 |  |  | 24.9864
83071 | 2017-05-26 13:45 | 5.73 | 249.61 |  |  | 24.9864
83072 | 2017-05-26 13:45 | 5.73 | 249.61 |  |  | 24.9864
83073 | 2017-05-26 13:45 | 5.73 | 249.61 |  |  | 24.9864
83074 | 2017-05-26 13:46 | 5.73 | 249.61 |  |  | 24.9864
83075 | 2017-05-26 13:46 | 5.7 | 249.61 |  |  | 24.9864
83076 | 2017-05-26 13:46 | 5.7 | 249.61 |  |  | 24.9864
83077 | 2017-05-26 13:46 | 5.73 | 249.61 |  |  | 24.9864
83078 | 2017-05-26 13:46 | 5.7 | 249.61 |  |  | 24.9864
83079 | 2017-05-26 13:46 | 5.73 | 249.69 |  |  | 24.9944
83080 | 2017-05-26 13:46 | 5.73 | 249.61 |  |  | 24.9864
83081 | 2017-05-26 13:47 | 5.7 | 249.61 |  |  | 24.9864
83082 | 2017-05-26 13:47 | 5.73 | 249.61 |  |  | 24.9864
83083 | 2017-05-26 13:47 | 5.73 | 249.61 |  |  | 24.9864
83084 | 2017-05-26 13:47 | 5.73 | 249.61 |  |  | 24.9864
83085 | 2017-05-26 13:47 | 5.73 | 249.69 |  |  | 24.9944
83086 | 2017-05-26 13:48 | 5.73 | 249.69 |  |  | 24.9944
83087 | 2017-05-26 13:48 | 5.7 | 249.61 |  |  | 24.9864
83088 | 2017-05-26 13:48 | 5.73 | 249.53 |  |  | 24.9784
83089 | 2017-05-26 13:48 | 5.73 | 249.61 |  |  | 24.9864
83090 | 2017-05-26 13:48 | 5.73 | 249.61 |  |  | 24.9864
83091 | 2017-05-26 13:48 | 5.73 | 249.61 |  |  | 24.9864
83092 | 2017-05-26 13:48 | 5.73 | 249.61 |  |  | 24.9864
83093 | 2017-05-26 13:49 | 5.73 | 249.61 |  |  | 24.9864
83094 | 2017-05-26 13:49 | 5.73 | 249.61 |  |  | 24.9864
83095 | 2017-05-26 13:49 | 5.73 | 249.61 |  |  | 24.9864
83096 | 2017-05-26 13:49 | 5.73 | 249.61 |  |  | 24.9864
83097 | 2017-05-26 13:49 | 5.73 | 249.61 |  |  | 24.9864
83098 | 2017-05-26 13:50 | 5.73 | 249.61 |  |  | 24.9864
83099 | 2017-05-26 13:50 | 5.73 | 249.61 |  |  | 24.9864
83100 | 2017-05-26 13:50 | 5.73 | 249.61 |  |  | 24.9864
83101 | 2017-05-26 13:50 | 5.7 | 249.61 |  |  | 24.9864
83102 | 2017-05-26 13:50 | 5.73 | 249.61 |  |  | 24.9864
83103 | 2017-05-26 13:50 | 5.73 | 249.61 |  |  | 24.9864
83104 | 2017-05-26 13:50 | 5.73 | 249.61 |  |  | 24.9864
83105 | 2017-05-26 13:51 | 5.73 | 249.61 |  |  | 24.9864
83106 | 2017-05-26 13:51 | 5.73 | 249.61 |  |  | 24.9864
83107 | 2017-05-26 13:51 | 5.73 | 249.61 |  |  | 24.9864
83108 | 2017-05-26 13:51 | 5.73 | 249.61 |  |  | 24.9864
83109 | 2017-05-26 13:51 | 5.73 | 249.61 |  |  | 24.9864
83110 | 2017-05-26 13:52 | 5.73 | 249.61 |  |  | 24.9864
83111 | 2017-05-26 13:52 | 5.73 | 249.53 |  |  | 24.9784
83112 | 2017-05-26 13:52 | 5.73 | 249.61 |  |  | 24.9864
83113 | 2017-05-26 13:52 | 5.73 | 249.61 |  |  | 24.9864
83114 | 2017-05-26 13:52 | 5.73 | 249.61 |  |  | 24.9864
83115 | 2017-05-26 13:52 | 5.7 | 249.61 |  |  | 24.9864
83116 | 2017-05-26 13:52 | 5.73 | 249.61 |  |  | 24.9864
83117 | 2017-05-26 13:53 | 5.73 | 249.61 |  |  | 24.9864
83118 | 2017-05-26 13:53 | 5.73 | 249.61 |  |  | 24.9864
83119 | 2017-05-26 13:53 | 5.73 | 249.61 |  |  | 24.9864
83120 | 2017-05-26 13:53 | 5.73 | 249.61 |  |  | 24.9864
83121 | 2017-05-26 13:53 | 5.73 | 249.61 |  |  | 24.9864
83122 | 2017-05-26 13:54 | 5.73 | 249.69 |  |  | 24.9944
83123 | 2017-05-26 13:54 | 5.73 | 249.61 |  |  | 24.9864
83124 | 2017-05-26 13:54 | 5.73 | 249.61 |  |  | 24.9864
83125 | 2017-05-26 13:54 | 5.73 | 249.61 |  |  | 24.9864
83126 | 2017-05-26 13:54 | 5.73 | 249.61 |  |  | 24.9864
83127 | 2017-05-26 13:54 | 5.73 | 249.61 |  |  | 24.9864
83128 | 2017-05-26 13:55 | 5.73 | 249.69 |  |  | 24.9944
83129 | 2017-05-26 13:55 | 5.73 | 249.53 |  |  | 24.9784
83130 | 2017-05-26 13:55 | 5.73 | 249.61 |  |  | 24.9864
83131 | 2017-05-26 13:55 | 5.73 | 249.69 |  |  | 24.9944
83132 | 2017-05-26 13:55 | 5.73 | 249.61 |  |  | 24.9864
83133 | 2017-05-26 13:55 | 5.73 | 249.69 |  |  | 24.9944
83134 | 2017-05-26 13:55 | 5.73 | 249.69 |  |  | 24.9944
83135 | 2017-05-26 13:56 | 5.73 | 249.69 |  |  | 24.9944
83136 | 2017-05-26 13:56 | 5.73 | 249.69 |  |  | 24.9944
83137 | 2017-05-26 13:56 | 5.73 | 249.69 |  |  | 24.9944
83138 | 2017-05-26 13:56 | 5.73 | 249.61 |  |  | 24.9864
83139 | 2017-05-26 13:56 | 5.73 | 249.69 |  |  | 24.9944
83140 | 2017-05-26 13:57 | 5.73 | 249.61 |  |  | 24.9864
83141 | 2017-05-26 13:57 | 5.73 | 249.69 |  |  | 24.9944
83142 | 2017-05-26 13:57 | 5.73 | 249.61 |  |  | 24.9864
83143 | 2017-05-26 13:57 | 5.73 | 249.69 |  |  | 24.9944
83144 | 2017-05-26 13:57 | 5.73 | 249.61 |  |  | 24.9864
83145 | 2017-05-26 13:57 | 5.73 | 249.53 |  |  | 24.9784
83146 | 2017-05-26 13:57 | 5.73 | 249.61 |  |  | 24.9864
83147 | 2017-05-26 13:58 | 5.73 | 249.61 |  |  | 24.9864
83148 | 2017-05-26 13:58 | 5.73 | 249.61 |  |  | 24.9864
83149 | 2017-05-26 13:58 | 5.73 | 249.69 |  |  | 24.9944
83150 | 2017-05-26 13:58 | 5.73 | 249.61 |  |  | 24.9864
83151 | 2017-05-26 13:58 | 5.73 | 249.69 |  |  | 24.9944
83152 | 2017-05-26 13:59 | 5.73 | 249.61 |  |  | 24.9864
83153 | 2017-05-26 13:59 | 5.73 | 249.61 |  |  | 24.9864
83154 | 2017-05-26 13:59 | 5.73 | 249.69 |  |  | 24.9944
83155 | 2017-05-26 13:59 | 5.73 | 249.61 |  |  | 24.9864
83156 | 2017-05-26 13:59 | 5.73 | 249.61 |  |  | 24.9864
83157 | 2017-05-26 13:59 | 5.73 | 249.61 |  |  | 24.9864
83158 | 2017-05-26 13:59 | 5.73 | 249.61 |  |  | 24.9864
83159 | 2017-05-26 14:00 | 5.73 | 249.61 |  |  | 24.9864
83160 | 2017-05-26 14:00 | 5.73 | 249.69 |  |  | 24.9944
83161 | 2017-05-26 14:00 | 5.73 | 249.69 |  |  | 24.9944
83162 | 2017-05-26 14:00 | 5.73 | 249.61 |  |  | 24.9864
83163 | 2017-05-26 14:00 | 5.73 | 249.61 |  |  | 24.9864
83164 | 2017-05-26 14:01 | 5.73 | 249.69 |  |  | 24.9944
83165 | 2017-05-26 14:01 | 5.73 | 249.61 |  |  | 24.9864
83166 | 2017-05-26 14:01 | 5.73 | 249.61 |  |  | 24.9864
83167 | 2017-05-26 14:01 | 5.73 | 249.61 |  |  | 24.9864
83168 | 2017-05-26 14:01 | 5.73 | 249.61 |  |  | 24.9864
83169 | 2017-05-26 14:01 | 5.73 | 249.61 |  |  | 24.9864
83170 | 2017-05-26 14:02 | 5.73 | 249.61 |  |  | 24.9864
83171 | 2017-05-26 14:02 | 5.73 | 249.61 |  |  | 24.9864
83172 | 2017-05-26 14:02 | 5.73 | 249.61 |  |  | 24.9864
83173 | 2017-05-26 14:02 | 5.73 | 249.61 |  |  | 24.9864
83174 | 2017-05-26 14:02 | 5.73 | 249.61 |  |  | 24.9864
83175 | 2017-05-26 14:02 | 5.73 | 249.53 |  |  | 24.9784
83176 | 2017-05-26 14:02 | 5.73 | 249.61 |  |  | 24.9864
83177 | 2017-05-26 14:03 | 5.73 | 249.69 |  |  | 24.9944
83178 | 2017-05-26 14:03 | 5.73 | 249.69 |  |  | 24.9944
83179 | 2017-05-26 14:03 | 5.73 | 249.61 |  |  | 24.9864
83180 | 2017-05-26 14:03 | 5.73 | 249.61 |  |  | 24.9864
83181 | 2017-05-26 14:03 | 5.73 | 249.61 |  |  | 24.9864
83182 | 2017-05-26 14:04 | 5.73 | 249.61 |  |  | 24.9864
83183 | 2017-05-26 14:04 | 5.73 | 249.61 |  |  | 24.9864
83184 | 2017-05-26 14:04 | 5.73 | 249.61 |  |  | 24.9864
83185 | 2017-05-26 14:04 | 5.73 | 249.61 |  |  | 24.9864
83186 | 2017-05-26 14:04 | 5.73 | 249.61 |  |  | 24.9864
83187 | 2017-05-26 14:04 | 5.73 | 249.61 |  |  | 24.9864
83188 | 2017-05-26 14:04 | 5.73 | 249.61 |  |  | 24.9864
83189 | 2017-05-26 14:05 | 5.73 | 249.61 |  |  | 24.9864
83190 | 2017-05-26 14:05 | 5.73 | 249.61 |  |  | 24.9864
83191 | 2017-05-26 14:05 | 5.73 | 249.61 |  |  | 24.9864
83192 | 2017-05-26 14:05 | 5.73 | 249.61 |  |  | 24.9864
83193 | 2017-05-26 14:05 | 5.73 | 249.61 |  |  | 24.9864
83194 | 2017-05-26 14:06 | 5.73 | 249.61 |  |  | 24.9864
83195 | 2017-05-26 14:06 | 5.73 | 249.53 |  |  | 24.9784
83196 | 2017-05-26 14:06 | 5.73 | 249.61 |  |  | 24.9864
83197 | 2017-05-26 14:06 | 5.73 | 249.69 |  |  | 24.9944
83198 | 2017-05-26 14:06 | 5.73 | 249.61 |  |  | 24.9864
83199 | 2017-05-26 14:06 | 5.73 | 249.61 |  |  | 24.9864
83200 | 2017-05-26 14:06 | 5.73 | 249.61 |  |  | 24.9864
83201 | 2017-05-26 14:07 | 5.73 | 249.61 |  |  | 24.9864
83202 | 2017-05-26 14:07 | 5.73 | 249.69 |  |  | 24.9944
83203 | 2017-05-26 14:07 | 5.73 | 249.61 |  |  | 24.9864
83204 | 2017-05-26 14:07 | 5.73 | 249.61 |  |  | 24.9864
83205 | 2017-05-26 14:07 | 5.73 | 249.61 |  |  | 24.9864
83206 | 2017-05-26 14:08 | 5.73 | 249.61 |  |  | 24.9864
83207 | 2017-05-26 14:08 | 5.73 | 249.61 |  |  | 24.9864
83208 | 2017-05-26 14:08 | 5.73 | 249.61 |  |  | 24.9864
83209 | 2017-05-26 14:08 | 5.73 | 249.61 |  |  | 24.9864
83210 | 2017-05-26 14:08 | 5.73 | 249.61 |  |  | 24.9864
83211 | 2017-05-26 14:08 | 5.73 | 249.69 |  |  | 24.9944
83212 | 2017-05-26 14:08 | 5.73 | 249.61 |  |  | 24.9864
83213 | 2017-05-26 14:09 | 5.73 | 249.61 |  |  | 24.9864
83214 | 2017-05-26 14:09 | 5.73 | 249.69 |  |  | 24.9944
83215 | 2017-05-26 14:09 | 5.73 | 249.61 |  |  | 24.9864
83216 | 2017-05-26 14:09 | 5.73 | 249.61 |  |  | 24.9864
83217 | 2017-05-26 14:09 | 5.73 | 249.69 |  |  | 24.9944
83218 | 2017-05-26 14:10 | 5.73 | 249.61 |  |  | 24.9864
83219 | 2017-05-26 14:10 | 5.73 | 249.61 |  |  | 24.9864
83220 | 2017-05-26 14:10 | 5.73 | 249.69 |  |  | 24.9944
83221 | 2017-05-26 14:10 | 5.73 | 249.69 |  |  | 24.9944
83222 | 2017-05-26 14:10 | 5.73 | 249.69 |  |  | 24.9944
83223 | 2017-05-26 14:10 | 5.73 | 249.69 |  |  | 24.9944
83224 | 2017-05-26 14:10 | 5.73 | 249.61 |  |  | 24.9864
83225 | 2017-05-26 14:11 | 5.73 | 249.61 |  |  | 24.9864
83226 | 2017-05-26 14:11 | 5.73 | 249.61 |  |  | 24.9864
83227 | 2017-05-26 14:11 | 5.73 | 249.61 |  |  | 24.9864
83228 | 2017-05-26 14:11 | 5.73 | 249.69 |  |  | 24.9944
83229 | 2017-05-26 14:11 | 5.73 | 249.61 |  |  | 24.9864
83230 | 2017-05-26 14:11 | 5.73 | 249.61 |  |  | 24.9864
83231 | 2017-05-26 14:12 | 5.73 | 249.61 |  |  | 24.9864
83232 | 2017-05-26 14:12 | 5.73 | 249.61 |  |  | 24.9864
83233 | 2017-05-26 14:12 | 5.73 | 249.61 |  |  | 24.9864
83234 | 2017-05-26 14:12 | 5.73 | 249.69 |  |  | 24.9944
83235 | 2017-05-26 14:12 | 5.73 | 249.61 |  |  | 24.9864
83236 | 2017-05-26 14:13 | 5.73 | 249.61 |  |  | 24.9864
83237 | 2017-05-26 14:13 | 5.73 | 249.69 |  |  | 24.9944
83238 | 2017-05-26 14:13 | 5.73 | 249.69 |  |  | 24.9944
83239 | 2017-05-26 14:13 | 5.73 | 249.61 |  |  | 24.9864
83240 | 2017-05-26 14:13 | 5.73 | 249.61 |  |  | 24.9864
83241 | 2017-05-26 14:13 | 5.73 | 249.69 |  |  | 24.9944
83242 | 2017-05-26 14:13 | 5.73 | 249.61 |  |  | 24.9864
83243 | 2017-05-26 14:14 | 5.73 | 249.61 |  |  | 24.9864
83244 | 2017-05-26 14:14 | 5.73 | 249.53 |  |  | 24.9784
83245 | 2017-05-26 14:14 | 5.73 | 249.69 |  |  | 24.9944
83246 | 2017-05-26 14:14 | 5.73 | 249.69 |  |  | 24.9944
83247 | 2017-05-26 14:14 | 5.73 | 249.69 |  |  | 24.9944
83248 | 2017-05-26 14:15 | 5.73 | 249.61 |  |  | 24.9864
83249 | 2017-05-26 14:15 | 5.73 | 249.61 |  |  | 24.9864
83250 | 2017-05-26 14:15 | 5.73 | 249.61 |  |  | 24.9864
83251 | 2017-05-26 14:15 | 5.73 | 249.61 |  |  | 24.9864
83252 | 2017-05-26 14:15 | 5.73 | 249.69 |  |  | 24.9944
83253 | 2017-05-26 14:15 | 5.73 | 249.69 |  |  | 24.9944
83254 | 2017-05-26 14:15 | 5.73 | 249.61 |  |  | 24.9864
83255 | 2017-05-26 14:16 | 5.73 | 249.69 |  |  | 24.9944
83256 | 2017-05-26 14:16 | 5.73 | 249.61 |  |  | 24.9864
83257 | 2017-05-26 14:16 | 5.73 | 249.69 |  |  | 24.9944
83258 | 2017-05-26 14:16 | 5.73 | 249.69 |  |  | 24.9944
83259 | 2017-05-26 14:16 | 5.73 | 249.61 |  |  | 24.9864
83260 | 2017-05-26 14:17 | 5.73 | 249.61 |  |  | 24.9864
83261 | 2017-05-26 14:17 | 5.73 | 249.69 |  |  | 24.9944
83262 | 2017-05-26 14:17 | 5.73 | 249.69 |  |  | 24.9944
83263 | 2017-05-26 14:17 | 5.73 | 249.61 |  |  | 24.9864
83264 | 2017-05-26 14:17 | 5.73 | 249.69 |  |  | 24.9944
83265 | 2017-05-26 14:17 | 5.73 | 249.69 |  |  | 24.9944
83266 | 2017-05-26 14:17 | 5.73 | 249.61 |  |  | 24.9864
83267 | 2017-05-26 14:18 | 5.73 | 249.61 |  |  | 24.9864
83268 | 2017-05-26 14:18 | 5.73 | 249.69 |  |  | 24.9944
83269 | 2017-05-26 14:18 | 5.73 | 249.61 |  |  | 24.9864
83270 | 2017-05-26 14:18 | 5.73 | 249.69 |  |  | 24.9944
83271 | 2017-05-26 14:18 | 5.73 | 249.61 |  |  | 24.9864
83272 | 2017-05-26 14:19 | 5.73 | 249.61 |  |  | 24.9864
83273 | 2017-05-26 14:19 | 5.73 | 249.69 |  |  | 24.9944
83274 | 2017-05-26 14:19 | 5.73 | 249.61 |  |  | 24.9864
83275 | 2017-05-26 14:19 | 5.73 | 249.61 |  |  | 24.9864
83276 | 2017-05-26 14:19 | 5.73 | 249.69 |  |  | 24.9944
83277 | 2017-05-26 14:19 | 5.73 | 249.69 |  |  | 24.9944
83278 | 2017-05-26 14:20 | 5.73 | 249.61 |  |  | 24.9864
83279 | 2017-05-26 14:20 | 5.73 | 249.61 |  |  | 24.9864
83280 | 2017-05-26 14:20 | 5.73 | 249.61 |  |  | 24.9864
83281 | 2017-05-26 14:20 | 5.73 | 249.53 |  |  | 24.9784
83282 | 2017-05-26 14:20 | 5.73 | 249.69 |  |  | 24.9944
83283 | 2017-05-26 14:20 | 5.73 | 249.69 |  |  | 24.9944
83284 | 2017-05-26 14:20 | 5.73 | 249.53 |  |  | 24.9784
83285 | 2017-05-26 14:21 | 5.73 | 249.61 |  |  | 24.9864
83286 | 2017-05-26 14:21 | 5.73 | 249.61 |  |  | 24.9864
83287 | 2017-05-26 14:21 | 5.73 | 249.61 |  |  | 24.9864
83288 | 2017-05-26 14:21 | 5.73 | 249.61 |  |  | 24.9864
83289 | 2017-05-26 14:21 | 5.73 | 249.61 |  |  | 24.9864
83290 | 2017-05-26 14:22 | 5.73 | 249.61 |  |  | 24.9864
83291 | 2017-05-26 14:22 | 5.73 | 249.61 |  |  | 24.9864
83292 | 2017-05-26 14:22 | 5.73 | 249.61 |  |  | 24.9864
83293 | 2017-05-26 14:22 | 5.73 | 249.61 |  |  | 24.9864
83294 | 2017-05-26 14:22 | 5.73 | 249.61 |  |  | 24.9864
83295 | 2017-05-26 14:22 | 5.73 | 249.61 |  |  | 24.9864
83296 | 2017-05-26 14:22 | 5.73 | 249.61 |  |  | 24.9864
83297 | 2017-05-26 14:23 | 5.73 | 249.61 |  |  | 24.9864
83298 | 2017-05-26 14:23 | 5.73 | 249.61 |  |  | 24.9864
83299 | 2017-05-26 14:23 | 5.73 | 249.61 |  |  | 24.9864
83300 | 2017-05-26 14:23 | 5.73 | 249.61 |  |  | 24.9864
83301 | 2017-05-26 14:23 | 5.73 | 249.69 |  |  | 24.9944
83302 | 2017-05-26 14:24 | 5.73 | 249.61 |  |  | 24.9864
83303 | 2017-05-26 14:24 | 5.73 | 249.61 |  |  | 24.9864
83304 | 2017-05-26 14:24 | 5.73 | 249.69 |  |  | 24.9944
83305 | 2017-05-26 14:24 | 5.73 | 249.69 |  |  | 24.9944
83306 | 2017-05-26 14:24 | 5.73 | 249.61 |  |  | 24.9864
83307 | 2017-05-26 14:24 | 5.73 | 249.61 |  |  | 24.9864
83308 | 2017-05-26 14:24 | 5.73 | 249.61 |  |  | 24.9864
83309 | 2017-05-26 14:25 | 5.73 | 249.61 |  |  | 24.9864
83310 | 2017-05-26 14:25 | 5.73 | 249.69 |  |  | 24.9944
83311 | 2017-05-26 14:25 | 5.73 | 249.61 |  |  | 24.9864
83312 | 2017-05-26 14:25 | 5.73 | 249.61 |  |  | 24.9864
83313 | 2017-05-26 14:25 | 5.73 | 249.61 |  |  | 24.9864
83314 | 2017-05-26 14:26 | 5.73 | 249.61 |  |  | 24.9864
83315 | 2017-05-26 14:26 | 5.73 | 249.61 |  |  | 24.9864
83316 | 2017-05-26 14:26 | 5.73 | 249.69 |  |  | 24.9944
83317 | 2017-05-26 14:26 | 5.73 | 249.69 |  |  | 24.9944
83318 | 2017-05-26 14:26 | 5.73 | 249.61 |  |  | 24.9864
83319 | 2017-05-26 14:26 | 5.73 | 249.61 |  |  | 24.9864
83320 | 2017-05-26 14:26 | 5.73 | 249.61 |  |  | 24.9864
83321 | 2017-05-26 14:27 | 5.73 | 249.61 |  |  | 24.9864
83322 | 2017-05-26 14:27 | 5.73 | 249.61 |  |  | 24.9864
83323 | 2017-05-26 14:27 | 5.73 | 249.61 |  |  | 24.9864
83324 | 2017-05-26 14:27 | 5.73 | 249.61 |  |  | 24.9864
83325 | 2017-05-26 14:27 | 5.73 | 249.69 |  |  | 24.9944
83326 | 2017-05-26 14:28 | 5.73 | 249.69 |  |  | 24.9944
83327 | 2017-05-26 14:28 | 5.73 | 249.69 |  |  | 24.9944
83328 | 2017-05-26 14:28 | 5.73 | 249.61 |  |  | 24.9864
83329 | 2017-05-26 14:28 | 5.73 | 249.61 |  |  | 24.9864
83330 | 2017-05-26 14:28 | 5.73 | 249.61 |  |  | 24.9864
83331 | 2017-05-26 14:28 | 5.73 | 249.61 |  |  | 24.9864
83332 | 2017-05-26 14:28 | 5.73 | 249.69 |  |  | 24.9944
83333 | 2017-05-26 14:29 | 5.73 | 249.69 |  |  | 24.9944
83334 | 2017-05-26 14:29 | 5.73 | 249.61 |  |  | 24.9864
83335 | 2017-05-26 14:29 | 5.73 | 249.61 |  |  | 24.9864
83336 | 2017-05-26 14:29 | 5.73 | 249.61 |  |  | 24.9864
83337 | 2017-05-26 14:29 | 5.73 | 249.61 |  |  | 24.9864
83338 | 2017-05-26 14:29 | 5.73 | 249.69 |  |  | 24.9944
83339 | 2017-05-26 14:30 | 5.73 | 249.61 |  |  | 24.9864
83340 | 2017-05-26 14:30 | 5.73 | 249.61 |  |  | 24.9864
83341 | 2017-05-26 14:30 | 5.73 | 249.61 |  |  | 24.9864
83342 | 2017-05-26 14:30 | 5.73 | 249.61 |  |  | 24.9864
83343 | 2017-05-26 14:30 | 5.73 | 249.61 |  |  | 24.9864
83344 | 2017-05-26 14:31 | 5.73 | 249.69 |  |  | 24.9944
83345 | 2017-05-26 14:31 | 5.73 | 249.61 |  |  | 24.9864
83346 | 2017-05-26 14:31 | 5.73 | 249.69 |  |  | 24.9944
83347 | 2017-05-26 14:31 | 5.73 | 249.69 |  |  | 24.9944
83348 | 2017-05-26 14:31 | 5.73 | 249.61 |  |  | 24.9864
83349 | 2017-05-26 14:31 | 5.73 | 249.61 |  |  | 24.9864
83350 | 2017-05-26 14:31 | 5.73 | 249.61 |  |  | 24.9864
83351 | 2017-05-26 14:32 | 5.73 | 249.61 |  |  | 24.9864
83352 | 2017-05-26 14:32 | 5.73 | 249.61 |  |  | 24.9864
83353 | 2017-05-26 14:32 | 5.73 | 249.61 |  |  | 24.9864
83354 | 2017-05-26 14:32 | 5.73 | 249.69 |  |  | 24.9944
83355 | 2017-05-26 14:32 | 5.73 | 249.61 |  |  | 24.9864
83356 | 2017-05-26 14:33 | 5.73 | 249.69 |  |  | 24.9944
83357 | 2017-05-26 14:33 | 5.73 | 249.69 |  |  | 24.9944
83358 | 2017-05-26 14:33 | 5.73 | 249.69 |  |  | 24.9944
83359 | 2017-05-26 14:33 | 5.73 | 249.61 |  |  | 24.9864
83360 | 2017-05-26 14:33 | 5.73 | 249.69 |  |  | 24.9944
83361 | 2017-05-26 14:33 | 5.73 | 249.61 |  |  | 24.9864
83362 | 2017-05-26 14:33 | 5.73 | 249.69 |  |  | 24.9944
83363 | 2017-05-26 14:34 | 5.73 | 249.69 |  |  | 24.9944
83364 | 2017-05-26 14:34 | 5.73 | 249.61 |  |  | 24.9864
83365 | 2017-05-26 14:34 | 5.73 | 249.69 |  |  | 24.9944
83366 | 2017-05-26 14:34 | 5.73 | 249.61 |  |  | 24.9864
83367 | 2017-05-26 14:34 | 5.73 | 249.61 |  |  | 24.9864
83368 | 2017-05-26 14:35 | 5.73 | 249.69 |  |  | 24.9944
83369 | 2017-05-26 14:35 | 5.73 | 249.61 |  |  | 24.9864
83370 | 2017-05-26 14:35 | 5.73 | 249.61 |  |  | 24.9864
83371 | 2017-05-26 14:35 | 5.73 | 249.69 |  |  | 24.9944
83372 | 2017-05-26 14:35 | 5.73 | 249.61 |  |  | 24.9864
83373 | 2017-05-26 14:35 | 5.73 | 249.61 |  |  | 24.9864
83374 | 2017-05-26 14:35 | 5.73 | 249.69 |  |  | 24.9944
83375 | 2017-05-26 14:36 | 5.73 | 249.61 |  |  | 24.9864
83376 | 2017-05-26 14:36 | 5.73 | 249.69 |  |  | 24.9944
83377 | 2017-05-26 14:36 | 5.73 | 249.61 |  |  | 24.9864
83378 | 2017-05-26 14:36 | 5.73 | 249.61 |  |  | 24.9864
83379 | 2017-05-26 14:36 | 5.73 | 249.69 |  |  | 24.9944
83380 | 2017-05-26 14:37 | 5.73 | 249.69 |  |  | 24.9944
83381 | 2017-05-26 14:37 | 5.73 | 249.69 |  |  | 24.9944
83382 | 2017-05-26 14:37 | 5.73 | 249.61 |  |  | 24.9864
83383 | 2017-05-26 14:37 | 5.73 | 249.69 |  |  | 24.9944
83384 | 2017-05-26 14:37 | 5.73 | 249.61 |  |  | 24.9864
83385 | 2017-05-26 14:37 | 5.73 | 249.61 |  |  | 24.9864
83386 | 2017-05-26 14:38 | 5.73 | 249.69 |  |  | 24.9944
83387 | 2017-05-26 14:38 | 5.73 | 249.61 |  |  | 24.9864
83388 | 2017-05-26 14:38 | 5.73 | 249.69 |  |  | 24.9944
83389 | 2017-05-26 14:38 | 5.73 | 249.69 |  |  | 24.9944
83390 | 2017-05-26 14:38 | 5.73 | 249.61 |  |  | 24.9864
83391 | 2017-05-26 14:38 | 5.73 | 249.69 |  |  | 24.9944
83392 | 2017-05-26 14:39 | 5.73 | 249.69 |  |  | 24.9944
83393 | 2017-05-26 14:39 | 5.73 | 249.61 |  |  | 24.9864
83394 | 2017-05-26 14:39 | 5.73 | 249.69 |  |  | 24.9944
83395 | 2017-05-26 14:39 | 5.73 | 249.77 |  |  | 25.0024
83396 | 2017-05-26 14:39 | 5.73 | 249.61 |  |  | 24.9864
83397 | 2017-05-26 14:39 | 5.73 | 249.69 |  |  | 24.9944
83398 | 2017-05-26 14:40 | 5.73 | 249.61 |  |  | 24.9864
83399 | 2017-05-26 14:40 | 5.73 | 249.61 |  |  | 24.9864
83400 | 2017-05-26 14:40 | 5.73 | 249.69 |  |  | 24.9944
83401 | 2017-05-26 14:40 | 5.73 | 249.69 |  |  | 24.9944
83402 | 2017-05-26 14:40 | 5.73 | 249.61 |  |  | 24.9864
83403 | 2017-05-26 14:40 | 5.73 | 249.69 |  |  | 24.9944
83404 | 2017-05-26 14:40 | 5.73 | 249.69 |  |  | 24.9944
83405 | 2017-05-26 14:41 | 5.73 | 249.69 |  |  | 24.9944
83406 | 2017-05-26 14:41 | 5.73 | 249.61 |  |  | 24.9864
83407 | 2017-05-26 14:41 | 5.73 | 249.69 |  |  | 24.9944
83408 | 2017-05-26 14:41 | 5.73 | 249.61 |  |  | 24.9864
83409 | 2017-05-26 14:41 | 5.73 | 249.61 |  |  | 24.9864
83410 | 2017-05-26 14:42 | 5.73 | 249.69 |  |  | 24.9944
83411 | 2017-05-26 14:42 | 5.73 | 249.61 |  |  | 24.9864
83412 | 2017-05-26 14:42 | 5.73 | 249.69 |  |  | 24.9944
83413 | 2017-05-26 14:42 | 5.73 | 249.61 |  |  | 24.9864
83414 | 2017-05-26 14:42 | 5.73 | 249.69 |  |  | 24.9944
83415 | 2017-05-26 14:42 | 5.73 | 249.61 |  |  | 24.9864
83416 | 2017-05-26 14:42 | 5.73 | 249.61 |  |  | 24.9864
83417 | 2017-05-26 14:43 | 5.73 | 249.69 |  |  | 24.9944
83418 | 2017-05-26 14:43 | 5.73 | 249.69 |  |  | 24.9944
83419 | 2017-05-26 14:43 | 5.73 | 249.69 |  |  | 24.9944
83420 | 2017-05-26 14:43 | 5.73 | 249.69 |  |  | 24.9944
83421 | 2017-05-26 14:43 | 5.73 | 249.69 |  |  | 24.9944
83422 | 2017-05-26 14:44 | 5.73 | 249.69 |  |  | 24.9944
83423 | 2017-05-26 14:44 | 5.73 | 249.69 |  |  | 24.9944
83424 | 2017-05-26 14:44 | 5.73 | 249.61 |  |  | 24.9864
83425 | 2017-05-26 14:44 | 5.73 | 249.69 |  |  | 24.9944
83426 | 2017-05-26 14:44 | 5.73 | 249.69 |  |  | 24.9944
83427 | 2017-05-26 14:44 | 5.73 | 249.69 |  |  | 24.9944
83428 | 2017-05-26 14:44 | 5.73 | 249.69 |  |  | 24.9944
83429 | 2017-05-26 14:45 | 5.73 | 249.53 |  |  | 24.9784
83430 | 2017-05-26 14:45 | 5.73 | 249.69 |  |  | 24.9944
83431 | 2017-05-26 14:45 | 5.73 | 249.69 |  |  | 24.9944
83432 | 2017-05-26 14:45 | 5.73 | 249.69 |  |  | 24.9944
83433 | 2017-05-26 14:45 | 5.73 | 249.61 |  |  | 24.9864
83434 | 2017-05-26 14:46 | 5.73 | 249.69 |  |  | 24.9944
83435 | 2017-05-26 14:46 | 5.73 | 249.69 |  |  | 24.9944
83436 | 2017-05-26 14:46 | 5.73 | 249.69 |  |  | 24.9944
83437 | 2017-05-26 14:46 | 5.73 | 249.69 |  |  | 24.9944
83438 | 2017-05-26 14:46 | 5.73 | 249.69 |  |  | 24.9944
83439 | 2017-05-26 14:46 | 5.73 | 249.61 |  |  | 24.9864
83440 | 2017-05-26 14:46 | 5.73 | 249.61 |  |  | 24.9864
83441 | 2017-05-26 14:47 | 5.73 | 249.69 |  |  | 24.9944
83442 | 2017-05-26 14:47 | 5.73 | 249.69 |  |  | 24.9944
83443 | 2017-05-26 14:47 | 5.73 | 249.69 |  |  | 24.9944
83444 | 2017-05-26 14:47 | 5.73 | 249.69 |  |  | 24.9944
83445 | 2017-05-26 14:47 | 5.73 | 249.69 |  |  | 24.9944
83446 | 2017-05-26 14:47 | 5.73 | 249.69 |  |  | 24.9944
83447 | 2017-05-26 14:48 | 5.73 | 249.61 |  |  | 24.9864
83448 | 2017-05-26 14:48 | 5.73 | 249.69 |  |  | 24.9944
83449 | 2017-05-26 14:48 | 5.73 | 249.69 |  |  | 24.9944
83450 | 2017-05-26 14:48 | 5.73 | 249.69 |  |  | 24.9944
83451 | 2017-05-26 14:48 | 5.73 | 249.61 |  |  | 24.9864
83452 | 2017-05-26 14:49 | 5.73 | 249.61 |  |  | 24.9864
83453 | 2017-05-26 14:49 | 5.73 | 249.69 |  |  | 24.9944
83454 | 2017-05-26 14:49 | 5.73 | 249.61 |  |  | 24.9864
83455 | 2017-05-26 14:49 | 5.73 | 249.61 |  |  | 24.9864
83456 | 2017-05-26 14:49 | 5.73 | 249.69 |  |  | 24.9944
83457 | 2017-05-26 14:49 | 5.73 | 249.69 |  |  | 24.9944
83458 | 2017-05-26 14:49 | 5.73 | 249.69 |  |  | 24.9944
83459 | 2017-05-26 14:50 | 5.73 | 249.69 |  |  | 24.9944
83460 | 2017-05-26 14:50 | 5.73 | 249.69 |  |  | 24.9944
83461 | 2017-05-26 14:50 | 5.73 | 249.69 |  |  | 24.9944
83462 | 2017-05-26 14:50 | 5.73 | 249.61 |  |  | 24.9864
83463 | 2017-05-26 14:50 | 5.73 | 249.69 |  |  | 24.9944
83464 | 2017-05-26 14:51 | 5.73 | 249.69 |  |  | 24.9944
83465 | 2017-05-26 14:51 | 5.73 | 249.61 |  |  | 24.9864
83466 | 2017-05-26 14:51 | 5.73 | 249.69 |  |  | 24.9944
83467 | 2017-05-26 14:51 | 5.73 | 249.69 |  |  | 24.9944
83468 | 2017-05-26 14:51 | 5.73 | 249.69 |  |  | 24.9944
83469 | 2017-05-26 14:51 | 5.73 | 249.61 |  |  | 24.9864
83470 | 2017-05-26 14:51 | 5.73 | 249.69 |  |  | 24.9944
83471 | 2017-05-26 14:52 | 5.73 | 249.69 |  |  | 24.9944
83472 | 2017-05-26 14:52 | 5.73 | 249.69 |  |  | 24.9944
83473 | 2017-05-26 14:52 | 5.73 | 249.69 |  |  | 24.9944
83474 | 2017-05-26 14:52 | 5.73 | 249.69 |  |  | 24.9944
83475 | 2017-05-26 14:52 | 5.73 | 249.69 |  |  | 24.9944
83476 | 2017-05-26 14:53 | 5.73 | 249.69 |  |  | 24.9944
83477 | 2017-05-26 14:53 | 5.73 | 249.61 |  |  | 24.9864
83478 | 2017-05-26 14:53 | 5.73 | 249.69 |  |  | 24.9944
83479 | 2017-05-26 14:53 | 5.73 | 249.69 |  |  | 24.9944
83480 | 2017-05-26 14:53 | 5.73 | 249.69 |  |  | 24.9944
83481 | 2017-05-26 14:53 | 5.73 | 249.61 |  |  | 24.9864
83482 | 2017-05-26 14:53 | 5.73 | 249.69 |  |  | 24.9944
83483 | 2017-05-26 14:54 | 5.73 | 249.69 |  |  | 24.9944
83484 | 2017-05-26 14:54 | 5.73 | 249.61 |  |  | 24.9864
83485 | 2017-05-26 14:54 | 5.73 | 249.69 |  |  | 24.9944
83486 | 2017-05-26 14:54 | 5.73 | 249.69 |  |  | 24.9944
83487 | 2017-05-26 14:54 | 5.73 | 249.61 |  |  | 24.9864
83488 | 2017-05-26 14:55 | 5.73 | 249.69 |  |  | 24.9944
83489 | 2017-05-26 14:55 | 5.73 | 249.61 |  |  | 24.9864
83490 | 2017-05-26 14:55 | 5.73 | 249.69 |  |  | 24.9944
83491 | 2017-05-26 14:55 | 5.77 | 249.61 |  |  | 24.9864
83492 | 2017-05-26 14:55 | 5.73 | 249.69 |  |  | 24.9944
83493 | 2017-05-26 14:55 | 5.73 | 249.69 |  |  | 24.9944
83494 | 2017-05-26 14:55 | 5.73 | 249.69 |  |  | 24.9944
83495 | 2017-05-26 14:56 | 5.73 | 249.69 |  |  | 24.9944
83496 | 2017-05-26 14:56 | 5.73 | 249.69 |  |  | 24.9944
83497 | 2017-05-26 14:56 | 5.73 | 249.69 |  |  | 24.9944
83498 | 2017-05-26 14:56 | 5.73 | 249.61 |  |  | 24.9864
83499 | 2017-05-26 14:56 | 5.77 | 249.69 |  |  | 24.9944
83500 | 2017-05-26 14:56 | 5.73 | 249.61 |  |  | 24.9864
83501 | 2017-05-26 14:57 | 5.73 | 249.69 |  |  | 24.9944
83502 | 2017-05-26 14:57 | 5.73 | 249.61 |  |  | 24.9864
83503 | 2017-05-26 14:57 | 5.73 | 249.61 |  |  | 24.9864
83504 | 2017-05-26 14:57 | 5.73 | 249.69 |  |  | 24.9944
83505 | 2017-05-26 14:57 | 5.73 | 249.69 |  |  | 24.9944
83506 | 2017-05-26 14:58 | 5.77 | 249.69 |  |  | 24.9944
83507 | 2017-05-26 14:58 | 5.73 | 249.69 |  |  | 24.9944
83508 | 2017-05-26 14:58 | 5.77 | 249.69 |  |  | 24.9944
83509 | 2017-05-26 14:58 | 5.77 | 249.69 |  |  | 24.9944
83510 | 2017-05-26 14:58 | 5.73 | 249.69 |  |  | 24.9944
83511 | 2017-05-26 14:58 | 5.77 | 249.61 |  |  | 24.9864
83512 | 2017-05-26 14:58 | 5.73 | 249.69 |  |  | 24.9944
83513 | 2017-05-26 14:59 | 5.73 | 249.69 |  |  | 24.9944
83514 | 2017-05-26 14:59 | 5.73 | 249.69 |  |  | 24.9944
83515 | 2017-05-26 14:59 | 5.77 | 249.69 |  |  | 24.9944
83516 | 2017-05-26 14:59 | 5.77 | 249.69 |  |  | 24.9944
83517 | 2017-05-26 14:59 | 5.77 | 249.69 |  |  | 24.9944
83518 | 2017-05-26 15:00 | 5.77 | 249.69 |  |  | 24.9944
83519 | 2017-05-26 15:00 | 5.77 | 249.69 |  |  | 24.9944
83520 | 2017-05-26 15:00 | 5.73 | 249.69 |  |  | 24.9944
83521 | 2017-05-26 15:00 | 5.77 | 249.69 |  |  | 24.9944
83522 | 2017-05-26 15:00 | 5.77 | 249.69 |  |  | 24.9944
83523 | 2017-05-26 15:00 | 5.73 | 249.69 |  |  | 24.9944
83524 | 2017-05-26 15:00 | 5.77 | 249.69 |  |  | 24.9944
83525 | 2017-05-26 15:01 | 5.73 | 249.69 |  |  | 24.9944
83526 | 2017-05-26 15:01 | 5.77 | 249.69 |  |  | 24.9944
83527 | 2017-05-26 15:01 | 5.77 | 249.69 |  |  | 24.9944
83528 | 2017-05-26 15:01 | 5.77 | 249.69 |  |  | 24.9944
83529 | 2017-05-26 15:01 | 5.77 | 249.69 |  |  | 24.9944
83530 | 2017-05-26 15:02 | 5.77 | 249.69 |  |  | 24.9944
83531 | 2017-05-26 15:02 | 5.77 | 249.69 |  |  | 24.9944
83532 | 2017-05-26 15:02 | 5.77 | 249.77 |  |  | 25.0024
83533 | 2017-05-26 15:02 | 5.77 | 249.69 |  |  | 24.9944
83534 | 2017-05-26 15:02 | 5.77 | 249.61 |  |  | 24.9864
83535 | 2017-05-26 15:02 | 5.77 | 249.69 |  |  | 24.9944
83536 | 2017-05-26 15:02 | 5.77 | 249.69 |  |  | 24.9944
83537 | 2017-05-26 15:03 | 5.77 | 249.69 |  |  | 24.9944
83538 | 2017-05-26 15:03 | 5.77 | 249.69 |  |  | 24.9944
83539 | 2017-05-26 15:03 | 5.77 | 249.69 |  |  | 24.9944
83540 | 2017-05-26 15:03 | 5.77 | 249.69 |  |  | 24.9944
83541 | 2017-05-26 15:03 | 5.77 | 249.69 |  |  | 24.9944
83542 | 2017-05-26 15:04 | 5.77 | 249.69 |  |  | 24.9944
83543 | 2017-05-26 15:04 | 5.77 | 249.61 |  |  | 24.9864
83544 | 2017-05-26 15:04 | 5.77 | 249.69 |  |  | 24.9944
83545 | 2017-05-26 15:04 | 5.77 | 249.69 |  |  | 24.9944
83546 | 2017-05-26 15:04 | 5.77 | 249.69 |  |  | 24.9944
83547 | 2017-05-26 15:04 | 5.77 | 249.61 |  |  | 24.9864
83548 | 2017-05-26 15:05 | 5.77 | 249.77 |  |  | 25.0024
83549 | 2017-05-26 15:05 | 5.77 | 249.69 |  |  | 24.9944
83550 | 2017-05-26 15:05 | 5.77 | 249.69 |  |  | 24.9944
83551 | 2017-05-26 15:05 | 5.77 | 249.69 |  |  | 24.9944
83552 | 2017-05-26 15:05 | 5.77 | 249.69 |  |  | 24.9944
83553 | 2017-05-26 15:05 | 5.77 | 249.69 |  |  | 24.9944
83554 | 2017-05-26 15:05 | 5.77 | 249.69 |  |  | 24.9944
83555 | 2017-05-26 15:06 | 5.77 | 249.69 |  |  | 24.9944
83556 | 2017-05-26 15:06 | 5.77 | 249.69 |  |  | 24.9944
83557 | 2017-05-26 15:06 | 5.77 | 249.61 |  |  | 24.9864
83558 | 2017-05-26 15:06 | 5.77 | 249.69 |  |  | 24.9944
83559 | 2017-05-26 15:06 | 5.77 | 249.61 |  |  | 24.9864
83560 | 2017-05-26 15:07 | 5.77 | 249.69 |  |  | 24.9944
83561 | 2017-05-26 15:07 | 5.77 | 249.69 |  |  | 24.9944
83562 | 2017-05-26 15:07 | 5.77 | 249.69 |  |  | 24.9944
83563 | 2017-05-26 15:07 | 5.77 | 249.69 |  |  | 24.9944
83564 | 2017-05-26 15:07 | 5.77 | 249.69 |  |  | 24.9944
83565 | 2017-05-26 15:07 | 5.77 | 249.69 |  |  | 24.9944
83566 | 2017-05-26 15:07 | 5.77 | 249.69 |  |  | 24.9944
83567 | 2017-05-26 15:08 | 5.77 | 249.69 |  |  | 24.9944
83568 | 2017-05-26 15:08 | 5.77 | 249.69 |  |  | 24.9944
83569 | 2017-05-26 15:08 | 5.77 | 249.69 |  |  | 24.9944
83570 | 2017-05-26 15:08 | 5.77 | 249.69 |  |  | 24.9944
83571 | 2017-05-26 15:08 | 5.77 | 249.69 |  |  | 24.9944
83572 | 2017-05-26 15:09 | 5.77 | 249.61 |  |  | 24.9864
83573 | 2017-05-26 15:09 | 5.77 | 249.69 |  |  | 24.9944
83574 | 2017-05-26 15:09 | 5.77 | 249.69 |  |  | 24.9944
83575 | 2017-05-26 15:09 | 5.77 | 249.61 |  |  | 24.9864
83576 | 2017-05-26 15:09 | 5.77 | 249.69 |  |  | 24.9944
83577 | 2017-05-26 15:09 | 5.77 | 249.69 |  |  | 24.9944
83578 | 2017-05-26 15:09 | 5.77 | 249.69 |  |  | 24.9944
83579 | 2017-05-26 15:10 | 5.77 | 249.69 |  |  | 24.9944
83580 | 2017-05-26 15:10 | 5.77 | 249.69 |  |  | 24.9944
83581 | 2017-05-26 15:10 | 5.77 | 249.69 |  |  | 24.9944
83582 | 2017-05-26 15:10 | 5.77 | 249.69 |  |  | 24.9944
83583 | 2017-05-26 15:10 | 5.77 | 249.61 |  |  | 24.9864
83584 | 2017-05-26 15:11 | 5.77 | 249.61 |  |  | 24.9864
83585 | 2017-05-26 15:11 | 5.77 | 249.69 |  |  | 24.9944
83586 | 2017-05-26 15:11 | 5.77 | 249.69 |  |  | 24.9944
83587 | 2017-05-26 15:11 | 5.77 | 249.61 |  |  | 24.9864
83588 | 2017-05-26 15:11 | 5.77 | 249.69 |  |  | 24.9944
83589 | 2017-05-26 15:11 | 5.77 | 249.69 |  |  | 24.9944
83590 | 2017-05-26 15:11 | 5.77 | 249.69 |  |  | 24.9944
83591 | 2017-05-26 15:12 | 5.77 | 249.69 |  |  | 24.9944
83592 | 2017-05-26 15:12 | 5.77 | 249.69 |  |  | 24.9944
83593 | 2017-05-26 15:12 | 5.77 | 249.61 |  |  | 24.9864
83594 | 2017-05-26 15:12 | 5.77 | 249.69 |  |  | 24.9944
83595 | 2017-05-26 15:12 | 5.77 | 249.61 |  |  | 24.9864
83596 | 2017-05-26 15:13 | 5.77 | 249.69 |  |  | 24.9944
83597 | 2017-05-26 15:13 | 5.77 | 249.69 |  |  | 24.9944
83598 | 2017-05-26 15:13 | 5.77 | 249.69 |  |  | 24.9944
83599 | 2017-05-26 15:13 | 5.77 | 249.69 |  |  | 24.9944
83600 | 2017-05-26 15:13 | 5.77 | 249.69 |  |  | 24.9944
83601 | 2017-05-26 15:13 | 5.77 | 249.69 |  |  | 24.9944
83602 | 2017-05-26 15:14 | 5.77 | 249.69 |  |  | 24.9944
83603 | 2017-05-26 15:14 | 5.77 | 249.69 |  |  | 24.9944
83604 | 2017-05-26 15:14 | 5.77 | 249.69 |  |  | 24.9944
83605 | 2017-05-26 15:14 | 5.77 | 249.69 |  |  | 24.9944
83606 | 2017-05-26 15:14 | 5.77 | 249.69 |  |  | 24.9944
83607 | 2017-05-26 15:14 | 5.77 | 249.69 |  |  | 24.9944
83608 | 2017-05-26 15:14 | 5.77 | 249.61 |  |  | 24.9864
83609 | 2017-05-26 15:15 | 5.77 | 249.61 |  |  | 24.9864
83610 | 2017-05-26 15:15 | 5.77 | 249.69 |  |  | 24.9944
83611 | 2017-05-26 15:15 | 5.77 | 249.77 |  |  | 25.0024
83612 | 2017-05-26 15:15 | 5.77 | 249.69 |  |  | 24.9944
83613 | 2017-05-26 15:15 | 5.77 | 249.69 |  |  | 24.9944
83614 | 2017-05-26 15:16 | 5.77 | 249.69 |  |  | 24.9944
83615 | 2017-05-26 15:16 | 5.77 | 249.77 |  |  | 25.0024
83616 | 2017-05-26 15:16 | 5.77 | 249.61 |  |  | 24.9864
83617 | 2017-05-26 15:16 | 5.77 | 249.69 |  |  | 24.9944
83618 | 2017-05-26 15:16 | 5.77 | 249.69 |  |  | 24.9944
83619 | 2017-05-26 15:16 | 5.77 | 249.69 |  |  | 24.9944
83620 | 2017-05-26 15:16 | 5.77 | 249.69 |  |  | 24.9944
83621 | 2017-05-26 15:17 | 5.77 | 249.69 |  |  | 24.9944
83622 | 2017-05-26 15:17 | 5.77 | 249.69 |  |  | 24.9944
83623 | 2017-05-26 15:17 | 5.77 | 249.69 |  |  | 24.9944
83624 | 2017-05-26 15:17 | 5.77 | 249.69 |  |  | 24.9944
83625 | 2017-05-26 15:17 | 5.77 | 249.69 |  |  | 24.9944
83626 | 2017-05-26 15:18 | 5.77 | 249.69 |  |  | 24.9944
83627 | 2017-05-26 15:18 | 5.77 | 249.69 |  |  | 24.9944
83628 | 2017-05-26 15:18 | 5.77 | 249.69 |  |  | 24.9944
83629 | 2017-05-26 15:18 | 5.77 | 249.61 |  |  | 24.9864
83630 | 2017-05-26 15:18 | 5.77 | 249.69 |  |  | 24.9944
83631 | 2017-05-26 15:18 | 5.77 | 249.69 |  |  | 24.9944
83632 | 2017-05-26 15:18 | 5.77 | 249.77 |  |  | 25.0024
83633 | 2017-05-26 15:19 | 5.77 | 249.61 |  |  | 24.9864
83634 | 2017-05-26 15:19 | 5.77 | 249.69 |  |  | 24.9944
83635 | 2017-05-26 15:19 | 5.77 | 249.69 |  |  | 24.9944
83636 | 2017-05-26 15:19 | 5.77 | 249.69 |  |  | 24.9944
83637 | 2017-05-26 15:19 | 5.77 | 249.69 |  |  | 24.9944
83638 | 2017-05-26 15:20 | 5.77 | 249.77 |  |  | 25.0024
83639 | 2017-05-26 15:20 | 5.77 | 249.69 |  |  | 24.9944
83640 | 2017-05-26 15:20 | 5.77 | 249.77 |  |  | 25.0024
83641 | 2017-05-26 15:20 | 5.77 | 249.69 |  |  | 24.9944
83642 | 2017-05-26 15:20 | 5.77 | 249.69 |  |  | 24.9944
83643 | 2017-05-26 15:20 | 5.77 | 249.69 |  |  | 24.9944
83644 | 2017-05-26 15:20 | 5.77 | 249.69 |  |  | 24.9944
83645 | 2017-05-26 15:21 | 5.77 | 249.69 |  |  | 24.9944
83646 | 2017-05-26 15:21 | 5.77 | 249.77 |  |  | 25.0024
83647 | 2017-05-26 15:21 | 5.77 | 249.69 |  |  | 24.9944
83648 | 2017-05-26 15:21 | 5.77 | 249.69 |  |  | 24.9944
83649 | 2017-05-26 15:21 | 5.77 | 249.69 |  |  | 24.9944
83650 | 2017-05-26 15:22 | 5.77 | 249.69 |  |  | 24.9944
83651 | 2017-05-26 15:22 | 5.77 | 249.69 |  |  | 24.9944
83652 | 2017-05-26 15:22 | 5.77 | 249.69 |  |  | 24.9944
83653 | 2017-05-26 15:22 | 5.77 | 249.69 |  |  | 24.9944
83654 | 2017-05-26 15:22 | 5.77 | 249.69 |  |  | 24.9944
83655 | 2017-05-26 15:22 | 5.77 | 249.77 |  |  | 25.0024
83656 | 2017-05-26 15:22 | 5.77 | 249.61 |  |  | 24.9864
83657 | 2017-05-26 15:23 | 5.77 | 249.69 |  |  | 24.9944
83658 | 2017-05-26 15:23 | 5.77 | 249.77 |  |  | 25.0024
83659 | 2017-05-26 15:23 | 5.77 | 249.69 |  |  | 24.9944
83660 | 2017-05-26 15:23 | 5.77 | 249.69 |  |  | 24.9944
83661 | 2017-05-26 15:23 | 5.77 | 249.69 |  |  | 24.9944
83662 | 2017-05-26 15:24 | 5.77 | 249.61 |  |  | 24.9864
83663 | 2017-05-26 15:24 | 5.77 | 249.61 |  |  | 24.9864
83664 | 2017-05-26 15:24 | 5.77 | 249.69 |  |  | 24.9944
83665 | 2017-05-26 15:24 | 5.77 | 249.69 |  |  | 24.9944
83666 | 2017-05-26 15:24 | 5.77 | 249.69 |  |  | 24.9944
83667 | 2017-05-26 15:24 | 5.77 | 249.69 |  |  | 24.9944
83668 | 2017-05-26 15:25 | 5.77 | 249.69 |  |  | 24.9944
83669 | 2017-05-26 15:25 | 5.77 | 249.69 |  |  | 24.9944
83670 | 2017-05-26 15:25 | 5.77 | 249.69 |  |  | 24.9944
83671 | 2017-05-26 15:25 | 5.77 | 249.69 |  |  | 24.9944
83672 | 2017-05-26 15:25 | 5.77 | 249.69 |  |  | 24.9944
83673 | 2017-05-26 15:25 | 5.77 | 249.69 |  |  | 24.9944
83674 | 2017-05-26 15:25 | 5.77 | 249.69 |  |  | 24.9944
83675 | 2017-05-26 15:26 | 5.77 | 249.77 |  |  | 25.0024
83676 | 2017-05-26 15:26 | 5.77 | 249.77 |  |  | 25.0024
83677 | 2017-05-26 15:26 | 5.77 | 249.69 |  |  | 24.9944
83678 | 2017-05-26 15:26 | 5.77 | 249.69 |  |  | 24.9944
83679 | 2017-05-26 15:26 | 5.77 | 249.69 |  |  | 24.9944
83680 | 2017-05-26 15:27 | 5.77 | 249.69 |  |  | 24.9944
83681 | 2017-05-26 15:27 | 5.77 | 249.69 |  |  | 24.9944
83682 | 2017-05-26 15:27 | 5.77 | 249.69 |  |  | 24.9944
83683 | 2017-05-26 15:27 | 5.77 | 249.77 |  |  | 25.0024
83684 | 2017-05-26 15:27 | 5.77 | 249.69 |  |  | 24.9944
83685 | 2017-05-26 15:27 | 5.77 | 249.69 |  |  | 24.9944
83686 | 2017-05-26 15:27 | 5.77 | 249.69 |  |  | 24.9944
83687 | 2017-05-26 15:28 | 5.77 | 249.69 |  |  | 24.9944
83688 | 2017-05-26 15:28 | 5.77 | 249.61 |  |  | 24.9864
83689 | 2017-05-26 15:28 | 5.77 | 249.69 |  |  | 24.9944
83690 | 2017-05-26 15:28 | 5.77 | 249.69 |  |  | 24.9944
83691 | 2017-05-26 15:28 | 5.77 | 249.69 |  |  | 24.9944
83692 | 2017-05-26 15:29 | 5.77 | 249.69 |  |  | 24.9944
83693 | 2017-05-26 15:29 | 5.77 | 249.69 |  |  | 24.9944
83694 | 2017-05-26 15:29 | 5.77 | 249.69 |  |  | 24.9944
83695 | 2017-05-26 15:29 | 5.77 | 249.69 |  |  | 24.9944
83696 | 2017-05-26 15:29 | 5.77 | 249.69 |  |  | 24.9944
83697 | 2017-05-26 15:29 | 5.77 | 249.69 |  |  | 24.9944
83698 | 2017-05-26 15:29 | 5.77 | 249.61 |  |  | 24.9864
83699 | 2017-05-26 15:30 | 5.77 | 249.69 |  |  | 24.9944
83700 | 2017-05-26 15:30 | 5.77 | 249.61 |  |  | 24.9864
83701 | 2017-05-26 15:30 | 5.77 | 249.77 |  |  | 25.0024
83702 | 2017-05-26 15:30 | 5.77 | 249.69 |  |  | 24.9944
83703 | 2017-05-26 15:30 | 5.77 | 249.69 |  |  | 24.9944
83704 | 2017-05-26 15:31 | 5.77 | 249.69 |  |  | 24.9944
83705 | 2017-05-26 15:31 | 5.77 | 249.69 |  |  | 24.9944
83706 | 2017-05-26 15:31 | 5.77 | 249.69 |  |  | 24.9944
83707 | 2017-05-26 15:31 | 5.77 | 249.69 |  |  | 24.9944
83708 | 2017-05-26 15:31 | 5.77 | 249.69 |  |  | 24.9944
83709 | 2017-05-26 15:31 | 5.77 | 249.69 |  |  | 24.9944
83710 | 2017-05-26 15:32 | 5.77 | 249.77 |  |  | 25.0024
83711 | 2017-05-26 15:32 | 5.77 | 249.77 |  |  | 25.0024
83712 | 2017-05-26 15:32 | 5.77 | 249.69 |  |  | 24.9944
83713 | 2017-05-26 15:32 | 5.77 | 249.69 |  |  | 24.9944
83714 | 2017-05-26 15:32 | 5.77 | 249.69 |  |  | 24.9944
83715 | 2017-05-26 15:32 | 5.77 | 249.69 |  |  | 24.9944
83716 | 2017-05-26 15:32 | 5.77 | 249.69 |  |  | 24.9944
83717 | 2017-05-26 15:33 | 5.77 | 249.69 |  |  | 24.9944
83718 | 2017-05-26 15:33 | 5.77 | 249.69 |  |  | 24.9944
83719 | 2017-05-26 15:33 | 5.77 | 249.77 |  |  | 25.0024
83720 | 2017-05-26 15:33 | 5.77 | 249.69 |  |  | 24.9944
83721 | 2017-05-26 15:33 | 5.77 | 249.69 |  |  | 24.9944
83722 | 2017-05-26 15:34 | 5.77 | 249.69 |  |  | 24.9944
83723 | 2017-05-26 15:34 | 5.77 | 249.69 |  |  | 24.9944
83724 | 2017-05-26 15:34 | 5.77 | 249.69 |  |  | 24.9944
83725 | 2017-05-26 15:34 | 5.77 | 249.69 |  |  | 24.9944
83726 | 2017-05-26 15:34 | 5.77 | 249.69 |  |  | 24.9944
83727 | 2017-05-26 15:34 | 5.77 | 249.69 |  |  | 24.9944
83728 | 2017-05-26 15:34 | 5.77 | 249.69 |  |  | 24.9944
83729 | 2017-05-26 15:35 | 5.77 | 249.69 |  |  | 24.9944
83730 | 2017-05-26 15:35 | 5.77 | 249.69 |  |  | 24.9944
83731 | 2017-05-26 15:35 | 5.77 | 249.69 |  |  | 24.9944
83732 | 2017-05-26 15:35 | 5.77 | 249.69 |  |  | 24.9944
83733 | 2017-05-26 15:35 | 5.77 | 249.69 |  |  | 24.9944
83734 | 2017-05-26 15:36 | 5.81 | 249.69 |  |  | 24.9944
83735 | 2017-05-26 15:36 | 5.81 | 249.69 |  |  | 24.9944
83736 | 2017-05-26 15:36 | 5.81 | 249.69 |  |  | 24.9944
83737 | 2017-05-26 15:36 | 5.81 | 249.69 |  |  | 24.9944
83738 | 2017-05-26 15:36 | 5.81 | 249.77 |  |  | 25.0024
83739 | 2017-05-26 15:36 | 5.81 | 249.69 |  |  | 24.9944
83740 | 2017-05-26 15:36 | 5.81 | 249.69 |  |  | 24.9944
83741 | 2017-05-26 15:37 | 5.81 | 249.69 |  |  | 24.9944
83742 | 2017-05-26 15:37 | 5.81 | 249.77 |  |  | 25.0024
83743 | 2017-05-26 15:37 | 5.81 | 249.77 |  |  | 25.0024
83744 | 2017-05-26 15:37 | 5.81 | 249.69 |  |  | 24.9944
83745 | 2017-05-26 15:37 | 5.81 | 249.77 |  |  | 25.0024
83746 | 2017-05-26 15:38 | 5.81 | 249.69 |  |  | 24.9944
83747 | 2017-05-26 15:38 | 5.81 | 249.69 |  |  | 24.9944
83748 | 2017-05-26 15:38 | 5.81 | 249.77 |  |  | 25.0024
83749 | 2017-05-26 15:38 | 5.81 | 249.69 |  |  | 24.9944
83750 | 2017-05-26 15:38 | 5.81 | 249.77 |  |  | 25.0024
83751 | 2017-05-26 15:38 | 5.81 | 249.69 |  |  | 24.9944
83752 | 2017-05-26 15:38 | 5.81 | 249.69 |  |  | 24.9944
83753 | 2017-05-26 15:39 | 5.81 | 249.69 |  |  | 24.9944
83754 | 2017-05-26 15:39 | 5.81 | 249.77 |  |  | 25.0024
83755 | 2017-05-26 15:39 | 5.81 | 249.77 |  |  | 25.0024
83756 | 2017-05-26 15:39 | 5.81 | 249.77 |  |  | 25.0024
83757 | 2017-05-26 15:39 | 5.81 | 249.69 |  |  | 24.9944
83758 | 2017-05-26 15:40 | 5.81 | 249.77 |  |  | 25.0024
83759 | 2017-05-26 15:40 | 5.81 | 249.69 |  |  | 24.9944
83760 | 2017-05-26 15:40 | 5.81 | 249.77 |  |  | 25.0024
83761 | 2017-05-26 15:40 | 5.81 | 249.69 |  |  | 24.9944
83762 | 2017-05-26 15:40 | 5.81 | 249.69 |  |  | 24.9944
83763 | 2017-05-26 15:40 | 5.81 | 249.77 |  |  | 25.0024
83764 | 2017-05-26 15:40 | 5.81 | 249.69 |  |  | 24.9944
83765 | 2017-05-26 15:41 | 5.81 | 249.77 |  |  | 25.0024
83766 | 2017-05-26 15:41 | 5.81 | 249.77 |  |  | 25.0024
83767 | 2017-05-26 15:41 | 5.81 | 249.77 |  |  | 25.0024
83768 | 2017-05-26 15:41 | 5.81 | 249.77 |  |  | 25.0024
83769 | 2017-05-26 15:41 | 5.81 | 249.77 |  |  | 25.0024
83770 | 2017-05-26 15:41 | 5.81 | 249.69 |  |  | 24.9944
83771 | 2017-05-26 15:42 | 5.81 | 249.77 |  |  | 25.0024
83772 | 2017-05-26 15:42 | 5.81 | 249.77 |  |  | 25.0024
83773 | 2017-05-26 15:42 | 5.81 | 249.77 |  |  | 25.0024
83774 | 2017-05-26 15:42 | 5.81 | 249.69 |  |  | 24.9944
83775 | 2017-05-26 15:42 | 5.81 | 249.69 |  |  | 24.9944
83776 | 2017-05-26 15:43 | 5.81 | 249.77 |  |  | 25.0024
83777 | 2017-05-26 15:43 | 5.81 | 249.77 |  |  | 25.0024
83778 | 2017-05-26 15:43 | 5.81 | 249.77 |  |  | 25.0024
83779 | 2017-05-26 15:43 | 5.81 | 249.77 |  |  | 25.0024
83780 | 2017-05-26 15:43 | 5.81 | 249.69 |  |  | 24.9944
83781 | 2017-05-26 15:43 | 5.81 | 249.69 |  |  | 24.9944
83782 | 2017-05-26 15:43 | 5.81 | 249.69 |  |  | 24.9944
83783 | 2017-05-26 15:44 | 5.81 | 249.69 |  |  | 24.9944
83784 | 2017-05-26 15:44 | 5.81 | 249.69 |  |  | 24.9944
83785 | 2017-05-26 15:44 | 5.81 | 249.77 |  |  | 25.0024
83786 | 2017-05-26 15:44 | 5.81 | 249.77 |  |  | 25.0024
83787 | 2017-05-26 15:44 | 5.81 | 249.69 |  |  | 24.9944
83788 | 2017-05-26 15:45 | 5.81 | 249.77 |  |  | 25.0024
83789 | 2017-05-26 15:45 | 5.81 | 249.77 |  |  | 25.0024
83790 | 2017-05-26 15:45 | 5.81 | 249.69 |  |  | 24.9944
83791 | 2017-05-26 15:45 | 5.81 | 249.69 |  |  | 24.9944
83792 | 2017-05-26 15:45 | 5.81 | 249.77 |  |  | 25.0024
83793 | 2017-05-26 15:45 | 5.81 | 249.69 |  |  | 24.9944
83794 | 2017-05-26 15:45 | 5.81 | 249.69 |  |  | 24.9944
83795 | 2017-05-26 15:46 | 5.81 | 249.69 |  |  | 24.9944
83796 | 2017-05-26 15:46 | 5.81 | 249.69 |  |  | 24.9944
83797 | 2017-05-26 15:46 | 5.81 | 249.69 |  |  | 24.9944
83798 | 2017-05-26 15:46 | 5.81 | 249.69 |  |  | 24.9944
83799 | 2017-05-26 15:46 | 5.81 | 249.77 |  |  | 25.0024
83800 | 2017-05-26 15:47 | 5.81 | 249.77 |  |  | 25.0024
83801 | 2017-05-26 15:47 | 5.81 | 249.69 |  |  | 24.9944
83802 | 2017-05-26 15:47 | 5.81 | 249.77 |  |  | 25.0024
83803 | 2017-05-26 15:47 | 5.81 | 249.77 |  |  | 25.0024
83804 | 2017-05-26 15:47 | 5.81 | 249.69 |  |  | 24.9944
83805 | 2017-05-26 15:47 | 5.84 | 249.69 |  |  | 24.9944
83806 | 2017-05-26 15:47 | 5.84 | 249.69 |  |  | 24.9944
83807 | 2017-05-26 15:48 | 5.81 | 249.77 |  |  | 25.0024
83808 | 2017-05-26 15:48 | 5.84 | 249.77 |  |  | 25.0024
83809 | 2017-05-26 15:48 | 5.84 | 249.77 |  |  | 25.0024
83810 | 2017-05-26 15:48 | 5.84 | 249.77 |  |  | 25.0024
83811 | 2017-05-26 15:48 | 5.84 | 249.77 |  |  | 25.0024
83812 | 2017-05-26 15:49 | 5.84 | 249.77 |  |  | 25.0024
83813 | 2017-05-26 15:49 | 5.84 | 249.77 |  |  | 25.0024
83814 | 2017-05-26 15:49 | 5.84 | 249.77 |  |  | 25.0024
83815 | 2017-05-26 15:49 | 5.84 | 249.77 |  |  | 25.0024
83816 | 2017-05-26 15:49 | 5.84 | 249.69 |  |  | 24.9944
83817 | 2017-05-26 15:49 | 5.84 | 249.77 |  |  | 25.0024
83818 | 2017-05-26 15:50 | 5.84 | 249.77 |  |  | 25.0024
83819 | 2017-05-26 15:50 | 5.84 | 249.77 |  |  | 25.0024
83820 | 2017-05-26 15:50 | 5.84 | 249.77 |  |  | 25.0024
83821 | 2017-05-26 15:50 | 5.84 | 249.77 |  |  | 25.0024
83822 | 2017-05-26 15:50 | 5.84 | 249.77 |  |  | 25.0024
83823 | 2017-05-26 15:50 | 5.84 | 249.85 |  |  | 25.0104
83824 | 2017-05-26 15:50 | 5.84 | 249.77 |  |  | 25.0024
83825 | 2017-05-26 15:51 | 5.84 | 249.77 |  |  | 25.0024
83826 | 2017-05-26 15:51 | 5.84 | 249.77 |  |  | 25.0024
83827 | 2017-05-26 15:51 | 5.84 | 249.77 |  |  | 25.0024
83828 | 2017-05-26 15:51 | 5.84 | 249.77 |  |  | 25.0024
83829 | 2017-05-26 15:51 | 5.84 | 249.77 |  |  | 25.0024
83830 | 2017-05-26 15:52 | 5.84 | 249.77 |  |  | 25.0024
83831 | 2017-05-26 15:52 | 5.84 | 249.77 |  |  | 25.0024
83832 | 2017-05-26 15:52 | 5.84 | 249.69 |  |  | 24.9944
83833 | 2017-05-26 15:52 | 5.84 | 249.69 |  |  | 24.9944
83834 | 2017-05-26 15:52 | 5.84 | 249.77 |  |  | 25.0024
83835 | 2017-05-26 15:52 | 5.84 | 249.77 |  |  | 25.0024
83836 | 2017-05-26 15:52 | 5.84 | 249.77 |  |  | 25.0024
83837 | 2017-05-26 15:53 | 5.84 | 249.77 |  |  | 25.0024
83838 | 2017-05-26 15:53 | 5.84 | 249.77 |  |  | 25.0024
83839 | 2017-05-26 15:53 | 5.84 | 249.77 |  |  | 25.0024
83840 | 2017-05-26 15:53 | 5.84 | 249.69 |  |  | 24.9944
83841 | 2017-05-26 15:53 | 5.84 | 249.77 |  |  | 25.0024
83842 | 2017-05-26 15:54 | 5.84 | 249.77 |  |  | 25.0024
83843 | 2017-05-26 15:54 | 5.84 | 249.77 |  |  | 25.0024
83844 | 2017-05-26 15:54 | 5.84 | 249.85 |  |  | 25.0104
83845 | 2017-05-26 15:54 | 5.84 | 249.77 |  |  | 25.0024
83846 | 2017-05-26 15:54 | 5.84 | 249.77 |  |  | 25.0024
83847 | 2017-05-26 15:54 | 5.84 | 249.85 |  |  | 25.0104
83848 | 2017-05-26 15:54 | 5.84 | 249.77 |  |  | 25.0024
83849 | 2017-05-26 15:55 | 5.84 | 249.69 |  |  | 24.9944
83850 | 2017-05-26 15:55 | 5.84 | 249.77 |  |  | 25.0024
83851 | 2017-05-26 15:55 | 5.84 | 249.77 |  |  | 25.0024
83852 | 2017-05-26 15:55 | 5.84 | 249.77 |  |  | 25.0024
83853 | 2017-05-26 15:55 | 5.88 | 249.77 |  |  | 25.0024
83854 | 2017-05-26 15:56 | 5.84 | 249.77 |  |  | 25.0024
83855 | 2017-05-26 15:56 | 5.88 | 249.77 |  |  | 25.0024
83856 | 2017-05-26 15:56 | 5.84 | 249.85 |  |  | 25.0104
83857 | 2017-05-26 15:56 | 5.88 | 249.85 |  |  | 25.0104
83858 | 2017-05-26 15:56 | 5.88 | 249.77 |  |  | 25.0024
83859 | 2017-05-26 15:56 | 5.88 | 249.77 |  |  | 25.0024
83860 | 2017-05-26 15:56 | 5.88 | 249.77 |  |  | 25.0024
83861 | 2017-05-26 15:57 | 5.88 | 249.77 |  |  | 25.0024
83862 | 2017-05-26 15:57 | 5.88 | 249.77 |  |  | 25.0024
83863 | 2017-05-26 15:57 | 5.88 | 249.77 |  |  | 25.0024
83864 | 2017-05-26 15:57 | 5.88 | 249.77 |  |  | 25.0024
83865 | 2017-05-26 15:57 | 5.88 | 249.85 |  |  | 25.0104
83866 | 2017-05-26 15:58 | 5.88 | 249.77 |  |  | 25.0024
83867 | 2017-05-26 15:58 | 5.88 | 249.77 |  |  | 25.0024
83868 | 2017-05-26 15:58 | 5.88 | 249.69 |  |  | 24.9944
83869 | 2017-05-26 15:58 | 5.88 | 249.77 |  |  | 25.0024
83870 | 2017-05-26 15:58 | 5.88 | 249.85 |  |  | 25.0104
83871 | 2017-05-26 15:58 | 5.88 | 249.77 |  |  | 25.0024
83872 | 2017-05-26 15:58 | 5.88 | 249.77 |  |  | 25.0024
83873 | 2017-05-26 15:59 | 5.88 | 249.77 |  |  | 25.0024
83874 | 2017-05-26 15:59 | 5.88 | 249.77 |  |  | 25.0024
83875 | 2017-05-26 15:59 | 5.88 | 249.77 |  |  | 25.0024
83876 | 2017-05-26 15:59 | 5.88 | 249.77 |  |  | 25.0024
83877 | 2017-05-26 15:59 | 5.88 | 249.77 |  |  | 25.0024
83878 | 2017-05-26 15:59 | 5.88 | 249.69 |  |  | 24.9944
83879 | 2017-05-26 16:00 | 5.88 | 249.77 |  |  | 25.0024
83880 | 2017-05-26 16:00 | 5.88 | 249.77 |  |  | 25.0024
83881 | 2017-05-26 16:00 | 5.88 | 249.77 |  |  | 25.0024
83882 | 2017-05-26 16:00 | 5.88 | 249.77 |  |  | 25.0024
83883 | 2017-05-26 16:00 | 5.88 | 249.85 |  |  | 25.0104
83884 | 2017-05-26 16:01 | 5.88 | 249.77 |  |  | 25.0024
83885 | 2017-05-26 16:01 | 5.88 | 249.77 |  |  | 25.0024
83886 | 2017-05-26 16:01 | 5.88 | 249.77 |  |  | 25.0024
83887 | 2017-05-26 16:01 | 5.91 | 249.76 |  |  | 25.0014
83888 | 2017-05-26 16:01 | 5.91 | 249.76 |  |  | 25.0014
83889 | 2017-05-26 16:01 | 5.91 | 249.76 |  |  | 25.0014
83890 | 2017-05-26 16:01 | 5.91 | 249.76 |  |  | 25.0014
83891 | 2017-05-26 16:02 | 5.91 | 249.76 |  |  | 25.0014
83892 | 2017-05-26 16:02 | 5.91 | 249.85 |  |  | 25.0104
83893 | 2017-05-26 16:02 | 5.91 | 249.85 |  |  | 25.0104
83894 | 2017-05-26 16:02 | 5.91 | 249.76 |  |  | 25.0014
83895 | 2017-05-26 16:02 | 5.91 | 249.76 |  |  | 25.0014
83896 | 2017-05-26 16:03 | 5.91 | 249.85 |  |  | 25.0104
83897 | 2017-05-26 16:03 | 5.91 | 249.76 |  |  | 25.0014
83898 | 2017-05-26 16:03 | 5.91 | 249.76 |  |  | 25.0014
83899 | 2017-05-26 16:03 | 5.91 | 249.85 |  |  | 25.0104
83900 | 2017-05-26 16:03 | 5.91 | 249.85 |  |  | 25.0104
83901 | 2017-05-26 16:03 | 5.91 | 249.85 |  |  | 25.0104
83902 | 2017-05-26 16:03 | 5.91 | 249.93 |  |  | 25.0184
83903 | 2017-05-26 16:04 | 5.91 | 249.85 |  |  | 25.0104
83904 | 2017-05-26 16:04 | 5.91 | 249.85 |  |  | 25.0104
83905 | 2017-05-26 16:04 | 5.91 | 249.85 |  |  | 25.0104
83906 | 2017-05-26 16:04 | 5.91 | 249.85 |  |  | 25.0104
83907 | 2017-05-26 16:04 | 5.91 | 249.85 |  |  | 25.0104
83908 | 2017-05-26 16:05 | 5.91 | 249.85 |  |  | 25.0104
83909 | 2017-05-26 16:05 | 5.91 | 249.85 |  |  | 25.0104
83910 | 2017-05-26 16:05 | 5.91 | 249.85 |  |  | 25.0104
83911 | 2017-05-26 16:05 | 5.91 | 249.85 |  |  | 25.0104
83912 | 2017-05-26 16:05 | 5.91 | 249.85 |  |  | 25.0104
83913 | 2017-05-26 16:05 | 5.95 | 249.93 |  |  | 25.0184
83914 | 2017-05-26 16:05 | 5.95 | 249.84 |  |  | 25.0094
83915 | 2017-05-26 16:06 | 5.95 | 249.76 |  |  | 25.0014
83916 | 2017-05-26 16:06 | 5.95 | 249.84 |  |  | 25.0094
83917 | 2017-05-26 16:06 | 5.95 | 249.84 |  |  | 25.0094
83918 | 2017-05-26 16:06 | 5.95 | 249.84 |  |  | 25.0094
83919 | 2017-05-26 16:06 | 5.95 | 249.84 |  |  | 25.0094
83920 | 2017-05-26 16:07 | 5.95 | 249.84 |  |  | 25.0094
83921 | 2017-05-26 16:07 | 5.95 | 249.93 |  |  | 25.0184
83922 | 2017-05-26 16:07 | 5.95 | 249.84 |  |  | 25.0094
83923 | 2017-05-26 16:07 | 5.95 | 249.93 |  |  | 25.0184
83924 | 2017-05-26 16:07 | 5.95 | 249.84 |  |  | 25.0094
83925 | 2017-05-26 16:07 | 5.95 | 249.93 |  |  | 25.0184
83926 | 2017-05-26 16:08 | 5.95 | 249.93 |  |  | 25.0184
83927 | 2017-05-26 16:08 | 5.95 | 249.93 |  |  | 25.0184
83928 | 2017-05-26 16:08 | 5.95 | 249.93 |  |  | 25.0184
83929 | 2017-05-26 16:08 | 5.95 | 249.93 |  |  | 25.0184
83930 | 2017-05-26 16:08 | 5.95 | 249.84 |  |  | 25.0094
83931 | 2017-05-26 16:08 | 5.95 | 249.93 |  |  | 25.0184
83932 | 2017-05-26 16:09 | 5.95 | 249.93 |  |  | 25.0184
83933 | 2017-05-26 16:09 | 5.95 | 250.01 |  |  | 25.0264
83934 | 2017-05-26 16:09 | 5.95 | 249.93 |  |  | 25.0184
83935 | 2017-05-26 16:09 | 5.95 | 249.93 |  |  | 25.0184
83936 | 2017-05-26 16:09 | 5.95 | 250.01 |  |  | 25.0264
83937 | 2017-05-26 16:09 | 5.95 | 250.01 |  |  | 25.0264
83938 | 2017-05-26 16:10 | 5.95 | 250.01 |  |  | 25.0264
83939 | 2017-05-26 16:10 | 5.98 | 249.92 |  |  | 25.0174
83940 | 2017-05-26 16:10 | 5.98 | 249.92 |  |  | 25.0174
83941 | 2017-05-26 16:10 | 5.98 | 250 |  |  | 25.0254
83942 | 2017-05-26 16:10 | 5.98 | 250 |  |  | 25.0254
83943 | 2017-05-26 16:10 | 5.98 | 249.92 |  |  | 25.0174
83944 | 2017-05-26 16:10 | 5.98 | 249.92 |  |  | 25.0174
83945 | 2017-05-26 16:11 | 5.98 | 249.92 |  |  | 25.0174
83946 | 2017-05-26 16:11 | 5.98 | 250 |  |  | 25.0254
83947 | 2017-05-26 16:11 | 5.98 | 250 |  |  | 25.0254
83948 | 2017-05-26 16:11 | 5.98 | 249.92 |  |  | 25.0174
83949 | 2017-05-26 16:11 | 5.98 | 250 |  |  | 25.0254
83950 | 2017-05-26 16:12 | 5.98 | 250 |  |  | 25.0254
83951 | 2017-05-26 16:12 | 5.98 | 249.92 |  |  | 25.0174
83952 | 2017-05-26 16:12 | 5.98 | 250 |  |  | 25.0254
83953 | 2017-05-26 16:12 | 5.98 | 249.92 |  |  | 25.0174
83954 | 2017-05-26 16:12 | 5.98 | 250 |  |  | 25.0254
83955 | 2017-05-26 16:12 | 5.98 | 250 |  |  | 25.0254
83956 | 2017-05-26 16:12 | 5.98 | 250 |  |  | 25.0254
83957 | 2017-05-26 16:13 | 5.98 | 250 |  |  | 25.0254
83958 | 2017-05-26 16:13 | 5.98 | 250 |  |  | 25.0254
83959 | 2017-05-26 16:13 | 5.98 | 250 |  |  | 25.0254
83960 | 2017-05-26 16:13 | 5.98 | 250 |  |  | 25.0254
83961 | 2017-05-26 16:13 | 5.98 | 250 |  |  | 25.0254
83962 | 2017-05-26 16:14 | 5.98 | 250 |  |  | 25.0254
83963 | 2017-05-26 16:14 | 5.98 | 250 |  |  | 25.0254
83964 | 2017-05-26 16:14 | 5.98 | 250 |  |  | 25.0254
83965 | 2017-05-26 16:14 | 5.98 | 250 |  |  | 25.0254
83966 | 2017-05-26 16:14 | 5.98 | 250 |  |  | 25.0254
83967 | 2017-05-26 16:14 | 5.98 | 250 |  |  | 25.0254
83968 | 2017-05-26 16:14 | 5.98 | 250 |  |  | 25.0254
83969 | 2017-05-26 16:15 | 5.98 | 250 |  |  | 25.0254
83970 | 2017-05-26 16:15 | 5.98 | 250 |  |  | 25.0254
83971 | 2017-05-26 16:15 | 5.98 | 250 |  |  | 25.0254
83972 | 2017-05-26 16:15 | 5.98 | 250 |  |  | 25.0254
83973 | 2017-05-26 16:15 | 5.98 | 250.09 |  |  | 25.0344
83974 | 2017-05-26 16:16 | 5.98 | 249.92 |  |  | 25.0174
83975 | 2017-05-26 16:16 | 5.98 | 250 |  |  | 25.0254
83976 | 2017-05-26 16:16 | 5.98 | 250.09 |  |  | 25.0344
83977 | 2017-05-26 16:16 | 5.98 | 250 |  |  | 25.0254
83978 | 2017-05-26 16:16 | 5.98 | 250.09 |  |  | 25.0344
83979 | 2017-05-26 16:16 | 5.98 | 250 |  |  | 25.0254
83980 | 2017-05-26 16:16 | 5.98 | 250 |  |  | 25.0254
83981 | 2017-05-26 16:17 | 5.98 | 250.09 |  |  | 25.0344
83982 | 2017-05-26 16:17 | 5.98 | 249.92 |  |  | 25.0174
83983 | 2017-05-26 16:17 | 5.98 | 250.09 |  |  | 25.0344
83984 | 2017-05-26 16:17 | 5.98 | 250 |  |  | 25.0254
83985 | 2017-05-26 16:17 | 5.98 | 250.09 |  |  | 25.0344
83986 | 2017-05-26 16:17 | 5.98 | 250.09 |  |  | 25.0344
83987 | 2017-05-26 16:18 | 5.98 | 250.09 |  |  | 25.0344
83988 | 2017-05-26 16:18 | 5.98 | 250 |  |  | 25.0254
83989 | 2017-05-26 16:18 | 5.98 | 250.09 |  |  | 25.0344
83990 | 2017-05-26 16:18 | 5.98 | 250 |  |  | 25.0254
83991 | 2017-05-26 16:18 | 5.98 | 250 |  |  | 25.0254
83992 | 2017-05-26 16:19 | 5.98 | 250.09 |  |  | 25.0344
83993 | 2017-05-26 16:19 | 5.98 | 250.09 |  |  | 25.0344
83994 | 2017-05-26 16:19 | 5.98 | 250.09 |  |  | 25.0344
83995 | 2017-05-26 16:19 | 5.98 | 250 |  |  | 25.0254
83996 | 2017-05-26 16:19 | 5.98 | 250 |  |  | 25.0254
83997 | 2017-05-26 16:19 | 6.02 | 250 |  |  | 25.0254
83998 | 2017-05-26 16:19 | 5.98 | 250.09 |  |  | 25.0344
83999 | 2017-05-26 16:20 | 6.02 | 250.08 |  |  | 25.0334
84000 | 2017-05-26 16:20 | 5.98 | 250.09 |  |  | 25.0344
84001 | 2017-05-26 16:20 | 5.98 | 250.09 |  |  | 25.0344
84002 | 2017-05-26 16:20 | 5.98 | 250.09 |  |  | 25.0344
84003 | 2017-05-26 16:20 | 5.98 | 250.09 |  |  | 25.0344
84004 | 2017-05-26 16:21 | 6.02 | 250.08 |  |  | 25.0334
84005 | 2017-05-26 16:21 | 6.02 | 250.08 |  |  | 25.0334
84006 | 2017-05-26 16:21 | 6.02 | 250 |  |  | 25.0254
84007 | 2017-05-26 16:21 | 6.02 | 250 |  |  | 25.0254
84008 | 2017-05-26 16:21 | 6.02 | 250.08 |  |  | 25.0334
84009 | 2017-05-26 16:21 | 6.02 | 250 |  |  | 25.0254
84010 | 2017-05-26 16:21 | 6.02 | 250.08 |  |  | 25.0334
84011 | 2017-05-26 16:22 | 6.02 | 250 |  |  | 25.0254
84012 | 2017-05-26 16:22 | 6.02 | 250.08 |  |  | 25.0334
84013 | 2017-05-26 16:22 | 6.02 | 250.08 |  |  | 25.0334
84014 | 2017-05-26 16:22 | 6.02 | 250 |  |  | 25.0254
84015 | 2017-05-26 16:22 | 6.02 | 250.08 |  |  | 25.0334
84016 | 2017-05-26 16:23 | 6.02 | 250.08 |  |  | 25.0334
84017 | 2017-05-26 16:23 | 6.02 | 250.08 |  |  | 25.0334
84018 | 2017-05-26 16:23 | 6.02 | 250.08 |  |  | 25.0334
84019 | 2017-05-26 16:23 | 6.02 | 250.08 |  |  | 25.0334
84020 | 2017-05-26 16:23 | 6.02 | 250.17 |  |  | 25.0424
84021 | 2017-05-26 16:23 | 6.02 | 250 |  |  | 25.0254
84022 | 2017-05-26 16:23 | 6.02 | 250.08 |  |  | 25.0334
84023 | 2017-05-26 16:24 | 6.02 | 250.08 |  |  | 25.0334
84024 | 2017-05-26 16:24 | 6.02 | 250.08 |  |  | 25.0334
84025 | 2017-05-26 16:24 | 6.02 | 250.08 |  |  | 25.0334
84026 | 2017-05-26 16:24 | 6.02 | 250.08 |  |  | 25.0334
84027 | 2017-05-26 16:24 | 6.02 | 250.08 |  |  | 25.0334
84028 | 2017-05-26 16:25 | 6.02 | 250 |  |  | 25.0254
84029 | 2017-05-26 16:25 | 6.02 | 250.08 |  |  | 25.0334
84030 | 2017-05-26 16:25 | 6.02 | 250.08 |  |  | 25.0334
84031 | 2017-05-26 16:25 | 6.02 | 250.08 |  |  | 25.0334
84032 | 2017-05-26 16:25 | 6.02 | 250.17 |  |  | 25.0424
84033 | 2017-05-26 16:25 | 6.02 | 250.08 |  |  | 25.0334
84034 | 2017-05-26 16:25 | 6.02 | 250.08 |  |  | 25.0334
84035 | 2017-05-26 16:26 | 6.02 | 250.17 |  |  | 25.0424
84036 | 2017-05-26 16:26 | 6.02 | 250.08 |  |  | 25.0334
84037 | 2017-05-26 16:26 | 6.02 | 250.17 |  |  | 25.0424
84038 | 2017-05-26 16:26 | 6.02 | 250 |  |  | 25.0254
84039 | 2017-05-26 16:26 | 6.02 | 250.08 |  |  | 25.0334
84040 | 2017-05-26 16:26 | 6.02 | 250.08 |  |  | 25.0334
84041 | 2017-05-26 16:27 | 6.02 | 250.17 |  |  | 25.0424
84042 | 2017-05-26 16:27 | 6.02 | 250.08 |  |  | 25.0334
84043 | 2017-05-26 16:27 | 6.02 | 250.08 |  |  | 25.0334
84044 | 2017-05-26 16:27 | 6.02 | 250.08 |  |  | 25.0334
84045 | 2017-05-26 16:27 | 6.02 | 250.08 |  |  | 25.0334
84046 | 2017-05-26 16:28 | 6.02 | 250 |  |  | 25.0254
84047 | 2017-05-26 16:28 | 6.02 | 250 |  |  | 25.0254
84048 | 2017-05-26 16:28 | 6.02 | 250.08 |  |  | 25.0334
84049 | 2017-05-26 16:28 | 6.02 | 250.08 |  |  | 25.0334
84050 | 2017-05-26 16:28 | 6.02 | 250.08 |  |  | 25.0334
84051 | 2017-05-26 16:28 | 6.02 | 250.08 |  |  | 25.0334
84052 | 2017-05-26 16:28 | 6.02 | 250.08 |  |  | 25.0334
84053 | 2017-05-26 16:29 | 6.02 | 250.08 |  |  | 25.0334
84054 | 2017-05-26 16:29 | 6.02 | 250.08 |  |  | 25.0334
84055 | 2017-05-26 16:29 | 6.02 | 250 |  |  | 25.0254
84056 | 2017-05-26 16:29 | 6.02 | 250.08 |  |  | 25.0334
84057 | 2017-05-26 16:29 | 6.02 | 250.08 |  |  | 25.0334
84058 | 2017-05-26 16:30 | 6.02 | 250.08 |  |  | 25.0334
84059 | 2017-05-26 16:30 | 6.02 | 250.08 |  |  | 25.0334
84060 | 2017-05-26 16:30 | 5.98 | 250.09 |  |  | 25.0344
84061 | 2017-05-26 16:30 | 6.02 | 250.08 |  |  | 25.0334
84062 | 2017-05-26 16:30 | 5.98 | 250.09 |  |  | 25.0344
84063 | 2017-05-26 16:30 | 6.02 | 250.08 |  |  | 25.0334
84064 | 2017-05-26 16:30 | 6.02 | 250.08 |  |  | 25.0334
84065 | 2017-05-26 16:31 | 6.02 | 250.08 |  |  | 25.0334
84066 | 2017-05-26 16:31 | 6.02 | 250.08 |  |  | 25.0334
84067 | 2017-05-26 16:31 | 6.02 | 250.17 |  |  | 25.0424
84068 | 2017-05-26 16:31 | 6.02 | 250.08 |  |  | 25.0334
84069 | 2017-05-26 16:31 | 6.02 | 250.08 |  |  | 25.0334
84070 | 2017-05-26 16:32 | 6.02 | 250.08 |  |  | 25.0334
84071 | 2017-05-26 16:32 | 5.98 | 250.09 |  |  | 25.0344
84072 | 2017-05-26 16:32 | 6.02 | 250.08 |  |  | 25.0334
84073 | 2017-05-26 16:32 | 6.02 | 250 |  |  | 25.0254
84074 | 2017-05-26 16:32 | 5.98 | 250.09 |  |  | 25.0344
84075 | 2017-05-26 16:32 | 6.02 | 250.17 |  |  | 25.0424
84076 | 2017-05-26 16:32 | 6.02 | 250.08 |  |  | 25.0334
84077 | 2017-05-26 16:33 | 6.02 | 250.08 |  |  | 25.0334
84078 | 2017-05-26 16:33 | 6.02 | 250 |  |  | 25.0254
84079 | 2017-05-26 16:33 | 5.98 | 250 |  |  | 25.0254
84080 | 2017-05-26 16:33 | 6.02 | 250.08 |  |  | 25.0334
84081 | 2017-05-26 16:33 | 6.02 | 250.08 |  |  | 25.0334
84082 | 2017-05-26 16:34 | 6.02 | 250.17 |  |  | 25.0424
84083 | 2017-05-26 16:34 | 5.98 | 250.17 |  |  | 25.0424
84084 | 2017-05-26 16:34 | 5.98 | 250.09 |  |  | 25.0344
84085 | 2017-05-26 16:34 | 6.02 | 250.17 |  |  | 25.0424
84086 | 2017-05-26 16:34 | 6.02 | 250.08 |  |  | 25.0334
84087 | 2017-05-26 16:34 | 6.02 | 250.08 |  |  | 25.0334
84088 | 2017-05-26 16:35 | 6.02 | 250 |  |  | 25.0254
84089 | 2017-05-26 16:35 | 6.02 | 250.08 |  |  | 25.0334
84090 | 2017-05-26 16:35 | 6.02 | 250.08 |  |  | 25.0334
84091 | 2017-05-26 16:35 | 6.02 | 250.08 |  |  | 25.0334
84092 | 2017-05-26 16:35 | 5.98 | 250.09 |  |  | 25.0344
84093 | 2017-05-26 16:35 | 5.98 | 250.09 |  |  | 25.0344
84094 | 2017-05-26 16:35 | 5.98 | 250.25 |  |  | 25.0504
84095 | 2017-05-26 16:36 | 6.02 | 250.08 |  |  | 25.0334
84096 | 2017-05-26 16:36 | 6.02 | 250.17 |  |  | 25.0424
84097 | 2017-05-26 16:36 | 5.98 | 250.09 |  |  | 25.0344
84098 | 2017-05-26 16:36 | 6.02 | 250.17 |  |  | 25.0424
84099 | 2017-05-26 16:36 | 6.02 | 250.08 |  |  | 25.0334
84100 | 2017-05-26 16:37 | 5.98 | 250.09 |  |  | 25.0344
84101 | 2017-05-26 16:37 | 5.98 | 250.09 |  |  | 25.0344
84102 | 2017-05-26 16:37 | 5.98 | 250.17 |  |  | 25.0424
84103 | 2017-05-26 16:37 | 6.02 | 250.08 |  |  | 25.0334
84104 | 2017-05-26 16:37 | 5.98 | 250.09 |  |  | 25.0344
84105 | 2017-05-26 16:37 | 5.98 | 250.17 |  |  | 25.0424
84106 | 2017-05-26 16:37 | 5.98 | 250.09 |  |  | 25.0344
84107 | 2017-05-26 16:38 | 5.98 | 250.09 |  |  | 25.0344
84108 | 2017-05-26 16:38 | 5.98 | 250.17 |  |  | 25.0424
84109 | 2017-05-26 16:38 | 5.98 | 250.09 |  |  | 25.0344
84110 | 2017-05-26 16:38 | 5.98 | 250.17 |  |  | 25.0424
84111 | 2017-05-26 16:38 | 5.98 | 250.17 |  |  | 25.0424
84112 | 2017-05-26 16:39 | 5.98 | 250.17 |  |  | 25.0424
84113 | 2017-05-26 16:39 | 5.98 | 250.17 |  |  | 25.0424
84114 | 2017-05-26 16:39 | 5.98 | 250.17 |  |  | 25.0424
84115 | 2017-05-26 16:39 | 5.98 | 250.09 |  |  | 25.0344
84116 | 2017-05-26 16:39 | 5.98 | 250.09 |  |  | 25.0344
84117 | 2017-05-26 16:39 | 5.98 | 250.09 |  |  | 25.0344
84118 | 2017-05-26 16:39 | 5.98 | 250.09 |  |  | 25.0344
84119 | 2017-05-26 16:40 | 5.98 | 250.17 |  |  | 25.0424
84120 | 2017-05-26 16:40 | 5.98 | 250.09 |  |  | 25.0344
84121 | 2017-05-26 16:40 | 5.98 | 250.09 |  |  | 25.0344
84122 | 2017-05-26 16:40 | 5.98 | 250.09 |  |  | 25.0344
84123 | 2017-05-26 16:40 | 5.98 | 250.17 |  |  | 25.0424
84124 | 2017-05-26 16:41 | 5.98 | 250.09 |  |  | 25.0344
84125 | 2017-05-26 16:41 | 5.98 | 250.09 |  |  | 25.0344
84126 | 2017-05-26 16:41 | 5.98 | 250.09 |  |  | 25.0344
84127 | 2017-05-26 16:41 | 5.98 | 250.17 |  |  | 25.0424
84128 | 2017-05-26 16:41 | 5.98 | 250.17 |  |  | 25.0424
84129 | 2017-05-26 16:41 | 5.98 | 250.17 |  |  | 25.0424
84130 | 2017-05-26 16:41 | 5.98 | 250.17 |  |  | 25.0424
84131 | 2017-05-26 16:42 | 5.98 | 250.17 |  |  | 25.0424
84132 | 2017-05-26 16:42 | 5.98 | 250.17 |  |  | 25.0424
84133 | 2017-05-26 16:42 | 5.98 | 250.17 |  |  | 25.0424
84134 | 2017-05-26 16:42 | 5.98 | 250.17 |  |  | 25.0424
84135 | 2017-05-26 16:42 | 5.98 | 250.09 |  |  | 25.0344
84136 | 2017-05-26 16:43 | 5.98 | 250.17 |  |  | 25.0424
84137 | 2017-05-26 16:43 | 5.98 | 250.09 |  |  | 25.0344
84138 | 2017-05-26 16:43 | 5.98 | 250.17 |  |  | 25.0424
84139 | 2017-05-26 16:43 | 5.98 | 250.09 |  |  | 25.0344
84140 | 2017-05-26 16:43 | 5.98 | 250.17 |  |  | 25.0424
84141 | 2017-05-26 16:43 | 5.98 | 250.17 |  |  | 25.0424
84142 | 2017-05-26 16:44 | 5.98 | 250.09 |  |  | 25.0344
84143 | 2017-05-26 16:44 | 5.98 | 250.17 |  |  | 25.0424
84144 | 2017-05-26 16:44 | 5.98 | 250.17 |  |  | 25.0424
84145 | 2017-05-26 16:44 | 5.98 | 250.17 |  |  | 25.0424
84146 | 2017-05-26 16:44 | 5.98 | 250.09 |  |  | 25.0344
84147 | 2017-05-26 16:44 | 5.98 | 250.17 |  |  | 25.0424
84148 | 2017-05-26 16:44 | 5.98 | 250.09 |  |  | 25.0344
84149 | 2017-05-26 16:45 | 5.98 | 250.09 |  |  | 25.0344
84150 | 2017-05-26 16:45 | 5.98 | 250.17 |  |  | 25.0424
84151 | 2017-05-26 16:45 | 5.98 | 250.17 |  |  | 25.0424
84152 | 2017-05-26 16:45 | 5.98 | 250.17 |  |  | 25.0424
84153 | 2017-05-26 16:45 | 5.98 | 250.17 |  |  | 25.0424
84154 | 2017-05-26 16:46 | 5.98 | 250.09 |  |  | 25.0344
84155 | 2017-05-26 16:46 | 5.98 | 250.17 |  |  | 25.0424
84156 | 2017-05-26 16:46 | 5.98 | 250.17 |  |  | 25.0424
84157 | 2017-05-26 16:46 | 5.98 | 250.17 |  |  | 25.0424
84158 | 2017-05-26 16:46 | 5.98 | 250.17 |  |  | 25.0424
84159 | 2017-05-26 16:46 | 5.98 | 250.17 |  |  | 25.0424
84160 | 2017-05-26 16:46 | 5.98 | 250.09 |  |  | 25.0344
84161 | 2017-05-26 16:47 | 5.98 | 250.25 |  |  | 25.0504
84162 | 2017-05-26 16:47 | 5.98 | 250.09 |  |  | 25.0344
84163 | 2017-05-26 16:47 | 5.98 | 250.09 |  |  | 25.0344
84164 | 2017-05-26 16:47 | 5.98 | 250.17 |  |  | 25.0424
84165 | 2017-05-26 16:47 | 5.98 | 250.17 |  |  | 25.0424
84166 | 2017-05-26 16:48 | 5.98 | 250.17 |  |  | 25.0424
84167 | 2017-05-26 16:48 | 5.98 | 250.09 |  |  | 25.0344
84168 | 2017-05-26 16:48 | 5.98 | 250.17 |  |  | 25.0424
84169 | 2017-05-26 16:48 | 5.98 | 250.17 |  |  | 25.0424
84170 | 2017-05-26 16:48 | 5.98 | 250.17 |  |  | 25.0424
84171 | 2017-05-26 16:48 | 5.98 | 250.17 |  |  | 25.0424
84172 | 2017-05-26 16:48 | 5.98 | 250.09 |  |  | 25.0344
84173 | 2017-05-26 16:49 | 5.98 | 250.17 |  |  | 25.0424
84174 | 2017-05-26 16:49 | 5.98 | 250.09 |  |  | 25.0344
84175 | 2017-05-26 16:49 | 5.98 | 250.09 |  |  | 25.0344
84176 | 2017-05-26 16:49 | 5.98 | 250.09 |  |  | 25.0344
84177 | 2017-05-26 16:49 | 5.98 | 250.09 |  |  | 25.0344
84178 | 2017-05-26 16:50 | 5.98 | 250.17 |  |  | 25.0424
84179 | 2017-05-26 16:50 | 5.98 | 250.17 |  |  | 25.0424
84180 | 2017-05-26 16:50 | 5.98 | 250.17 |  |  | 25.0424
84181 | 2017-05-26 16:50 | 5.98 | 250.09 |  |  | 25.0344
84182 | 2017-05-26 16:50 | 5.98 | 250.17 |  |  | 25.0424
84183 | 2017-05-26 16:50 | 5.98 | 250.17 |  |  | 25.0424
84184 | 2017-05-26 16:50 | 5.98 | 250.09 |  |  | 25.0344
84185 | 2017-05-26 16:51 | 5.98 | 250.09 |  |  | 25.0344
84186 | 2017-05-26 16:51 | 5.98 | 250.09 |  |  | 25.0344
84187 | 2017-05-26 16:51 | 5.98 | 250.09 |  |  | 25.0344
84188 | 2017-05-26 16:51 | 5.98 | 250.17 |  |  | 25.0424
84189 | 2017-05-26 16:51 | 5.98 | 250.09 |  |  | 25.0344
84190 | 2017-05-26 16:52 | 5.98 | 250.17 |  |  | 25.0424
84191 | 2017-05-26 16:52 | 5.98 | 250.09 |  |  | 25.0344
84192 | 2017-05-26 16:52 | 5.98 | 250.17 |  |  | 25.0424
84193 | 2017-05-26 16:52 | 5.98 | 250.17 |  |  | 25.0424
84194 | 2017-05-26 16:52 | 5.98 | 250.09 |  |  | 25.0344
84195 | 2017-05-26 16:52 | 5.98 | 250.17 |  |  | 25.0424
84196 | 2017-05-26 16:52 | 5.98 | 250.17 |  |  | 25.0424
84197 | 2017-05-26 16:53 | 5.98 | 250.09 |  |  | 25.0344
84198 | 2017-05-26 16:53 | 5.98 | 250.17 |  |  | 25.0424
84199 | 2017-05-26 16:53 | 5.98 | 250.09 |  |  | 25.0344
84200 | 2017-05-26 16:53 | 5.98 | 250.09 |  |  | 25.0344
84201 | 2017-05-26 16:53 | 5.98 | 250.17 |  |  | 25.0424
84202 | 2017-05-26 16:54 | 5.98 | 250.17 |  |  | 25.0424
84203 | 2017-05-26 16:54 | 5.98 | 250 |  |  | 25.0254
84204 | 2017-05-26 16:54 | 5.98 | 250.09 |  |  | 25.0344
84205 | 2017-05-26 16:54 | 5.98 | 250.17 |  |  | 25.0424
84206 | 2017-05-26 16:54 | 5.98 | 250.17 |  |  | 25.0424
84207 | 2017-05-26 16:54 | 5.98 | 250.17 |  |  | 25.0424
84208 | 2017-05-26 16:55 | 5.98 | 250.17 |  |  | 25.0424
84209 | 2017-05-26 16:55 | 5.98 | 250.09 |  |  | 25.0344
84210 | 2017-05-26 16:55 | 5.98 | 250.17 |  |  | 25.0424
84211 | 2017-05-26 16:55 | 5.98 | 250.17 |  |  | 25.0424
84212 | 2017-05-26 16:55 | 5.98 | 250.09 |  |  | 25.0344
84213 | 2017-05-26 16:55 | 5.98 | 250.17 |  |  | 25.0424
84214 | 2017-05-26 16:55 | 5.98 | 250.17 |  |  | 25.0424
84215 | 2017-05-26 16:56 | 5.98 | 250.17 |  |  | 25.0424
84216 | 2017-05-26 16:56 | 5.98 | 250.17 |  |  | 25.0424
84217 | 2017-05-26 16:56 | 5.98 | 250.17 |  |  | 25.0424
84218 | 2017-05-26 16:56 | 5.98 | 250.09 |  |  | 25.0344
84219 | 2017-05-26 16:56 | 5.98 | 250.17 |  |  | 25.0424
84220 | 2017-05-26 16:57 | 5.98 | 250.17 |  |  | 25.0424
84221 | 2017-05-26 16:57 | 5.98 | 250.09 |  |  | 25.0344
84222 | 2017-05-26 16:57 | 5.98 | 250.17 |  |  | 25.0424
84223 | 2017-05-26 16:57 | 5.98 | 250.09 |  |  | 25.0344
84224 | 2017-05-26 16:57 | 5.98 | 250.17 |  |  | 25.0424
84225 | 2017-05-26 16:57 | 5.98 | 250.17 |  |  | 25.0424
84226 | 2017-05-26 16:57 | 5.98 | 250.09 |  |  | 25.0344
84227 | 2017-05-26 16:58 | 5.98 | 250.17 |  |  | 25.0424
84228 | 2017-05-26 16:58 | 5.98 | 250.09 |  |  | 25.0344
84229 | 2017-05-26 16:58 | 5.98 | 250.17 |  |  | 25.0424
84230 | 2017-05-26 16:58 | 5.98 | 250.17 |  |  | 25.0424
84231 | 2017-05-26 16:58 | 5.98 | 250.09 |  |  | 25.0344
84232 | 2017-05-26 16:59 | 5.98 | 250.17 |  |  | 25.0424
84233 | 2017-05-26 16:59 | 5.98 | 250.09 |  |  | 25.0344
84234 | 2017-05-26 16:59 | 5.98 | 250.09 |  |  | 25.0344
84235 | 2017-05-26 16:59 | 5.98 | 250.09 |  |  | 25.0344
84236 | 2017-05-26 16:59 | 5.98 | 250.09 |  |  | 25.0344
84237 | 2017-05-26 16:59 | 5.98 | 250.17 |  |  | 25.0424
84238 | 2017-05-26 16:59 | 5.98 | 250.09 |  |  | 25.0344
84239 | 2017-05-26 17:00 | 5.98 | 250.09 |  |  | 25.0344
84240 | 2017-05-26 17:00 | 5.98 | 250.17 |  |  | 25.0424
84241 | 2017-05-26 17:00 | 5.98 | 250.09 |  |  | 25.0344
84242 | 2017-05-26 17:00 | 5.98 | 250.17 |  |  | 25.0424
84243 | 2017-05-26 17:00 | 5.98 | 250.09 |  |  | 25.0344
84244 | 2017-05-26 17:01 | 5.98 | 250.09 |  |  | 25.0344
84245 | 2017-05-26 17:01 | 5.98 | 250.09 |  |  | 25.0344
84246 | 2017-05-26 17:01 | 5.98 | 250.17 |  |  | 25.0424
84247 | 2017-05-26 17:01 | 5.98 | 250.09 |  |  | 25.0344
84248 | 2017-05-26 17:01 | 5.98 | 250.17 |  |  | 25.0424
84249 | 2017-05-26 17:01 | 5.98 | 250.17 |  |  | 25.0424
84250 | 2017-05-26 17:02 | 5.98 | 250.09 |  |  | 25.0344
84251 | 2017-05-26 17:02 | 5.98 | 250.09 |  |  | 25.0344
84252 | 2017-05-26 17:02 | 5.98 | 250.09 |  |  | 25.0344
84253 | 2017-05-26 17:02 | 5.98 | 250.09 |  |  | 25.0344
84254 | 2017-05-26 17:02 | 5.98 | 250.09 |  |  | 25.0344
84255 | 2017-05-26 17:02 | 5.98 | 250.09 |  |  | 25.0344
84256 | 2017-05-26 17:02 | 5.98 | 250.17 |  |  | 25.0424
84257 | 2017-05-26 17:03 | 5.98 | 250.09 |  |  | 25.0344
84258 | 2017-05-26 17:03 | 5.98 | 250.17 |  |  | 25.0424
84259 | 2017-05-26 17:03 | 5.98 | 250.09 |  |  | 25.0344
84260 | 2017-05-26 17:03 | 5.98 | 250.09 |  |  | 25.0344
84261 | 2017-05-26 17:03 | 5.98 | 250.17 |  |  | 25.0424
84262 | 2017-05-26 17:04 | 5.98 | 250.09 |  |  | 25.0344
84263 | 2017-05-26 17:04 | 5.98 | 250.09 |  |  | 25.0344
84264 | 2017-05-26 17:04 | 5.98 | 250.09 |  |  | 25.0344
84265 | 2017-05-26 17:04 | 5.98 | 250.09 |  |  | 25.0344
84266 | 2017-05-26 17:04 | 5.98 | 250.09 |  |  | 25.0344
84267 | 2017-05-26 17:04 | 5.98 | 250.17 |  |  | 25.0424
84268 | 2017-05-26 17:04 | 5.98 | 250.17 |  |  | 25.0424
84269 | 2017-05-26 17:05 | 5.98 | 250.17 |  |  | 25.0424
84270 | 2017-05-26 17:05 | 5.98 | 250.17 |  |  | 25.0424
84271 | 2017-05-26 17:05 | 5.98 | 250.09 |  |  | 25.0344
84272 | 2017-05-26 17:05 | 5.98 | 250.09 |  |  | 25.0344
84273 | 2017-05-26 17:05 | 5.98 | 250.17 |  |  | 25.0424
84274 | 2017-05-26 17:06 | 5.98 | 250.17 |  |  | 25.0424
84275 | 2017-05-26 17:06 | 5.98 | 250.09 |  |  | 25.0344
84276 | 2017-05-26 17:06 | 5.98 | 250.17 |  |  | 25.0424
84277 | 2017-05-26 17:06 | 5.98 | 250.17 |  |  | 25.0424
84278 | 2017-05-26 17:06 | 5.98 | 250.17 |  |  | 25.0424
84279 | 2017-05-26 17:06 | 5.98 | 250.09 |  |  | 25.0344
84280 | 2017-05-26 17:06 | 5.98 | 250.17 |  |  | 25.0424
84281 | 2017-05-26 17:07 | 5.98 | 250.09 |  |  | 25.0344
84282 | 2017-05-26 17:07 | 5.98 | 250.17 |  |  | 25.0424
84283 | 2017-05-26 17:07 | 5.98 | 250.09 |  |  | 25.0344
84284 | 2017-05-26 17:07 | 5.98 | 250.17 |  |  | 25.0424
84285 | 2017-05-26 17:07 | 5.98 | 250.17 |  |  | 25.0424
84286 | 2017-05-26 17:08 | 5.98 | 250.17 |  |  | 25.0424
84287 | 2017-05-26 17:08 | 5.98 | 250.17 |  |  | 25.0424
84288 | 2017-05-26 17:08 | 5.98 | 250.09 |  |  | 25.0344
84289 | 2017-05-26 17:08 | 5.98 | 250.09 |  |  | 25.0344
84290 | 2017-05-26 17:08 | 5.98 | 250.09 |  |  | 25.0344
84291 | 2017-05-26 17:08 | 5.98 | 250.17 |  |  | 25.0424
84292 | 2017-05-26 17:08 | 5.98 | 250.17 |  |  | 25.0424
84293 | 2017-05-26 17:09 | 5.98 | 250.17 |  |  | 25.0424
84294 | 2017-05-26 17:09 | 5.98 | 250.17 |  |  | 25.0424
84295 | 2017-05-26 17:09 | 5.98 | 250.17 |  |  | 25.0424
84296 | 2017-05-26 17:09 | 5.98 | 250.17 |  |  | 25.0424
84297 | 2017-05-26 17:09 | 5.98 | 250.09 |  |  | 25.0344
84298 | 2017-05-26 17:10 | 5.98 | 250.09 |  |  | 25.0344
84299 | 2017-05-26 17:10 | 5.98 | 250.09 |  |  | 25.0344
84300 | 2017-05-26 17:10 | 5.98 | 250.17 |  |  | 25.0424
84301 | 2017-05-26 17:10 | 5.98 | 250.09 |  |  | 25.0344
84302 | 2017-05-26 17:10 | 5.98 | 250.17 |  |  | 25.0424
84303 | 2017-05-26 17:10 | 5.98 | 250.17 |  |  | 25.0424
84304 | 2017-05-26 17:10 | 5.98 | 250.09 |  |  | 25.0344
84305 | 2017-05-26 17:11 | 5.98 | 250.09 |  |  | 25.0344
84306 | 2017-05-26 17:11 | 5.98 | 250.17 |  |  | 25.0424
84307 | 2017-05-26 17:11 | 5.98 | 250.09 |  |  | 25.0344
84308 | 2017-05-26 17:11 | 5.98 | 250.17 |  |  | 25.0424
84309 | 2017-05-26 17:11 | 5.98 | 250.17 |  |  | 25.0424
84310 | 2017-05-26 17:11 | 5.98 | 250.09 |  |  | 25.0344
84311 | 2017-05-26 17:12 | 5.98 | 250.17 |  |  | 25.0424
84312 | 2017-05-26 17:12 | 5.98 | 250.17 |  |  | 25.0424
84313 | 2017-05-26 17:12 | 5.98 | 250.17 |  |  | 25.0424
84314 | 2017-05-26 17:12 | 5.98 | 250.17 |  |  | 25.0424
84315 | 2017-05-26 17:12 | 5.98 | 250.09 |  |  | 25.0344
84316 | 2017-05-26 17:13 | 5.98 | 250.17 |  |  | 25.0424
84317 | 2017-05-26 17:13 | 5.98 | 250.17 |  |  | 25.0424
84318 | 2017-05-26 17:13 | 5.98 | 250.17 |  |  | 25.0424
84319 | 2017-05-26 17:13 | 5.98 | 250.17 |  |  | 25.0424
84320 | 2017-05-26 17:13 | 5.98 | 250.17 |  |  | 25.0424
84321 | 2017-05-26 17:13 | 5.98 | 250.17 |  |  | 25.0424
84322 | 2017-05-26 17:13 | 5.98 | 250.17 |  |  | 25.0424
84323 | 2017-05-26 17:14 | 5.98 | 250.17 |  |  | 25.0424
84324 | 2017-05-26 17:14 | 5.98 | 250.17 |  |  | 25.0424
84325 | 2017-05-26 17:14 | 5.98 | 250.17 |  |  | 25.0424
84326 | 2017-05-26 17:14 | 5.98 | 250.17 |  |  | 25.0424
84327 | 2017-05-26 17:14 | 5.98 | 250.09 |  |  | 25.0344
84328 | 2017-05-26 17:15 | 5.98 | 250.17 |  |  | 25.0424
84329 | 2017-05-26 17:15 | 5.98 | 250.17 |  |  | 25.0424
84330 | 2017-05-26 17:15 | 5.98 | 250.17 |  |  | 25.0424
84331 | 2017-05-26 17:15 | 5.98 | 250.17 |  |  | 25.0424
84332 | 2017-05-26 17:15 | 5.98 | 250.17 |  |  | 25.0424
84333 | 2017-05-26 17:15 | 5.98 | 250 |  |  | 25.0254
84334 | 2017-05-26 17:15 | 5.98 | 250.17 |  |  | 25.0424
84335 | 2017-05-26 17:16 | 5.98 | 250.17 |  |  | 25.0424
84336 | 2017-05-26 17:16 | 5.98 | 250.17 |  |  | 25.0424
84337 | 2017-05-26 17:16 | 5.98 | 250.17 |  |  | 25.0424
84338 | 2017-05-26 17:16 | 5.98 | 250.09 |  |  | 25.0344
84339 | 2017-05-26 17:16 | 5.98 | 250.17 |  |  | 25.0424
84340 | 2017-05-26 17:17 | 5.98 | 250.17 |  |  | 25.0424
84341 | 2017-05-26 17:17 | 5.98 | 250.17 |  |  | 25.0424
84342 | 2017-05-26 17:17 | 5.98 | 250.17 |  |  | 25.0424
84343 | 2017-05-26 17:17 | 5.98 | 250.17 |  |  | 25.0424
84344 | 2017-05-26 17:17 | 5.98 | 250.17 |  |  | 25.0424
84345 | 2017-05-26 17:17 | 5.98 | 250.17 |  |  | 25.0424
84346 | 2017-05-26 17:17 | 5.98 | 250.09 |  |  | 25.0344
84347 | 2017-05-26 17:18 | 5.98 | 250.09 |  |  | 25.0344
84348 | 2017-05-26 17:18 | 5.98 | 250.17 |  |  | 25.0424
84349 | 2017-05-26 17:18 | 5.98 | 250.09 |  |  | 25.0344
84350 | 2017-05-26 17:18 | 5.98 | 250.17 |  |  | 25.0424
84351 | 2017-05-26 17:18 | 5.98 | 250.17 |  |  | 25.0424
84352 | 2017-05-26 17:19 | 5.98 | 250.17 |  |  | 25.0424
84353 | 2017-05-26 17:19 | 5.98 | 250.17 |  |  | 25.0424
84354 | 2017-05-26 17:19 | 5.98 | 250.17 |  |  | 25.0424
84355 | 2017-05-26 17:19 | 5.98 | 250.17 |  |  | 25.0424
84356 | 2017-05-26 17:19 | 5.98 | 250.09 |  |  | 25.0344
84357 | 2017-05-26 17:19 | 5.98 | 250.17 |  |  | 25.0424
84358 | 2017-05-26 17:20 | 5.98 | 250.17 |  |  | 25.0424
84359 | 2017-05-26 17:20 | 5.98 | 250.17 |  |  | 25.0424
84360 | 2017-05-26 17:20 | 5.98 | 250.17 |  |  | 25.0424
84361 | 2017-05-26 17:20 | 5.98 | 250.17 |  |  | 25.0424
84362 | 2017-05-26 17:20 | 5.98 | 250.17 |  |  | 25.0424
84363 | 2017-05-26 17:20 | 5.98 | 250.17 |  |  | 25.0424
84364 | 2017-05-26 17:20 | 5.98 | 250.17 |  |  | 25.0424
84365 | 2017-05-26 17:21 | 5.98 | 250.17 |  |  | 25.0424
84366 | 2017-05-26 17:21 | 5.98 | 250.17 |  |  | 25.0424
84367 | 2017-05-26 17:21 | 5.98 | 250.17 |  |  | 25.0424
84368 | 2017-05-26 17:21 | 5.98 | 250.17 |  |  | 25.0424
84369 | 2017-05-26 17:21 | 5.98 | 250.17 |  |  | 25.0424
84370 | 2017-05-26 17:22 | 5.98 | 250.09 |  |  | 25.0344
84371 | 2017-05-26 17:22 | 5.98 | 250.17 |  |  | 25.0424
84372 | 2017-05-26 17:22 | 5.98 | 250.17 |  |  | 25.0424
84373 | 2017-05-26 17:22 | 5.98 | 250.09 |  |  | 25.0344
84374 | 2017-05-26 17:22 | 5.98 | 250.17 |  |  | 25.0424
84375 | 2017-05-26 17:22 | 5.98 | 250.17 |  |  | 25.0424
84376 | 2017-05-26 17:22 | 5.98 | 250.17 |  |  | 25.0424
84377 | 2017-05-26 17:23 | 5.98 | 250.17 |  |  | 25.0424
84378 | 2017-05-26 17:23 | 5.98 | 250.09 |  |  | 25.0344
84379 | 2017-05-26 17:23 | 5.98 | 250.17 |  |  | 25.0424
84380 | 2017-05-26 17:23 | 5.98 | 250.17 |  |  | 25.0424
84381 | 2017-05-26 17:23 | 5.98 | 250.17 |  |  | 25.0424
84382 | 2017-05-26 17:24 | 5.98 | 250.09 |  |  | 25.0344
84383 | 2017-05-26 17:24 | 5.98 | 250.17 |  |  | 25.0424
84384 | 2017-05-26 17:24 | 5.98 | 250.17 |  |  | 25.0424
84385 | 2017-05-26 17:24 | 5.98 | 250.17 |  |  | 25.0424
84386 | 2017-05-26 17:24 | 5.98 | 250.17 |  |  | 25.0424
84387 | 2017-05-26 17:24 | 5.98 | 250.17 |  |  | 25.0424
84388 | 2017-05-26 17:24 | 5.98 | 250.17 |  |  | 25.0424
84389 | 2017-05-26 17:25 | 5.98 | 250.17 |  |  | 25.0424
84390 | 2017-05-26 17:25 | 5.98 | 250.17 |  |  | 25.0424
84391 | 2017-05-26 17:25 | 5.98 | 250.17 |  |  | 25.0424
84392 | 2017-05-26 17:25 | 5.98 | 250.09 |  |  | 25.0344
84393 | 2017-05-26 17:25 | 5.98 | 250.09 |  |  | 25.0344
84394 | 2017-05-26 17:26 | 5.98 | 250.17 |  |  | 25.0424
84395 | 2017-05-26 17:26 | 5.98 | 250.17 |  |  | 25.0424
84396 | 2017-05-26 17:26 | 5.98 | 250.17 |  |  | 25.0424
84397 | 2017-05-26 17:26 | 5.98 | 250.17 |  |  | 25.0424
84398 | 2017-05-26 17:26 | 5.98 | 250.09 |  |  | 25.0344
84399 | 2017-05-26 17:26 | 5.98 | 250.17 |  |  | 25.0424
84400 | 2017-05-26 17:26 | 5.98 | 250.17 |  |  | 25.0424
84401 | 2017-05-26 17:27 | 5.98 | 250.17 |  |  | 25.0424
84402 | 2017-05-26 17:27 | 5.98 | 250.17 |  |  | 25.0424
84403 | 2017-05-26 17:27 | 5.98 | 250.09 |  |  | 25.0344
84404 | 2017-05-26 17:27 | 5.98 | 250.17 |  |  | 25.0424
84405 | 2017-05-26 17:27 | 5.98 | 250.17 |  |  | 25.0424
84406 | 2017-05-26 17:28 | 5.98 | 250.17 |  |  | 25.0424
84407 | 2017-05-26 17:28 | 5.98 | 250.17 |  |  | 25.0424
84408 | 2017-05-26 17:28 | 5.98 | 250.17 |  |  | 25.0424
84409 | 2017-05-26 17:28 | 5.98 | 250.09 |  |  | 25.0344
84410 | 2017-05-26 17:28 | 5.98 | 250.17 |  |  | 25.0424
84411 | 2017-05-26 17:28 | 5.98 | 250.17 |  |  | 25.0424
84412 | 2017-05-26 17:28 | 5.98 | 250.17 |  |  | 25.0424
84413 | 2017-05-26 17:29 | 5.98 | 250.17 |  |  | 25.0424
84414 | 2017-05-26 17:29 | 5.98 | 250.09 |  |  | 25.0344
84415 | 2017-05-26 17:29 | 5.98 | 250.17 |  |  | 25.0424
84416 | 2017-05-26 17:29 | 5.98 | 250.17 |  |  | 25.0424
84417 | 2017-05-26 17:29 | 5.98 | 250.09 |  |  | 25.0344
84418 | 2017-05-26 17:29 | 5.98 | 250.09 |  |  | 25.0344
84419 | 2017-05-26 17:30 | 5.98 | 250.17 |  |  | 25.0424
84420 | 2017-05-26 17:30 | 5.98 | 250.17 |  |  | 25.0424
84421 | 2017-05-26 17:30 | 5.98 | 250.17 |  |  | 25.0424
84422 | 2017-05-26 17:30 | 5.98 | 250.17 |  |  | 25.0424
84423 | 2017-05-26 17:30 | 5.98 | 250.17 |  |  | 25.0424
84424 | 2017-05-26 17:31 | 5.98 | 250.09 |  |  | 25.0344
84425 | 2017-05-26 17:31 | 5.98 | 250.17 |  |  | 25.0424
84426 | 2017-05-26 17:31 | 5.98 | 250.17 |  |  | 25.0424
84427 | 2017-05-26 17:31 | 5.98 | 250.17 |  |  | 25.0424
84428 | 2017-05-26 17:31 | 5.98 | 250.09 |  |  | 25.0344
84429 | 2017-05-26 17:31 | 5.98 | 250.09 |  |  | 25.0344
84430 | 2017-05-26 17:31 | 5.98 | 250.09 |  |  | 25.0344
84431 | 2017-05-26 17:32 | 5.98 | 250.17 |  |  | 25.0424
84432 | 2017-05-26 17:32 | 5.98 | 250.09 |  |  | 25.0344
84433 | 2017-05-26 17:32 | 5.98 | 250.17 |  |  | 25.0424
84434 | 2017-05-26 17:32 | 5.98 | 250.09 |  |  | 25.0344
84435 | 2017-05-26 17:32 | 5.98 | 250.09 |  |  | 25.0344
84436 | 2017-05-26 17:33 | 5.98 | 250.17 |  |  | 25.0424
84437 | 2017-05-26 17:33 | 5.98 | 250.17 |  |  | 25.0424
84438 | 2017-05-26 17:33 | 5.98 | 250.17 |  |  | 25.0424
84439 | 2017-05-26 17:33 | 5.98 | 250.17 |  |  | 25.0424
84440 | 2017-05-26 17:33 | 5.98 | 250.09 |  |  | 25.0344
84441 | 2017-05-26 17:33 | 5.98 | 250.17 |  |  | 25.0424
84442 | 2017-05-26 17:33 | 5.98 | 250.09 |  |  | 25.0344
84443 | 2017-05-26 17:34 | 5.98 | 250.09 |  |  | 25.0344
84444 | 2017-05-26 17:34 | 5.98 | 250.09 |  |  | 25.0344
84445 | 2017-05-26 17:34 | 5.98 | 250.17 |  |  | 25.0424
84446 | 2017-05-26 17:34 | 5.98 | 250.17 |  |  | 25.0424
84447 | 2017-05-26 17:34 | 5.98 | 250.17 |  |  | 25.0424
84448 | 2017-05-26 17:35 | 5.98 | 250.17 |  |  | 25.0424
84449 | 2017-05-26 17:35 | 5.98 | 250.09 |  |  | 25.0344
84450 | 2017-05-26 17:35 | 5.98 | 250.17 |  |  | 25.0424
84451 | 2017-05-26 17:35 | 5.98 | 250.17 |  |  | 25.0424
84452 | 2017-05-26 17:35 | 5.98 | 250.17 |  |  | 25.0424
84453 | 2017-05-26 17:35 | 5.98 | 250.09 |  |  | 25.0344
84454 | 2017-05-26 17:35 | 5.98 | 250.09 |  |  | 25.0344
84455 | 2017-05-26 17:36 | 5.98 | 250.09 |  |  | 25.0344
84456 | 2017-05-26 17:36 | 5.98 | 250.09 |  |  | 25.0344
84457 | 2017-05-26 17:36 | 5.98 | 250.17 |  |  | 25.0424
84458 | 2017-05-26 17:36 | 5.98 | 250.09 |  |  | 25.0344
84459 | 2017-05-26 17:36 | 5.98 | 250.17 |  |  | 25.0424
84460 | 2017-05-26 17:37 | 5.98 | 250.17 |  |  | 25.0424
84461 | 2017-05-26 17:37 | 5.98 | 250.09 |  |  | 25.0344
84462 | 2017-05-26 17:37 | 5.98 | 250.17 |  |  | 25.0424
84463 | 2017-05-26 17:37 | 5.98 | 250.09 |  |  | 25.0344
84464 | 2017-05-26 17:37 | 5.98 | 250.09 |  |  | 25.0344
84465 | 2017-05-26 17:37 | 5.98 | 250.09 |  |  | 25.0344
84466 | 2017-05-26 17:38 | 5.98 | 250.17 |  |  | 25.0424
84467 | 2017-05-26 17:38 | 5.98 | 250.09 |  |  | 25.0344
84468 | 2017-05-26 17:38 | 5.98 | 250.09 |  |  | 25.0344
84469 | 2017-05-26 17:38 | 5.98 | 250.17 |  |  | 25.0424
84470 | 2017-05-26 17:38 | 5.98 | 250.17 |  |  | 25.0424
84471 | 2017-05-26 17:38 | 5.98 | 250.09 |  |  | 25.0344
84472 | 2017-05-26 17:39 | 5.98 | 250.17 |  |  | 25.0424
84473 | 2017-05-26 17:39 | 5.98 | 250.09 |  |  | 25.0344
84474 | 2017-05-26 17:39 | 5.98 | 250.09 |  |  | 25.0344
84475 | 2017-05-26 17:39 | 5.98 | 250.09 |  |  | 25.0344
84476 | 2017-05-26 17:39 | 5.98 | 250.17 |  |  | 25.0424
84477 | 2017-05-26 17:39 | 5.98 | 250.17 |  |  | 25.0424
84478 | 2017-05-26 17:40 | 5.98 | 250.09 |  |  | 25.0344
84479 | 2017-05-26 17:40 | 5.98 | 250.17 |  |  | 25.0424
84480 | 2017-05-26 17:40 | 5.98 | 250.09 |  |  | 25.0344
84481 | 2017-05-26 17:40 | 5.98 | 250.09 |  |  | 25.0344
84482 | 2017-05-26 17:40 | 5.98 | 250.17 |  |  | 25.0424
84483 | 2017-05-26 17:40 | 5.98 | 250.09 |  |  | 25.0344
84484 | 2017-05-26 17:40 | 5.98 | 250.09 |  |  | 25.0344
84485 | 2017-05-26 17:41 | 5.98 | 250.09 |  |  | 25.0344
84486 | 2017-05-26 17:41 | 5.95 | 250.09 |  |  | 25.0344
84487 | 2017-05-26 17:41 | 5.98 | 250.09 |  |  | 25.0344
84488 | 2017-05-26 17:41 | 5.98 | 250.17 |  |  | 25.0424
84489 | 2017-05-26 17:41 | 5.95 | 250.09 |  |  | 25.0344
84490 | 2017-05-26 17:42 | 5.98 | 250.09 |  |  | 25.0344
84491 | 2017-05-26 17:42 | 5.98 | 250.17 |  |  | 25.0424
84492 | 2017-05-26 17:42 | 5.98 | 250.09 |  |  | 25.0344
84493 | 2017-05-26 17:42 | 5.98 | 250.09 |  |  | 25.0344
84494 | 2017-05-26 17:42 | 5.98 | 250.09 |  |  | 25.0344
84495 | 2017-05-26 17:42 | 5.98 | 250.09 |  |  | 25.0344
84496 | 2017-05-26 17:42 | 5.95 | 250.09 |  |  | 25.0344
84497 | 2017-05-26 17:43 | 5.95 | 250.09 |  |  | 25.0344
84498 | 2017-05-26 17:43 | 5.98 | 250.17 |  |  | 25.0424
84499 | 2017-05-26 17:43 | 5.95 | 250.09 |  |  | 25.0344
84500 | 2017-05-26 17:43 | 5.95 | 250.09 |  |  | 25.0344
84501 | 2017-05-26 17:43 | 5.98 | 250.09 |  |  | 25.0344
84502 | 2017-05-26 17:44 | 5.95 | 250.09 |  |  | 25.0344
84503 | 2017-05-26 17:44 | 5.95 | 250.17 |  |  | 25.0424
84504 | 2017-05-26 17:44 | 5.95 | 250.09 |  |  | 25.0344
84505 | 2017-05-26 17:44 | 5.95 | 250.09 |  |  | 25.0344
84506 | 2017-05-26 17:44 | 5.95 | 250.09 |  |  | 25.0344
84507 | 2017-05-26 17:44 | 5.95 | 250.09 |  |  | 25.0344
84508 | 2017-05-26 17:44 | 5.95 | 250.09 |  |  | 25.0344
84509 | 2017-05-26 17:45 | 5.95 | 250.09 |  |  | 25.0344
84510 | 2017-05-26 17:45 | 5.95 | 250.09 |  |  | 25.0344
84511 | 2017-05-26 17:45 | 5.95 | 250.17 |  |  | 25.0424
84512 | 2017-05-26 17:45 | 5.95 | 250.09 |  |  | 25.0344
84513 | 2017-05-26 17:45 | 5.95 | 250.17 |  |  | 25.0424
84514 | 2017-05-26 17:46 | 5.95 | 250.09 |  |  | 25.0344
84515 | 2017-05-26 17:46 | 5.95 | 250.09 |  |  | 25.0344
84516 | 2017-05-26 17:46 | 5.95 | 250.17 |  |  | 25.0424
84517 | 2017-05-26 17:46 | 5.95 | 250.09 |  |  | 25.0344
84518 | 2017-05-26 17:46 | 5.95 | 250.09 |  |  | 25.0344
84519 | 2017-05-26 17:46 | 5.95 | 250.09 |  |  | 25.0344
84520 | 2017-05-26 17:46 | 5.95 | 250.09 |  |  | 25.0344
84521 | 2017-05-26 17:47 | 5.95 | 250.17 |  |  | 25.0424
84522 | 2017-05-26 17:47 | 5.95 | 250.17 |  |  | 25.0424
84523 | 2017-05-26 17:47 | 5.95 | 250.09 |  |  | 25.0344
84524 | 2017-05-26 17:47 | 5.95 | 250.17 |  |  | 25.0424
84525 | 2017-05-26 17:47 | 5.95 | 250.09 |  |  | 25.0344
84526 | 2017-05-26 17:47 | 5.95 | 250.09 |  |  | 25.0344
84527 | 2017-05-26 17:48 | 5.95 | 250.09 |  |  | 25.0344
84528 | 2017-05-26 17:48 | 5.95 | 250.09 |  |  | 25.0344
84529 | 2017-05-26 17:48 | 5.95 | 250.09 |  |  | 25.0344
84530 | 2017-05-26 17:48 | 5.95 | 250.09 |  |  | 25.0344
84531 | 2017-05-26 17:48 | 5.95 | 250.09 |  |  | 25.0344
84532 | 2017-05-26 17:49 | 5.95 | 250.09 |  |  | 25.0344
84533 | 2017-05-26 17:49 | 5.95 | 250.09 |  |  | 25.0344
84534 | 2017-05-26 17:49 | 5.95 | 250.09 |  |  | 25.0344
84535 | 2017-05-26 17:49 | 5.95 | 250.09 |  |  | 25.0344
84536 | 2017-05-26 17:49 | 5.95 | 250.09 |  |  | 25.0344
84537 | 2017-05-26 17:49 | 5.95 | 250.09 |  |  | 25.0344
84538 | 2017-05-26 17:49 | 5.95 | 250.09 |  |  | 25.0344
84539 | 2017-05-26 17:50 | 5.95 | 250.09 |  |  | 25.0344
84540 | 2017-05-26 17:50 | 5.95 | 250.09 |  |  | 25.0344
84541 | 2017-05-26 17:50 | 5.95 | 250.17 |  |  | 25.0424
84542 | 2017-05-26 17:50 | 5.95 | 250.09 |  |  | 25.0344
84543 | 2017-05-26 17:50 | 5.95 | 250.09 |  |  | 25.0344
84544 | 2017-05-26 17:51 | 5.95 | 250.01 |  |  | 25.0264
84545 | 2017-05-26 17:51 | 5.95 | 250.09 |  |  | 25.0344
84546 | 2017-05-26 17:51 | 5.95 | 250.09 |  |  | 25.0344
84547 | 2017-05-26 17:51 | 5.95 | 250.17 |  |  | 25.0424
84548 | 2017-05-26 17:51 | 5.95 | 250.09 |  |  | 25.0344
84549 | 2017-05-26 17:51 | 5.95 | 250.17 |  |  | 25.0424
84550 | 2017-05-26 17:51 | 5.95 | 250.09 |  |  | 25.0344
84551 | 2017-05-26 17:52 | 5.95 | 250.17 |  |  | 25.0424
84552 | 2017-05-26 17:52 | 5.95 | 250.09 |  |  | 25.0344
84553 | 2017-05-26 17:52 | 5.95 | 250.09 |  |  | 25.0344
84554 | 2017-05-26 17:52 | 5.95 | 250.17 |  |  | 25.0424
84555 | 2017-05-26 17:52 | 5.95 | 250.09 |  |  | 25.0344
84556 | 2017-05-26 17:53 | 5.95 | 250.09 |  |  | 25.0344
84557 | 2017-05-26 17:53 | 5.95 | 250.09 |  |  | 25.0344
84558 | 2017-05-26 17:53 | 5.95 | 250.17 |  |  | 25.0424
84559 | 2017-05-26 17:53 | 5.95 | 250.17 |  |  | 25.0424
84560 | 2017-05-26 17:53 | 5.95 | 250.09 |  |  | 25.0344
84561 | 2017-05-26 17:53 | 5.95 | 250.17 |  |  | 25.0424
84562 | 2017-05-26 17:53 | 5.95 | 250.09 |  |  | 25.0344
84563 | 2017-05-26 17:54 | 5.95 | 250.09 |  |  | 25.0344
84564 | 2017-05-26 17:54 | 5.95 | 250.09 |  |  | 25.0344
84565 | 2017-05-26 17:54 | 5.95 | 250.09 |  |  | 25.0344
84566 | 2017-05-26 17:54 | 5.95 | 250.09 |  |  | 25.0344
84567 | 2017-05-26 17:54 | 5.95 | 250.09 |  |  | 25.0344
84568 | 2017-05-26 17:55 | 5.95 | 250.09 |  |  | 25.0344
84569 | 2017-05-26 17:55 | 5.95 | 250.17 |  |  | 25.0424
84570 | 2017-05-26 17:55 | 5.95 | 250.09 |  |  | 25.0344
84571 | 2017-05-26 17:55 | 5.95 | 250.09 |  |  | 25.0344
84572 | 2017-05-26 17:55 | 5.95 | 250.09 |  |  | 25.0344
84573 | 2017-05-26 17:55 | 5.95 | 250.09 |  |  | 25.0344
84574 | 2017-05-26 17:55 | 5.95 | 250.09 |  |  | 25.0344
84575 | 2017-05-26 17:56 | 5.95 | 250.01 |  |  | 25.0264
84576 | 2017-05-26 17:56 | 5.95 | 250.09 |  |  | 25.0344
84577 | 2017-05-26 17:56 | 5.95 | 250.09 |  |  | 25.0344
84578 | 2017-05-26 17:56 | 5.95 | 250.09 |  |  | 25.0344
84579 | 2017-05-26 17:56 | 5.95 | 250.09 |  |  | 25.0344
84580 | 2017-05-26 17:56 | 5.95 | 250.09 |  |  | 25.0344
84581 | 2017-05-26 17:57 | 5.95 | 250.09 |  |  | 25.0344
84582 | 2017-05-26 17:57 | 5.95 | 250.09 |  |  | 25.0344
84583 | 2017-05-26 17:57 | 5.95 | 250.09 |  |  | 25.0344
84584 | 2017-05-26 17:57 | 5.95 | 250.09 |  |  | 25.0344
84585 | 2017-05-26 17:57 | 5.95 | 250.09 |  |  | 25.0344
84586 | 2017-05-26 17:58 | 5.95 | 250.09 |  |  | 25.0344
84587 | 2017-05-26 17:58 | 5.95 | 250.09 |  |  | 25.0344
84588 | 2017-05-26 17:58 | 5.95 | 250.09 |  |  | 25.0344
84589 | 2017-05-26 17:58 | 5.95 | 250.09 |  |  | 25.0344
84590 | 2017-05-26 17:58 | 5.95 | 250.09 |  |  | 25.0344
84591 | 2017-05-26 17:58 | 5.95 | 250.09 |  |  | 25.0344
84592 | 2017-05-26 17:58 | 5.95 | 250.09 |  |  | 25.0344
84593 | 2017-05-26 17:59 | 5.95 | 250.09 |  |  | 25.0344
84594 | 2017-05-26 17:59 | 5.95 | 250.09 |  |  | 25.0344
84595 | 2017-05-26 17:59 | 5.95 | 250.01 |  |  | 25.0264
84596 | 2017-05-26 17:59 | 5.95 | 250.09 |  |  | 25.0344
84597 | 2017-05-26 17:59 | 5.95 | 250.09 |  |  | 25.0344
84598 | 2017-05-26 18:00 | 5.95 | 250.09 |  |  | 25.0344
84599 | 2017-05-26 18:00 | 5.95 | 250.09 |  |  | 25.0344
84600 | 2017-05-26 18:00 | 5.95 | 250.09 |  |  | 25.0344
84601 | 2017-05-26 18:00 | 5.95 | 250.09 |  |  | 25.0344
84602 | 2017-05-26 18:00 | 5.95 | 250.09 |  |  | 25.0344
84603 | 2017-05-26 18:00 | 5.95 | 250.09 |  |  | 25.0344
84604 | 2017-05-26 18:00 | 5.95 | 250.09 |  |  | 25.0344
84605 | 2017-05-26 18:01 | 5.95 | 250.01 |  |  | 25.0264
84606 | 2017-05-26 18:01 | 5.95 | 250.09 |  |  | 25.0344
84607 | 2017-05-26 18:01 | 5.95 | 250.09 |  |  | 25.0344
84608 | 2017-05-26 18:01 | 5.95 | 250.09 |  |  | 25.0344
84609 | 2017-05-26 18:01 | 5.95 | 250.09 |  |  | 25.0344
84610 | 2017-05-26 18:02 | 5.95 | 250.09 |  |  | 25.0344
84611 | 2017-05-26 18:02 | 5.95 | 250.09 |  |  | 25.0344
84612 | 2017-05-26 18:02 | 5.95 | 250.09 |  |  | 25.0344
84613 | 2017-05-26 18:02 | 5.95 | 250.09 |  |  | 25.0344
84614 | 2017-05-26 18:02 | 5.95 | 250.01 |  |  | 25.0264
84615 | 2017-05-26 18:02 | 5.95 | 250.09 |  |  | 25.0344
84616 | 2017-05-26 18:02 | 5.95 | 250.09 |  |  | 25.0344
84617 | 2017-05-26 18:03 | 5.95 | 250.09 |  |  | 25.0344
84618 | 2017-05-26 18:03 | 5.95 | 250.01 |  |  | 25.0264
84619 | 2017-05-26 18:03 | 5.95 | 250.09 |  |  | 25.0344
84620 | 2017-05-26 18:03 | 5.95 | 250.01 |  |  | 25.0264
84621 | 2017-05-26 18:03 | 5.95 | 250.09 |  |  | 25.0344
84622 | 2017-05-26 18:04 | 5.95 | 250.09 |  |  | 25.0344
84623 | 2017-05-26 18:04 | 5.95 | 250.09 |  |  | 25.0344
84624 | 2017-05-26 18:04 | 5.95 | 250.09 |  |  | 25.0344
84625 | 2017-05-26 18:04 | 5.95 | 250.17 |  |  | 25.0424
84626 | 2017-05-26 18:04 | 5.95 | 250.09 |  |  | 25.0344
84627 | 2017-05-26 18:04 | 5.95 | 250.09 |  |  | 25.0344
84628 | 2017-05-26 18:05 | 5.95 | 250.01 |  |  | 25.0264
84629 | 2017-05-26 18:05 | 5.95 | 250.09 |  |  | 25.0344
84630 | 2017-05-26 18:05 | 5.95 | 250.09 |  |  | 25.0344
84631 | 2017-05-26 18:05 | 5.95 | 250.09 |  |  | 25.0344
84632 | 2017-05-26 18:05 | 5.95 | 250.09 |  |  | 25.0344
84633 | 2017-05-26 18:05 | 5.95 | 250.01 |  |  | 25.0264
84634 | 2017-05-26 18:05 | 5.95 | 250.09 |  |  | 25.0344
84635 | 2017-05-26 18:06 | 5.95 | 250.09 |  |  | 25.0344
84636 | 2017-05-26 18:06 | 5.95 | 250.09 |  |  | 25.0344
84637 | 2017-05-26 18:06 | 5.95 | 250.17 |  |  | 25.0424
84638 | 2017-05-26 18:06 | 5.95 | 250.09 |  |  | 25.0344
84639 | 2017-05-26 18:06 | 5.95 | 250.01 |  |  | 25.0264
84640 | 2017-05-26 18:07 | 5.95 | 250.09 |  |  | 25.0344
84641 | 2017-05-26 18:07 | 5.95 | 250.09 |  |  | 25.0344
84642 | 2017-05-26 18:07 | 5.91 | 250.09 |  |  | 25.0344
84643 | 2017-05-26 18:07 | 5.91 | 250.09 |  |  | 25.0344
84644 | 2017-05-26 18:07 | 5.95 | 250.09 |  |  | 25.0344
84645 | 2017-05-26 18:07 | 5.91 | 250.09 |  |  | 25.0344
84646 | 2017-05-26 18:07 | 5.91 | 250.09 |  |  | 25.0344
84647 | 2017-05-26 18:08 | 5.91 | 250.09 |  |  | 25.0344
84648 | 2017-05-26 18:08 | 5.91 | 250.09 |  |  | 25.0344
84649 | 2017-05-26 18:08 | 5.91 | 250.09 |  |  | 25.0344
84650 | 2017-05-26 18:08 | 5.91 | 250.09 |  |  | 25.0344
84651 | 2017-05-26 18:08 | 5.91 | 250.01 |  |  | 25.0264
84652 | 2017-05-26 18:09 | 5.91 | 250.09 |  |  | 25.0344
84653 | 2017-05-26 18:09 | 5.91 | 250.09 |  |  | 25.0344
84654 | 2017-05-26 18:09 | 5.91 | 250.09 |  |  | 25.0344
84655 | 2017-05-26 18:09 | 5.91 | 250.09 |  |  | 25.0344
84656 | 2017-05-26 18:09 | 5.91 | 250.09 |  |  | 25.0344
84657 | 2017-05-26 18:09 | 5.91 | 250.09 |  |  | 25.0344
84658 | 2017-05-26 18:09 | 5.91 | 250.09 |  |  | 25.0344
84659 | 2017-05-26 18:10 | 5.91 | 250.09 |  |  | 25.0344
84660 | 2017-05-26 18:10 | 5.91 | 250.09 |  |  | 25.0344
84661 | 2017-05-26 18:10 | 5.91 | 250.09 |  |  | 25.0344
84662 | 2017-05-26 18:10 | 5.91 | 250.09 |  |  | 25.0344
84663 | 2017-05-26 18:10 | 5.91 | 250.01 |  |  | 25.0264
84664 | 2017-05-26 18:11 | 5.91 | 250.01 |  |  | 25.0264
84665 | 2017-05-26 18:11 | 5.91 | 250.09 |  |  | 25.0344
84666 | 2017-05-26 18:11 | 5.91 | 250.09 |  |  | 25.0344
84667 | 2017-05-26 18:11 | 5.91 | 250.01 |  |  | 25.0264
84668 | 2017-05-26 18:11 | 5.91 | 250.01 |  |  | 25.0264
84669 | 2017-05-26 18:11 | 5.91 | 250.09 |  |  | 25.0344
84670 | 2017-05-26 18:11 | 5.91 | 250.09 |  |  | 25.0344
84671 | 2017-05-26 18:12 | 5.91 | 250.01 |  |  | 25.0264
84672 | 2017-05-26 18:12 | 5.91 | 250.01 |  |  | 25.0264
84673 | 2017-05-26 18:12 | 5.91 | 250.09 |  |  | 25.0344
84674 | 2017-05-26 18:12 | 5.91 | 250.09 |  |  | 25.0344
84675 | 2017-05-26 18:12 | 5.91 | 250.09 |  |  | 25.0344
84676 | 2017-05-26 18:13 | 5.91 | 250.09 |  |  | 25.0344
84677 | 2017-05-26 18:13 | 5.91 | 250.09 |  |  | 25.0344
84678 | 2017-05-26 18:13 | 5.91 | 250.09 |  |  | 25.0344
84679 | 2017-05-26 18:13 | 5.91 | 250.09 |  |  | 25.0344
84680 | 2017-05-26 18:13 | 5.91 | 250.09 |  |  | 25.0344
84681 | 2017-05-26 18:13 | 5.91 | 250.01 |  |  | 25.0264
84682 | 2017-05-26 18:14 | 5.91 | 250.09 |  |  | 25.0344
84683 | 2017-05-26 18:14 | 5.91 | 250.09 |  |  | 25.0344
84684 | 2017-05-26 18:14 | 5.91 | 250.09 |  |  | 25.0344
84685 | 2017-05-26 18:14 | 5.91 | 250.09 |  |  | 25.0344
84686 | 2017-05-26 18:14 | 5.91 | 250.09 |  |  | 25.0344
84687 | 2017-05-26 18:14 | 5.91 | 250.09 |  |  | 25.0344
84688 | 2017-05-26 18:14 | 5.91 | 250.01 |  |  | 25.0264
84689 | 2017-05-26 18:15 | 5.91 | 250.01 |  |  | 25.0264
84690 | 2017-05-26 18:15 | 5.91 | 250.01 |  |  | 25.0264
84691 | 2017-05-26 18:15 | 5.91 | 250.01 |  |  | 25.0264
84692 | 2017-05-26 18:15 | 5.91 | 250.01 |  |  | 25.0264
84693 | 2017-05-26 18:15 | 5.91 | 250.01 |  |  | 25.0264
84694 | 2017-05-26 18:16 | 5.91 | 250.01 |  |  | 25.0264
84695 | 2017-05-26 18:16 | 5.91 | 250.01 |  |  | 25.0264
84696 | 2017-05-26 18:16 | 5.91 | 250.01 |  |  | 25.0264
84697 | 2017-05-26 18:16 | 5.91 | 250.01 |  |  | 25.0264
84698 | 2017-05-26 18:16 | 5.91 | 250.09 |  |  | 25.0344
84699 | 2017-05-26 18:16 | 5.91 | 250.09 |  |  | 25.0344
84700 | 2017-05-26 18:16 | 5.91 | 250.01 |  |  | 25.0264
84701 | 2017-05-26 18:17 | 5.91 | 250.09 |  |  | 25.0344
84702 | 2017-05-26 18:17 | 5.91 | 250.01 |  |  | 25.0264
84703 | 2017-05-26 18:17 | 5.91 | 250.01 |  |  | 25.0264
84704 | 2017-05-26 18:17 | 5.91 | 250.01 |  |  | 25.0264
84705 | 2017-05-26 18:17 | 5.91 | 250.09 |  |  | 25.0344
84706 | 2017-05-26 18:18 | 5.91 | 250.01 |  |  | 25.0264
84707 | 2017-05-26 18:18 | 5.91 | 250.09 |  |  | 25.0344
84708 | 2017-05-26 18:18 | 5.91 | 250.01 |  |  | 25.0264
84709 | 2017-05-26 18:18 | 5.91 | 250.09 |  |  | 25.0344
84710 | 2017-05-26 18:18 | 5.91 | 250.01 |  |  | 25.0264
84711 | 2017-05-26 18:18 | 5.91 | 250.01 |  |  | 25.0264
84712 | 2017-05-26 18:18 | 5.91 | 250.01 |  |  | 25.0264
84713 | 2017-05-26 18:19 | 5.91 | 250.01 |  |  | 25.0264
84714 | 2017-05-26 18:19 | 5.91 | 250.01 |  |  | 25.0264
84715 | 2017-05-26 18:19 | 5.91 | 250.01 |  |  | 25.0264
84716 | 2017-05-26 18:19 | 5.91 | 250.09 |  |  | 25.0344
84717 | 2017-05-26 18:19 | 5.91 | 250.01 |  |  | 25.0264
84718 | 2017-05-26 18:20 | 5.91 | 250.01 |  |  | 25.0264
84719 | 2017-05-26 18:20 | 5.91 | 250.09 |  |  | 25.0344
84720 | 2017-05-26 18:20 | 5.91 | 250.01 |  |  | 25.0264
84721 | 2017-05-26 18:20 | 5.91 | 250.01 |  |  | 25.0264
84722 | 2017-05-26 18:20 | 5.91 | 250.09 |  |  | 25.0344
84723 | 2017-05-26 18:20 | 5.91 | 250.09 |  |  | 25.0344
84724 | 2017-05-26 18:20 | 5.91 | 250.01 |  |  | 25.0264
84725 | 2017-05-26 18:21 | 5.91 | 250.01 |  |  | 25.0264
84726 | 2017-05-26 18:21 | 5.91 | 250.01 |  |  | 25.0264
84727 | 2017-05-26 18:21 | 5.91 | 250.01 |  |  | 25.0264
84728 | 2017-05-26 18:21 | 5.91 | 250.01 |  |  | 25.0264
84729 | 2017-05-26 18:21 | 5.91 | 250.01 |  |  | 25.0264
84730 | 2017-05-26 18:22 | 5.91 | 250.01 |  |  | 25.0264
84731 | 2017-05-26 18:22 | 5.91 | 250.01 |  |  | 25.0264
84732 | 2017-05-26 18:22 | 5.91 | 250.01 |  |  | 25.0264
84733 | 2017-05-26 18:22 | 5.91 | 250.01 |  |  | 25.0264
84734 | 2017-05-26 18:22 | 5.91 | 250.01 |  |  | 25.0264
84735 | 2017-05-26 18:22 | 5.91 | 250.01 |  |  | 25.0264
84736 | 2017-05-26 18:22 | 5.91 | 250.01 |  |  | 25.0264
84737 | 2017-05-26 18:23 | 5.91 | 249.93 |  |  | 25.0184
84738 | 2017-05-26 18:23 | 5.91 | 250.01 |  |  | 25.0264
84739 | 2017-05-26 18:23 | 5.91 | 250.01 |  |  | 25.0264
84740 | 2017-05-26 18:23 | 5.91 | 249.93 |  |  | 25.0184
84741 | 2017-05-26 18:23 | 5.91 | 249.93 |  |  | 25.0184
84742 | 2017-05-26 18:24 | 5.91 | 250.01 |  |  | 25.0264
84743 | 2017-05-26 18:24 | 5.91 | 249.93 |  |  | 25.0184
84744 | 2017-05-26 18:24 | 5.91 | 250.01 |  |  | 25.0264
84745 | 2017-05-26 18:24 | 5.88 | 250.01 |  |  | 25.0264
84746 | 2017-05-26 18:24 | 5.91 | 250.01 |  |  | 25.0264
84747 | 2017-05-26 18:24 | 5.91 | 249.93 |  |  | 25.0184
84748 | 2017-05-26 18:25 | 5.88 | 250.01 |  |  | 25.0264
84749 | 2017-05-26 18:25 | 5.91 | 249.93 |  |  | 25.0184
84750 | 2017-05-26 18:25 | 5.88 | 250.01 |  |  | 25.0264
84751 | 2017-05-26 18:25 | 5.88 | 250.01 |  |  | 25.0264
84752 | 2017-05-26 18:25 | 5.88 | 250.01 |  |  | 25.0264
84753 | 2017-05-26 18:25 | 5.88 | 250.01 |  |  | 25.0264
84754 | 2017-05-26 18:25 | 5.88 | 250.01 |  |  | 25.0264
84755 | 2017-05-26 18:26 | 5.88 | 250.01 |  |  | 25.0264
84756 | 2017-05-26 18:26 | 5.88 | 250.01 |  |  | 25.0264
84757 | 2017-05-26 18:26 | 5.88 | 250.01 |  |  | 25.0264
84758 | 2017-05-26 18:26 | 5.88 | 250.01 |  |  | 25.0264
84759 | 2017-05-26 18:26 | 5.88 | 250.01 |  |  | 25.0264
84760 | 2017-05-26 18:27 | 5.88 | 250.01 |  |  | 25.0264
84761 | 2017-05-26 18:27 | 5.88 | 249.93 |  |  | 25.0184
84762 | 2017-05-26 18:27 | 5.88 | 249.93 |  |  | 25.0184
84763 | 2017-05-26 18:27 | 5.88 | 250.01 |  |  | 25.0264
84764 | 2017-05-26 18:27 | 5.88 | 250.01 |  |  | 25.0264
84765 | 2017-05-26 18:27 | 5.88 | 250.01 |  |  | 25.0264
84766 | 2017-05-26 18:27 | 5.88 | 249.93 |  |  | 25.0184
84767 | 2017-05-26 18:28 | 5.88 | 249.93 |  |  | 25.0184
84768 | 2017-05-26 18:28 | 5.88 | 250.01 |  |  | 25.0264
84769 | 2017-05-26 18:28 | 5.88 | 250.01 |  |  | 25.0264
84770 | 2017-05-26 18:28 | 5.88 | 250.01 |  |  | 25.0264
84771 | 2017-05-26 18:28 | 5.88 | 250.01 |  |  | 25.0264
84772 | 2017-05-26 18:29 | 5.88 | 250.01 |  |  | 25.0264
84773 | 2017-05-26 18:29 | 5.88 | 249.85 |  |  | 25.0104
84774 | 2017-05-26 18:29 | 5.88 | 250.01 |  |  | 25.0264
84775 | 2017-05-26 18:29 | 5.88 | 250.01 |  |  | 25.0264
84776 | 2017-05-26 18:29 | 5.88 | 250.01 |  |  | 25.0264
84777 | 2017-05-26 18:29 | 5.88 | 250.01 |  |  | 25.0264
84778 | 2017-05-26 18:29 | 5.88 | 250.01 |  |  | 25.0264
84779 | 2017-05-26 18:30 | 5.88 | 249.93 |  |  | 25.0184
84780 | 2017-05-26 18:30 | 5.88 | 249.93 |  |  | 25.0184
84781 | 2017-05-26 18:30 | 5.88 | 250.01 |  |  | 25.0264
84782 | 2017-05-26 18:30 | 5.88 | 250.09 |  |  | 25.0344
84783 | 2017-05-26 18:30 | 5.88 | 249.93 |  |  | 25.0184
84784 | 2017-05-26 18:31 | 5.88 | 250.01 |  |  | 25.0264
84785 | 2017-05-26 18:31 | 5.88 | 249.93 |  |  | 25.0184
84786 | 2017-05-26 18:31 | 5.88 | 249.93 |  |  | 25.0184
84787 | 2017-05-26 18:31 | 5.88 | 250.01 |  |  | 25.0264
84788 | 2017-05-26 18:31 | 5.88 | 250.01 |  |  | 25.0264
84789 | 2017-05-26 18:31 | 5.88 | 250.01 |  |  | 25.0264
84790 | 2017-05-26 18:32 | 5.88 | 250.01 |  |  | 25.0264
84791 | 2017-05-26 18:32 | 5.88 | 249.93 |  |  | 25.0184
84792 | 2017-05-26 18:32 | 5.88 | 250.01 |  |  | 25.0264
84793 | 2017-05-26 18:32 | 5.88 | 249.93 |  |  | 25.0184
84794 | 2017-05-26 18:32 | 5.88 | 249.93 |  |  | 25.0184
84795 | 2017-05-26 18:32 | 5.88 | 249.93 |  |  | 25.0184
84796 | 2017-05-26 18:32 | 5.88 | 250.01 |  |  | 25.0264
84797 | 2017-05-26 18:33 | 5.88 | 249.93 |  |  | 25.0184
84798 | 2017-05-26 18:33 | 5.88 | 250.01 |  |  | 25.0264
84799 | 2017-05-26 18:33 | 5.88 | 249.93 |  |  | 25.0184
84800 | 2017-05-26 18:33 | 5.88 | 249.93 |  |  | 25.0184
84801 | 2017-05-26 18:33 | 5.88 | 249.93 |  |  | 25.0184
84802 | 2017-05-26 18:34 | 5.88 | 249.93 |  |  | 25.0184
84803 | 2017-05-26 18:34 | 5.88 | 250.01 |  |  | 25.0264
84804 | 2017-05-26 18:34 | 5.88 | 249.93 |  |  | 25.0184
84805 | 2017-05-26 18:34 | 5.88 | 250.01 |  |  | 25.0264
84806 | 2017-05-26 18:34 | 5.88 | 249.93 |  |  | 25.0184
84807 | 2017-05-26 18:34 | 5.88 | 250.01 |  |  | 25.0264
84808 | 2017-05-26 18:34 | 5.88 | 249.93 |  |  | 25.0184
84809 | 2017-05-26 18:35 | 5.88 | 250.01 |  |  | 25.0264
84810 | 2017-05-26 18:35 | 5.88 | 249.93 |  |  | 25.0184
84811 | 2017-05-26 18:35 | 5.88 | 249.93 |  |  | 25.0184
84812 | 2017-05-26 18:35 | 5.88 | 249.93 |  |  | 25.0184
84813 | 2017-05-26 18:35 | 5.88 | 249.93 |  |  | 25.0184
84814 | 2017-05-26 18:36 | 5.88 | 250.01 |  |  | 25.0264
84815 | 2017-05-26 18:36 | 5.88 | 250.01 |  |  | 25.0264
84816 | 2017-05-26 18:36 | 5.88 | 249.93 |  |  | 25.0184
84817 | 2017-05-26 18:36 | 5.88 | 249.93 |  |  | 25.0184
84818 | 2017-05-26 18:36 | 5.88 | 250.01 |  |  | 25.0264
84819 | 2017-05-26 18:36 | 5.88 | 249.93 |  |  | 25.0184
84820 | 2017-05-26 18:36 | 5.88 | 249.93 |  |  | 25.0184
84821 | 2017-05-26 18:37 | 5.88 | 249.93 |  |  | 25.0184
84822 | 2017-05-26 18:37 | 5.88 | 249.93 |  |  | 25.0184
84823 | 2017-05-26 18:37 | 5.88 | 249.93 |  |  | 25.0184
84824 | 2017-05-26 18:37 | 5.88 | 249.85 |  |  | 25.0104
84825 | 2017-05-26 18:37 | 5.88 | 249.93 |  |  | 25.0184
84826 | 2017-05-26 18:38 | 5.88 | 249.93 |  |  | 25.0184
84827 | 2017-05-26 18:38 | 5.88 | 249.93 |  |  | 25.0184
84828 | 2017-05-26 18:38 | 5.88 | 249.93 |  |  | 25.0184
84829 | 2017-05-26 18:38 | 5.88 | 250.01 |  |  | 25.0264
84830 | 2017-05-26 18:38 | 5.88 | 250.01 |  |  | 25.0264
84831 | 2017-05-26 18:38 | 5.88 | 250.01 |  |  | 25.0264
84832 | 2017-05-26 18:38 | 5.88 | 249.93 |  |  | 25.0184
84833 | 2017-05-26 18:39 | 5.88 | 249.85 |  |  | 25.0104
84834 | 2017-05-26 18:39 | 5.88 | 250.01 |  |  | 25.0264
84835 | 2017-05-26 18:39 | 5.88 | 249.93 |  |  | 25.0184
84836 | 2017-05-26 18:39 | 5.88 | 249.93 |  |  | 25.0184
84837 | 2017-05-26 18:39 | 5.88 | 250.01 |  |  | 25.0264
84838 | 2017-05-26 18:40 | 5.88 | 249.93 |  |  | 25.0184
84839 | 2017-05-26 18:40 | 5.88 | 249.93 |  |  | 25.0184
84840 | 2017-05-26 18:40 | 5.88 | 249.93 |  |  | 25.0184
84841 | 2017-05-26 18:40 | 5.88 | 249.93 |  |  | 25.0184
84842 | 2017-05-26 18:40 | 5.88 | 249.93 |  |  | 25.0184
84843 | 2017-05-26 18:40 | 5.88 | 249.93 |  |  | 25.0184
84844 | 2017-05-26 18:40 | 5.88 | 249.93 |  |  | 25.0184
84845 | 2017-05-26 18:41 | 5.88 | 249.93 |  |  | 25.0184
84846 | 2017-05-26 18:41 | 5.88 | 249.93 |  |  | 25.0184
84847 | 2017-05-26 18:41 | 5.88 | 249.93 |  |  | 25.0184
84848 | 2017-05-26 18:41 | 5.88 | 249.93 |  |  | 25.0184
84849 | 2017-05-26 18:41 | 5.88 | 249.93 |  |  | 25.0184
84850 | 2017-05-26 18:41 | 5.88 | 249.85 |  |  | 25.0104
84851 | 2017-05-26 18:42 | 5.88 | 249.93 |  |  | 25.0184
84852 | 2017-05-26 18:42 | 5.88 | 249.93 |  |  | 25.0184
84853 | 2017-05-26 18:42 | 5.88 | 249.93 |  |  | 25.0184
84854 | 2017-05-26 18:42 | 5.88 | 249.93 |  |  | 25.0184
84855 | 2017-05-26 18:42 | 5.88 | 249.85 |  |  | 25.0104
84856 | 2017-05-26 18:43 | 5.88 | 249.93 |  |  | 25.0184
84857 | 2017-05-26 18:43 | 5.88 | 249.93 |  |  | 25.0184
84858 | 2017-05-26 18:43 | 5.88 | 249.93 |  |  | 25.0184
84859 | 2017-05-26 18:43 | 5.88 | 249.85 |  |  | 25.0104
84860 | 2017-05-26 18:43 | 5.88 | 249.93 |  |  | 25.0184
84861 | 2017-05-26 18:43 | 5.88 | 249.93 |  |  | 25.0184
84862 | 2017-05-26 18:43 | 5.88 | 249.85 |  |  | 25.0104
84863 | 2017-05-26 18:44 | 5.88 | 249.93 |  |  | 25.0184
84864 | 2017-05-26 18:44 | 5.88 | 250.01 |  |  | 25.0264
84865 | 2017-05-26 18:44 | 5.88 | 249.93 |  |  | 25.0184
84866 | 2017-05-26 18:44 | 5.88 | 250.01 |  |  | 25.0264
84867 | 2017-05-26 18:44 | 5.88 | 250.01 |  |  | 25.0264
84868 | 2017-05-26 18:45 | 5.88 | 249.93 |  |  | 25.0184
84869 | 2017-05-26 18:45 | 5.88 | 249.85 |  |  | 25.0104
84870 | 2017-05-26 18:45 | 5.88 | 249.93 |  |  | 25.0184
84871 | 2017-05-26 18:45 | 5.88 | 249.93 |  |  | 25.0184
84872 | 2017-05-26 18:45 | 5.88 | 250.01 |  |  | 25.0264
84873 | 2017-05-26 18:45 | 5.88 | 249.93 |  |  | 25.0184
84874 | 2017-05-26 18:45 | 5.88 | 249.93 |  |  | 25.0184
84875 | 2017-05-26 18:46 | 5.88 | 249.93 |  |  | 25.0184
84876 | 2017-05-26 18:46 | 5.88 | 249.93 |  |  | 25.0184
84877 | 2017-05-26 18:46 | 5.88 | 249.93 |  |  | 25.0184
84878 | 2017-05-26 18:46 | 5.88 | 249.93 |  |  | 25.0184
84879 | 2017-05-26 18:46 | 5.88 | 249.93 |  |  | 25.0184
84880 | 2017-05-26 18:47 | 5.88 | 249.93 |  |  | 25.0184
84881 | 2017-05-26 18:47 | 5.88 | 249.85 |  |  | 25.0104
84882 | 2017-05-26 18:47 | 5.88 | 249.85 |  |  | 25.0104
84883 | 2017-05-26 18:47 | 5.88 | 249.85 |  |  | 25.0104
84884 | 2017-05-26 18:47 | 5.88 | 249.85 |  |  | 25.0104
84885 | 2017-05-26 18:47 | 5.88 | 249.85 |  |  | 25.0104
84886 | 2017-05-26 18:47 | 5.88 | 249.93 |  |  | 25.0184
84887 | 2017-05-26 18:48 | 5.88 | 250.01 |  |  | 25.0264
84888 | 2017-05-26 18:48 | 5.88 | 249.85 |  |  | 25.0104
84889 | 2017-05-26 18:48 | 5.88 | 249.93 |  |  | 25.0184
84890 | 2017-05-26 18:48 | 5.88 | 249.93 |  |  | 25.0184
84891 | 2017-05-26 18:48 | 5.88 | 249.93 |  |  | 25.0184
84892 | 2017-05-26 18:49 | 5.88 | 249.93 |  |  | 25.0184
84893 | 2017-05-26 18:49 | 5.88 | 249.93 |  |  | 25.0184
84894 | 2017-05-26 18:49 | 5.88 | 249.93 |  |  | 25.0184
84895 | 2017-05-26 18:49 | 5.88 | 249.93 |  |  | 25.0184
84896 | 2017-05-26 18:49 | 5.88 | 249.93 |  |  | 25.0184
84897 | 2017-05-26 18:49 | 5.88 | 249.93 |  |  | 25.0184
84898 | 2017-05-26 18:50 | 5.88 | 249.93 |  |  | 25.0184
84899 | 2017-05-26 18:50 | 5.88 | 249.93 |  |  | 25.0184
84900 | 2017-05-26 18:50 | 5.88 | 249.93 |  |  | 25.0184
84901 | 2017-05-26 18:50 | 5.88 | 249.93 |  |  | 25.0184
84902 | 2017-05-26 18:50 | 5.88 | 249.93 |  |  | 25.0184
84903 | 2017-05-26 18:50 | 5.88 | 249.85 |  |  | 25.0104
84904 | 2017-05-26 18:50 | 5.88 | 249.93 |  |  | 25.0184
84905 | 2017-05-26 18:51 | 5.88 | 249.93 |  |  | 25.0184
84906 | 2017-05-26 18:51 | 5.88 | 249.93 |  |  | 25.0184
84907 | 2017-05-26 18:51 | 5.88 | 249.93 |  |  | 25.0184
84908 | 2017-05-26 18:51 | 5.88 | 249.93 |  |  | 25.0184
84909 | 2017-05-26 18:51 | 5.88 | 249.93 |  |  | 25.0184
84910 | 2017-05-26 18:52 | 5.88 | 249.85 |  |  | 25.0104
84911 | 2017-05-26 18:52 | 5.88 | 249.85 |  |  | 25.0104
84912 | 2017-05-26 18:52 | 5.88 | 249.85 |  |  | 25.0104
84913 | 2017-05-26 18:52 | 5.88 | 249.93 |  |  | 25.0184
84914 | 2017-05-26 18:52 | 5.88 | 249.93 |  |  | 25.0184
84915 | 2017-05-26 18:52 | 5.88 | 250.01 |  |  | 25.0264
84916 | 2017-05-26 18:52 | 5.88 | 249.93 |  |  | 25.0184
84917 | 2017-05-26 18:53 | 5.88 | 250.01 |  |  | 25.0264
84918 | 2017-05-26 18:53 | 5.88 | 249.93 |  |  | 25.0184
84919 | 2017-05-26 18:53 | 5.88 | 249.93 |  |  | 25.0184
84920 | 2017-05-26 18:53 | 5.88 | 249.85 |  |  | 25.0104
84921 | 2017-05-26 18:53 | 5.88 | 249.93 |  |  | 25.0184
84922 | 2017-05-26 18:54 | 5.88 | 249.85 |  |  | 25.0104
84923 | 2017-05-26 18:54 | 5.88 | 249.93 |  |  | 25.0184
84924 | 2017-05-26 18:54 | 5.88 | 249.93 |  |  | 25.0184
84925 | 2017-05-26 18:54 | 5.88 | 249.93 |  |  | 25.0184
84926 | 2017-05-26 18:54 | 5.88 | 249.85 |  |  | 25.0104
84927 | 2017-05-26 18:54 | 5.88 | 249.85 |  |  | 25.0104
84928 | 2017-05-26 18:54 | 5.88 | 249.93 |  |  | 25.0184
84929 | 2017-05-26 18:55 | 5.88 | 249.93 |  |  | 25.0184
84930 | 2017-05-26 18:55 | 5.88 | 249.85 |  |  | 25.0104
84931 | 2017-05-26 18:55 | 5.88 | 249.85 |  |  | 25.0104
84932 | 2017-05-26 18:55 | 5.88 | 249.93 |  |  | 25.0184
84933 | 2017-05-26 18:55 | 5.88 | 249.93 |  |  | 25.0184
84934 | 2017-05-26 18:56 | 5.88 | 249.85 |  |  | 25.0104
84935 | 2017-05-26 18:56 | 5.88 | 249.85 |  |  | 25.0104
84936 | 2017-05-26 18:56 | 5.88 | 249.93 |  |  | 25.0184
84937 | 2017-05-26 18:56 | 5.88 | 249.85 |  |  | 25.0104
84938 | 2017-05-26 18:56 | 5.88 | 249.85 |  |  | 25.0104
84939 | 2017-05-26 18:56 | 5.88 | 249.93 |  |  | 25.0184
84940 | 2017-05-26 18:56 | 5.88 | 249.93 |  |  | 25.0184
84941 | 2017-05-26 18:57 | 5.88 | 249.93 |  |  | 25.0184
84942 | 2017-05-26 18:57 | 5.88 | 249.93 |  |  | 25.0184
84943 | 2017-05-26 18:57 | 5.88 | 249.93 |  |  | 25.0184
84944 | 2017-05-26 18:57 | 5.88 | 249.93 |  |  | 25.0184
84945 | 2017-05-26 18:57 | 5.88 | 249.93 |  |  | 25.0184
84946 | 2017-05-26 18:58 | 5.88 | 249.93 |  |  | 25.0184
84947 | 2017-05-26 18:58 | 5.88 | 249.93 |  |  | 25.0184
84948 | 2017-05-26 18:58 | 5.91 | 249.93 |  |  | 25.0184
84949 | 2017-05-26 18:58 | 5.91 | 249.93 |  |  | 25.0184
84950 | 2017-05-26 18:58 | 5.91 | 249.85 |  |  | 25.0104
84951 | 2017-05-26 18:58 | 5.91 | 249.93 |  |  | 25.0184
84952 | 2017-05-26 18:58 | 5.91 | 249.93 |  |  | 25.0184
84953 | 2017-05-26 18:59 | 5.91 | 249.93 |  |  | 25.0184
84954 | 2017-05-26 18:59 | 5.91 | 249.85 |  |  | 25.0104
84955 | 2017-05-26 18:59 | 5.91 | 249.93 |  |  | 25.0184
84956 | 2017-05-26 18:59 | 5.91 | 249.85 |  |  | 25.0104
84957 | 2017-05-26 18:59 | 5.91 | 249.93 |  |  | 25.0184
84958 | 2017-05-26 18:59 | 5.91 | 249.85 |  |  | 25.0104
84959 | 2017-05-26 19:00 | 5.91 | 249.85 |  |  | 25.0104
84960 | 2017-05-26 19:00 | 5.91 | 249.85 |  |  | 25.0104
84961 | 2017-05-26 19:00 | 5.91 | 249.93 |  |  | 25.0184
84962 | 2017-05-26 19:00 | 5.91 | 249.85 |  |  | 25.0104
84963 | 2017-05-26 19:00 | 5.91 | 249.93 |  |  | 25.0184
84964 | 2017-05-26 19:01 | 5.91 | 250.01 |  |  | 25.0264
84965 | 2017-05-26 19:01 | 5.91 | 249.93 |  |  | 25.0184
84966 | 2017-05-26 19:01 | 5.91 | 249.85 |  |  | 25.0104
84967 | 2017-05-26 19:01 | 5.91 | 249.85 |  |  | 25.0104
84968 | 2017-05-26 19:01 | 5.91 | 249.93 |  |  | 25.0184
84969 | 2017-05-26 19:01 | 5.91 | 249.93 |  |  | 25.0184
84970 | 2017-05-26 19:01 | 5.91 | 249.93 |  |  | 25.0184
84971 | 2017-05-26 19:02 | 5.91 | 249.93 |  |  | 25.0184
84972 | 2017-05-26 19:02 | 5.91 | 249.93 |  |  | 25.0184
84973 | 2017-05-26 19:02 | 5.91 | 249.93 |  |  | 25.0184
84974 | 2017-05-26 19:02 | 5.91 | 249.93 |  |  | 25.0184
84975 | 2017-05-26 19:02 | 5.91 | 249.93 |  |  | 25.0184
84976 | 2017-05-26 19:03 | 5.91 | 249.93 |  |  | 25.0184
84977 | 2017-05-26 19:03 | 5.91 | 249.93 |  |  | 25.0184
84978 | 2017-05-26 19:03 | 5.91 | 249.93 |  |  | 25.0184
84979 | 2017-05-26 19:03 | 5.91 | 249.93 |  |  | 25.0184
84980 | 2017-05-26 19:03 | 5.91 | 249.93 |  |  | 25.0184
84981 | 2017-05-26 19:03 | 5.91 | 249.93 |  |  | 25.0184
84982 | 2017-05-26 19:03 | 5.91 | 249.93 |  |  | 25.0184
84983 | 2017-05-26 19:04 | 5.91 | 249.93 |  |  | 25.0184
84984 | 2017-05-26 19:04 | 5.91 | 249.93 |  |  | 25.0184
84985 | 2017-05-26 19:04 | 5.91 | 249.93 |  |  | 25.0184
84986 | 2017-05-26 19:04 | 5.91 | 250.01 |  |  | 25.0264
84987 | 2017-05-26 19:04 | 5.91 | 249.93 |  |  | 25.0184
84988 | 2017-05-26 19:05 | 5.91 | 250.01 |  |  | 25.0264
84989 | 2017-05-26 19:05 | 5.91 | 249.93 |  |  | 25.0184
84990 | 2017-05-26 19:05 | 5.91 | 249.93 |  |  | 25.0184
84991 | 2017-05-26 19:05 | 5.91 | 249.85 |  |  | 25.0104
84992 | 2017-05-26 19:05 | 5.91 | 249.93 |  |  | 25.0184
84993 | 2017-05-26 19:05 | 5.91 | 249.93 |  |  | 25.0184
84994 | 2017-05-26 19:05 | 5.91 | 249.93 |  |  | 25.0184
84995 | 2017-05-26 19:06 | 5.91 | 249.93 |  |  | 25.0184
84996 | 2017-05-26 19:06 | 5.91 | 249.93 |  |  | 25.0184
84997 | 2017-05-26 19:06 | 5.91 | 249.93 |  |  | 25.0184
84998 | 2017-05-26 19:06 | 5.91 | 249.93 |  |  | 25.0184
84999 | 2017-05-26 19:06 | 5.91 | 249.93 |  |  | 25.0184
85000 | 2017-05-26 19:07 | 5.91 | 249.85 |  |  | 25.0104
85001 | 2017-05-26 19:07 | 5.91 | 249.93 |  |  | 25.0184
85002 | 2017-05-26 19:07 | 5.91 | 249.93 |  |  | 25.0184
85003 | 2017-05-26 19:07 | 5.91 | 249.93 |  |  | 25.0184
85004 | 2017-05-26 19:07 | 5.91 | 249.93 |  |  | 25.0184
85005 | 2017-05-26 19:07 | 5.91 | 250.01 |  |  | 25.0264
85006 | 2017-05-26 19:08 | 5.91 | 249.93 |  |  | 25.0184
85007 | 2017-05-26 19:08 | 5.91 | 249.93 |  |  | 25.0184
85008 | 2017-05-26 19:08 | 5.91 | 249.93 |  |  | 25.0184
85009 | 2017-05-26 19:08 | 5.91 | 250.01 |  |  | 25.0264
85010 | 2017-05-26 19:08 | 5.91 | 249.93 |  |  | 25.0184
85011 | 2017-05-26 19:08 | 5.91 | 249.85 |  |  | 25.0104
85012 | 2017-05-26 19:09 | 5.91 | 249.93 |  |  | 25.0184
85013 | 2017-05-26 19:09 | 5.91 | 249.93 |  |  | 25.0184
85014 | 2017-05-26 19:09 | 5.91 | 250.01 |  |  | 25.0264
85015 | 2017-05-26 19:09 | 5.91 | 249.93 |  |  | 25.0184
85016 | 2017-05-26 19:09 | 5.91 | 249.93 |  |  | 25.0184
85017 | 2017-05-26 19:09 | 5.91 | 249.93 |  |  | 25.0184
85018 | 2017-05-26 19:10 | 5.91 | 250.01 |  |  | 25.0264
85019 | 2017-05-26 19:10 | 5.91 | 249.93 |  |  | 25.0184
85020 | 2017-05-26 19:10 | 5.91 | 249.93 |  |  | 25.0184
85021 | 2017-05-26 19:10 | 5.91 | 249.93 |  |  | 25.0184
85022 | 2017-05-26 19:10 | 5.91 | 249.93 |  |  | 25.0184
85023 | 2017-05-26 19:10 | 5.91 | 250.01 |  |  | 25.0264
85024 | 2017-05-26 19:10 | 5.91 | 249.93 |  |  | 25.0184
85025 | 2017-05-26 19:11 | 5.91 | 250.01 |  |  | 25.0264
85026 | 2017-05-26 19:11 | 5.91 | 250.01 |  |  | 25.0264
85027 | 2017-05-26 19:11 | 5.91 | 249.93 |  |  | 25.0184
85028 | 2017-05-26 19:11 | 5.91 | 249.93 |  |  | 25.0184
85029 | 2017-05-26 19:11 | 5.91 | 249.93 |  |  | 25.0184
85030 | 2017-05-26 19:12 | 5.91 | 249.93 |  |  | 25.0184
85031 | 2017-05-26 19:12 | 5.91 | 249.93 |  |  | 25.0184
85032 | 2017-05-26 19:12 | 5.91 | 250.01 |  |  | 25.0264
85033 | 2017-05-26 19:12 | 5.91 | 249.85 |  |  | 25.0104
85034 | 2017-05-26 19:12 | 5.91 | 250.01 |  |  | 25.0264
85035 | 2017-05-26 19:12 | 5.91 | 250.01 |  |  | 25.0264
85036 | 2017-05-26 19:12 | 5.91 | 249.93 |  |  | 25.0184
85037 | 2017-05-26 19:13 | 5.91 | 249.93 |  |  | 25.0184
85038 | 2017-05-26 19:13 | 5.91 | 249.93 |  |  | 25.0184
85039 | 2017-05-26 19:13 | 5.91 | 249.93 |  |  | 25.0184
85040 | 2017-05-26 19:13 | 5.91 | 249.93 |  |  | 25.0184
85041 | 2017-05-26 19:13 | 5.91 | 249.93 |  |  | 25.0184
85042 | 2017-05-26 19:14 | 5.91 | 249.93 |  |  | 25.0184
85043 | 2017-05-26 19:14 | 5.95 | 249.93 |  |  | 25.0184
85044 | 2017-05-26 19:14 | 5.91 | 250.01 |  |  | 25.0264
85045 | 2017-05-26 19:14 | 5.95 | 249.93 |  |  | 25.0184
85046 | 2017-05-26 19:14 | 5.95 | 249.93 |  |  | 25.0184
85047 | 2017-05-26 19:14 | 5.91 | 249.93 |  |  | 25.0184
85048 | 2017-05-26 19:14 | 5.95 | 250.01 |  |  | 25.0264
85049 | 2017-05-26 19:15 | 5.95 | 250.01 |  |  | 25.0264
85050 | 2017-05-26 19:15 | 5.95 | 249.93 |  |  | 25.0184
85051 | 2017-05-26 19:15 | 5.95 | 249.93 |  |  | 25.0184
85052 | 2017-05-26 19:15 | 5.95 | 249.93 |  |  | 25.0184
85053 | 2017-05-26 19:15 | 5.91 | 250.01 |  |  | 25.0264
85054 | 2017-05-26 19:16 | 5.95 | 249.93 |  |  | 25.0184
85055 | 2017-05-26 19:16 | 5.95 | 249.93 |  |  | 25.0184
85056 | 2017-05-26 19:16 | 5.95 | 250.01 |  |  | 25.0264
85057 | 2017-05-26 19:16 | 5.95 | 250.01 |  |  | 25.0264
85058 | 2017-05-26 19:16 | 5.95 | 249.93 |  |  | 25.0184
85059 | 2017-05-26 19:16 | 5.95 | 250.01 |  |  | 25.0264
85060 | 2017-05-26 19:16 | 5.95 | 249.93 |  |  | 25.0184
85061 | 2017-05-26 19:17 | 5.95 | 249.93 |  |  | 25.0184
85062 | 2017-05-26 19:17 | 5.95 | 250.01 |  |  | 25.0264
85063 | 2017-05-26 19:17 | 5.95 | 249.93 |  |  | 25.0184
85064 | 2017-05-26 19:17 | 5.95 | 249.93 |  |  | 25.0184
85065 | 2017-05-26 19:17 | 5.95 | 250.01 |  |  | 25.0264
85066 | 2017-05-26 19:17 | 5.95 | 250.01 |  |  | 25.0264
85067 | 2017-05-26 19:18 | 5.95 | 250.01 |  |  | 25.0264
85068 | 2017-05-26 19:18 | 5.95 | 249.93 |  |  | 25.0184
85069 | 2017-05-26 19:18 | 5.95 | 249.93 |  |  | 25.0184
85070 | 2017-05-26 19:18 | 5.95 | 250.01 |  |  | 25.0264
85071 | 2017-05-26 19:18 | 5.95 | 250.01 |  |  | 25.0264
85072 | 2017-05-26 19:19 | 5.95 | 249.93 |  |  | 25.0184
85073 | 2017-05-26 19:19 | 5.95 | 250.01 |  |  | 25.0264
85074 | 2017-05-26 19:19 | 5.95 | 249.93 |  |  | 25.0184
85075 | 2017-05-26 19:19 | 5.95 | 250.01 |  |  | 25.0264
85076 | 2017-05-26 19:19 | 5.95 | 250.01 |  |  | 25.0264
85077 | 2017-05-26 19:19 | 5.95 | 250.01 |  |  | 25.0264
85078 | 2017-05-26 19:19 | 5.95 | 250.01 |  |  | 25.0264
85079 | 2017-05-26 19:20 | 5.95 | 249.93 |  |  | 25.0184
85080 | 2017-05-26 19:20 | 5.95 | 250.09 |  |  | 25.0344
85081 | 2017-05-26 19:20 | 5.95 | 250.01 |  |  | 25.0264
85082 | 2017-05-26 19:20 | 5.95 | 249.93 |  |  | 25.0184
85083 | 2017-05-26 19:20 | 5.95 | 250.01 |  |  | 25.0264
85084 | 2017-05-26 19:21 | 5.95 | 249.93 |  |  | 25.0184
85085 | 2017-05-26 19:21 | 5.95 | 250.01 |  |  | 25.0264
85086 | 2017-05-26 19:21 | 5.95 | 250.01 |  |  | 25.0264
85087 | 2017-05-26 19:21 | 5.95 | 250.01 |  |  | 25.0264
85088 | 2017-05-26 19:21 | 5.95 | 250.01 |  |  | 25.0264
85089 | 2017-05-26 19:21 | 5.95 | 250.01 |  |  | 25.0264
85090 | 2017-05-26 19:21 | 5.95 | 250.01 |  |  | 25.0264
85091 | 2017-05-26 19:22 | 5.95 | 250.01 |  |  | 25.0264
85092 | 2017-05-26 19:22 | 5.95 | 249.93 |  |  | 25.0184
85093 | 2017-05-26 19:22 | 5.95 | 250.01 |  |  | 25.0264
85094 | 2017-05-26 19:22 | 5.95 | 250.01 |  |  | 25.0264
85095 | 2017-05-26 19:22 | 5.95 | 249.93 |  |  | 25.0184
85096 | 2017-05-26 19:23 | 5.95 | 249.93 |  |  | 25.0184
85097 | 2017-05-26 19:23 | 5.95 | 250.01 |  |  | 25.0264
85098 | 2017-05-26 19:23 | 5.95 | 249.93 |  |  | 25.0184
85099 | 2017-05-26 19:23 | 5.95 | 250.01 |  |  | 25.0264
85100 | 2017-05-26 19:23 | 5.95 | 250.01 |  |  | 25.0264
85101 | 2017-05-26 19:23 | 5.95 | 250.01 |  |  | 25.0264
85102 | 2017-05-26 19:23 | 5.95 | 249.84 |  |  | 25.0094
85103 | 2017-05-26 19:24 | 5.95 | 249.93 |  |  | 25.0184
85104 | 2017-05-26 19:24 | 5.95 | 250.01 |  |  | 25.0264
85105 | 2017-05-26 19:24 | 5.95 | 249.93 |  |  | 25.0184
85106 | 2017-05-26 19:24 | 5.95 | 249.93 |  |  | 25.0184
85107 | 2017-05-26 19:24 | 5.95 | 249.93 |  |  | 25.0184
85108 | 2017-05-26 19:25 | 5.95 | 250.01 |  |  | 25.0264
85109 | 2017-05-26 19:25 | 5.95 | 250.01 |  |  | 25.0264
85110 | 2017-05-26 19:25 | 5.95 | 249.93 |  |  | 25.0184
85111 | 2017-05-26 19:25 | 5.95 | 250.01 |  |  | 25.0264
85112 | 2017-05-26 19:25 | 5.95 | 249.93 |  |  | 25.0184
85113 | 2017-05-26 19:25 | 5.95 | 249.93 |  |  | 25.0184
85114 | 2017-05-26 19:25 | 5.95 | 250.01 |  |  | 25.0264
85115 | 2017-05-26 19:26 | 5.95 | 250.01 |  |  | 25.0264
85116 | 2017-05-26 19:26 | 5.95 | 250.01 |  |  | 25.0264
85117 | 2017-05-26 19:26 | 5.95 | 250.01 |  |  | 25.0264
85118 | 2017-05-26 19:26 | 5.95 | 250.01 |  |  | 25.0264
85119 | 2017-05-26 19:26 | 5.95 | 250.01 |  |  | 25.0264
85120 | 2017-05-26 19:26 | 5.95 | 250.01 |  |  | 25.0264
85121 | 2017-05-26 19:27 | 5.95 | 250.01 |  |  | 25.0264
85122 | 2017-05-26 19:27 | 5.95 | 250.01 |  |  | 25.0264
85123 | 2017-05-26 19:27 | 5.95 | 250.01 |  |  | 25.0264
85124 | 2017-05-26 19:27 | 5.95 | 250.01 |  |  | 25.0264
85125 | 2017-05-26 19:27 | 5.95 | 249.93 |  |  | 25.0184
85126 | 2017-05-26 19:28 | 5.95 | 250.01 |  |  | 25.0264
85127 | 2017-05-26 19:28 | 5.95 | 250.01 |  |  | 25.0264
85128 | 2017-05-26 19:28 | 5.95 | 249.93 |  |  | 25.0184
85129 | 2017-05-26 19:28 | 5.95 | 249.93 |  |  | 25.0184
85130 | 2017-05-26 19:28 | 5.95 | 250.01 |  |  | 25.0264
85131 | 2017-05-26 19:28 | 5.95 | 249.93 |  |  | 25.0184
85132 | 2017-05-26 19:28 | 5.95 | 249.93 |  |  | 25.0184
85133 | 2017-05-26 19:29 | 5.95 | 249.93 |  |  | 25.0184
85134 | 2017-05-26 19:29 | 5.95 | 249.93 |  |  | 25.0184
85135 | 2017-05-26 19:29 | 5.95 | 250.01 |  |  | 25.0264
85136 | 2017-05-26 19:29 | 5.95 | 249.93 |  |  | 25.0184
85137 | 2017-05-26 19:29 | 5.95 | 250.01 |  |  | 25.0264
85138 | 2017-05-26 19:30 | 5.95 | 250.01 |  |  | 25.0264
85139 | 2017-05-26 19:30 | 5.95 | 250.01 |  |  | 25.0264
85140 | 2017-05-26 19:30 | 5.95 | 250.01 |  |  | 25.0264
85141 | 2017-05-26 19:30 | 5.95 | 249.93 |  |  | 25.0184
85142 | 2017-05-26 19:30 | 5.95 | 250.01 |  |  | 25.0264
85143 | 2017-05-26 19:30 | 5.95 | 249.93 |  |  | 25.0184
85144 | 2017-05-26 19:30 | 5.95 | 250.01 |  |  | 25.0264
85145 | 2017-05-26 19:31 | 5.95 | 249.93 |  |  | 25.0184
85146 | 2017-05-26 19:31 | 5.95 | 250.01 |  |  | 25.0264
85147 | 2017-05-26 19:31 | 5.95 | 250.01 |  |  | 25.0264
85148 | 2017-05-26 19:31 | 5.95 | 249.93 |  |  | 25.0184
85149 | 2017-05-26 19:31 | 5.95 | 250.01 |  |  | 25.0264
85150 | 2017-05-26 19:32 | 5.95 | 249.93 |  |  | 25.0184
85151 | 2017-05-26 19:32 | 5.95 | 249.93 |  |  | 25.0184
85152 | 2017-05-26 19:32 | 5.95 | 250.01 |  |  | 25.0264
85153 | 2017-05-26 19:32 | 5.95 | 250.01 |  |  | 25.0264
85154 | 2017-05-26 19:32 | 5.95 | 250.01 |  |  | 25.0264
85155 | 2017-05-26 19:32 | 5.95 | 250.01 |  |  | 25.0264
85156 | 2017-05-26 19:32 | 5.95 | 250.01 |  |  | 25.0264
85157 | 2017-05-26 19:33 | 5.95 | 249.93 |  |  | 25.0184
85158 | 2017-05-26 19:33 | 5.95 | 250.01 |  |  | 25.0264
85159 | 2017-05-26 19:33 | 5.95 | 250.01 |  |  | 25.0264
85160 | 2017-05-26 19:33 | 5.95 | 250.01 |  |  | 25.0264
85161 | 2017-05-26 19:33 | 5.95 | 250.01 |  |  | 25.0264
85162 | 2017-05-26 19:34 | 5.95 | 250.01 |  |  | 25.0264
85163 | 2017-05-26 19:34 | 5.95 | 250.01 |  |  | 25.0264
85164 | 2017-05-26 19:34 | 5.95 | 249.93 |  |  | 25.0184
85165 | 2017-05-26 19:34 | 5.95 | 250.01 |  |  | 25.0264
85166 | 2017-05-26 19:34 | 5.95 | 249.93 |  |  | 25.0184
85167 | 2017-05-26 19:34 | 5.95 | 250.01 |  |  | 25.0264
85168 | 2017-05-26 19:35 | 5.95 | 250.01 |  |  | 25.0264
85169 | 2017-05-26 19:35 | 5.95 | 250.01 |  |  | 25.0264
85170 | 2017-05-26 19:35 | 5.95 | 250.01 |  |  | 25.0264
85171 | 2017-05-26 19:35 | 5.95 | 250.01 |  |  | 25.0264
85172 | 2017-05-26 19:35 | 5.95 | 249.93 |  |  | 25.0184
85173 | 2017-05-26 19:35 | 5.95 | 250.01 |  |  | 25.0264
85174 | 2017-05-26 19:35 | 5.95 | 250.01 |  |  | 25.0264
85175 | 2017-05-26 19:36 | 5.95 | 250.01 |  |  | 25.0264
85176 | 2017-05-26 19:36 | 5.95 | 250.01 |  |  | 25.0264
85177 | 2017-05-26 19:36 | 5.95 | 250.01 |  |  | 25.0264
85178 | 2017-05-26 19:36 | 5.95 | 250.01 |  |  | 25.0264
85179 | 2017-05-26 19:36 | 5.95 | 250.01 |  |  | 25.0264
85180 | 2017-05-26 19:37 | 5.95 | 250.09 |  |  | 25.0344
85181 | 2017-05-26 19:37 | 5.95 | 250.01 |  |  | 25.0264
85182 | 2017-05-26 19:37 | 5.95 | 250.01 |  |  | 25.0264
85183 | 2017-05-26 19:37 | 5.95 | 250.01 |  |  | 25.0264
85184 | 2017-05-26 19:37 | 5.95 | 250.01 |  |  | 25.0264
85185 | 2017-05-26 19:37 | 5.95 | 250.01 |  |  | 25.0264
85186 | 2017-05-26 19:37 | 5.95 | 249.93 |  |  | 25.0184
85187 | 2017-05-26 19:38 | 5.95 | 250.01 |  |  | 25.0264
85188 | 2017-05-26 19:38 | 5.95 | 249.93 |  |  | 25.0184
85189 | 2017-05-26 19:38 | 5.95 | 250.01 |  |  | 25.0264
85190 | 2017-05-26 19:38 | 5.95 | 250.01 |  |  | 25.0264
85191 | 2017-05-26 19:38 | 5.95 | 249.93 |  |  | 25.0184
85192 | 2017-05-26 19:39 | 5.95 | 250.01 |  |  | 25.0264
85193 | 2017-05-26 19:39 | 5.95 | 249.93 |  |  | 25.0184
85194 | 2017-05-26 19:39 | 5.95 | 250.01 |  |  | 25.0264
85195 | 2017-05-26 19:39 | 5.95 | 250.01 |  |  | 25.0264
85196 | 2017-05-26 19:39 | 5.95 | 250.01 |  |  | 25.0264
85197 | 2017-05-26 19:39 | 5.95 | 249.93 |  |  | 25.0184
85198 | 2017-05-26 19:39 | 5.95 | 250.01 |  |  | 25.0264
85199 | 2017-05-26 19:40 | 5.95 | 249.93 |  |  | 25.0184
85200 | 2017-05-26 19:40 | 5.95 | 250.01 |  |  | 25.0264
85201 | 2017-05-26 19:40 | 5.95 | 250.01 |  |  | 25.0264
85202 | 2017-05-26 19:40 | 5.95 | 250.01 |  |  | 25.0264
85203 | 2017-05-26 19:40 | 5.95 | 249.93 |  |  | 25.0184
85204 | 2017-05-26 19:41 | 5.95 | 250.01 |  |  | 25.0264
85205 | 2017-05-26 19:41 | 5.95 | 249.93 |  |  | 25.0184
85206 | 2017-05-26 19:41 | 5.95 | 250.09 |  |  | 25.0344
85207 | 2017-05-26 19:41 | 5.95 | 250.01 |  |  | 25.0264
85208 | 2017-05-26 19:41 | 5.95 | 250.01 |  |  | 25.0264
85209 | 2017-05-26 19:41 | 5.95 | 250.09 |  |  | 25.0344
85210 | 2017-05-26 19:41 | 5.95 | 249.93 |  |  | 25.0184
85211 | 2017-05-26 19:42 | 5.95 | 249.93 |  |  | 25.0184
85212 | 2017-05-26 19:42 | 5.95 | 249.93 |  |  | 25.0184
85213 | 2017-05-26 19:42 | 5.95 | 250.01 |  |  | 25.0264
85214 | 2017-05-26 19:42 | 5.95 | 249.93 |  |  | 25.0184
85215 | 2017-05-26 19:42 | 5.95 | 249.93 |  |  | 25.0184
85216 | 2017-05-26 19:43 | 5.95 | 250.01 |  |  | 25.0264
85217 | 2017-05-26 19:43 | 5.95 | 249.93 |  |  | 25.0184
85218 | 2017-05-26 19:43 | 5.95 | 250.01 |  |  | 25.0264
85219 | 2017-05-26 19:43 | 5.95 | 250.01 |  |  | 25.0264
85220 | 2017-05-26 19:43 | 5.95 | 250.01 |  |  | 25.0264
85221 | 2017-05-26 19:43 | 5.95 | 250.01 |  |  | 25.0264
85222 | 2017-05-26 19:44 | 5.95 | 250.01 |  |  | 25.0264
85223 | 2017-05-26 19:44 | 5.95 | 250.01 |  |  | 25.0264
85224 | 2017-05-26 19:44 | 5.95 | 249.93 |  |  | 25.0184
85225 | 2017-05-26 19:44 | 5.95 | 250.01 |  |  | 25.0264
85226 | 2017-05-26 19:44 | 5.95 | 249.93 |  |  | 25.0184
85227 | 2017-05-26 19:44 | 5.95 | 250.01 |  |  | 25.0264
85228 | 2017-05-26 19:44 | 5.95 | 249.93 |  |  | 25.0184
85229 | 2017-05-26 19:45 | 5.95 | 250.01 |  |  | 25.0264
85230 | 2017-05-26 19:45 | 5.95 | 250.09 |  |  | 25.0344
85231 | 2017-05-26 19:45 | 5.95 | 250.01 |  |  | 25.0264
85232 | 2017-05-26 19:45 | 5.95 | 250.01 |  |  | 25.0264
85233 | 2017-05-26 19:45 | 5.95 | 250.01 |  |  | 25.0264
85234 | 2017-05-26 19:46 | 5.95 | 249.93 |  |  | 25.0184
85235 | 2017-05-26 19:46 | 5.95 | 250.01 |  |  | 25.0264
85236 | 2017-05-26 19:46 | 5.95 | 250.01 |  |  | 25.0264
85237 | 2017-05-26 19:46 | 5.95 | 249.93 |  |  | 25.0184
85238 | 2017-05-26 19:46 | 5.95 | 250.01 |  |  | 25.0264
85239 | 2017-05-26 19:46 | 5.95 | 250.01 |  |  | 25.0264
85240 | 2017-05-26 19:46 | 5.95 | 250.01 |  |  | 25.0264
85241 | 2017-05-26 19:47 | 5.95 | 250.01 |  |  | 25.0264
85242 | 2017-05-26 19:47 | 5.95 | 249.93 |  |  | 25.0184
85243 | 2017-05-26 19:47 | 5.95 | 250.01 |  |  | 25.0264
85244 | 2017-05-26 19:47 | 5.95 | 250.01 |  |  | 25.0264
85245 | 2017-05-26 19:47 | 5.95 | 249.93 |  |  | 25.0184
85246 | 2017-05-26 19:48 | 5.95 | 250.01 |  |  | 25.0264
85247 | 2017-05-26 19:48 | 5.95 | 249.93 |  |  | 25.0184
85248 | 2017-05-26 19:48 | 5.95 | 250.01 |  |  | 25.0264
85249 | 2017-05-26 19:48 | 5.95 | 250.01 |  |  | 25.0264
85250 | 2017-05-26 19:48 | 5.95 | 250.01 |  |  | 25.0264
85251 | 2017-05-26 19:48 | 5.95 | 249.93 |  |  | 25.0184
85252 | 2017-05-26 19:48 | 5.95 | 249.93 |  |  | 25.0184
85253 | 2017-05-26 19:49 | 5.95 | 250.01 |  |  | 25.0264
85254 | 2017-05-26 19:49 | 5.95 | 249.93 |  |  | 25.0184
85255 | 2017-05-26 19:49 | 5.95 | 250.01 |  |  | 25.0264
85256 | 2017-05-26 19:49 | 5.95 | 249.84 |  |  | 25.0094
85257 | 2017-05-26 19:49 | 5.95 | 249.84 |  |  | 25.0094
85258 | 2017-05-26 19:50 | 5.95 | 250.01 |  |  | 25.0264
85259 | 2017-05-26 19:50 | 5.95 | 249.93 |  |  | 25.0184
85260 | 2017-05-26 19:50 | 5.95 | 250.01 |  |  | 25.0264
85261 | 2017-05-26 19:50 | 5.95 | 250.01 |  |  | 25.0264
85262 | 2017-05-26 19:50 | 5.95 | 249.93 |  |  | 25.0184
85263 | 2017-05-26 19:50 | 5.95 | 250.01 |  |  | 25.0264
85264 | 2017-05-26 19:50 | 5.95 | 249.93 |  |  | 25.0184
85265 | 2017-05-26 19:51 | 5.95 | 250.01 |  |  | 25.0264
85266 | 2017-05-26 19:51 | 5.95 | 250.01 |  |  | 25.0264
85267 | 2017-05-26 19:51 | 5.95 | 250.01 |  |  | 25.0264
85268 | 2017-05-26 19:51 | 5.95 | 249.93 |  |  | 25.0184
85269 | 2017-05-26 19:51 | 5.95 | 249.93 |  |  | 25.0184
85270 | 2017-05-26 19:52 | 5.95 | 249.93 |  |  | 25.0184
85271 | 2017-05-26 19:52 | 5.95 | 249.84 |  |  | 25.0094
85272 | 2017-05-26 19:52 | 5.95 | 250.01 |  |  | 25.0264
85273 | 2017-05-26 19:52 | 5.95 | 249.93 |  |  | 25.0184
85274 | 2017-05-26 19:52 | 5.95 | 250.01 |  |  | 25.0264
85275 | 2017-05-26 19:52 | 5.95 | 249.93 |  |  | 25.0184
85276 | 2017-05-26 19:52 | 5.95 | 250.01 |  |  | 25.0264
85277 | 2017-05-26 19:53 | 5.95 | 249.93 |  |  | 25.0184
85278 | 2017-05-26 19:53 | 5.95 | 249.93 |  |  | 25.0184
85279 | 2017-05-26 19:53 | 5.95 | 249.93 |  |  | 25.0184
85280 | 2017-05-26 19:53 | 5.95 | 250.01 |  |  | 25.0264
85281 | 2017-05-26 19:53 | 5.95 | 250.01 |  |  | 25.0264
85282 | 2017-05-26 19:54 | 5.95 | 250.01 |  |  | 25.0264
85283 | 2017-05-26 19:54 | 5.95 | 250.01 |  |  | 25.0264
85284 | 2017-05-26 19:54 | 5.95 | 250.01 |  |  | 25.0264
85285 | 2017-05-26 19:54 | 5.95 | 249.93 |  |  | 25.0184
85286 | 2017-05-26 19:54 | 5.95 | 249.93 |  |  | 25.0184
85287 | 2017-05-26 19:54 | 5.95 | 250.01 |  |  | 25.0264
85288 | 2017-05-26 19:55 | 5.95 | 250.01 |  |  | 25.0264
85289 | 2017-05-26 19:55 | 5.95 | 250.01 |  |  | 25.0264
85290 | 2017-05-26 19:55 | 5.95 | 249.93 |  |  | 25.0184
85291 | 2017-05-26 19:55 | 5.95 | 249.93 |  |  | 25.0184
85292 | 2017-05-26 19:55 | 5.95 | 249.93 |  |  | 25.0184
85293 | 2017-05-26 19:55 | 5.95 | 250.01 |  |  | 25.0264
85294 | 2017-05-26 19:55 | 5.95 | 249.93 |  |  | 25.0184
85295 | 2017-05-26 19:56 | 5.91 | 249.93 |  |  | 25.0184
85296 | 2017-05-26 19:56 | 5.95 | 249.93 |  |  | 25.0184
85297 | 2017-05-26 19:56 | 5.91 | 250.01 |  |  | 25.0264
85298 | 2017-05-26 19:56 | 5.91 | 250.01 |  |  | 25.0264
85299 | 2017-05-26 19:56 | 5.95 | 249.93 |  |  | 25.0184
85300 | 2017-05-26 19:57 | 5.91 | 249.93 |  |  | 25.0184
85301 | 2017-05-26 19:57 | 5.91 | 249.93 |  |  | 25.0184
85302 | 2017-05-26 19:57 | 5.91 | 249.93 |  |  | 25.0184
85303 | 2017-05-26 19:57 | 5.91 | 249.93 |  |  | 25.0184
85304 | 2017-05-26 19:57 | 5.91 | 249.93 |  |  | 25.0184
85305 | 2017-05-26 19:57 | 5.91 | 250.01 |  |  | 25.0264
85306 | 2017-05-26 19:57 | 5.91 | 250.01 |  |  | 25.0264
85307 | 2017-05-26 19:58 | 5.91 | 249.93 |  |  | 25.0184
85308 | 2017-05-26 19:58 | 5.91 | 249.93 |  |  | 25.0184
85309 | 2017-05-26 19:58 | 5.91 | 249.93 |  |  | 25.0184
85310 | 2017-05-26 19:58 | 5.91 | 249.93 |  |  | 25.0184
85311 | 2017-05-26 19:58 | 5.91 | 249.93 |  |  | 25.0184
85312 | 2017-05-26 19:59 | 5.91 | 250.01 |  |  | 25.0264
85313 | 2017-05-26 19:59 | 5.91 | 249.93 |  |  | 25.0184
85314 | 2017-05-26 19:59 | 5.91 | 249.93 |  |  | 25.0184
85315 | 2017-05-26 19:59 | 5.91 | 249.93 |  |  | 25.0184
85316 | 2017-05-26 19:59 | 5.91 | 249.93 |  |  | 25.0184
85317 | 2017-05-26 19:59 | 5.91 | 249.85 |  |  | 25.0104
85318 | 2017-05-26 19:59 | 5.91 | 249.93 |  |  | 25.0184
85319 | 2017-05-26 20:00 | 5.91 | 249.85 |  |  | 25.0104
85320 | 2017-05-26 20:00 | 5.91 | 250.01 |  |  | 25.0264
85321 | 2017-05-26 20:00 | 5.91 | 250.01 |  |  | 25.0264
85322 | 2017-05-26 20:00 | 5.91 | 249.93 |  |  | 25.0184
85323 | 2017-05-26 20:00 | 5.91 | 249.93 |  |  | 25.0184
85324 | 2017-05-26 20:01 | 5.91 | 249.93 |  |  | 25.0184
85325 | 2017-05-26 20:01 | 5.91 | 249.85 |  |  | 25.0104
85326 | 2017-05-26 20:01 | 5.91 | 250.01 |  |  | 25.0264
85327 | 2017-05-26 20:01 | 5.91 | 249.93 |  |  | 25.0184
85328 | 2017-05-26 20:01 | 5.91 | 249.93 |  |  | 25.0184
85329 | 2017-05-26 20:01 | 5.91 | 250.01 |  |  | 25.0264
85330 | 2017-05-26 20:02 | 5.91 | 249.93 |  |  | 25.0184
85331 | 2017-05-26 20:02 | 5.91 | 250.01 |  |  | 25.0264
85332 | 2017-05-26 20:02 | 5.91 | 250.01 |  |  | 25.0264
85333 | 2017-05-26 20:02 | 5.91 | 249.93 |  |  | 25.0184
85334 | 2017-05-26 20:02 | 5.91 | 250.01 |  |  | 25.0264
85335 | 2017-05-26 20:02 | 5.91 | 249.93 |  |  | 25.0184
85336 | 2017-05-26 20:02 | 5.91 | 249.93 |  |  | 25.0184
85337 | 2017-05-26 20:03 | 5.91 | 249.93 |  |  | 25.0184
85338 | 2017-05-26 20:03 | 5.91 | 249.93 |  |  | 25.0184
85339 | 2017-05-26 20:03 | 5.91 | 249.93 |  |  | 25.0184
85340 | 2017-05-26 20:03 | 5.91 | 249.93 |  |  | 25.0184
85341 | 2017-05-26 20:03 | 5.91 | 250.01 |  |  | 25.0264
85342 | 2017-05-26 20:04 | 5.91 | 249.93 |  |  | 25.0184
85343 | 2017-05-26 20:04 | 5.91 | 249.85 |  |  | 25.0104
85344 | 2017-05-26 20:04 | 5.91 | 249.93 |  |  | 25.0184
85345 | 2017-05-26 20:04 | 5.91 | 249.93 |  |  | 25.0184
85346 | 2017-05-26 20:04 | 5.91 | 249.93 |  |  | 25.0184
85347 | 2017-05-26 20:04 | 5.91 | 249.93 |  |  | 25.0184
85348 | 2017-05-26 20:04 | 5.91 | 249.93 |  |  | 25.0184
85349 | 2017-05-26 20:05 | 5.91 | 249.93 |  |  | 25.0184
85350 | 2017-05-26 20:05 | 5.91 | 250.01 |  |  | 25.0264
85351 | 2017-05-26 20:05 | 5.91 | 249.93 |  |  | 25.0184
85352 | 2017-05-26 20:05 | 5.91 | 249.93 |  |  | 25.0184
85353 | 2017-05-26 20:05 | 5.91 | 249.93 |  |  | 25.0184
85354 | 2017-05-26 20:06 | 5.91 | 249.93 |  |  | 25.0184
85355 | 2017-05-26 20:06 | 5.91 | 249.93 |  |  | 25.0184
85356 | 2017-05-26 20:06 | 5.91 | 249.85 |  |  | 25.0104
85357 | 2017-05-26 20:06 | 5.91 | 249.93 |  |  | 25.0184
85358 | 2017-05-26 20:06 | 5.91 | 249.85 |  |  | 25.0104
85359 | 2017-05-26 20:06 | 5.91 | 249.93 |  |  | 25.0184
85360 | 2017-05-26 20:06 | 5.91 | 249.93 |  |  | 25.0184
85361 | 2017-05-26 20:07 | 5.91 | 249.85 |  |  | 25.0104
85362 | 2017-05-26 20:07 | 5.91 | 249.93 |  |  | 25.0184
85363 | 2017-05-26 20:07 | 5.91 | 249.85 |  |  | 25.0104
85364 | 2017-05-26 20:07 | 5.91 | 250.01 |  |  | 25.0264
85365 | 2017-05-26 20:07 | 5.91 | 249.93 |  |  | 25.0184
85366 | 2017-05-26 20:08 | 5.91 | 249.93 |  |  | 25.0184
85367 | 2017-05-26 20:08 | 5.91 | 249.93 |  |  | 25.0184
85368 | 2017-05-26 20:08 | 5.91 | 249.85 |  |  | 25.0104
85369 | 2017-05-26 20:08 | 5.91 | 249.93 |  |  | 25.0184
85370 | 2017-05-26 20:08 | 5.91 | 249.93 |  |  | 25.0184
85371 | 2017-05-26 20:08 | 5.91 | 249.93 |  |  | 25.0184
85372 | 2017-05-26 20:08 | 5.91 | 249.93 |  |  | 25.0184
85373 | 2017-05-26 20:09 | 5.91 | 249.85 |  |  | 25.0104
85374 | 2017-05-26 20:09 | 5.91 | 249.93 |  |  | 25.0184
85375 | 2017-05-26 20:09 | 5.91 | 249.93 |  |  | 25.0184
85376 | 2017-05-26 20:09 | 5.91 | 249.93 |  |  | 25.0184
85377 | 2017-05-26 20:09 | 5.91 | 249.93 |  |  | 25.0184
85378 | 2017-05-26 20:10 | 5.91 | 249.93 |  |  | 25.0184
85379 | 2017-05-26 20:10 | 5.91 | 249.85 |  |  | 25.0104
85380 | 2017-05-26 20:10 | 5.91 | 249.85 |  |  | 25.0104
85381 | 2017-05-26 20:10 | 5.91 | 249.93 |  |  | 25.0184
85382 | 2017-05-26 20:10 | 5.91 | 249.93 |  |  | 25.0184
85383 | 2017-05-26 20:10 | 5.91 | 249.93 |  |  | 25.0184
85384 | 2017-05-26 20:10 | 5.91 | 249.93 |  |  | 25.0184
85385 | 2017-05-26 20:11 | 5.91 | 249.85 |  |  | 25.0104
85386 | 2017-05-26 20:11 | 5.91 | 249.85 |  |  | 25.0104
85387 | 2017-05-26 20:11 | 5.91 | 249.85 |  |  | 25.0104
85388 | 2017-05-26 20:11 | 5.91 | 249.93 |  |  | 25.0184
85389 | 2017-05-26 20:11 | 5.91 | 249.93 |  |  | 25.0184
85390 | 2017-05-26 20:11 | 5.91 | 249.93 |  |  | 25.0184
85391 | 2017-05-26 20:12 | 5.91 | 249.93 |  |  | 25.0184
85392 | 2017-05-26 20:12 | 5.91 | 249.93 |  |  | 25.0184
85393 | 2017-05-26 20:12 | 5.91 | 249.85 |  |  | 25.0104
85394 | 2017-05-26 20:12 | 5.91 | 249.93 |  |  | 25.0184
85395 | 2017-05-26 20:12 | 5.91 | 249.93 |  |  | 25.0184
85396 | 2017-05-26 20:13 | 5.91 | 249.93 |  |  | 25.0184
85397 | 2017-05-26 20:13 | 5.91 | 249.93 |  |  | 25.0184
85398 | 2017-05-26 20:13 | 5.91 | 249.93 |  |  | 25.0184
85399 | 2017-05-26 20:13 | 5.91 | 249.93 |  |  | 25.0184
85400 | 2017-05-26 20:13 | 5.91 | 249.93 |  |  | 25.0184
85401 | 2017-05-26 20:13 | 5.91 | 249.93 |  |  | 25.0184
85402 | 2017-05-26 20:13 | 5.91 | 249.93 |  |  | 25.0184
85403 | 2017-05-26 20:14 | 5.91 | 249.93 |  |  | 25.0184
85404 | 2017-05-26 20:14 | 5.91 | 249.93 |  |  | 25.0184
85405 | 2017-05-26 20:14 | 5.91 | 249.93 |  |  | 25.0184
85406 | 2017-05-26 20:14 | 5.91 | 249.93 |  |  | 25.0184
85407 | 2017-05-26 20:14 | 5.91 | 249.93 |  |  | 25.0184
85408 | 2017-05-26 20:15 | 5.91 | 249.85 |  |  | 25.0104
85409 | 2017-05-26 20:15 | 5.91 | 249.85 |  |  | 25.0104
85410 | 2017-05-26 20:15 | 5.91 | 249.93 |  |  | 25.0184
85411 | 2017-05-26 20:15 | 5.91 | 249.93 |  |  | 25.0184
85412 | 2017-05-26 20:15 | 5.91 | 249.85 |  |  | 25.0104
85413 | 2017-05-26 20:15 | 5.91 | 249.85 |  |  | 25.0104
85414 | 2017-05-26 20:15 | 5.91 | 249.85 |  |  | 25.0104
85415 | 2017-05-26 20:16 | 5.91 | 249.93 |  |  | 25.0184
85416 | 2017-05-26 20:16 | 5.91 | 249.85 |  |  | 25.0104
85417 | 2017-05-26 20:16 | 5.91 | 249.93 |  |  | 25.0184
85418 | 2017-05-26 20:16 | 5.91 | 249.93 |  |  | 25.0184
85419 | 2017-05-26 20:16 | 5.91 | 249.93 |  |  | 25.0184
85420 | 2017-05-26 20:17 | 5.91 | 249.93 |  |  | 25.0184
85421 | 2017-05-26 20:17 | 5.91 | 249.93 |  |  | 25.0184
85422 | 2017-05-26 20:17 | 5.91 | 249.85 |  |  | 25.0104
85423 | 2017-05-26 20:17 | 5.91 | 249.93 |  |  | 25.0184
85424 | 2017-05-26 20:17 | 5.91 | 249.93 |  |  | 25.0184
85425 | 2017-05-26 20:17 | 5.91 | 249.93 |  |  | 25.0184
85426 | 2017-05-26 20:17 | 5.91 | 249.93 |  |  | 25.0184
85427 | 2017-05-26 20:18 | 5.91 | 249.93 |  |  | 25.0184
85428 | 2017-05-26 20:18 | 5.91 | 249.93 |  |  | 25.0184
85429 | 2017-05-26 20:18 | 5.91 | 249.93 |  |  | 25.0184
85430 | 2017-05-26 20:18 | 5.91 | 249.85 |  |  | 25.0104
85431 | 2017-05-26 20:18 | 5.91 | 249.85 |  |  | 25.0104
85432 | 2017-05-26 20:19 | 5.91 | 249.85 |  |  | 25.0104
85433 | 2017-05-26 20:19 | 5.91 | 249.85 |  |  | 25.0104
85434 | 2017-05-26 20:19 | 5.91 | 249.93 |  |  | 25.0184
85435 | 2017-05-26 20:19 | 5.91 | 249.85 |  |  | 25.0104
85436 | 2017-05-26 20:19 | 5.91 | 249.85 |  |  | 25.0104
85437 | 2017-05-26 20:19 | 5.91 | 249.85 |  |  | 25.0104
85438 | 2017-05-26 20:20 | 5.91 | 249.85 |  |  | 25.0104
85439 | 2017-05-26 20:20 | 5.91 | 249.85 |  |  | 25.0104
85440 | 2017-05-26 20:20 | 5.91 | 249.85 |  |  | 25.0104
85441 | 2017-05-26 20:20 | 5.91 | 249.93 |  |  | 25.0184
85442 | 2017-05-26 20:20 | 5.91 | 249.85 |  |  | 25.0104
85443 | 2017-05-26 20:20 | 5.91 | 249.85 |  |  | 25.0104
85444 | 2017-05-26 20:20 | 5.91 | 249.85 |  |  | 25.0104
85445 | 2017-05-26 20:21 | 5.91 | 249.85 |  |  | 25.0104
85446 | 2017-05-26 20:21 | 5.91 | 249.93 |  |  | 25.0184
85447 | 2017-05-26 20:21 | 5.91 | 249.85 |  |  | 25.0104
85448 | 2017-05-26 20:21 | 5.91 | 249.85 |  |  | 25.0104
85449 | 2017-05-26 20:21 | 5.91 | 249.93 |  |  | 25.0184
85450 | 2017-05-26 20:22 | 5.91 | 249.93 |  |  | 25.0184
85451 | 2017-05-26 20:22 | 5.91 | 249.93 |  |  | 25.0184
85452 | 2017-05-26 20:22 | 5.91 | 249.85 |  |  | 25.0104
85453 | 2017-05-26 20:22 | 5.88 | 249.93 |  |  | 25.0184
85454 | 2017-05-26 20:22 | 5.91 | 249.85 |  |  | 25.0104
85455 | 2017-05-26 20:22 | 5.91 | 249.93 |  |  | 25.0184
85456 | 2017-05-26 20:22 | 5.91 | 249.93 |  |  | 25.0184
85457 | 2017-05-26 20:23 | 5.88 | 249.93 |  |  | 25.0184
85458 | 2017-05-26 20:23 | 5.91 | 249.85 |  |  | 25.0104
85459 | 2017-05-26 20:23 | 5.88 | 249.77 |  |  | 25.0024
85460 | 2017-05-26 20:23 | 5.91 | 249.85 |  |  | 25.0104
85461 | 2017-05-26 20:23 | 5.91 | 249.93 |  |  | 25.0184
85462 | 2017-05-26 20:24 | 5.88 | 249.85 |  |  | 25.0104
85463 | 2017-05-26 20:24 | 5.88 | 249.85 |  |  | 25.0104
85464 | 2017-05-26 20:24 | 5.88 | 249.93 |  |  | 25.0184
85465 | 2017-05-26 20:24 | 5.88 | 249.85 |  |  | 25.0104
85466 | 2017-05-26 20:24 | 5.88 | 249.85 |  |  | 25.0104
85467 | 2017-05-26 20:24 | 5.88 | 249.93 |  |  | 25.0184
85468 | 2017-05-26 20:24 | 5.88 | 249.93 |  |  | 25.0184
85469 | 2017-05-26 20:25 | 5.88 | 249.93 |  |  | 25.0184
85470 | 2017-05-26 20:25 | 5.88 | 249.93 |  |  | 25.0184
85471 | 2017-05-26 20:25 | 5.88 | 249.85 |  |  | 25.0104
85472 | 2017-05-26 20:25 | 5.88 | 249.93 |  |  | 25.0184
85473 | 2017-05-26 20:25 | 5.88 | 249.85 |  |  | 25.0104
85474 | 2017-05-26 20:26 | 5.88 | 249.93 |  |  | 25.0184
85475 | 2017-05-26 20:26 | 5.88 | 249.93 |  |  | 25.0184
85476 | 2017-05-26 20:26 | 5.88 | 249.93 |  |  | 25.0184
85477 | 2017-05-26 20:26 | 5.88 | 249.85 |  |  | 25.0104
85478 | 2017-05-26 20:26 | 5.88 | 249.85 |  |  | 25.0104
85479 | 2017-05-26 20:26 | 5.88 | 249.85 |  |  | 25.0104
85480 | 2017-05-26 20:26 | 5.88 | 249.93 |  |  | 25.0184
85481 | 2017-05-26 20:27 | 5.88 | 249.85 |  |  | 25.0104
85482 | 2017-05-26 20:27 | 5.88 | 249.85 |  |  | 25.0104
85483 | 2017-05-26 20:27 | 5.88 | 249.93 |  |  | 25.0184
85484 | 2017-05-26 20:27 | 5.88 | 249.85 |  |  | 25.0104
85485 | 2017-05-26 20:27 | 5.88 | 249.85 |  |  | 25.0104
85486 | 2017-05-26 20:28 | 5.88 | 249.85 |  |  | 25.0104
85487 | 2017-05-26 20:28 | 5.88 | 249.85 |  |  | 25.0104
85488 | 2017-05-26 20:28 | 5.88 | 249.93 |  |  | 25.0184
85489 | 2017-05-26 20:28 | 5.88 | 249.85 |  |  | 25.0104
85490 | 2017-05-26 20:28 | 5.88 | 249.85 |  |  | 25.0104
85491 | 2017-05-26 20:28 | 5.88 | 249.85 |  |  | 25.0104
85492 | 2017-05-26 20:28 | 5.88 | 249.93 |  |  | 25.0184
85493 | 2017-05-26 20:29 | 5.88 | 249.93 |  |  | 25.0184
85494 | 2017-05-26 20:29 | 5.88 | 249.85 |  |  | 25.0104
85495 | 2017-05-26 20:29 | 5.88 | 249.85 |  |  | 25.0104
85496 | 2017-05-26 20:29 | 5.88 | 249.85 |  |  | 25.0104
85497 | 2017-05-26 20:29 | 5.88 | 249.77 |  |  | 25.0024
85498 | 2017-05-26 20:29 | 5.88 | 249.85 |  |  | 25.0104
85499 | 2017-05-26 20:30 | 5.88 | 249.85 |  |  | 25.0104
85500 | 2017-05-26 20:30 | 5.88 | 249.85 |  |  | 25.0104
85501 | 2017-05-26 20:30 | 5.88 | 249.85 |  |  | 25.0104
85502 | 2017-05-26 20:30 | 5.88 | 249.85 |  |  | 25.0104
85503 | 2017-05-26 20:30 | 5.88 | 249.93 |  |  | 25.0184
85504 | 2017-05-26 20:31 | 5.88 | 249.77 |  |  | 25.0024
85505 | 2017-05-26 20:31 | 5.88 | 249.85 |  |  | 25.0104
85506 | 2017-05-26 20:31 | 5.88 | 249.85 |  |  | 25.0104
85507 | 2017-05-26 20:31 | 5.88 | 249.77 |  |  | 25.0024
85508 | 2017-05-26 20:31 | 5.88 | 249.85 |  |  | 25.0104
85509 | 2017-05-26 20:31 | 5.88 | 249.85 |  |  | 25.0104
85510 | 2017-05-26 20:31 | 5.88 | 249.85 |  |  | 25.0104
85511 | 2017-05-26 20:32 | 5.88 | 249.85 |  |  | 25.0104
85512 | 2017-05-26 20:32 | 5.88 | 249.85 |  |  | 25.0104
85513 | 2017-05-26 20:32 | 5.88 | 249.85 |  |  | 25.0104
85514 | 2017-05-26 20:32 | 5.88 | 249.85 |  |  | 25.0104
85515 | 2017-05-26 20:32 | 5.88 | 249.85 |  |  | 25.0104
85516 | 2017-05-26 20:33 | 5.88 | 249.85 |  |  | 25.0104
85517 | 2017-05-26 20:33 | 5.88 | 249.85 |  |  | 25.0104
85518 | 2017-05-26 20:33 | 5.88 | 249.85 |  |  | 25.0104
85519 | 2017-05-26 20:33 | 5.88 | 249.85 |  |  | 25.0104
85520 | 2017-05-26 20:33 | 5.88 | 249.85 |  |  | 25.0104
85521 | 2017-05-26 20:33 | 5.88 | 249.77 |  |  | 25.0024
85522 | 2017-05-26 20:33 | 5.88 | 249.85 |  |  | 25.0104
85523 | 2017-05-26 20:34 | 5.88 | 249.85 |  |  | 25.0104
85524 | 2017-05-26 20:34 | 5.88 | 249.85 |  |  | 25.0104
85525 | 2017-05-26 20:34 | 5.88 | 249.77 |  |  | 25.0024
85526 | 2017-05-26 20:34 | 5.88 | 249.77 |  |  | 25.0024
85527 | 2017-05-26 20:34 | 5.88 | 249.77 |  |  | 25.0024
85528 | 2017-05-26 20:35 | 5.88 | 249.85 |  |  | 25.0104
85529 | 2017-05-26 20:35 | 5.88 | 249.85 |  |  | 25.0104
85530 | 2017-05-26 20:35 | 5.88 | 249.85 |  |  | 25.0104
85531 | 2017-05-26 20:35 | 5.88 | 249.85 |  |  | 25.0104
85532 | 2017-05-26 20:35 | 5.88 | 249.85 |  |  | 25.0104
85533 | 2017-05-26 20:35 | 5.88 | 249.85 |  |  | 25.0104
85534 | 2017-05-26 20:35 | 5.88 | 249.85 |  |  | 25.0104
85535 | 2017-05-26 20:36 | 5.88 | 249.85 |  |  | 25.0104
85536 | 2017-05-26 20:36 | 5.88 | 249.77 |  |  | 25.0024
85537 | 2017-05-26 20:36 | 5.88 | 249.77 |  |  | 25.0024
85538 | 2017-05-26 20:36 | 5.88 | 249.85 |  |  | 25.0104
85539 | 2017-05-26 20:36 | 5.88 | 249.85 |  |  | 25.0104
85540 | 2017-05-26 20:37 | 5.88 | 249.85 |  |  | 25.0104
85541 | 2017-05-26 20:37 | 5.88 | 249.85 |  |  | 25.0104
85542 | 2017-05-26 20:37 | 5.88 | 249.85 |  |  | 25.0104
85543 | 2017-05-26 20:37 | 5.88 | 249.85 |  |  | 25.0104
85544 | 2017-05-26 20:37 | 5.88 | 249.77 |  |  | 25.0024
85545 | 2017-05-26 20:37 | 5.88 | 249.85 |  |  | 25.0104
85546 | 2017-05-26 20:38 | 5.88 | 249.85 |  |  | 25.0104
85547 | 2017-05-26 20:38 | 5.88 | 249.85 |  |  | 25.0104
85548 | 2017-05-26 20:38 | 5.88 | 249.85 |  |  | 25.0104
85549 | 2017-05-26 20:38 | 5.88 | 249.77 |  |  | 25.0024
85550 | 2017-05-26 20:38 | 5.88 | 249.85 |  |  | 25.0104
85551 | 2017-05-26 20:38 | 5.88 | 249.77 |  |  | 25.0024
85552 | 2017-05-26 20:39 | 5.88 | 249.77 |  |  | 25.0024
85553 | 2017-05-26 20:39 | 5.88 | 249.85 |  |  | 25.0104
85554 | 2017-05-26 20:39 | 5.88 | 249.85 |  |  | 25.0104
85555 | 2017-05-26 20:39 | 5.88 | 249.85 |  |  | 25.0104
85556 | 2017-05-26 20:39 | 5.88 | 249.77 |  |  | 25.0024
85557 | 2017-05-26 20:39 | 5.88 | 249.77 |  |  | 25.0024
85558 | 2017-05-26 20:40 | 5.88 | 249.77 |  |  | 25.0024
85559 | 2017-05-26 20:40 | 5.88 | 249.85 |  |  | 25.0104
85560 | 2017-05-26 20:40 | 5.88 | 249.85 |  |  | 25.0104
85561 | 2017-05-26 20:40 | 5.88 | 249.77 |  |  | 25.0024
85562 | 2017-05-26 20:40 | 5.88 | 249.85 |  |  | 25.0104
85563 | 2017-05-26 20:40 | 5.88 | 249.77 |  |  | 25.0024
85564 | 2017-05-26 20:40 | 5.88 | 249.77 |  |  | 25.0024
85565 | 2017-05-26 20:41 | 5.88 | 249.85 |  |  | 25.0104
85566 | 2017-05-26 20:41 | 5.88 | 249.85 |  |  | 25.0104
85567 | 2017-05-26 20:41 | 5.88 | 249.85 |  |  | 25.0104
85568 | 2017-05-26 20:41 | 5.88 | 249.85 |  |  | 25.0104
85569 | 2017-05-26 20:41 | 5.88 | 249.85 |  |  | 25.0104
85570 | 2017-05-26 20:42 | 5.88 | 249.77 |  |  | 25.0024
85571 | 2017-05-26 20:42 | 5.88 | 249.77 |  |  | 25.0024
85572 | 2017-05-26 20:42 | 5.88 | 249.77 |  |  | 25.0024
85573 | 2017-05-26 20:42 | 5.88 | 249.77 |  |  | 25.0024
85574 | 2017-05-26 20:42 | 5.88 | 249.85 |  |  | 25.0104
85575 | 2017-05-26 20:42 | 5.88 | 249.69 |  |  | 24.9944
85576 | 2017-05-26 20:42 | 5.88 | 249.85 |  |  | 25.0104
85577 | 2017-05-26 20:43 | 5.88 | 249.85 |  |  | 25.0104
85578 | 2017-05-26 20:43 | 5.88 | 249.77 |  |  | 25.0024
85579 | 2017-05-26 20:43 | 5.88 | 249.77 |  |  | 25.0024
85580 | 2017-05-26 20:43 | 5.88 | 249.77 |  |  | 25.0024
85581 | 2017-05-26 20:43 | 5.88 | 249.85 |  |  | 25.0104
85582 | 2017-05-26 20:44 | 5.88 | 249.85 |  |  | 25.0104
85583 | 2017-05-26 20:44 | 5.88 | 249.77 |  |  | 25.0024
85584 | 2017-05-26 20:44 | 5.88 | 249.77 |  |  | 25.0024
85585 | 2017-05-26 20:44 | 5.88 | 249.85 |  |  | 25.0104
85586 | 2017-05-26 20:44 | 5.88 | 249.77 |  |  | 25.0024
85587 | 2017-05-26 20:44 | 5.88 | 249.77 |  |  | 25.0024
85588 | 2017-05-26 20:44 | 5.88 | 249.77 |  |  | 25.0024
85589 | 2017-05-26 20:45 | 5.88 | 249.85 |  |  | 25.0104
85590 | 2017-05-26 20:45 | 5.88 | 249.85 |  |  | 25.0104
85591 | 2017-05-26 20:45 | 5.88 | 249.77 |  |  | 25.0024
85592 | 2017-05-26 20:45 | 5.88 | 249.77 |  |  | 25.0024
85593 | 2017-05-26 20:45 | 5.88 | 249.85 |  |  | 25.0104
85594 | 2017-05-26 20:46 | 5.88 | 249.85 |  |  | 25.0104
85595 | 2017-05-26 20:46 | 5.88 | 249.85 |  |  | 25.0104
85596 | 2017-05-26 20:46 | 5.88 | 249.77 |  |  | 25.0024
85597 | 2017-05-26 20:46 | 5.88 | 249.85 |  |  | 25.0104
85598 | 2017-05-26 20:46 | 5.88 | 249.85 |  |  | 25.0104
85599 | 2017-05-26 20:46 | 5.88 | 249.77 |  |  | 25.0024
85600 | 2017-05-26 20:46 | 5.88 | 249.77 |  |  | 25.0024
85601 | 2017-05-26 20:47 | 5.88 | 249.85 |  |  | 25.0104
85602 | 2017-05-26 20:47 | 5.88 | 249.77 |  |  | 25.0024
85603 | 2017-05-26 20:47 | 5.88 | 249.77 |  |  | 25.0024
85604 | 2017-05-26 20:47 | 5.88 | 249.85 |  |  | 25.0104
85605 | 2017-05-26 20:47 | 5.88 | 249.77 |  |  | 25.0024
85606 | 2017-05-26 20:47 | 5.88 | 249.77 |  |  | 25.0024
85607 | 2017-05-26 20:48 | 5.88 | 249.85 |  |  | 25.0104
85608 | 2017-05-26 20:48 | 5.88 | 249.77 |  |  | 25.0024
85609 | 2017-05-26 20:48 | 5.88 | 249.77 |  |  | 25.0024
85610 | 2017-05-26 20:48 | 5.88 | 249.85 |  |  | 25.0104
85611 | 2017-05-26 20:48 | 5.88 | 249.85 |  |  | 25.0104
85612 | 2017-05-26 20:49 | 5.88 | 249.85 |  |  | 25.0104
85613 | 2017-05-26 20:49 | 5.88 | 249.77 |  |  | 25.0024
85614 | 2017-05-26 20:49 | 5.88 | 249.85 |  |  | 25.0104
85615 | 2017-05-26 20:49 | 5.88 | 249.77 |  |  | 25.0024
85616 | 2017-05-26 20:49 | 5.88 | 249.85 |  |  | 25.0104
85617 | 2017-05-26 20:49 | 5.88 | 249.85 |  |  | 25.0104
85618 | 2017-05-26 20:49 | 5.88 | 249.85 |  |  | 25.0104
85619 | 2017-05-26 20:50 | 5.88 | 249.77 |  |  | 25.0024
85620 | 2017-05-26 20:50 | 5.88 | 249.77 |  |  | 25.0024
85621 | 2017-05-26 20:50 | 5.88 | 249.85 |  |  | 25.0104
85622 | 2017-05-26 20:50 | 5.88 | 249.77 |  |  | 25.0024
85623 | 2017-05-26 20:50 | 5.88 | 249.85 |  |  | 25.0104
85624 | 2017-05-26 20:51 | 5.88 | 249.77 |  |  | 25.0024
85625 | 2017-05-26 20:51 | 5.88 | 249.77 |  |  | 25.0024
85626 | 2017-05-26 20:51 | 5.88 | 249.77 |  |  | 25.0024
85627 | 2017-05-26 20:51 | 5.88 | 249.85 |  |  | 25.0104
85628 | 2017-05-26 20:51 | 5.88 | 249.77 |  |  | 25.0024
85629 | 2017-05-26 20:51 | 5.88 | 249.85 |  |  | 25.0104
85630 | 2017-05-26 20:51 | 5.88 | 249.77 |  |  | 25.0024
85631 | 2017-05-26 20:52 | 5.88 | 249.77 |  |  | 25.0024
85632 | 2017-05-26 20:52 | 5.88 | 249.77 |  |  | 25.0024
85633 | 2017-05-26 20:52 | 5.88 | 249.77 |  |  | 25.0024
85634 | 2017-05-26 20:52 | 5.88 | 249.85 |  |  | 25.0104
85635 | 2017-05-26 20:52 | 5.88 | 249.77 |  |  | 25.0024
85636 | 2017-05-26 20:53 | 5.88 | 249.77 |  |  | 25.0024
85637 | 2017-05-26 20:53 | 5.88 | 249.77 |  |  | 25.0024
85638 | 2017-05-26 20:53 | 5.88 | 249.77 |  |  | 25.0024
85639 | 2017-05-26 20:53 | 5.88 | 249.77 |  |  | 25.0024
85640 | 2017-05-26 20:53 | 5.88 | 249.77 |  |  | 25.0024
85641 | 2017-05-26 20:53 | 5.88 | 249.85 |  |  | 25.0104
85642 | 2017-05-26 20:53 | 5.88 | 249.77 |  |  | 25.0024
85643 | 2017-05-26 20:54 | 5.88 | 249.77 |  |  | 25.0024
85644 | 2017-05-26 20:54 | 5.88 | 249.85 |  |  | 25.0104
85645 | 2017-05-26 20:54 | 5.88 | 249.85 |  |  | 25.0104
85646 | 2017-05-26 20:54 | 5.88 | 249.77 |  |  | 25.0024
85647 | 2017-05-26 20:54 | 5.88 | 249.69 |  |  | 24.9944
85648 | 2017-05-26 20:55 | 5.88 | 249.77 |  |  | 25.0024
85649 | 2017-05-26 20:55 | 5.88 | 249.77 |  |  | 25.0024
85650 | 2017-05-26 20:55 | 5.88 | 249.77 |  |  | 25.0024
85651 | 2017-05-26 20:55 | 5.88 | 249.77 |  |  | 25.0024
85652 | 2017-05-26 20:55 | 5.88 | 249.85 |  |  | 25.0104
85653 | 2017-05-26 20:55 | 5.88 | 249.77 |  |  | 25.0024
85654 | 2017-05-26 20:55 | 5.88 | 249.77 |  |  | 25.0024
85655 | 2017-05-26 20:56 | 5.88 | 249.77 |  |  | 25.0024
85656 | 2017-05-26 20:56 | 5.88 | 249.85 |  |  | 25.0104
85657 | 2017-05-26 20:56 | 5.88 | 249.77 |  |  | 25.0024
85658 | 2017-05-26 20:56 | 5.88 | 249.77 |  |  | 25.0024
85659 | 2017-05-26 20:56 | 5.88 | 249.77 |  |  | 25.0024
85660 | 2017-05-26 20:56 | 5.88 | 249.77 |  |  | 25.0024
85661 | 2017-05-26 20:57 | 5.88 | 249.77 |  |  | 25.0024
85662 | 2017-05-26 20:57 | 5.88 | 249.77 |  |  | 25.0024
85663 | 2017-05-26 20:57 | 5.88 | 249.77 |  |  | 25.0024
85664 | 2017-05-26 20:57 | 5.88 | 249.85 |  |  | 25.0104
85665 | 2017-05-26 20:57 | 5.88 | 249.77 |  |  | 25.0024
85666 | 2017-05-26 20:58 | 5.88 | 249.77 |  |  | 25.0024
85667 | 2017-05-26 20:58 | 5.88 | 249.77 |  |  | 25.0024
85668 | 2017-05-26 20:58 | 5.88 | 249.77 |  |  | 25.0024
85669 | 2017-05-26 20:58 | 5.88 | 249.85 |  |  | 25.0104
85670 | 2017-05-26 20:58 | 5.88 | 249.77 |  |  | 25.0024
85671 | 2017-05-26 20:58 | 5.88 | 249.77 |  |  | 25.0024
85672 | 2017-05-26 20:58 | 5.88 | 249.85 |  |  | 25.0104
85673 | 2017-05-26 20:59 | 5.88 | 249.77 |  |  | 25.0024
85674 | 2017-05-26 20:59 | 5.88 | 249.77 |  |  | 25.0024
85675 | 2017-05-26 20:59 | 5.88 | 249.85 |  |  | 25.0104
85676 | 2017-05-26 20:59 | 5.88 | 249.77 |  |  | 25.0024
85677 | 2017-05-26 20:59 | 5.88 | 249.77 |  |  | 25.0024
85678 | 2017-05-26 21:00 | 5.88 | 249.77 |  |  | 25.0024
85679 | 2017-05-26 21:00 | 5.88 | 249.77 |  |  | 25.0024
85680 | 2017-05-26 21:00 | 5.88 | 249.77 |  |  | 25.0024
85681 | 2017-05-26 21:00 | 5.88 | 249.77 |  |  | 25.0024
85682 | 2017-05-26 21:00 | 5.88 | 249.77 |  |  | 25.0024
85683 | 2017-05-26 21:00 | 5.88 | 249.85 |  |  | 25.0104
85684 | 2017-05-26 21:00 | 5.88 | 249.77 |  |  | 25.0024
85685 | 2017-05-26 21:01 | 5.88 | 249.77 |  |  | 25.0024
85686 | 2017-05-26 21:01 | 5.88 | 249.77 |  |  | 25.0024
85687 | 2017-05-26 21:01 | 5.88 | 249.77 |  |  | 25.0024
85688 | 2017-05-26 21:01 | 5.88 | 249.77 |  |  | 25.0024
85689 | 2017-05-26 21:01 | 5.88 | 249.77 |  |  | 25.0024
85690 | 2017-05-26 21:02 | 5.88 | 249.69 |  |  | 24.9944
85691 | 2017-05-26 21:02 | 5.88 | 249.77 |  |  | 25.0024
85692 | 2017-05-26 21:02 | 5.88 | 249.77 |  |  | 25.0024
85693 | 2017-05-26 21:02 | 5.88 | 249.69 |  |  | 24.9944
85694 | 2017-05-26 21:02 | 5.88 | 249.69 |  |  | 24.9944
85695 | 2017-05-26 21:02 | 5.88 | 249.77 |  |  | 25.0024
85696 | 2017-05-26 21:02 | 5.88 | 249.77 |  |  | 25.0024
85697 | 2017-05-26 21:03 | 5.88 | 249.77 |  |  | 25.0024
85698 | 2017-05-26 21:03 | 5.88 | 249.77 |  |  | 25.0024
85699 | 2017-05-26 21:03 | 5.88 | 249.77 |  |  | 25.0024
85700 | 2017-05-26 21:03 | 5.88 | 249.77 |  |  | 25.0024
85701 | 2017-05-26 21:03 | 5.88 | 249.85 |  |  | 25.0104
85702 | 2017-05-26 21:04 | 5.88 | 249.85 |  |  | 25.0104
85703 | 2017-05-26 21:04 | 5.88 | 249.85 |  |  | 25.0104
85704 | 2017-05-26 21:04 | 5.88 | 249.69 |  |  | 24.9944
85705 | 2017-05-26 21:04 | 5.88 | 249.77 |  |  | 25.0024
85706 | 2017-05-26 21:04 | 5.88 | 249.77 |  |  | 25.0024
85707 | 2017-05-26 21:04 | 5.88 | 249.77 |  |  | 25.0024
85708 | 2017-05-26 21:05 | 5.88 | 249.85 |  |  | 25.0104
85709 | 2017-05-26 21:05 | 5.88 | 249.77 |  |  | 25.0024
85710 | 2017-05-26 21:05 | 5.88 | 249.77 |  |  | 25.0024
85711 | 2017-05-26 21:05 | 5.88 | 249.77 |  |  | 25.0024
85712 | 2017-05-26 21:05 | 5.88 | 249.85 |  |  | 25.0104
85713 | 2017-05-26 21:05 | 5.88 | 249.85 |  |  | 25.0104
85714 | 2017-05-26 21:05 | 5.88 | 249.77 |  |  | 25.0024
85715 | 2017-05-26 21:06 | 5.88 | 249.77 |  |  | 25.0024
85716 | 2017-05-26 21:06 | 5.88 | 249.77 |  |  | 25.0024
85717 | 2017-05-26 21:06 | 5.88 | 249.77 |  |  | 25.0024
85718 | 2017-05-26 21:06 | 5.88 | 249.77 |  |  | 25.0024
85719 | 2017-05-26 21:06 | 5.88 | 249.85 |  |  | 25.0104
85720 | 2017-05-26 21:07 | 5.88 | 249.77 |  |  | 25.0024
85721 | 2017-05-26 21:07 | 5.88 | 249.77 |  |  | 25.0024
85722 | 2017-05-26 21:07 | 5.88 | 249.85 |  |  | 25.0104
85723 | 2017-05-26 21:07 | 5.88 | 249.77 |  |  | 25.0024
85724 | 2017-05-26 21:07 | 5.88 | 249.85 |  |  | 25.0104
85725 | 2017-05-26 21:07 | 5.88 | 249.77 |  |  | 25.0024
85726 | 2017-05-26 21:07 | 5.88 | 249.77 |  |  | 25.0024
85727 | 2017-05-26 21:08 | 5.88 | 249.77 |  |  | 25.0024
85728 | 2017-05-26 21:08 | 5.88 | 249.85 |  |  | 25.0104
85729 | 2017-05-26 21:08 | 5.88 | 249.77 |  |  | 25.0024
85730 | 2017-05-26 21:08 | 5.88 | 249.77 |  |  | 25.0024
85731 | 2017-05-26 21:08 | 5.88 | 249.85 |  |  | 25.0104
85732 | 2017-05-26 21:09 | 5.88 | 249.77 |  |  | 25.0024
85733 | 2017-05-26 21:09 | 5.88 | 249.77 |  |  | 25.0024
85734 | 2017-05-26 21:09 | 5.88 | 249.77 |  |  | 25.0024
85735 | 2017-05-26 21:09 | 5.88 | 249.77 |  |  | 25.0024
85736 | 2017-05-26 21:09 | 5.88 | 249.77 |  |  | 25.0024
85737 | 2017-05-26 21:09 | 5.88 | 249.77 |  |  | 25.0024
85738 | 2017-05-26 21:09 | 5.88 | 249.77 |  |  | 25.0024
85739 | 2017-05-26 21:10 | 5.88 | 249.85 |  |  | 25.0104
85740 | 2017-05-26 21:10 | 5.88 | 249.85 |  |  | 25.0104
85741 | 2017-05-26 21:10 | 5.88 | 249.77 |  |  | 25.0024
85742 | 2017-05-26 21:10 | 5.88 | 249.85 |  |  | 25.0104
85743 | 2017-05-26 21:10 | 5.88 | 249.77 |  |  | 25.0024
85744 | 2017-05-26 21:11 | 5.88 | 249.77 |  |  | 25.0024
85745 | 2017-05-26 21:11 | 5.88 | 249.69 |  |  | 24.9944
85746 | 2017-05-26 21:11 | 5.88 | 249.77 |  |  | 25.0024
85747 | 2017-05-26 21:11 | 5.88 | 249.85 |  |  | 25.0104
85748 | 2017-05-26 21:11 | 5.88 | 249.77 |  |  | 25.0024
85749 | 2017-05-26 21:11 | 5.88 | 249.77 |  |  | 25.0024
85750 | 2017-05-26 21:11 | 5.88 | 249.77 |  |  | 25.0024
85751 | 2017-05-26 21:12 | 5.88 | 249.77 |  |  | 25.0024
85752 | 2017-05-26 21:12 | 5.88 | 249.85 |  |  | 25.0104
85753 | 2017-05-26 21:12 | 5.88 | 249.77 |  |  | 25.0024
85754 | 2017-05-26 21:12 | 5.88 | 249.69 |  |  | 24.9944
85755 | 2017-05-26 21:12 | 5.88 | 249.77 |  |  | 25.0024
85756 | 2017-05-26 21:13 | 5.88 | 249.77 |  |  | 25.0024
85757 | 2017-05-26 21:13 | 5.88 | 249.77 |  |  | 25.0024
85758 | 2017-05-26 21:13 | 5.88 | 249.77 |  |  | 25.0024
85759 | 2017-05-26 21:13 | 5.88 | 249.77 |  |  | 25.0024
85760 | 2017-05-26 21:13 | 5.88 | 249.77 |  |  | 25.0024
85761 | 2017-05-26 21:13 | 5.88 | 249.77 |  |  | 25.0024
85762 | 2017-05-26 21:14 | 5.88 | 249.77 |  |  | 25.0024
85763 | 2017-05-26 21:14 | 5.88 | 249.77 |  |  | 25.0024
85764 | 2017-05-26 21:14 | 5.88 | 249.77 |  |  | 25.0024
85765 | 2017-05-26 21:14 | 5.88 | 249.77 |  |  | 25.0024
85766 | 2017-05-26 21:14 | 5.88 | 249.85 |  |  | 25.0104
85767 | 2017-05-26 21:14 | 5.88 | 249.69 |  |  | 24.9944
85768 | 2017-05-26 21:14 | 5.88 | 249.77 |  |  | 25.0024
85769 | 2017-05-26 21:15 | 5.88 | 249.77 |  |  | 25.0024
85770 | 2017-05-26 21:15 | 5.88 | 249.69 |  |  | 24.9944
85771 | 2017-05-26 21:15 | 5.88 | 249.77 |  |  | 25.0024
85772 | 2017-05-26 21:15 | 5.88 | 249.69 |  |  | 24.9944
85773 | 2017-05-26 21:15 | 5.88 | 249.77 |  |  | 25.0024
85774 | 2017-05-26 21:16 | 5.88 | 249.77 |  |  | 25.0024
85775 | 2017-05-26 21:16 | 5.88 | 249.77 |  |  | 25.0024
85776 | 2017-05-26 21:16 | 5.88 | 249.85 |  |  | 25.0104
85777 | 2017-05-26 21:16 | 5.88 | 249.77 |  |  | 25.0024
85778 | 2017-05-26 21:16 | 5.88 | 249.69 |  |  | 24.9944
85779 | 2017-05-26 21:16 | 5.88 | 249.69 |  |  | 24.9944
85780 | 2017-05-26 21:16 | 5.88 | 249.85 |  |  | 25.0104
85781 | 2017-05-26 21:17 | 5.88 | 249.77 |  |  | 25.0024
85782 | 2017-05-26 21:17 | 5.88 | 249.69 |  |  | 24.9944
85783 | 2017-05-26 21:17 | 5.88 | 249.77 |  |  | 25.0024
85784 | 2017-05-26 21:17 | 5.88 | 249.77 |  |  | 25.0024
85785 | 2017-05-26 21:17 | 5.88 | 249.69 |  |  | 24.9944
85786 | 2017-05-26 21:18 | 5.88 | 249.77 |  |  | 25.0024
85787 | 2017-05-26 21:18 | 5.88 | 249.77 |  |  | 25.0024
85788 | 2017-05-26 21:18 | 5.88 | 249.77 |  |  | 25.0024
85789 | 2017-05-26 21:18 | 5.88 | 249.69 |  |  | 24.9944
85790 | 2017-05-26 21:18 | 5.88 | 249.77 |  |  | 25.0024
85791 | 2017-05-26 21:18 | 5.88 | 249.77 |  |  | 25.0024
85792 | 2017-05-26 21:18 | 5.88 | 249.77 |  |  | 25.0024
85793 | 2017-05-26 21:19 | 5.88 | 249.69 |  |  | 24.9944
85794 | 2017-05-26 21:19 | 5.88 | 249.69 |  |  | 24.9944
85795 | 2017-05-26 21:19 | 5.88 | 249.77 |  |  | 25.0024
85796 | 2017-05-26 21:19 | 5.88 | 249.85 |  |  | 25.0104
85797 | 2017-05-26 21:19 | 5.88 | 249.69 |  |  | 24.9944
85798 | 2017-05-26 21:20 | 5.88 | 249.69 |  |  | 24.9944
85799 | 2017-05-26 21:20 | 5.88 | 249.77 |  |  | 25.0024
85800 | 2017-05-26 21:20 | 5.88 | 249.77 |  |  | 25.0024
85801 | 2017-05-26 21:20 | 5.88 | 249.85 |  |  | 25.0104
85802 | 2017-05-26 21:20 | 5.88 | 249.85 |  |  | 25.0104
85803 | 2017-05-26 21:20 | 5.88 | 249.77 |  |  | 25.0024
85804 | 2017-05-26 21:20 | 5.88 | 249.77 |  |  | 25.0024
85805 | 2017-05-26 21:21 | 5.88 | 249.77 |  |  | 25.0024
85806 | 2017-05-26 21:21 | 5.88 | 249.77 |  |  | 25.0024
85807 | 2017-05-26 21:21 | 5.88 | 249.69 |  |  | 24.9944
85808 | 2017-05-26 21:21 | 5.88 | 249.77 |  |  | 25.0024
85809 | 2017-05-26 21:21 | 5.88 | 249.77 |  |  | 25.0024
85810 | 2017-05-26 21:22 | 5.88 | 249.77 |  |  | 25.0024
85811 | 2017-05-26 21:22 | 5.88 | 249.77 |  |  | 25.0024
85812 | 2017-05-26 21:22 | 5.88 | 249.77 |  |  | 25.0024
85813 | 2017-05-26 21:22 | 5.88 | 249.77 |  |  | 25.0024
85814 | 2017-05-26 21:22 | 5.88 | 249.77 |  |  | 25.0024
85815 | 2017-05-26 21:22 | 5.88 | 249.77 |  |  | 25.0024
85816 | 2017-05-26 21:22 | 5.88 | 249.77 |  |  | 25.0024
85817 | 2017-05-26 21:23 | 5.88 | 249.69 |  |  | 24.9944
85818 | 2017-05-26 21:23 | 5.88 | 249.77 |  |  | 25.0024
85819 | 2017-05-26 21:23 | 5.88 | 249.77 |  |  | 25.0024
85820 | 2017-05-26 21:23 | 5.88 | 249.77 |  |  | 25.0024
85821 | 2017-05-26 21:23 | 5.88 | 249.85 |  |  | 25.0104
85822 | 2017-05-26 21:24 | 5.88 | 249.77 |  |  | 25.0024
85823 | 2017-05-26 21:24 | 5.88 | 249.69 |  |  | 24.9944
85824 | 2017-05-26 21:24 | 5.88 | 249.77 |  |  | 25.0024
85825 | 2017-05-26 21:24 | 5.88 | 249.69 |  |  | 24.9944
85826 | 2017-05-26 21:24 | 5.88 | 249.77 |  |  | 25.0024
85827 | 2017-05-26 21:24 | 5.88 | 249.77 |  |  | 25.0024
85828 | 2017-05-26 21:25 | 5.88 | 249.85 |  |  | 25.0104
85829 | 2017-05-26 21:25 | 5.88 | 249.77 |  |  | 25.0024
85830 | 2017-05-26 21:25 | 5.88 | 249.85 |  |  | 25.0104
85831 | 2017-05-26 21:25 | 5.88 | 249.77 |  |  | 25.0024
85832 | 2017-05-26 21:25 | 5.88 | 249.77 |  |  | 25.0024
85833 | 2017-05-26 21:25 | 5.88 | 249.85 |  |  | 25.0104
85834 | 2017-05-26 21:25 | 5.88 | 249.77 |  |  | 25.0024
85835 | 2017-05-26 21:26 | 5.88 | 249.85 |  |  | 25.0104
85836 | 2017-05-26 21:26 | 5.88 | 249.77 |  |  | 25.0024
85837 | 2017-05-26 21:26 | 5.88 | 249.77 |  |  | 25.0024
85838 | 2017-05-26 21:26 | 5.88 | 249.77 |  |  | 25.0024
85839 | 2017-05-26 21:26 | 5.88 | 249.77 |  |  | 25.0024
85840 | 2017-05-26 21:27 | 5.88 | 249.77 |  |  | 25.0024
85841 | 2017-05-26 21:27 | 5.88 | 249.77 |  |  | 25.0024
85842 | 2017-05-26 21:27 | 5.88 | 249.77 |  |  | 25.0024
85843 | 2017-05-26 21:27 | 5.88 | 249.77 |  |  | 25.0024
85844 | 2017-05-26 21:27 | 5.88 | 249.77 |  |  | 25.0024
85845 | 2017-05-26 21:27 | 5.88 | 249.69 |  |  | 24.9944
85846 | 2017-05-26 21:27 | 5.88 | 249.77 |  |  | 25.0024
85847 | 2017-05-26 21:28 | 5.88 | 249.77 |  |  | 25.0024
85848 | 2017-05-26 21:28 | 5.88 | 249.69 |  |  | 24.9944
85849 | 2017-05-26 21:28 | 5.88 | 249.77 |  |  | 25.0024
85850 | 2017-05-26 21:28 | 5.88 | 249.77 |  |  | 25.0024
85851 | 2017-05-26 21:28 | 5.88 | 249.77 |  |  | 25.0024
85852 | 2017-05-26 21:29 | 5.88 | 249.85 |  |  | 25.0104
85853 | 2017-05-26 21:29 | 5.88 | 249.69 |  |  | 24.9944
85854 | 2017-05-26 21:29 | 5.88 | 249.77 |  |  | 25.0024
85855 | 2017-05-26 21:29 | 5.88 | 249.85 |  |  | 25.0104
85856 | 2017-05-26 21:29 | 5.88 | 249.69 |  |  | 24.9944
85857 | 2017-05-26 21:29 | 5.88 | 249.77 |  |  | 25.0024
85858 | 2017-05-26 21:29 | 5.88 | 249.77 |  |  | 25.0024
85859 | 2017-05-26 21:30 | 5.88 | 249.77 |  |  | 25.0024
85860 | 2017-05-26 21:30 | 5.88 | 249.77 |  |  | 25.0024
85861 | 2017-05-26 21:30 | 5.88 | 249.77 |  |  | 25.0024
85862 | 2017-05-26 21:30 | 5.88 | 249.77 |  |  | 25.0024
85863 | 2017-05-26 21:30 | 5.88 | 249.77 |  |  | 25.0024
85864 | 2017-05-26 21:31 | 5.88 | 249.77 |  |  | 25.0024
85865 | 2017-05-26 21:31 | 5.88 | 249.77 |  |  | 25.0024
85866 | 2017-05-26 21:31 | 5.88 | 249.69 |  |  | 24.9944
85867 | 2017-05-26 21:31 | 5.88 | 249.77 |  |  | 25.0024
85868 | 2017-05-26 21:31 | 5.88 | 249.69 |  |  | 24.9944
85869 | 2017-05-26 21:31 | 5.88 | 249.77 |  |  | 25.0024
85870 | 2017-05-26 21:32 | 5.88 | 249.77 |  |  | 25.0024
85871 | 2017-05-26 21:32 | 5.88 | 249.69 |  |  | 24.9944
85872 | 2017-05-26 21:32 | 5.88 | 249.69 |  |  | 24.9944
85873 | 2017-05-26 21:32 | 5.88 | 249.77 |  |  | 25.0024
85874 | 2017-05-26 21:32 | 5.88 | 249.69 |  |  | 24.9944
85875 | 2017-05-26 21:32 | 5.88 | 249.77 |  |  | 25.0024
85876 | 2017-05-26 21:32 | 5.88 | 249.69 |  |  | 24.9944
85877 | 2017-05-26 21:33 | 5.88 | 249.77 |  |  | 25.0024
85878 | 2017-05-26 21:33 | 5.88 | 249.77 |  |  | 25.0024
85879 | 2017-05-26 21:33 | 5.88 | 249.77 |  |  | 25.0024
85880 | 2017-05-26 21:33 | 5.88 | 249.77 |  |  | 25.0024
85881 | 2017-05-26 21:33 | 5.88 | 249.77 |  |  | 25.0024
85882 | 2017-05-26 21:34 | 5.88 | 249.77 |  |  | 25.0024
85883 | 2017-05-26 21:34 | 5.88 | 249.77 |  |  | 25.0024
85884 | 2017-05-26 21:34 | 5.88 | 249.77 |  |  | 25.0024
85885 | 2017-05-26 21:34 | 5.88 | 249.77 |  |  | 25.0024
85886 | 2017-05-26 21:34 | 5.88 | 249.85 |  |  | 25.0104
85887 | 2017-05-26 21:34 | 5.88 | 249.77 |  |  | 25.0024
85888 | 2017-05-26 21:34 | 5.88 | 249.77 |  |  | 25.0024
85889 | 2017-05-26 21:35 | 5.88 | 249.77 |  |  | 25.0024
85890 | 2017-05-26 21:35 | 5.88 | 249.77 |  |  | 25.0024
85891 | 2017-05-26 21:35 | 5.88 | 249.77 |  |  | 25.0024
85892 | 2017-05-26 21:35 | 5.88 | 249.77 |  |  | 25.0024
85893 | 2017-05-26 21:35 | 5.88 | 249.85 |  |  | 25.0104
85894 | 2017-05-26 21:36 | 5.88 | 249.69 |  |  | 24.9944
85895 | 2017-05-26 21:36 | 5.88 | 249.77 |  |  | 25.0024
85896 | 2017-05-26 21:36 | 5.88 | 249.69 |  |  | 24.9944
85897 | 2017-05-26 21:36 | 5.88 | 249.77 |  |  | 25.0024
85898 | 2017-05-26 21:36 | 5.88 | 249.69 |  |  | 24.9944
85899 | 2017-05-26 21:36 | 5.88 | 249.77 |  |  | 25.0024
85900 | 2017-05-26 21:36 | 5.88 | 249.77 |  |  | 25.0024
85901 | 2017-05-26 21:37 | 5.88 | 249.77 |  |  | 25.0024
85902 | 2017-05-26 21:37 | 5.88 | 249.77 |  |  | 25.0024
85903 | 2017-05-26 21:37 | 5.88 | 249.77 |  |  | 25.0024
85904 | 2017-05-26 21:37 | 5.88 | 249.69 |  |  | 24.9944
85905 | 2017-05-26 21:37 | 5.88 | 249.77 |  |  | 25.0024
85906 | 2017-05-26 21:38 | 5.88 | 249.77 |  |  | 25.0024
85907 | 2017-05-26 21:38 | 5.88 | 249.77 |  |  | 25.0024
85908 | 2017-05-26 21:38 | 5.88 | 249.85 |  |  | 25.0104
85909 | 2017-05-26 21:38 | 5.88 | 249.77 |  |  | 25.0024
85910 | 2017-05-26 21:38 | 5.88 | 249.77 |  |  | 25.0024
85911 | 2017-05-26 21:38 | 5.88 | 249.77 |  |  | 25.0024
85912 | 2017-05-26 21:38 | 5.88 | 249.69 |  |  | 24.9944
85913 | 2017-05-26 21:39 | 5.88 | 249.69 |  |  | 24.9944
85914 | 2017-05-26 21:39 | 5.88 | 249.69 |  |  | 24.9944
85915 | 2017-05-26 21:39 | 5.88 | 249.69 |  |  | 24.9944
85916 | 2017-05-26 21:39 | 5.88 | 249.77 |  |  | 25.0024
85917 | 2017-05-26 21:39 | 5.88 | 249.77 |  |  | 25.0024
85918 | 2017-05-26 21:40 | 5.88 | 249.77 |  |  | 25.0024
85919 | 2017-05-26 21:40 | 5.88 | 249.69 |  |  | 24.9944
85920 | 2017-05-26 21:40 | 5.88 | 249.69 |  |  | 24.9944
85921 | 2017-05-26 21:40 | 5.88 | 249.77 |  |  | 25.0024
85922 | 2017-05-26 21:40 | 5.88 | 249.77 |  |  | 25.0024
85923 | 2017-05-26 21:40 | 5.88 | 249.77 |  |  | 25.0024
85924 | 2017-05-26 21:40 | 5.88 | 249.77 |  |  | 25.0024
85925 | 2017-05-26 21:41 | 5.88 | 249.77 |  |  | 25.0024
85926 | 2017-05-26 21:41 | 5.88 | 249.77 |  |  | 25.0024
85927 | 2017-05-26 21:41 | 5.88 | 249.77 |  |  | 25.0024
85928 | 2017-05-26 21:41 | 5.88 | 249.77 |  |  | 25.0024
85929 | 2017-05-26 21:41 | 5.88 | 249.77 |  |  | 25.0024
85930 | 2017-05-26 21:41 | 5.88 | 249.69 |  |  | 24.9944
85931 | 2017-05-26 21:42 | 5.88 | 249.77 |  |  | 25.0024
85932 | 2017-05-26 21:42 | 5.88 | 249.69 |  |  | 24.9944
85933 | 2017-05-26 21:42 | 5.88 | 249.77 |  |  | 25.0024
85934 | 2017-05-26 21:42 | 5.88 | 249.77 |  |  | 25.0024
85935 | 2017-05-26 21:42 | 5.88 | 249.69 |  |  | 24.9944
85936 | 2017-05-26 21:43 | 5.88 | 249.69 |  |  | 24.9944
85937 | 2017-05-26 21:43 | 5.88 | 249.77 |  |  | 25.0024
85938 | 2017-05-26 21:43 | 5.88 | 249.77 |  |  | 25.0024
85939 | 2017-05-26 21:43 | 5.88 | 249.77 |  |  | 25.0024
85940 | 2017-05-26 21:43 | 5.88 | 249.77 |  |  | 25.0024
85941 | 2017-05-26 21:43 | 5.88 | 249.77 |  |  | 25.0024
85942 | 2017-05-26 21:43 | 5.88 | 249.69 |  |  | 24.9944
85943 | 2017-05-26 21:44 | 5.88 | 249.69 |  |  | 24.9944
85944 | 2017-05-26 21:44 | 5.88 | 249.77 |  |  | 25.0024
85945 | 2017-05-26 21:44 | 5.88 | 249.69 |  |  | 24.9944
85946 | 2017-05-26 21:44 | 5.88 | 249.69 |  |  | 24.9944
85947 | 2017-05-26 21:44 | 5.88 | 249.69 |  |  | 24.9944
85948 | 2017-05-26 21:45 | 5.88 | 249.69 |  |  | 24.9944
85949 | 2017-05-26 21:45 | 5.88 | 249.77 |  |  | 25.0024
85950 | 2017-05-26 21:45 | 5.88 | 249.77 |  |  | 25.0024
85951 | 2017-05-26 21:45 | 5.88 | 249.69 |  |  | 24.9944
85952 | 2017-05-26 21:45 | 5.88 | 249.77 |  |  | 25.0024
85953 | 2017-05-26 21:45 | 5.88 | 249.69 |  |  | 24.9944
85954 | 2017-05-26 21:45 | 5.88 | 249.77 |  |  | 25.0024
85955 | 2017-05-26 21:46 | 5.88 | 249.69 |  |  | 24.9944
85956 | 2017-05-26 21:46 | 5.88 | 249.77 |  |  | 25.0024
85957 | 2017-05-26 21:46 | 5.88 | 249.69 |  |  | 24.9944
85958 | 2017-05-26 21:46 | 5.88 | 249.77 |  |  | 25.0024
85959 | 2017-05-26 21:46 | 5.88 | 249.77 |  |  | 25.0024
85960 | 2017-05-26 21:47 | 5.88 | 249.69 |  |  | 24.9944
85961 | 2017-05-26 21:47 | 5.88 | 249.69 |  |  | 24.9944
85962 | 2017-05-26 21:47 | 5.88 | 249.69 |  |  | 24.9944
85963 | 2017-05-26 21:47 | 5.88 | 249.77 |  |  | 25.0024
85964 | 2017-05-26 21:47 | 5.88 | 249.77 |  |  | 25.0024
85965 | 2017-05-26 21:47 | 5.88 | 249.77 |  |  | 25.0024
85966 | 2017-05-26 21:47 | 5.88 | 249.77 |  |  | 25.0024
85967 | 2017-05-26 21:48 | 5.88 | 249.77 |  |  | 25.0024
85968 | 2017-05-26 21:48 | 5.88 | 249.77 |  |  | 25.0024
85969 | 2017-05-26 21:48 | 5.88 | 249.77 |  |  | 25.0024
85970 | 2017-05-26 21:48 | 5.88 | 249.77 |  |  | 25.0024
85971 | 2017-05-26 21:48 | 5.88 | 249.69 |  |  | 24.9944
85972 | 2017-05-26 21:49 | 5.88 | 249.6 |  |  | 24.9854
85973 | 2017-05-26 21:49 | 5.88 | 249.69 |  |  | 24.9944
85974 | 2017-05-26 21:49 | 5.88 | 249.77 |  |  | 25.0024
85975 | 2017-05-26 21:49 | 5.88 | 249.77 |  |  | 25.0024
85976 | 2017-05-26 21:49 | 5.88 | 249.69 |  |  | 24.9944
85977 | 2017-05-26 21:49 | 5.88 | 249.69 |  |  | 24.9944
85978 | 2017-05-26 21:50 | 5.88 | 249.69 |  |  | 24.9944
85979 | 2017-05-26 21:50 | 5.88 | 249.69 |  |  | 24.9944
85980 | 2017-05-26 21:50 | 5.88 | 249.77 |  |  | 25.0024
85981 | 2017-05-26 21:50 | 5.88 | 249.69 |  |  | 24.9944
85982 | 2017-05-26 21:50 | 5.88 | 249.77 |  |  | 25.0024
85983 | 2017-05-26 21:50 | 5.88 | 249.69 |  |  | 24.9944
85984 | 2017-05-26 21:50 | 5.88 | 249.69 |  |  | 24.9944
85985 | 2017-05-26 21:51 | 5.88 | 249.77 |  |  | 25.0024
85986 | 2017-05-26 21:51 | 5.88 | 249.77 |  |  | 25.0024
85987 | 2017-05-26 21:51 | 5.88 | 249.77 |  |  | 25.0024
85988 | 2017-05-26 21:51 | 5.88 | 249.69 |  |  | 24.9944
85989 | 2017-05-26 21:51 | 5.88 | 249.69 |  |  | 24.9944
85990 | 2017-05-26 21:52 | 5.88 | 249.77 |  |  | 25.0024
85991 | 2017-05-26 21:52 | 5.88 | 249.69 |  |  | 24.9944
85992 | 2017-05-26 21:52 | 5.88 | 249.77 |  |  | 25.0024
85993 | 2017-05-26 21:52 | 5.88 | 249.69 |  |  | 24.9944
85994 | 2017-05-26 21:52 | 5.88 | 249.77 |  |  | 25.0024
85995 | 2017-05-26 21:52 | 5.88 | 249.77 |  |  | 25.0024
85996 | 2017-05-26 21:52 | 5.88 | 249.69 |  |  | 24.9944
85997 | 2017-05-26 21:53 | 5.88 | 249.77 |  |  | 25.0024
85998 | 2017-05-26 21:53 | 5.88 | 249.77 |  |  | 25.0024
85999 | 2017-05-26 21:53 | 5.88 | 249.69 |  |  | 24.9944
86000 | 2017-05-26 21:53 | 5.88 | 249.77 |  |  | 25.0024
86001 | 2017-05-26 21:53 | 5.88 | 249.77 |  |  | 25.0024
86002 | 2017-05-26 21:54 | 5.88 | 249.69 |  |  | 24.9944
86003 | 2017-05-26 21:54 | 5.88 | 249.6 |  |  | 24.9854
86004 | 2017-05-26 21:54 | 5.88 | 249.77 |  |  | 25.0024
86005 | 2017-05-26 21:54 | 5.88 | 249.69 |  |  | 24.9944
86006 | 2017-05-26 21:54 | 5.88 | 249.6 |  |  | 24.9854
86007 | 2017-05-26 21:54 | 5.88 | 249.77 |  |  | 25.0024
86008 | 2017-05-26 21:54 | 5.88 | 249.77 |  |  | 25.0024
86009 | 2017-05-26 21:55 | 5.88 | 249.69 |  |  | 24.9944
86010 | 2017-05-26 21:55 | 5.88 | 249.69 |  |  | 24.9944
86011 | 2017-05-26 21:55 | 5.88 | 249.69 |  |  | 24.9944
86012 | 2017-05-26 21:55 | 5.88 | 249.69 |  |  | 24.9944
86013 | 2017-05-26 21:55 | 5.88 | 249.69 |  |  | 24.9944
86014 | 2017-05-26 21:56 | 5.88 | 249.69 |  |  | 24.9944
86015 | 2017-05-26 21:56 | 5.88 | 249.77 |  |  | 25.0024
86016 | 2017-05-26 21:56 | 5.88 | 249.69 |  |  | 24.9944
86017 | 2017-05-26 21:56 | 5.88 | 249.69 |  |  | 24.9944
86018 | 2017-05-26 21:56 | 5.88 | 249.69 |  |  | 24.9944
86019 | 2017-05-26 21:56 | 5.88 | 249.69 |  |  | 24.9944
86020 | 2017-05-26 21:56 | 5.88 | 249.69 |  |  | 24.9944
86021 | 2017-05-26 21:57 | 5.88 | 249.69 |  |  | 24.9944
86022 | 2017-05-26 21:57 | 5.88 | 249.69 |  |  | 24.9944
86023 | 2017-05-26 21:57 | 5.88 | 249.69 |  |  | 24.9944
86024 | 2017-05-26 21:57 | 5.88 | 249.77 |  |  | 25.0024
86025 | 2017-05-26 21:57 | 5.88 | 249.6 |  |  | 24.9854
86026 | 2017-05-26 21:58 | 5.88 | 249.6 |  |  | 24.9854
86027 | 2017-05-26 21:58 | 5.88 | 249.77 |  |  | 25.0024
86028 | 2017-05-26 21:58 | 5.88 | 249.69 |  |  | 24.9944
86029 | 2017-05-26 21:58 | 5.88 | 249.69 |  |  | 24.9944
86030 | 2017-05-26 21:58 | 5.88 | 249.69 |  |  | 24.9944
86031 | 2017-05-26 21:58 | 5.88 | 249.69 |  |  | 24.9944
86032 | 2017-05-26 21:58 | 5.88 | 249.69 |  |  | 24.9944
86033 | 2017-05-26 21:59 | 5.88 | 249.6 |  |  | 24.9854
86034 | 2017-05-26 21:59 | 5.88 | 249.6 |  |  | 24.9854
86035 | 2017-05-26 21:59 | 5.88 | 249.6 |  |  | 24.9854
86036 | 2017-05-26 21:59 | 5.91 | 249.68 |  |  | 24.9934
86037 | 2017-05-26 21:59 | 5.91 | 249.68 |  |  | 24.9934
86038 | 2017-05-26 21:59 | 5.91 | 249.76 |  |  | 25.0014
86039 | 2017-05-26 22:00 | 5.91 | 249.68 |  |  | 24.9934
86040 | 2017-05-26 22:00 | 5.91 | 249.6 |  |  | 24.9854
86041 | 2017-05-26 22:00 | 5.91 | 249.68 |  |  | 24.9934
86042 | 2017-05-26 22:00 | 5.91 | 249.6 |  |  | 24.9854
86043 | 2017-05-26 22:00 | 5.91 | 249.68 |  |  | 24.9934
86044 | 2017-05-26 22:01 | 5.91 | 249.76 |  |  | 25.0014
86045 | 2017-05-26 22:01 | 5.91 | 249.68 |  |  | 24.9934
86046 | 2017-05-26 22:01 | 5.91 | 249.68 |  |  | 24.9934
86047 | 2017-05-26 22:01 | 5.91 | 249.68 |  |  | 24.9934
86048 | 2017-05-26 22:01 | 5.91 | 249.68 |  |  | 24.9934
86049 | 2017-05-26 22:01 | 5.91 | 249.6 |  |  | 24.9854
86050 | 2017-05-26 22:01 | 5.91 | 249.68 |  |  | 24.9934
86051 | 2017-05-26 22:02 | 5.91 | 249.68 |  |  | 24.9934
86052 | 2017-05-26 22:02 | 5.91 | 249.68 |  |  | 24.9934
86053 | 2017-05-26 22:02 | 5.91 | 249.68 |  |  | 24.9934
86054 | 2017-05-26 22:02 | 5.91 | 249.68 |  |  | 24.9934
86055 | 2017-05-26 22:02 | 5.91 | 249.68 |  |  | 24.9934
86056 | 2017-05-26 22:03 | 5.91 | 249.68 |  |  | 24.9934
86057 | 2017-05-26 22:03 | 5.91 | 249.76 |  |  | 25.0014
86058 | 2017-05-26 22:03 | 5.91 | 249.68 |  |  | 24.9934
86059 | 2017-05-26 22:03 | 5.91 | 249.76 |  |  | 25.0014
86060 | 2017-05-26 22:03 | 5.91 | 249.68 |  |  | 24.9934
86061 | 2017-05-26 22:03 | 5.91 | 249.68 |  |  | 24.9934
86062 | 2017-05-26 22:03 | 5.91 | 249.68 |  |  | 24.9934
86063 | 2017-05-26 22:04 | 5.91 | 249.68 |  |  | 24.9934
86064 | 2017-05-26 22:04 | 5.91 | 249.68 |  |  | 24.9934
86065 | 2017-05-26 22:04 | 5.91 | 249.68 |  |  | 24.9934
86066 | 2017-05-26 22:04 | 5.91 | 249.76 |  |  | 25.0014
86067 | 2017-05-26 22:04 | 5.91 | 249.68 |  |  | 24.9934
86068 | 2017-05-26 22:05 | 5.91 | 249.76 |  |  | 25.0014
86069 | 2017-05-26 22:05 | 5.91 | 249.76 |  |  | 25.0014
86070 | 2017-05-26 22:05 | 5.91 | 249.76 |  |  | 25.0014
86071 | 2017-05-26 22:05 | 5.91 | 249.68 |  |  | 24.9934
86072 | 2017-05-26 22:05 | 5.91 | 249.68 |  |  | 24.9934
86073 | 2017-05-26 22:05 | 5.91 | 249.76 |  |  | 25.0014
86074 | 2017-05-26 22:05 | 5.91 | 249.76 |  |  | 25.0014
86075 | 2017-05-26 22:06 | 5.91 | 249.76 |  |  | 25.0014
86076 | 2017-05-26 22:06 | 5.91 | 249.76 |  |  | 25.0014
86077 | 2017-05-26 22:06 | 5.91 | 249.68 |  |  | 24.9934
86078 | 2017-05-26 22:06 | 5.91 | 249.68 |  |  | 24.9934
86079 | 2017-05-26 22:06 | 5.91 | 249.68 |  |  | 24.9934
86080 | 2017-05-26 22:07 | 5.91 | 249.68 |  |  | 24.9934
86081 | 2017-05-26 22:07 | 5.91 | 249.76 |  |  | 25.0014
86082 | 2017-05-26 22:07 | 5.91 | 249.76 |  |  | 25.0014
86083 | 2017-05-26 22:07 | 5.91 | 249.68 |  |  | 24.9934
86084 | 2017-05-26 22:07 | 5.91 | 249.76 |  |  | 25.0014
86085 | 2017-05-26 22:07 | 5.91 | 249.76 |  |  | 25.0014
86086 | 2017-05-26 22:08 | 5.91 | 249.68 |  |  | 24.9934
86087 | 2017-05-26 22:08 | 5.91 | 249.76 |  |  | 25.0014
86088 | 2017-05-26 22:08 | 5.91 | 249.76 |  |  | 25.0014
86089 | 2017-05-26 22:08 | 5.91 | 249.68 |  |  | 24.9934
86090 | 2017-05-26 22:08 | 5.91 | 249.68 |  |  | 24.9934
86091 | 2017-05-26 22:08 | 5.91 | 249.76 |  |  | 25.0014
86092 | 2017-05-26 22:09 | 5.91 | 249.76 |  |  | 25.0014
86093 | 2017-05-26 22:09 | 5.95 | 249.76 |  |  | 25.0014
86094 | 2017-05-26 22:09 | 5.95 | 249.68 |  |  | 24.9934
86095 | 2017-05-26 22:09 | 5.91 | 249.76 |  |  | 25.0014
86096 | 2017-05-26 22:09 | 5.91 | 249.76 |  |  | 25.0014
86097 | 2017-05-26 22:09 | 5.91 | 249.76 |  |  | 25.0014
86098 | 2017-05-26 22:10 | 5.95 | 249.68 |  |  | 24.9934
86099 | 2017-05-26 22:10 | 5.95 | 249.76 |  |  | 25.0014
86100 | 2017-05-26 22:10 | 5.95 | 249.76 |  |  | 25.0014
86101 | 2017-05-26 22:10 | 5.95 | 249.76 |  |  | 25.0014
86102 | 2017-05-26 22:10 | 5.95 | 249.68 |  |  | 24.9934
86103 | 2017-05-26 22:10 | 5.95 | 249.76 |  |  | 25.0014
86104 | 2017-05-26 22:10 | 5.95 | 249.76 |  |  | 25.0014
86105 | 2017-05-26 22:11 | 5.95 | 249.76 |  |  | 25.0014
86106 | 2017-05-26 22:11 | 5.95 | 249.68 |  |  | 24.9934
86107 | 2017-05-26 22:11 | 5.95 | 249.76 |  |  | 25.0014
86108 | 2017-05-26 22:11 | 5.95 | 249.76 |  |  | 25.0014
86109 | 2017-05-26 22:11 | 5.95 | 249.76 |  |  | 25.0014
86110 | 2017-05-26 22:12 | 5.95 | 249.76 |  |  | 25.0014
86111 | 2017-05-26 22:12 | 5.95 | 249.76 |  |  | 25.0014
86112 | 2017-05-26 22:12 | 5.95 | 249.76 |  |  | 25.0014
86113 | 2017-05-26 22:12 | 5.95 | 249.76 |  |  | 25.0014
86114 | 2017-05-26 22:12 | 5.95 | 249.68 |  |  | 24.9934
86115 | 2017-05-26 22:12 | 5.95 | 249.76 |  |  | 25.0014
86116 | 2017-05-26 22:12 | 5.95 | 249.76 |  |  | 25.0014
86117 | 2017-05-26 22:13 | 5.95 | 249.76 |  |  | 25.0014
86118 | 2017-05-26 22:13 | 5.95 | 249.76 |  |  | 25.0014
86119 | 2017-05-26 22:13 | 5.95 | 249.76 |  |  | 25.0014
86120 | 2017-05-26 22:13 | 5.95 | 249.76 |  |  | 25.0014
86121 | 2017-05-26 22:13 | 5.95 | 249.68 |  |  | 24.9934
86122 | 2017-05-26 22:14 | 5.95 | 249.76 |  |  | 25.0014
86123 | 2017-05-26 22:14 | 5.95 | 249.76 |  |  | 25.0014
86124 | 2017-05-26 22:14 | 5.95 | 249.76 |  |  | 25.0014
86125 | 2017-05-26 22:14 | 5.95 | 249.76 |  |  | 25.0014
86126 | 2017-05-26 22:14 | 5.95 | 249.76 |  |  | 25.0014
86127 | 2017-05-26 22:14 | 5.95 | 249.76 |  |  | 25.0014
86128 | 2017-05-26 22:14 | 5.95 | 249.76 |  |  | 25.0014
86129 | 2017-05-26 22:15 | 5.95 | 249.76 |  |  | 25.0014
86130 | 2017-05-26 22:15 | 5.95 | 249.76 |  |  | 25.0014
86131 | 2017-05-26 22:15 | 5.95 | 249.76 |  |  | 25.0014
86132 | 2017-05-26 22:15 | 5.95 | 249.76 |  |  | 25.0014
86133 | 2017-05-26 22:15 | 5.95 | 249.76 |  |  | 25.0014
86134 | 2017-05-26 22:16 | 5.95 | 249.76 |  |  | 25.0014
86135 | 2017-05-26 22:16 | 5.95 | 249.76 |  |  | 25.0014
86136 | 2017-05-26 22:16 | 5.95 | 249.76 |  |  | 25.0014
86137 | 2017-05-26 22:16 | 5.95 | 249.84 |  |  | 25.0094
86138 | 2017-05-26 22:16 | 5.95 | 249.76 |  |  | 25.0014
86139 | 2017-05-26 22:16 | 5.95 | 249.76 |  |  | 25.0014
86140 | 2017-05-26 22:16 | 5.95 | 249.76 |  |  | 25.0014
86141 | 2017-05-26 22:17 | 5.95 | 249.76 |  |  | 25.0014
86142 | 2017-05-26 22:17 | 5.95 | 249.76 |  |  | 25.0014
86143 | 2017-05-26 22:17 | 5.95 | 249.76 |  |  | 25.0014
86144 | 2017-05-26 22:17 | 5.95 | 249.76 |  |  | 25.0014
86145 | 2017-05-26 22:17 | 5.95 | 249.76 |  |  | 25.0014
86146 | 2017-05-26 22:17 | 5.95 | 249.68 |  |  | 24.9934
86147 | 2017-05-26 22:18 | 5.95 | 249.76 |  |  | 25.0014
86148 | 2017-05-26 22:18 | 5.95 | 249.76 |  |  | 25.0014
86149 | 2017-05-26 22:18 | 5.95 | 249.76 |  |  | 25.0014
86150 | 2017-05-26 22:18 | 5.95 | 249.76 |  |  | 25.0014
86151 | 2017-05-26 22:18 | 5.95 | 249.76 |  |  | 25.0014
86152 | 2017-05-26 22:19 | 5.95 | 249.76 |  |  | 25.0014
86153 | 2017-05-26 22:19 | 5.95 | 249.84 |  |  | 25.0094
86154 | 2017-05-26 22:19 | 5.95 | 249.84 |  |  | 25.0094
86155 | 2017-05-26 22:19 | 5.95 | 249.76 |  |  | 25.0014
86156 | 2017-05-26 22:19 | 5.95 | 249.76 |  |  | 25.0014
86157 | 2017-05-26 22:19 | 5.95 | 249.76 |  |  | 25.0014
86158 | 2017-05-26 22:19 | 5.95 | 249.76 |  |  | 25.0014
86159 | 2017-05-26 22:20 | 5.95 | 249.76 |  |  | 25.0014
86160 | 2017-05-26 22:20 | 5.95 | 249.84 |  |  | 25.0094
86161 | 2017-05-26 22:20 | 5.95 | 249.76 |  |  | 25.0014
86162 | 2017-05-26 22:20 | 5.95 | 249.76 |  |  | 25.0014
86163 | 2017-05-26 22:20 | 5.95 | 249.76 |  |  | 25.0014
86164 | 2017-05-26 22:21 | 5.95 | 249.76 |  |  | 25.0014
86165 | 2017-05-26 22:21 | 5.95 | 249.76 |  |  | 25.0014
86166 | 2017-05-26 22:21 | 5.95 | 249.84 |  |  | 25.0094
86167 | 2017-05-26 22:21 | 5.95 | 249.76 |  |  | 25.0014
86168 | 2017-05-26 22:21 | 5.95 | 249.76 |  |  | 25.0014
86169 | 2017-05-26 22:21 | 5.95 | 249.84 |  |  | 25.0094
86170 | 2017-05-26 22:21 | 5.95 | 249.84 |  |  | 25.0094
86171 | 2017-05-26 22:22 | 5.95 | 249.84 |  |  | 25.0094
86172 | 2017-05-26 22:22 | 5.95 | 249.76 |  |  | 25.0014
86173 | 2017-05-26 22:22 | 5.95 | 249.76 |  |  | 25.0014
86174 | 2017-05-26 22:22 | 5.95 | 249.76 |  |  | 25.0014
86175 | 2017-05-26 22:22 | 5.95 | 249.76 |  |  | 25.0014
86176 | 2017-05-26 22:23 | 5.95 | 249.76 |  |  | 25.0014
86177 | 2017-05-26 22:23 | 5.95 | 249.84 |  |  | 25.0094
86178 | 2017-05-26 22:23 | 5.95 | 249.84 |  |  | 25.0094
86179 | 2017-05-26 22:23 | 5.95 | 249.76 |  |  | 25.0014
86180 | 2017-05-26 22:23 | 5.95 | 249.76 |  |  | 25.0014
86181 | 2017-05-26 22:23 | 5.95 | 249.76 |  |  | 25.0014
86182 | 2017-05-26 22:23 | 5.95 | 249.84 |  |  | 25.0094
86183 | 2017-05-26 22:24 | 5.95 | 249.84 |  |  | 25.0094
86184 | 2017-05-26 22:24 | 5.95 | 249.76 |  |  | 25.0014
86185 | 2017-05-26 22:24 | 5.95 | 249.68 |  |  | 24.9934
86186 | 2017-05-26 22:24 | 5.95 | 249.76 |  |  | 25.0014
86187 | 2017-05-26 22:24 | 5.95 | 249.84 |  |  | 25.0094
86188 | 2017-05-26 22:25 | 5.95 | 249.76 |  |  | 25.0014
86189 | 2017-05-26 22:25 | 5.95 | 249.84 |  |  | 25.0094
86190 | 2017-05-26 22:25 | 5.95 | 249.84 |  |  | 25.0094
86191 | 2017-05-26 22:25 | 5.95 | 249.84 |  |  | 25.0094
86192 | 2017-05-26 22:25 | 5.95 | 249.76 |  |  | 25.0014
86193 | 2017-05-26 22:25 | 5.95 | 249.76 |  |  | 25.0014
86194 | 2017-05-26 22:25 | 5.95 | 249.76 |  |  | 25.0014
86195 | 2017-05-26 22:26 | 5.95 | 249.84 |  |  | 25.0094
86196 | 2017-05-26 22:26 | 5.95 | 249.84 |  |  | 25.0094
86197 | 2017-05-26 22:26 | 5.95 | 249.84 |  |  | 25.0094
86198 | 2017-05-26 22:26 | 5.95 | 249.76 |  |  | 25.0014
86199 | 2017-05-26 22:26 | 5.95 | 249.84 |  |  | 25.0094
86200 | 2017-05-26 22:26 | 5.95 | 249.76 |  |  | 25.0014
86201 | 2017-05-26 22:27 | 5.95 | 249.84 |  |  | 25.0094
86202 | 2017-05-26 22:27 | 5.95 | 249.84 |  |  | 25.0094
86203 | 2017-05-26 22:27 | 5.95 | 249.76 |  |  | 25.0014
86204 | 2017-05-26 22:27 | 5.95 | 249.76 |  |  | 25.0014
86205 | 2017-05-26 22:27 | 5.95 | 249.84 |  |  | 25.0094
86206 | 2017-05-26 22:28 | 5.95 | 249.76 |  |  | 25.0014
86207 | 2017-05-26 22:28 | 5.95 | 249.76 |  |  | 25.0014
86208 | 2017-05-26 22:28 | 5.95 | 249.76 |  |  | 25.0014
86209 | 2017-05-26 22:28 | 5.95 | 249.76 |  |  | 25.0014
86210 | 2017-05-26 22:28 | 5.95 | 249.84 |  |  | 25.0094
86211 | 2017-05-26 22:28 | 5.95 | 249.84 |  |  | 25.0094
86212 | 2017-05-26 22:28 | 5.95 | 249.84 |  |  | 25.0094
86213 | 2017-05-26 22:29 | 5.95 | 249.76 |  |  | 25.0014
86214 | 2017-05-26 22:29 | 5.95 | 249.84 |  |  | 25.0094
86215 | 2017-05-26 22:29 | 5.95 | 249.76 |  |  | 25.0014
86216 | 2017-05-26 22:29 | 5.95 | 249.76 |  |  | 25.0014
86217 | 2017-05-26 22:29 | 5.95 | 249.76 |  |  | 25.0014
86218 | 2017-05-26 22:30 | 5.95 | 249.84 |  |  | 25.0094
86219 | 2017-05-26 22:30 | 5.95 | 249.84 |  |  | 25.0094
86220 | 2017-05-26 22:30 | 5.95 | 249.76 |  |  | 25.0014
86221 | 2017-05-26 22:30 | 5.95 | 249.76 |  |  | 25.0014
86222 | 2017-05-26 22:30 | 5.95 | 249.93 |  |  | 25.0184
86223 | 2017-05-26 22:30 | 5.95 | 249.84 |  |  | 25.0094
86224 | 2017-05-26 22:30 | 5.95 | 249.84 |  |  | 25.0094
86225 | 2017-05-26 22:31 | 5.95 | 249.76 |  |  | 25.0014
86226 | 2017-05-26 22:31 | 5.95 | 249.84 |  |  | 25.0094
86227 | 2017-05-26 22:31 | 5.95 | 249.84 |  |  | 25.0094
86228 | 2017-05-26 22:31 | 5.95 | 249.84 |  |  | 25.0094
86229 | 2017-05-26 22:31 | 5.95 | 249.76 |  |  | 25.0014
86230 | 2017-05-26 22:32 | 5.95 | 249.76 |  |  | 25.0014
86231 | 2017-05-26 22:32 | 5.95 | 249.76 |  |  | 25.0014
86232 | 2017-05-26 22:32 | 5.95 | 249.84 |  |  | 25.0094
86233 | 2017-05-26 22:32 | 5.95 | 249.76 |  |  | 25.0014
86234 | 2017-05-26 22:32 | 5.95 | 249.84 |  |  | 25.0094
86235 | 2017-05-26 22:32 | 5.95 | 249.76 |  |  | 25.0014
86236 | 2017-05-26 22:32 | 5.95 | 249.84 |  |  | 25.0094
86237 | 2017-05-26 22:33 | 5.95 | 249.76 |  |  | 25.0014
86238 | 2017-05-26 22:33 | 5.95 | 249.84 |  |  | 25.0094
86239 | 2017-05-26 22:33 | 5.95 | 249.76 |  |  | 25.0014
86240 | 2017-05-26 22:33 | 5.95 | 249.84 |  |  | 25.0094
86241 | 2017-05-26 22:33 | 5.95 | 249.76 |  |  | 25.0014
86242 | 2017-05-26 22:34 | 5.95 | 249.76 |  |  | 25.0014
86243 | 2017-05-26 22:34 | 5.95 | 249.76 |  |  | 25.0014
86244 | 2017-05-26 22:34 | 5.95 | 249.76 |  |  | 25.0014
86245 | 2017-05-26 22:34 | 5.95 | 249.76 |  |  | 25.0014
86246 | 2017-05-26 22:34 | 5.95 | 249.76 |  |  | 25.0014
86247 | 2017-05-26 22:34 | 5.95 | 249.76 |  |  | 25.0014
86248 | 2017-05-26 22:35 | 5.95 | 249.76 |  |  | 25.0014
86249 | 2017-05-26 22:35 | 5.95 | 249.76 |  |  | 25.0014
86250 | 2017-05-26 22:35 | 5.95 | 249.84 |  |  | 25.0094
86251 | 2017-05-26 22:35 | 5.95 | 249.76 |  |  | 25.0014
86252 | 2017-05-26 22:35 | 5.95 | 249.84 |  |  | 25.0094
86253 | 2017-05-26 22:35 | 5.95 | 249.76 |  |  | 25.0014
86254 | 2017-05-26 22:35 | 5.95 | 249.76 |  |  | 25.0014
86255 | 2017-05-26 22:36 | 5.95 | 249.68 |  |  | 24.9934
86256 | 2017-05-26 22:36 | 5.95 | 249.84 |  |  | 25.0094
86257 | 2017-05-26 22:36 | 5.95 | 249.84 |  |  | 25.0094
86258 | 2017-05-26 22:36 | 5.95 | 249.84 |  |  | 25.0094
86259 | 2017-05-26 22:36 | 5.95 | 249.76 |  |  | 25.0014
86260 | 2017-05-26 22:37 | 5.95 | 249.84 |  |  | 25.0094
86261 | 2017-05-26 22:37 | 5.95 | 249.84 |  |  | 25.0094
86262 | 2017-05-26 22:37 | 5.95 | 249.76 |  |  | 25.0014
86263 | 2017-05-26 22:37 | 5.95 | 249.84 |  |  | 25.0094
86264 | 2017-05-26 22:37 | 5.95 | 249.84 |  |  | 25.0094
86265 | 2017-05-26 22:37 | 5.95 | 249.84 |  |  | 25.0094
86266 | 2017-05-26 22:37 | 5.95 | 249.84 |  |  | 25.0094
86267 | 2017-05-26 22:38 | 5.95 | 249.76 |  |  | 25.0014
86268 | 2017-05-26 22:38 | 5.95 | 249.84 |  |  | 25.0094
86269 | 2017-05-26 22:38 | 5.95 | 249.84 |  |  | 25.0094
86270 | 2017-05-26 22:38 | 5.95 | 249.84 |  |  | 25.0094
86271 | 2017-05-26 22:38 | 5.95 | 249.84 |  |  | 25.0094
86272 | 2017-05-26 22:39 | 5.95 | 249.76 |  |  | 25.0014
86273 | 2017-05-26 22:39 | 5.95 | 249.84 |  |  | 25.0094
86274 | 2017-05-26 22:39 | 5.95 | 249.76 |  |  | 25.0014
86275 | 2017-05-26 22:39 | 5.95 | 249.84 |  |  | 25.0094
86276 | 2017-05-26 22:39 | 5.95 | 249.84 |  |  | 25.0094
86277 | 2017-05-26 22:39 | 5.95 | 249.84 |  |  | 25.0094
86278 | 2017-05-26 22:39 | 5.95 | 249.84 |  |  | 25.0094
86279 | 2017-05-26 22:40 | 5.95 | 249.76 |  |  | 25.0014
86280 | 2017-05-26 22:40 | 5.95 | 249.68 |  |  | 24.9934
86281 | 2017-05-26 22:40 | 5.95 | 249.76 |  |  | 25.0014
86282 | 2017-05-26 22:40 | 5.95 | 249.84 |  |  | 25.0094
86283 | 2017-05-26 22:40 | 5.95 | 249.84 |  |  | 25.0094
86284 | 2017-05-26 22:41 | 5.95 | 249.76 |  |  | 25.0014
86285 | 2017-05-26 22:41 | 5.95 | 249.84 |  |  | 25.0094
86286 | 2017-05-26 22:41 | 5.95 | 249.84 |  |  | 25.0094
86287 | 2017-05-26 22:41 | 5.95 | 249.76 |  |  | 25.0014
86288 | 2017-05-26 22:41 | 5.95 | 249.84 |  |  | 25.0094
86289 | 2017-05-26 22:41 | 5.95 | 249.76 |  |  | 25.0014
86290 | 2017-05-26 22:41 | 5.95 | 249.84 |  |  | 25.0094
86291 | 2017-05-26 22:42 | 5.95 | 249.76 |  |  | 25.0014
86292 | 2017-05-26 22:42 | 5.95 | 249.76 |  |  | 25.0014
86293 | 2017-05-26 22:42 | 5.95 | 249.76 |  |  | 25.0014
86294 | 2017-05-26 22:42 | 5.95 | 249.76 |  |  | 25.0014
86295 | 2017-05-26 22:42 | 5.95 | 249.76 |  |  | 25.0014
86296 | 2017-05-26 22:43 | 5.95 | 249.76 |  |  | 25.0014
86297 | 2017-05-26 22:43 | 5.95 | 249.76 |  |  | 25.0014
86298 | 2017-05-26 22:43 | 5.95 | 249.76 |  |  | 25.0014
86299 | 2017-05-26 22:43 | 5.95 | 249.76 |  |  | 25.0014
86300 | 2017-05-26 22:43 | 5.95 | 249.76 |  |  | 25.0014
86301 | 2017-05-26 22:43 | 5.95 | 249.84 |  |  | 25.0094
86302 | 2017-05-26 22:44 | 5.95 | 249.76 |  |  | 25.0014
86303 | 2017-05-26 22:44 | 5.95 | 249.84 |  |  | 25.0094
86304 | 2017-05-26 22:44 | 5.95 | 249.76 |  |  | 25.0014
86305 | 2017-05-26 22:44 | 5.95 | 249.76 |  |  | 25.0014
86306 | 2017-05-26 22:44 | 5.95 | 249.84 |  |  | 25.0094
86307 | 2017-05-26 22:44 | 5.95 | 249.76 |  |  | 25.0014
86308 | 2017-05-26 22:44 | 5.95 | 249.76 |  |  | 25.0014
86309 | 2017-05-26 22:45 | 5.95 | 249.76 |  |  | 25.0014
86310 | 2017-05-26 22:45 | 5.95 | 249.76 |  |  | 25.0014
86311 | 2017-05-26 22:45 | 5.95 | 249.76 |  |  | 25.0014
86312 | 2017-05-26 22:45 | 5.95 | 249.76 |  |  | 25.0014
86313 | 2017-05-26 22:45 | 5.95 | 249.84 |  |  | 25.0094
86314 | 2017-05-26 22:46 | 5.95 | 249.84 |  |  | 25.0094
86315 | 2017-05-26 22:46 | 5.95 | 249.84 |  |  | 25.0094
86316 | 2017-05-26 22:46 | 5.95 | 249.84 |  |  | 25.0094
86317 | 2017-05-26 22:46 | 5.95 | 249.84 |  |  | 25.0094
86318 | 2017-05-26 22:46 | 5.95 | 249.76 |  |  | 25.0014
86319 | 2017-05-26 22:46 | 5.95 | 249.76 |  |  | 25.0014
86320 | 2017-05-26 22:46 | 5.95 | 249.84 |  |  | 25.0094
86321 | 2017-05-26 22:47 | 5.95 | 249.76 |  |  | 25.0014
86322 | 2017-05-26 22:47 | 5.95 | 249.84 |  |  | 25.0094
86323 | 2017-05-26 22:47 | 5.95 | 249.76 |  |  | 25.0014
86324 | 2017-05-26 22:47 | 5.95 | 249.76 |  |  | 25.0014
86325 | 2017-05-26 22:47 | 5.95 | 249.76 |  |  | 25.0014
86326 | 2017-05-26 22:48 | 5.95 | 249.76 |  |  | 25.0014
86327 | 2017-05-26 22:48 | 5.95 | 249.84 |  |  | 25.0094
86328 | 2017-05-26 22:48 | 5.95 | 249.76 |  |  | 25.0014
86329 | 2017-05-26 22:48 | 5.95 | 249.76 |  |  | 25.0014
86330 | 2017-05-26 22:48 | 5.95 | 249.76 |  |  | 25.0014
86331 | 2017-05-26 22:48 | 5.95 | 249.76 |  |  | 25.0014
86332 | 2017-05-26 22:48 | 5.95 | 249.76 |  |  | 25.0014
86333 | 2017-05-26 22:49 | 5.95 | 249.76 |  |  | 25.0014
86334 | 2017-05-26 22:49 | 5.95 | 249.84 |  |  | 25.0094
86335 | 2017-05-26 22:49 | 5.95 | 249.76 |  |  | 25.0014
86336 | 2017-05-26 22:49 | 5.95 | 249.76 |  |  | 25.0014
86337 | 2017-05-26 22:49 | 5.95 | 249.76 |  |  | 25.0014
86338 | 2017-05-26 22:50 | 5.95 | 249.84 |  |  | 25.0094
86339 | 2017-05-26 22:50 | 5.95 | 249.76 |  |  | 25.0014
86340 | 2017-05-26 22:50 | 5.95 | 249.76 |  |  | 25.0014
86341 | 2017-05-26 22:50 | 5.95 | 249.76 |  |  | 25.0014
86342 | 2017-05-26 22:50 | 5.95 | 249.76 |  |  | 25.0014
86343 | 2017-05-26 22:50 | 5.95 | 249.76 |  |  | 25.0014
86344 | 2017-05-26 22:50 | 5.95 | 249.76 |  |  | 25.0014
86345 | 2017-05-26 22:51 | 5.95 | 249.76 |  |  | 25.0014
86346 | 2017-05-26 22:51 | 5.95 | 249.76 |  |  | 25.0014
86347 | 2017-05-26 22:51 | 5.95 | 249.84 |  |  | 25.0094
86348 | 2017-05-26 22:51 | 5.95 | 249.84 |  |  | 25.0094
86349 | 2017-05-26 22:51 | 5.95 | 249.76 |  |  | 25.0014
86350 | 2017-05-26 22:52 | 5.95 | 249.76 |  |  | 25.0014
86351 | 2017-05-26 22:52 | 5.95 | 249.84 |  |  | 25.0094
86352 | 2017-05-26 22:52 | 5.95 | 249.84 |  |  | 25.0094
86353 | 2017-05-26 22:52 | 5.95 | 249.76 |  |  | 25.0014
86354 | 2017-05-26 22:52 | 5.95 | 249.76 |  |  | 25.0014
86355 | 2017-05-26 22:52 | 5.95 | 249.76 |  |  | 25.0014
86356 | 2017-05-26 22:52 | 5.95 | 249.76 |  |  | 25.0014
86357 | 2017-05-26 22:53 | 5.95 | 249.76 |  |  | 25.0014
86358 | 2017-05-26 22:53 | 5.95 | 249.76 |  |  | 25.0014
86359 | 2017-05-26 22:53 | 5.95 | 249.76 |  |  | 25.0014
86360 | 2017-05-26 22:53 | 5.95 | 249.76 |  |  | 25.0014
86361 | 2017-05-26 22:53 | 5.95 | 249.84 |  |  | 25.0094
86362 | 2017-05-26 22:54 | 5.95 | 249.68 |  |  | 24.9934
86363 | 2017-05-26 22:54 | 5.95 | 249.84 |  |  | 25.0094
86364 | 2017-05-26 22:54 | 5.95 | 249.76 |  |  | 25.0014
86365 | 2017-05-26 22:54 | 5.95 | 249.84 |  |  | 25.0094
86366 | 2017-05-26 22:54 | 5.95 | 249.76 |  |  | 25.0014
86367 | 2017-05-26 22:54 | 5.95 | 249.76 |  |  | 25.0014
86368 | 2017-05-26 22:55 | 5.95 | 249.76 |  |  | 25.0014
86369 | 2017-05-26 22:55 | 5.95 | 249.76 |  |  | 25.0014
86370 | 2017-05-26 22:55 | 5.95 | 249.84 |  |  | 25.0094
86371 | 2017-05-26 22:55 | 5.95 | 249.76 |  |  | 25.0014
86372 | 2017-05-26 22:55 | 5.95 | 249.76 |  |  | 25.0014
86373 | 2017-05-26 22:55 | 5.95 | 249.76 |  |  | 25.0014
86374 | 2017-05-26 22:55 | 5.95 | 249.76 |  |  | 25.0014
86375 | 2017-05-26 22:56 | 5.95 | 249.76 |  |  | 25.0014
86376 | 2017-05-26 22:56 | 5.95 | 249.68 |  |  | 24.9934
86377 | 2017-05-26 22:56 | 5.95 | 249.76 |  |  | 25.0014
86378 | 2017-05-26 22:56 | 5.95 | 249.68 |  |  | 24.9934
86379 | 2017-05-26 22:56 | 5.95 | 249.76 |  |  | 25.0014
86380 | 2017-05-26 22:57 | 5.95 | 249.76 |  |  | 25.0014
86381 | 2017-05-26 22:57 | 5.95 | 249.76 |  |  | 25.0014
86382 | 2017-05-26 22:57 | 5.95 | 249.76 |  |  | 25.0014
86383 | 2017-05-26 22:57 | 5.95 | 249.76 |  |  | 25.0014
86384 | 2017-05-26 22:57 | 5.95 | 249.76 |  |  | 25.0014
86385 | 2017-05-26 22:57 | 5.95 | 249.76 |  |  | 25.0014
86386 | 2017-05-26 22:57 | 5.95 | 249.76 |  |  | 25.0014
86387 | 2017-05-26 22:58 | 5.95 | 249.76 |  |  | 25.0014
86388 | 2017-05-26 22:58 | 5.95 | 249.76 |  |  | 25.0014
86389 | 2017-05-26 22:58 | 5.95 | 249.76 |  |  | 25.0014
86390 | 2017-05-26 22:58 | 5.95 | 249.76 |  |  | 25.0014
86391 | 2017-05-26 22:58 | 5.95 | 249.76 |  |  | 25.0014
86392 | 2017-05-26 22:59 | 5.95 | 249.76 |  |  | 25.0014
86393 | 2017-05-26 22:59 | 5.95 | 249.84 |  |  | 25.0094
86394 | 2017-05-26 22:59 | 5.95 | 249.76 |  |  | 25.0014
86395 | 2017-05-26 22:59 | 5.95 | 249.76 |  |  | 25.0014
86396 | 2017-05-26 22:59 | 5.95 | 249.76 |  |  | 25.0014
86397 | 2017-05-26 22:59 | 5.95 | 249.76 |  |  | 25.0014
86398 | 2017-05-26 22:59 | 5.95 | 249.84 |  |  | 25.0094
86399 | 2017-05-26 23:00 | 5.95 | 249.76 |  |  | 25.0014
86400 | 2017-05-26 23:00 | 5.95 | 249.76 |  |  | 25.0014
86401 | 2017-05-26 23:00 | 5.95 | 249.76 |  |  | 25.0014
86402 | 2017-05-26 23:00 | 5.95 | 249.84 |  |  | 25.0094
86403 | 2017-05-26 23:00 | 5.95 | 249.76 |  |  | 25.0014
86404 | 2017-05-26 23:01 | 5.95 | 249.84 |  |  | 25.0094
86405 | 2017-05-26 23:01 | 5.95 | 249.76 |  |  | 25.0014
86406 | 2017-05-26 23:01 | 5.95 | 249.68 |  |  | 24.9934
86407 | 2017-05-26 23:01 | 5.95 | 249.68 |  |  | 24.9934
86408 | 2017-05-26 23:01 | 5.95 | 249.76 |  |  | 25.0014
86409 | 2017-05-26 23:01 | 5.95 | 249.76 |  |  | 25.0014
86410 | 2017-05-26 23:02 | 5.95 | 249.84 |  |  | 25.0094
86411 | 2017-05-26 23:02 | 5.95 | 249.76 |  |  | 25.0014
86412 | 2017-05-26 23:02 | 5.95 | 249.76 |  |  | 25.0014
86413 | 2017-05-26 23:02 | 5.95 | 249.76 |  |  | 25.0014
86414 | 2017-05-26 23:02 | 5.95 | 249.76 |  |  | 25.0014
86415 | 2017-05-26 23:02 | 5.95 | 249.76 |  |  | 25.0014
86416 | 2017-05-26 23:02 | 5.95 | 249.76 |  |  | 25.0014
86417 | 2017-05-26 23:03 | 5.95 | 249.76 |  |  | 25.0014
86418 | 2017-05-26 23:03 | 5.95 | 249.76 |  |  | 25.0014
86419 | 2017-05-26 23:03 | 5.95 | 249.68 |  |  | 24.9934
86420 | 2017-05-26 23:03 | 5.95 | 249.76 |  |  | 25.0014
86421 | 2017-05-26 23:03 | 5.95 | 249.84 |  |  | 25.0094
86422 | 2017-05-26 23:04 | 5.95 | 249.76 |  |  | 25.0014
86423 | 2017-05-26 23:04 | 5.95 | 249.76 |  |  | 25.0014
86424 | 2017-05-26 23:04 | 5.95 | 249.76 |  |  | 25.0014
86425 | 2017-05-26 23:04 | 5.95 | 249.76 |  |  | 25.0014
86426 | 2017-05-26 23:04 | 5.95 | 249.84 |  |  | 25.0094
86427 | 2017-05-26 23:04 | 5.95 | 249.76 |  |  | 25.0014
86428 | 2017-05-26 23:04 | 5.95 | 249.76 |  |  | 25.0014
86429 | 2017-05-26 23:05 | 5.95 | 249.76 |  |  | 25.0014
86430 | 2017-05-26 23:05 | 5.95 | 249.84 |  |  | 25.0094
86431 | 2017-05-26 23:05 | 5.95 | 249.76 |  |  | 25.0014
86432 | 2017-05-26 23:05 | 5.95 | 249.76 |  |  | 25.0014
86433 | 2017-05-26 23:05 | 5.95 | 249.76 |  |  | 25.0014
86434 | 2017-05-26 23:06 | 5.95 | 249.76 |  |  | 25.0014
86435 | 2017-05-26 23:06 | 5.95 | 249.68 |  |  | 24.9934
86436 | 2017-05-26 23:06 | 5.95 | 249.76 |  |  | 25.0014
86437 | 2017-05-26 23:06 | 5.95 | 249.76 |  |  | 25.0014
86438 | 2017-05-26 23:06 | 5.95 | 249.68 |  |  | 24.9934
86439 | 2017-05-26 23:06 | 5.95 | 249.76 |  |  | 25.0014
86440 | 2017-05-26 23:06 | 5.95 | 249.76 |  |  | 25.0014
86441 | 2017-05-26 23:07 | 5.95 | 249.76 |  |  | 25.0014
86442 | 2017-05-26 23:07 | 5.95 | 249.68 |  |  | 24.9934
86443 | 2017-05-26 23:07 | 5.95 | 249.76 |  |  | 25.0014
86444 | 2017-05-26 23:07 | 5.95 | 249.76 |  |  | 25.0014
86445 | 2017-05-26 23:07 | 5.95 | 249.76 |  |  | 25.0014
86446 | 2017-05-26 23:08 | 5.95 | 249.76 |  |  | 25.0014
86447 | 2017-05-26 23:08 | 5.95 | 249.76 |  |  | 25.0014
86448 | 2017-05-26 23:08 | 5.95 | 249.76 |  |  | 25.0014
86449 | 2017-05-26 23:08 | 5.95 | 249.76 |  |  | 25.0014
86450 | 2017-05-26 23:08 | 5.95 | 249.76 |  |  | 25.0014
86451 | 2017-05-26 23:08 | 5.95 | 249.76 |  |  | 25.0014
86452 | 2017-05-26 23:08 | 5.95 | 249.76 |  |  | 25.0014
86453 | 2017-05-26 23:09 | 5.95 | 249.84 |  |  | 25.0094
86454 | 2017-05-26 23:09 | 5.95 | 249.68 |  |  | 24.9934
86455 | 2017-05-26 23:09 | 5.95 | 249.68 |  |  | 24.9934
86456 | 2017-05-26 23:09 | 5.95 | 249.76 |  |  | 25.0014
86457 | 2017-05-26 23:09 | 5.95 | 249.76 |  |  | 25.0014
86458 | 2017-05-26 23:10 | 5.95 | 249.68 |  |  | 24.9934
86459 | 2017-05-26 23:10 | 5.95 | 249.68 |  |  | 24.9934
86460 | 2017-05-26 23:10 | 5.95 | 249.76 |  |  | 25.0014
86461 | 2017-05-26 23:10 | 5.95 | 249.76 |  |  | 25.0014
86462 | 2017-05-26 23:10 | 5.95 | 249.76 |  |  | 25.0014
86463 | 2017-05-26 23:10 | 5.95 | 249.76 |  |  | 25.0014
86464 | 2017-05-26 23:10 | 5.95 | 249.76 |  |  | 25.0014
86465 | 2017-05-26 23:11 | 5.95 | 249.76 |  |  | 25.0014
86466 | 2017-05-26 23:11 | 5.95 | 249.68 |  |  | 24.9934
86467 | 2017-05-26 23:11 | 5.95 | 249.76 |  |  | 25.0014
86468 | 2017-05-26 23:11 | 5.91 | 249.76 |  |  | 25.0014
86469 | 2017-05-26 23:11 | 5.91 | 249.68 |  |  | 24.9934
86470 | 2017-05-26 23:11 | 5.95 | 249.76 |  |  | 25.0014
86471 | 2017-05-26 23:12 | 5.91 | 249.68 |  |  | 24.9934
86472 | 2017-05-26 23:12 | 5.91 | 249.76 |  |  | 25.0014
86473 | 2017-05-26 23:12 | 5.91 | 249.76 |  |  | 25.0014
86474 | 2017-05-26 23:12 | 5.91 | 249.76 |  |  | 25.0014
86475 | 2017-05-26 23:12 | 5.91 | 249.68 |  |  | 24.9934
86476 | 2017-05-26 23:13 | 5.91 | 249.76 |  |  | 25.0014
86477 | 2017-05-26 23:13 | 5.91 | 249.85 |  |  | 25.0104
86478 | 2017-05-26 23:13 | 5.91 | 249.76 |  |  | 25.0014
86479 | 2017-05-26 23:13 | 5.91 | 249.76 |  |  | 25.0014
86480 | 2017-05-26 23:13 | 5.91 | 249.76 |  |  | 25.0014
86481 | 2017-05-26 23:13 | 5.91 | 249.76 |  |  | 25.0014
86482 | 2017-05-26 23:13 | 5.95 | 249.76 |  |  | 25.0014
86483 | 2017-05-26 23:14 | 5.91 | 249.76 |  |  | 25.0014
86484 | 2017-05-26 23:14 | 5.91 | 249.68 |  |  | 24.9934
86485 | 2017-05-26 23:14 | 5.91 | 249.76 |  |  | 25.0014
86486 | 2017-05-26 23:14 | 5.91 | 249.76 |  |  | 25.0014
86487 | 2017-05-26 23:14 | 5.91 | 249.76 |  |  | 25.0014
86488 | 2017-05-26 23:15 | 5.91 | 249.76 |  |  | 25.0014
86489 | 2017-05-26 23:15 | 5.91 | 249.76 |  |  | 25.0014
86490 | 2017-05-26 23:15 | 5.91 | 249.76 |  |  | 25.0014
86491 | 2017-05-26 23:15 | 5.91 | 249.68 |  |  | 24.9934
86492 | 2017-05-26 23:15 | 5.91 | 249.76 |  |  | 25.0014
86493 | 2017-05-26 23:15 | 5.91 | 249.76 |  |  | 25.0014
86494 | 2017-05-26 23:15 | 5.91 | 249.76 |  |  | 25.0014
86495 | 2017-05-26 23:16 | 5.91 | 249.68 |  |  | 24.9934
86496 | 2017-05-26 23:16 | 5.91 | 249.68 |  |  | 24.9934
86497 | 2017-05-26 23:16 | 5.91 | 249.76 |  |  | 25.0014
86498 | 2017-05-26 23:16 | 5.91 | 249.76 |  |  | 25.0014
86499 | 2017-05-26 23:16 | 5.91 | 249.76 |  |  | 25.0014
86500 | 2017-05-26 23:17 | 5.91 | 249.76 |  |  | 25.0014
86501 | 2017-05-26 23:17 | 5.91 | 249.76 |  |  | 25.0014
86502 | 2017-05-26 23:17 | 5.91 | 249.76 |  |  | 25.0014
86503 | 2017-05-26 23:17 | 5.91 | 249.68 |  |  | 24.9934
86504 | 2017-05-26 23:17 | 5.91 | 249.68 |  |  | 24.9934
86505 | 2017-05-26 23:17 | 5.91 | 249.76 |  |  | 25.0014
86506 | 2017-05-26 23:17 | 5.91 | 249.68 |  |  | 24.9934
86507 | 2017-05-26 23:18 | 5.91 | 249.68 |  |  | 24.9934
86508 | 2017-05-26 23:18 | 5.91 | 249.76 |  |  | 25.0014
86509 | 2017-05-26 23:18 | 5.91 | 249.68 |  |  | 24.9934
86510 | 2017-05-26 23:18 | 5.91 | 249.68 |  |  | 24.9934
86511 | 2017-05-26 23:18 | 5.91 | 249.68 |  |  | 24.9934
86512 | 2017-05-26 23:19 | 5.91 | 249.76 |  |  | 25.0014
86513 | 2017-05-26 23:19 | 5.91 | 249.85 |  |  | 25.0104
86514 | 2017-05-26 23:19 | 5.91 | 249.76 |  |  | 25.0014
86515 | 2017-05-26 23:19 | 5.91 | 249.68 |  |  | 24.9934
86516 | 2017-05-26 23:19 | 5.91 | 249.76 |  |  | 25.0014
86517 | 2017-05-26 23:19 | 5.91 | 249.76 |  |  | 25.0014
86518 | 2017-05-26 23:20 | 5.91 | 249.76 |  |  | 25.0014
86519 | 2017-05-26 23:20 | 5.91 | 249.68 |  |  | 24.9934
86520 | 2017-05-26 23:20 | 5.91 | 249.76 |  |  | 25.0014
86521 | 2017-05-26 23:20 | 5.91 | 249.68 |  |  | 24.9934
86522 | 2017-05-26 23:20 | 5.91 | 249.76 |  |  | 25.0014
86523 | 2017-05-26 23:20 | 5.91 | 249.68 |  |  | 24.9934
86524 | 2017-05-26 23:20 | 5.91 | 249.76 |  |  | 25.0014
86525 | 2017-05-26 23:21 | 5.91 | 249.68 |  |  | 24.9934
86526 | 2017-05-26 23:21 | 5.91 | 249.68 |  |  | 24.9934
86527 | 2017-05-26 23:21 | 5.91 | 249.76 |  |  | 25.0014
86528 | 2017-05-26 23:21 | 5.91 | 249.76 |  |  | 25.0014
86529 | 2017-05-26 23:21 | 5.91 | 249.68 |  |  | 24.9934
86530 | 2017-05-26 23:22 | 5.91 | 249.76 |  |  | 25.0014
86531 | 2017-05-26 23:22 | 5.91 | 249.76 |  |  | 25.0014
86532 | 2017-05-26 23:22 | 5.91 | 249.76 |  |  | 25.0014
86533 | 2017-05-26 23:22 | 5.91 | 249.68 |  |  | 24.9934
86534 | 2017-05-26 23:22 | 5.91 | 249.76 |  |  | 25.0014
86535 | 2017-05-26 23:22 | 5.91 | 249.76 |  |  | 25.0014
86536 | 2017-05-26 23:22 | 5.91 | 249.68 |  |  | 24.9934
86537 | 2017-05-26 23:23 | 5.91 | 249.76 |  |  | 25.0014
86538 | 2017-05-26 23:23 | 5.91 | 249.76 |  |  | 25.0014
86539 | 2017-05-26 23:23 | 5.91 | 249.76 |  |  | 25.0014
86540 | 2017-05-26 23:23 | 5.91 | 249.68 |  |  | 24.9934
86541 | 2017-05-26 23:23 | 5.91 | 249.76 |  |  | 25.0014
86542 | 2017-05-26 23:24 | 5.91 | 249.76 |  |  | 25.0014
86543 | 2017-05-26 23:24 | 5.91 | 249.76 |  |  | 25.0014
86544 | 2017-05-26 23:24 | 5.91 | 249.76 |  |  | 25.0014
86545 | 2017-05-26 23:24 | 5.91 | 249.68 |  |  | 24.9934
86546 | 2017-05-26 23:24 | 5.91 | 249.68 |  |  | 24.9934
86547 | 2017-05-26 23:24 | 5.91 | 249.68 |  |  | 24.9934
86548 | 2017-05-26 23:24 | 5.91 | 249.68 |  |  | 24.9934
86549 | 2017-05-26 23:25 | 5.91 | 249.76 |  |  | 25.0014
86550 | 2017-05-26 23:25 | 5.91 | 249.68 |  |  | 24.9934
86551 | 2017-05-26 23:25 | 5.91 | 249.76 |  |  | 25.0014
86552 | 2017-05-26 23:25 | 5.91 | 249.68 |  |  | 24.9934
86553 | 2017-05-26 23:25 | 5.91 | 249.76 |  |  | 25.0014
86554 | 2017-05-26 23:26 | 5.91 | 249.68 |  |  | 24.9934
86555 | 2017-05-26 23:26 | 5.91 | 249.68 |  |  | 24.9934
86556 | 2017-05-26 23:26 | 5.91 | 249.76 |  |  | 25.0014
86557 | 2017-05-26 23:26 | 5.91 | 249.76 |  |  | 25.0014
86558 | 2017-05-26 23:26 | 5.91 | 249.68 |  |  | 24.9934
86559 | 2017-05-26 23:26 | 5.91 | 249.76 |  |  | 25.0014
86560 | 2017-05-26 23:26 | 5.91 | 249.68 |  |  | 24.9934
86561 | 2017-05-26 23:27 | 5.91 | 249.76 |  |  | 25.0014
86562 | 2017-05-26 23:27 | 5.91 | 249.68 |  |  | 24.9934
86563 | 2017-05-26 23:27 | 5.91 | 249.68 |  |  | 24.9934
86564 | 2017-05-26 23:27 | 5.91 | 249.76 |  |  | 25.0014
86565 | 2017-05-26 23:27 | 5.91 | 249.68 |  |  | 24.9934
86566 | 2017-05-26 23:28 | 5.91 | 249.76 |  |  | 25.0014
86567 | 2017-05-26 23:28 | 5.91 | 249.76 |  |  | 25.0014
86568 | 2017-05-26 23:28 | 5.91 | 249.76 |  |  | 25.0014
86569 | 2017-05-26 23:28 | 5.91 | 249.76 |  |  | 25.0014
86570 | 2017-05-26 23:28 | 5.91 | 249.68 |  |  | 24.9934
86571 | 2017-05-26 23:28 | 5.91 | 249.68 |  |  | 24.9934
86572 | 2017-05-26 23:28 | 5.91 | 249.76 |  |  | 25.0014
86573 | 2017-05-26 23:29 | 5.91 | 249.68 |  |  | 24.9934
86574 | 2017-05-26 23:29 | 5.91 | 249.76 |  |  | 25.0014
86575 | 2017-05-26 23:29 | 5.91 | 249.68 |  |  | 24.9934
86576 | 2017-05-26 23:29 | 5.91 | 249.76 |  |  | 25.0014
86577 | 2017-05-26 23:29 | 5.91 | 249.68 |  |  | 24.9934
86578 | 2017-05-26 23:29 | 5.91 | 249.68 |  |  | 24.9934
86579 | 2017-05-26 23:30 | 5.91 | 249.68 |  |  | 24.9934
86580 | 2017-05-26 23:30 | 5.91 | 249.76 |  |  | 25.0014
86581 | 2017-05-26 23:30 | 5.91 | 249.68 |  |  | 24.9934
86582 | 2017-05-26 23:30 | 5.91 | 249.68 |  |  | 24.9934
86583 | 2017-05-26 23:30 | 5.91 | 249.68 |  |  | 24.9934
86584 | 2017-05-26 23:31 | 5.91 | 249.68 |  |  | 24.9934
86585 | 2017-05-26 23:31 | 5.91 | 249.76 |  |  | 25.0014
86586 | 2017-05-26 23:31 | 5.91 | 249.68 |  |  | 24.9934
86587 | 2017-05-26 23:31 | 5.91 | 249.68 |  |  | 24.9934
86588 | 2017-05-26 23:31 | 5.91 | 249.76 |  |  | 25.0014
86589 | 2017-05-26 23:31 | 5.91 | 249.68 |  |  | 24.9934
86590 | 2017-05-26 23:31 | 5.91 | 249.68 |  |  | 24.9934
86591 | 2017-05-26 23:32 | 5.91 | 249.68 |  |  | 24.9934
86592 | 2017-05-26 23:32 | 5.91 | 249.68 |  |  | 24.9934
86593 | 2017-05-26 23:32 | 5.91 | 249.76 |  |  | 25.0014
86594 | 2017-05-26 23:32 | 5.91 | 249.76 |  |  | 25.0014
86595 | 2017-05-26 23:32 | 5.91 | 249.68 |  |  | 24.9934
86596 | 2017-05-26 23:33 | 5.91 | 249.68 |  |  | 24.9934
86597 | 2017-05-26 23:33 | 5.91 | 249.68 |  |  | 24.9934
86598 | 2017-05-26 23:33 | 5.91 | 249.68 |  |  | 24.9934
86599 | 2017-05-26 23:33 | 5.91 | 249.68 |  |  | 24.9934
86600 | 2017-05-26 23:33 | 5.91 | 249.68 |  |  | 24.9934
86601 | 2017-05-26 23:33 | 5.91 | 249.76 |  |  | 25.0014
86602 | 2017-05-26 23:33 | 5.91 | 249.68 |  |  | 24.9934
86603 | 2017-05-26 23:34 | 5.91 | 249.68 |  |  | 24.9934
86604 | 2017-05-26 23:34 | 5.91 | 249.68 |  |  | 24.9934
86605 | 2017-05-26 23:34 | 5.91 | 249.68 |  |  | 24.9934
86606 | 2017-05-26 23:34 | 5.91 | 249.68 |  |  | 24.9934
86607 | 2017-05-26 23:34 | 5.91 | 249.68 |  |  | 24.9934
86608 | 2017-05-26 23:35 | 5.91 | 249.68 |  |  | 24.9934
86609 | 2017-05-26 23:35 | 5.91 | 249.68 |  |  | 24.9934
86610 | 2017-05-26 23:35 | 5.91 | 249.68 |  |  | 24.9934
86611 | 2017-05-26 23:35 | 5.91 | 249.6 |  |  | 24.9854
86612 | 2017-05-26 23:35 | 5.91 | 249.68 |  |  | 24.9934
86613 | 2017-05-26 23:35 | 5.91 | 249.68 |  |  | 24.9934
86614 | 2017-05-26 23:35 | 5.91 | 249.68 |  |  | 24.9934
86615 | 2017-05-26 23:36 | 5.91 | 249.76 |  |  | 25.0014
86616 | 2017-05-26 23:36 | 5.91 | 249.68 |  |  | 24.9934
86617 | 2017-05-26 23:36 | 5.91 | 249.68 |  |  | 24.9934
86618 | 2017-05-26 23:36 | 5.91 | 249.6 |  |  | 24.9854
86619 | 2017-05-26 23:36 | 5.91 | 249.68 |  |  | 24.9934
86620 | 2017-05-26 23:37 | 5.91 | 249.68 |  |  | 24.9934
86621 | 2017-05-26 23:37 | 5.91 | 249.68 |  |  | 24.9934
86622 | 2017-05-26 23:37 | 5.91 | 249.68 |  |  | 24.9934
86623 | 2017-05-26 23:37 | 5.91 | 249.76 |  |  | 25.0014
86624 | 2017-05-26 23:37 | 5.91 | 249.68 |  |  | 24.9934
86625 | 2017-05-26 23:37 | 5.91 | 249.68 |  |  | 24.9934
86626 | 2017-05-26 23:38 | 5.91 | 249.68 |  |  | 24.9934
86627 | 2017-05-26 23:38 | 5.91 | 249.68 |  |  | 24.9934
86628 | 2017-05-26 23:38 | 5.91 | 249.68 |  |  | 24.9934
86629 | 2017-05-26 23:38 | 5.91 | 249.68 |  |  | 24.9934
86630 | 2017-05-26 23:38 | 5.91 | 249.68 |  |  | 24.9934
86631 | 2017-05-26 23:38 | 5.91 | 249.68 |  |  | 24.9934
86632 | 2017-05-26 23:39 | 5.91 | 249.68 |  |  | 24.9934
86633 | 2017-05-26 23:39 | 5.91 | 249.76 |  |  | 25.0014
86634 | 2017-05-26 23:39 | 5.91 | 249.76 |  |  | 25.0014
86635 | 2017-05-26 23:39 | 5.91 | 249.6 |  |  | 24.9854
86636 | 2017-05-26 23:39 | 5.91 | 249.68 |  |  | 24.9934
86637 | 2017-05-26 23:39 | 5.91 | 249.68 |  |  | 24.9934
86638 | 2017-05-26 23:40 | 5.91 | 249.68 |  |  | 24.9934
86639 | 2017-05-26 23:40 | 5.91 | 249.6 |  |  | 24.9854
86640 | 2017-05-26 23:40 | 5.91 | 249.68 |  |  | 24.9934
86641 | 2017-05-26 23:40 | 5.91 | 249.68 |  |  | 24.9934
86642 | 2017-05-26 23:40 | 5.91 | 249.68 |  |  | 24.9934
86643 | 2017-05-26 23:40 | 5.91 | 249.68 |  |  | 24.9934
86644 | 2017-05-26 23:40 | 5.91 | 249.6 |  |  | 24.9854
86645 | 2017-05-26 23:41 | 5.91 | 249.6 |  |  | 24.9854
86646 | 2017-05-26 23:41 | 5.91 | 249.68 |  |  | 24.9934
86647 | 2017-05-26 23:41 | 5.91 | 249.68 |  |  | 24.9934
86648 | 2017-05-26 23:41 | 5.91 | 249.6 |  |  | 24.9854
86649 | 2017-05-26 23:41 | 5.91 | 249.76 |  |  | 25.0014
86650 | 2017-05-26 23:42 | 5.91 | 249.68 |  |  | 24.9934
86651 | 2017-05-26 23:42 | 5.91 | 249.68 |  |  | 24.9934
86652 | 2017-05-26 23:42 | 5.91 | 249.68 |  |  | 24.9934
86653 | 2017-05-26 23:42 | 5.91 | 249.68 |  |  | 24.9934
86654 | 2017-05-26 23:42 | 5.91 | 249.68 |  |  | 24.9934
86655 | 2017-05-26 23:42 | 5.91 | 249.68 |  |  | 24.9934
86656 | 2017-05-26 23:42 | 5.91 | 249.68 |  |  | 24.9934
86657 | 2017-05-26 23:43 | 5.91 | 249.76 |  |  | 25.0014
86658 | 2017-05-26 23:43 | 5.91 | 249.68 |  |  | 24.9934
86659 | 2017-05-26 23:43 | 5.91 | 249.68 |  |  | 24.9934
86660 | 2017-05-26 23:43 | 5.91 | 249.68 |  |  | 24.9934
86661 | 2017-05-26 23:43 | 5.91 | 249.68 |  |  | 24.9934
86662 | 2017-05-26 23:44 | 5.91 | 249.68 |  |  | 24.9934
86663 | 2017-05-26 23:44 | 5.91 | 249.76 |  |  | 25.0014
86664 | 2017-05-26 23:44 | 5.91 | 249.76 |  |  | 25.0014
86665 | 2017-05-26 23:44 | 5.91 | 249.68 |  |  | 24.9934
86666 | 2017-05-26 23:44 | 5.91 | 249.68 |  |  | 24.9934
86667 | 2017-05-26 23:44 | 5.91 | 249.6 |  |  | 24.9854
86668 | 2017-05-26 23:44 | 5.91 | 249.68 |  |  | 24.9934
86669 | 2017-05-26 23:45 | 5.91 | 249.68 |  |  | 24.9934
86670 | 2017-05-26 23:45 | 5.91 | 249.68 |  |  | 24.9934
86671 | 2017-05-26 23:45 | 5.91 | 249.68 |  |  | 24.9934
86672 | 2017-05-26 23:45 | 5.91 | 249.68 |  |  | 24.9934
86673 | 2017-05-26 23:45 | 5.91 | 249.68 |  |  | 24.9934
86674 | 2017-05-26 23:46 | 5.91 | 249.68 |  |  | 24.9934
86675 | 2017-05-26 23:46 | 5.91 | 249.68 |  |  | 24.9934
86676 | 2017-05-26 23:46 | 5.91 | 249.76 |  |  | 25.0014
86677 | 2017-05-26 23:46 | 5.91 | 249.68 |  |  | 24.9934
86678 | 2017-05-26 23:46 | 5.91 | 249.68 |  |  | 24.9934
86679 | 2017-05-26 23:46 | 5.91 | 249.68 |  |  | 24.9934
86680 | 2017-05-26 23:46 | 5.91 | 249.68 |  |  | 24.9934
86681 | 2017-05-26 23:47 | 5.91 | 249.68 |  |  | 24.9934
86682 | 2017-05-26 23:47 | 5.91 | 249.68 |  |  | 24.9934
86683 | 2017-05-26 23:47 | 5.91 | 249.68 |  |  | 24.9934
86684 | 2017-05-26 23:47 | 5.91 | 249.68 |  |  | 24.9934
86685 | 2017-05-26 23:47 | 5.91 | 249.68 |  |  | 24.9934
86686 | 2017-05-26 23:47 | 5.91 | 249.6 |  |  | 24.9854
86687 | 2017-05-26 23:48 | 5.91 | 249.68 |  |  | 24.9934
86688 | 2017-05-26 23:48 | 5.91 | 249.68 |  |  | 24.9934
86689 | 2017-05-26 23:48 | 5.91 | 249.68 |  |  | 24.9934
86690 | 2017-05-26 23:48 | 5.91 | 249.68 |  |  | 24.9934
86691 | 2017-05-26 23:48 | 5.91 | 249.76 |  |  | 25.0014
86692 | 2017-05-26 23:49 | 5.91 | 249.68 |  |  | 24.9934
86693 | 2017-05-26 23:49 | 5.91 | 249.68 |  |  | 24.9934
86694 | 2017-05-26 23:49 | 5.91 | 249.68 |  |  | 24.9934
86695 | 2017-05-26 23:49 | 5.91 | 249.68 |  |  | 24.9934
86696 | 2017-05-26 23:49 | 5.91 | 249.68 |  |  | 24.9934
86697 | 2017-05-26 23:49 | 5.91 | 249.68 |  |  | 24.9934
86698 | 2017-05-26 23:49 | 5.91 | 249.68 |  |  | 24.9934
86699 | 2017-05-26 23:50 | 5.91 | 249.68 |  |  | 24.9934
86700 | 2017-05-26 23:50 | 5.91 | 249.68 |  |  | 24.9934
86701 | 2017-05-26 23:50 | 5.91 | 249.68 |  |  | 24.9934
86702 | 2017-05-26 23:50 | 5.91 | 249.6 |  |  | 24.9854
86703 | 2017-05-26 23:50 | 5.91 | 249.6 |  |  | 24.9854
86704 | 2017-05-26 23:51 | 5.91 | 249.68 |  |  | 24.9934
86705 | 2017-05-26 23:51 | 5.91 | 249.6 |  |  | 24.9854
86706 | 2017-05-26 23:51 | 5.91 | 249.68 |  |  | 24.9934
86707 | 2017-05-26 23:51 | 5.91 | 249.68 |  |  | 24.9934
86708 | 2017-05-26 23:51 | 5.91 | 249.68 |  |  | 24.9934
86709 | 2017-05-26 23:51 | 5.91 | 249.68 |  |  | 24.9934
86710 | 2017-05-26 23:51 | 5.91 | 249.68 |  |  | 24.9934
86711 | 2017-05-26 23:52 | 5.91 | 249.6 |  |  | 24.9854
86712 | 2017-05-26 23:52 | 5.91 | 249.68 |  |  | 24.9934
86713 | 2017-05-26 23:52 | 5.91 | 249.68 |  |  | 24.9934
86714 | 2017-05-26 23:52 | 5.91 | 249.68 |  |  | 24.9934
86715 | 2017-05-26 23:52 | 5.91 | 249.68 |  |  | 24.9934
86716 | 2017-05-26 23:53 | 5.91 | 249.68 |  |  | 24.9934
86717 | 2017-05-26 23:53 | 5.91 | 249.6 |  |  | 24.9854
86718 | 2017-05-26 23:53 | 5.91 | 249.6 |  |  | 24.9854
86719 | 2017-05-26 23:53 | 5.91 | 249.68 |  |  | 24.9934
86720 | 2017-05-26 23:53 | 5.91 | 249.68 |  |  | 24.9934
86721 | 2017-05-26 23:53 | 5.91 | 249.68 |  |  | 24.9934
86722 | 2017-05-26 23:53 | 5.91 | 249.6 |  |  | 24.9854
86723 | 2017-05-26 23:54 | 5.91 | 249.68 |  |  | 24.9934
86724 | 2017-05-26 23:54 | 5.91 | 249.68 |  |  | 24.9934
86725 | 2017-05-26 23:54 | 5.91 | 249.68 |  |  | 24.9934
86726 | 2017-05-26 23:54 | 5.91 | 249.68 |  |  | 24.9934
86727 | 2017-05-26 23:54 | 5.91 | 249.68 |  |  | 24.9934
86728 | 2017-05-26 23:55 | 5.91 | 249.68 |  |  | 24.9934
86729 | 2017-05-26 23:55 | 5.91 | 249.68 |  |  | 24.9934
86730 | 2017-05-26 23:55 | 5.91 | 249.68 |  |  | 24.9934
86731 | 2017-05-26 23:55 | 5.91 | 249.68 |  |  | 24.9934
86732 | 2017-05-26 23:55 | 5.91 | 249.6 |  |  | 24.9854
86733 | 2017-05-26 23:55 | 5.91 | 249.68 |  |  | 24.9934
86734 | 2017-05-26 23:55 | 5.91 | 249.68 |  |  | 24.9934
86735 | 2017-05-26 23:56 | 5.91 | 249.68 |  |  | 24.9934
86736 | 2017-05-26 23:56 | 5.91 | 249.68 |  |  | 24.9934
86737 | 2017-05-26 23:56 | 5.91 | 249.68 |  |  | 24.9934
86738 | 2017-05-26 23:56 | 5.91 | 249.68 |  |  | 24.9934
86739 | 2017-05-26 23:56 | 5.91 | 249.68 |  |  | 24.9934
86740 | 2017-05-26 23:56 | 5.91 | 249.6 |  |  | 24.9854
86741 | 2017-05-26 23:57 | 5.91 | 249.68 |  |  | 24.9934
86742 | 2017-05-26 23:57 | 5.91 | 249.6 |  |  | 24.9854
86743 | 2017-05-26 23:57 | 5.91 | 249.6 |  |  | 24.9854
86744 | 2017-05-26 23:57 | 5.91 | 249.76 |  |  | 25.0014
86745 | 2017-05-26 23:57 | 5.91 | 249.76 |  |  | 25.0014
86746 | 2017-05-26 23:58 | 5.91 | 249.68 |  |  | 24.9934
86747 | 2017-05-26 23:58 | 5.91 | 249.68 |  |  | 24.9934
86748 | 2017-05-26 23:58 | 5.91 | 249.68 |  |  | 24.9934
86749 | 2017-05-26 23:58 | 5.91 | 249.68 |  |  | 24.9934
86750 | 2017-05-26 23:58 | 5.91 | 249.68 |  |  | 24.9934
86751 | 2017-05-26 23:58 | 5.91 | 249.6 |  |  | 24.9854
86752 | 2017-05-26 23:58 | 5.91 | 249.6 |  |  | 24.9854
86753 | 2017-05-26 23:59 | 5.91 | 249.6 |  |  | 24.9854
86754 | 2017-05-26 23:59 | 5.91 | 249.68 |  |  | 24.9934
86755 | 2017-05-26 23:59 | 5.91 | 249.68 |  |  | 24.9934
86756 | 2017-05-26 23:59 | 5.91 | 249.68 |  |  | 24.9934
86757 | 2017-05-26 23:59 | 5.91 | 249.68 |  |  | 24.9934
86758 | 2017-05-27 | 5.91 | 249.68 |  |  | 24.9934
86759 | 2017-05-27 | 5.91 | 249.68 |  |  | 24.9934
86760 | 2017-05-27 | 5.91 | 249.76 |  |  | 25.0014
86761 | 2017-05-27 | 5.91 | 249.68 |  |  | 24.9934
86762 | 2017-05-27 | 5.91 | 249.68 |  |  | 24.9934
86763 | 2017-05-27 | 5.91 | 249.68 |  |  | 24.9934
86764 | 2017-05-27 | 5.91 | 249.68 |  |  | 24.9934
86765 | 2017-05-27 00:01 | 5.91 | 249.6 |  |  | 24.9854
86766 | 2017-05-27 00:01 | 5.91 | 249.68 |  |  | 24.9934
86767 | 2017-05-27 00:01 | 5.91 | 249.68 |  |  | 24.9934
86768 | 2017-05-27 00:01 | 5.91 | 249.68 |  |  | 24.9934
86769 | 2017-05-27 00:01 | 5.91 | 249.68 |  |  | 24.9934
86770 | 2017-05-27 00:02 | 5.91 | 249.68 |  |  | 24.9934
86771 | 2017-05-27 00:02 | 5.91 | 249.68 |  |  | 24.9934
86772 | 2017-05-27 00:02 | 5.91 | 249.6 |  |  | 24.9854
86773 | 2017-05-27 00:02 | 5.91 | 249.6 |  |  | 24.9854
86774 | 2017-05-27 00:02 | 5.91 | 249.68 |  |  | 24.9934
86775 | 2017-05-27 00:02 | 5.91 | 249.6 |  |  | 24.9854
86776 | 2017-05-27 00:02 | 5.91 | 249.68 |  |  | 24.9934
86777 | 2017-05-27 00:03 | 5.91 | 249.68 |  |  | 24.9934
86778 | 2017-05-27 00:03 | 5.91 | 249.6 |  |  | 24.9854
86779 | 2017-05-27 00:03 | 5.91 | 249.6 |  |  | 24.9854
86780 | 2017-05-27 00:03 | 5.91 | 249.76 |  |  | 25.0014
86781 | 2017-05-27 00:03 | 5.91 | 249.68 |  |  | 24.9934
86782 | 2017-05-27 00:04 | 5.91 | 249.6 |  |  | 24.9854
86783 | 2017-05-27 00:04 | 5.91 | 249.68 |  |  | 24.9934
86784 | 2017-05-27 00:04 | 5.91 | 249.68 |  |  | 24.9934
86785 | 2017-05-27 00:04 | 5.91 | 249.6 |  |  | 24.9854
86786 | 2017-05-27 00:04 | 5.91 | 249.68 |  |  | 24.9934
86787 | 2017-05-27 00:04 | 5.91 | 249.68 |  |  | 24.9934
86788 | 2017-05-27 00:05 | 5.91 | 249.68 |  |  | 24.9934
86789 | 2017-05-27 00:05 | 5.91 | 249.6 |  |  | 24.9854
86790 | 2017-05-27 00:05 | 5.91 | 249.6 |  |  | 24.9854
86791 | 2017-05-27 00:05 | 5.91 | 249.68 |  |  | 24.9934
86792 | 2017-05-27 00:05 | 5.91 | 249.6 |  |  | 24.9854
86793 | 2017-05-27 00:05 | 5.91 | 249.6 |  |  | 24.9854
86794 | 2017-05-27 00:05 | 5.91 | 249.68 |  |  | 24.9934
86795 | 2017-05-27 00:06 | 5.91 | 249.68 |  |  | 24.9934
86796 | 2017-05-27 00:06 | 5.91 | 249.6 |  |  | 24.9854
86797 | 2017-05-27 00:06 | 5.91 | 249.68 |  |  | 24.9934
86798 | 2017-05-27 00:06 | 5.91 | 249.6 |  |  | 24.9854
86799 | 2017-05-27 00:06 | 5.91 | 249.6 |  |  | 24.9854
86800 | 2017-05-27 00:07 | 5.91 | 249.6 |  |  | 24.9854
86801 | 2017-05-27 00:07 | 5.91 | 249.68 |  |  | 24.9934
86802 | 2017-05-27 00:07 | 5.91 | 249.6 |  |  | 24.9854
86803 | 2017-05-27 00:07 | 5.91 | 249.6 |  |  | 24.9854
86804 | 2017-05-27 00:07 | 5.91 | 249.6 |  |  | 24.9854
86805 | 2017-05-27 00:07 | 5.91 | 249.6 |  |  | 24.9854
86806 | 2017-05-27 00:07 | 5.91 | 249.68 |  |  | 24.9934
86807 | 2017-05-27 00:08 | 5.91 | 249.68 |  |  | 24.9934
86808 | 2017-05-27 00:08 | 5.91 | 249.68 |  |  | 24.9934
86809 | 2017-05-27 00:08 | 5.91 | 249.68 |  |  | 24.9934
86810 | 2017-05-27 00:08 | 5.91 | 249.68 |  |  | 24.9934
86811 | 2017-05-27 00:08 | 5.91 | 249.6 |  |  | 24.9854
86812 | 2017-05-27 00:09 | 5.91 | 249.68 |  |  | 24.9934
86813 | 2017-05-27 00:09 | 5.91 | 249.68 |  |  | 24.9934
86814 | 2017-05-27 00:09 | 5.91 | 249.52 |  |  | 24.9774
86815 | 2017-05-27 00:09 | 5.91 | 249.68 |  |  | 24.9934
86816 | 2017-05-27 00:09 | 5.91 | 249.68 |  |  | 24.9934
86817 | 2017-05-27 00:09 | 5.91 | 249.68 |  |  | 24.9934
86818 | 2017-05-27 00:09 | 5.91 | 249.6 |  |  | 24.9854
86819 | 2017-05-27 00:10 | 5.91 | 249.68 |  |  | 24.9934
86820 | 2017-05-27 00:10 | 5.91 | 249.6 |  |  | 24.9854
86821 | 2017-05-27 00:10 | 5.91 | 249.6 |  |  | 24.9854
86822 | 2017-05-27 00:10 | 5.91 | 249.68 |  |  | 24.9934
86823 | 2017-05-27 00:10 | 5.91 | 249.6 |  |  | 24.9854
86824 | 2017-05-27 00:11 | 5.91 | 249.68 |  |  | 24.9934
86825 | 2017-05-27 00:11 | 5.91 | 249.68 |  |  | 24.9934
86826 | 2017-05-27 00:11 | 5.91 | 249.68 |  |  | 24.9934
86827 | 2017-05-27 00:11 | 5.91 | 249.6 |  |  | 24.9854
86828 | 2017-05-27 00:11 | 5.91 | 249.68 |  |  | 24.9934
86829 | 2017-05-27 00:11 | 5.91 | 249.6 |  |  | 24.9854
86830 | 2017-05-27 00:11 | 5.91 | 249.6 |  |  | 24.9854
86831 | 2017-05-27 00:12 | 5.91 | 249.6 |  |  | 24.9854
86832 | 2017-05-27 00:12 | 5.91 | 249.6 |  |  | 24.9854
86833 | 2017-05-27 00:12 | 5.91 | 249.68 |  |  | 24.9934
86834 | 2017-05-27 00:12 | 5.91 | 249.68 |  |  | 24.9934
86835 | 2017-05-27 00:12 | 5.91 | 249.68 |  |  | 24.9934
86836 | 2017-05-27 00:13 | 5.91 | 249.6 |  |  | 24.9854
86837 | 2017-05-27 00:13 | 5.91 | 249.68 |  |  | 24.9934
86838 | 2017-05-27 00:13 | 5.91 | 249.6 |  |  | 24.9854
86839 | 2017-05-27 00:13 | 5.91 | 249.6 |  |  | 24.9854
86840 | 2017-05-27 00:13 | 5.91 | 249.68 |  |  | 24.9934
86841 | 2017-05-27 00:13 | 5.91 | 249.68 |  |  | 24.9934
86842 | 2017-05-27 00:14 | 5.91 | 249.68 |  |  | 24.9934
86843 | 2017-05-27 00:14 | 5.91 | 249.68 |  |  | 24.9934
86844 | 2017-05-27 00:14 | 5.91 | 249.68 |  |  | 24.9934
86845 | 2017-05-27 00:14 | 5.91 | 249.6 |  |  | 24.9854
86846 | 2017-05-27 00:14 | 5.91 | 249.6 |  |  | 24.9854
86847 | 2017-05-27 00:14 | 5.91 | 249.68 |  |  | 24.9934
86848 | 2017-05-27 00:14 | 5.91 | 249.68 |  |  | 24.9934
86849 | 2017-05-27 00:15 | 5.91 | 249.6 |  |  | 24.9854
86850 | 2017-05-27 00:15 | 5.91 | 249.68 |  |  | 24.9934
86851 | 2017-05-27 00:15 | 5.91 | 249.68 |  |  | 24.9934
86852 | 2017-05-27 00:15 | 5.91 | 249.68 |  |  | 24.9934
86853 | 2017-05-27 00:15 | 5.91 | 249.68 |  |  | 24.9934
86854 | 2017-05-27 00:16 | 5.91 | 249.68 |  |  | 24.9934
86855 | 2017-05-27 00:16 | 5.91 | 249.68 |  |  | 24.9934
86856 | 2017-05-27 00:16 | 5.91 | 249.68 |  |  | 24.9934
86857 | 2017-05-27 00:16 | 5.91 | 249.68 |  |  | 24.9934
86858 | 2017-05-27 00:16 | 5.91 | 249.68 |  |  | 24.9934
86859 | 2017-05-27 00:16 | 5.91 | 249.68 |  |  | 24.9934
86860 | 2017-05-27 00:16 | 5.91 | 249.68 |  |  | 24.9934
86861 | 2017-05-27 00:17 | 5.91 | 249.68 |  |  | 24.9934
86862 | 2017-05-27 00:17 | 5.91 | 249.6 |  |  | 24.9854
86863 | 2017-05-27 00:17 | 5.91 | 249.68 |  |  | 24.9934
86864 | 2017-05-27 00:17 | 5.91 | 249.6 |  |  | 24.9854
86865 | 2017-05-27 00:17 | 5.91 | 249.68 |  |  | 24.9934
86866 | 2017-05-27 00:18 | 5.91 | 249.6 |  |  | 24.9854
86867 | 2017-05-27 00:18 | 5.91 | 249.6 |  |  | 24.9854
86868 | 2017-05-27 00:18 | 5.91 | 249.68 |  |  | 24.9934
86869 | 2017-05-27 00:18 | 5.91 | 249.6 |  |  | 24.9854
86870 | 2017-05-27 00:18 | 5.91 | 249.6 |  |  | 24.9854
86871 | 2017-05-27 00:18 | 5.91 | 249.6 |  |  | 24.9854
86872 | 2017-05-27 00:18 | 5.91 | 249.68 |  |  | 24.9934
86873 | 2017-05-27 00:19 | 5.91 | 249.6 |  |  | 24.9854
86874 | 2017-05-27 00:19 | 5.91 | 249.6 |  |  | 24.9854
86875 | 2017-05-27 00:19 | 5.91 | 249.6 |  |  | 24.9854
86876 | 2017-05-27 00:19 | 5.91 | 249.68 |  |  | 24.9934
86877 | 2017-05-27 00:19 | 5.91 | 249.6 |  |  | 24.9854
86878 | 2017-05-27 00:20 | 5.91 | 249.68 |  |  | 24.9934
86879 | 2017-05-27 00:20 | 5.91 | 249.68 |  |  | 24.9934
86880 | 2017-05-27 00:20 | 5.91 | 249.68 |  |  | 24.9934
86881 | 2017-05-27 00:20 | 5.91 | 249.68 |  |  | 24.9934
86882 | 2017-05-27 00:20 | 5.91 | 249.68 |  |  | 24.9934
86883 | 2017-05-27 00:20 | 5.91 | 249.68 |  |  | 24.9934
86884 | 2017-05-27 00:20 | 5.91 | 249.68 |  |  | 24.9934
86885 | 2017-05-27 00:21 | 5.91 | 249.6 |  |  | 24.9854
86886 | 2017-05-27 00:21 | 5.91 | 249.6 |  |  | 24.9854
86887 | 2017-05-27 00:21 | 5.91 | 249.68 |  |  | 24.9934
86888 | 2017-05-27 00:21 | 5.91 | 249.68 |  |  | 24.9934
86889 | 2017-05-27 00:21 | 5.91 | 249.68 |  |  | 24.9934
86890 | 2017-05-27 00:22 | 5.91 | 249.6 |  |  | 24.9854
86891 | 2017-05-27 00:22 | 5.91 | 249.68 |  |  | 24.9934
86892 | 2017-05-27 00:22 | 5.91 | 249.68 |  |  | 24.9934
86893 | 2017-05-27 00:22 | 5.95 | 249.6 |  |  | 24.9854
86894 | 2017-05-27 00:22 | 5.91 | 249.6 |  |  | 24.9854
86895 | 2017-05-27 00:22 | 5.91 | 249.68 |  |  | 24.9934
86896 | 2017-05-27 00:22 | 5.91 | 249.68 |  |  | 24.9934
86897 | 2017-05-27 00:23 | 5.91 | 249.6 |  |  | 24.9854
86898 | 2017-05-27 00:23 | 5.91 | 249.68 |  |  | 24.9934
86899 | 2017-05-27 00:23 | 5.91 | 249.68 |  |  | 24.9934
86900 | 2017-05-27 00:23 | 5.91 | 249.68 |  |  | 24.9934
86901 | 2017-05-27 00:23 | 5.91 | 249.6 |  |  | 24.9854
86902 | 2017-05-27 00:24 | 5.91 | 249.68 |  |  | 24.9934
86903 | 2017-05-27 00:24 | 5.95 | 249.68 |  |  | 24.9934
86904 | 2017-05-27 00:24 | 5.95 | 249.6 |  |  | 24.9854
86905 | 2017-05-27 00:24 | 5.95 | 249.6 |  |  | 24.9854
86906 | 2017-05-27 00:24 | 5.95 | 249.68 |  |  | 24.9934
86907 | 2017-05-27 00:24 | 5.95 | 249.68 |  |  | 24.9934
86908 | 2017-05-27 00:25 | 5.91 | 249.68 |  |  | 24.9934
86909 | 2017-05-27 00:25 | 5.95 | 249.6 |  |  | 24.9854
86910 | 2017-05-27 00:25 | 5.95 | 249.68 |  |  | 24.9934
86911 | 2017-05-27 00:25 | 5.95 | 249.68 |  |  | 24.9934
86912 | 2017-05-27 00:25 | 5.95 | 249.6 |  |  | 24.9854
86913 | 2017-05-27 00:25 | 5.95 | 249.68 |  |  | 24.9934
86914 | 2017-05-27 00:25 | 5.95 | 249.68 |  |  | 24.9934
86915 | 2017-05-27 00:26 | 5.95 | 249.68 |  |  | 24.9934
86916 | 2017-05-27 00:26 | 5.95 | 249.6 |  |  | 24.9854
86917 | 2017-05-27 00:26 | 5.95 | 249.6 |  |  | 24.9854
86918 | 2017-05-27 00:26 | 5.95 | 249.6 |  |  | 24.9854
86919 | 2017-05-27 00:26 | 5.95 | 249.68 |  |  | 24.9934
86920 | 2017-05-27 00:27 | 5.95 | 249.68 |  |  | 24.9934
86921 | 2017-05-27 00:27 | 5.95 | 249.6 |  |  | 24.9854
86922 | 2017-05-27 00:27 | 5.95 | 249.68 |  |  | 24.9934
86923 | 2017-05-27 00:27 | 5.95 | 249.6 |  |  | 24.9854
86924 | 2017-05-27 00:27 | 5.95 | 249.68 |  |  | 24.9934
86925 | 2017-05-27 00:27 | 5.95 | 249.6 |  |  | 24.9854
86926 | 2017-05-27 00:27 | 5.95 | 249.68 |  |  | 24.9934
86927 | 2017-05-27 00:28 | 5.95 | 249.68 |  |  | 24.9934
86928 | 2017-05-27 00:28 | 5.95 | 249.6 |  |  | 24.9854
86929 | 2017-05-27 00:28 | 5.95 | 249.68 |  |  | 24.9934
86930 | 2017-05-27 00:28 | 5.95 | 249.68 |  |  | 24.9934
86931 | 2017-05-27 00:28 | 5.95 | 249.68 |  |  | 24.9934
86932 | 2017-05-27 00:29 | 5.95 | 249.68 |  |  | 24.9934
86933 | 2017-05-27 00:29 | 5.95 | 249.68 |  |  | 24.9934
86934 | 2017-05-27 00:29 | 5.95 | 249.68 |  |  | 24.9934
86935 | 2017-05-27 00:29 | 5.95 | 249.68 |  |  | 24.9934
86936 | 2017-05-27 00:29 | 5.95 | 249.6 |  |  | 24.9854
86937 | 2017-05-27 00:29 | 5.95 | 249.68 |  |  | 24.9934
86938 | 2017-05-27 00:29 | 5.95 | 249.68 |  |  | 24.9934
86939 | 2017-05-27 00:30 | 5.95 | 249.68 |  |  | 24.9934
86940 | 2017-05-27 00:30 | 5.95 | 249.6 |  |  | 24.9854
86941 | 2017-05-27 00:30 | 5.95 | 249.68 |  |  | 24.9934
86942 | 2017-05-27 00:30 | 5.95 | 249.68 |  |  | 24.9934
86943 | 2017-05-27 00:30 | 5.95 | 249.6 |  |  | 24.9854
86944 | 2017-05-27 00:31 | 5.95 | 249.6 |  |  | 24.9854
86945 | 2017-05-27 00:31 | 5.95 | 249.68 |  |  | 24.9934
86946 | 2017-05-27 00:31 | 5.95 | 249.68 |  |  | 24.9934
86947 | 2017-05-27 00:31 | 5.95 | 249.76 |  |  | 25.0014
86948 | 2017-05-27 00:31 | 5.95 | 249.68 |  |  | 24.9934
86949 | 2017-05-27 00:31 | 5.95 | 249.68 |  |  | 24.9934
86950 | 2017-05-27 00:32 | 5.95 | 249.68 |  |  | 24.9934
86951 | 2017-05-27 00:32 | 5.95 | 249.6 |  |  | 24.9854
86952 | 2017-05-27 00:32 | 5.95 | 249.68 |  |  | 24.9934
86953 | 2017-05-27 00:32 | 5.95 | 249.68 |  |  | 24.9934
86954 | 2017-05-27 00:32 | 5.95 | 249.6 |  |  | 24.9854
86955 | 2017-05-27 00:32 | 5.95 | 249.68 |  |  | 24.9934
86956 | 2017-05-27 00:32 | 5.95 | 249.6 |  |  | 24.9854
86957 | 2017-05-27 00:33 | 5.95 | 249.68 |  |  | 24.9934
86958 | 2017-05-27 00:33 | 5.95 | 249.6 |  |  | 24.9854
86959 | 2017-05-27 00:33 | 5.95 | 249.68 |  |  | 24.9934
86960 | 2017-05-27 00:33 | 5.95 | 249.68 |  |  | 24.9934
86961 | 2017-05-27 00:33 | 5.95 | 249.68 |  |  | 24.9934
86962 | 2017-05-27 00:34 | 5.95 | 249.68 |  |  | 24.9934
86963 | 2017-05-27 00:34 | 5.95 | 249.68 |  |  | 24.9934
86964 | 2017-05-27 00:34 | 5.95 | 249.6 |  |  | 24.9854
86965 | 2017-05-27 00:34 | 5.95 | 249.6 |  |  | 24.9854
86966 | 2017-05-27 00:34 | 5.95 | 249.68 |  |  | 24.9934
86967 | 2017-05-27 00:34 | 5.95 | 249.68 |  |  | 24.9934
86968 | 2017-05-27 00:34 | 5.95 | 249.6 |  |  | 24.9854
86969 | 2017-05-27 00:35 | 5.95 | 249.6 |  |  | 24.9854
86970 | 2017-05-27 00:35 | 5.95 | 249.68 |  |  | 24.9934
86971 | 2017-05-27 00:35 | 5.95 | 249.68 |  |  | 24.9934
86972 | 2017-05-27 00:35 | 5.95 | 249.68 |  |  | 24.9934
86973 | 2017-05-27 00:35 | 5.95 | 249.6 |  |  | 24.9854
86974 | 2017-05-27 00:36 | 5.95 | 249.68 |  |  | 24.9934
86975 | 2017-05-27 00:36 | 5.95 | 249.6 |  |  | 24.9854
86976 | 2017-05-27 00:36 | 5.95 | 249.68 |  |  | 24.9934
86977 | 2017-05-27 00:36 | 5.95 | 249.68 |  |  | 24.9934
86978 | 2017-05-27 00:36 | 5.95 | 249.68 |  |  | 24.9934
86979 | 2017-05-27 00:36 | 5.95 | 249.6 |  |  | 24.9854
86980 | 2017-05-27 00:36 | 5.95 | 249.68 |  |  | 24.9934
86981 | 2017-05-27 00:37 | 5.95 | 249.68 |  |  | 24.9934
86982 | 2017-05-27 00:37 | 5.95 | 249.68 |  |  | 24.9934
86983 | 2017-05-27 00:37 | 5.95 | 249.68 |  |  | 24.9934
86984 | 2017-05-27 00:37 | 5.95 | 249.76 |  |  | 25.0014
86985 | 2017-05-27 00:37 | 5.95 | 249.68 |  |  | 24.9934
86986 | 2017-05-27 00:38 | 5.95 | 249.6 |  |  | 24.9854
86987 | 2017-05-27 00:38 | 5.95 | 249.6 |  |  | 24.9854
86988 | 2017-05-27 00:38 | 5.95 | 249.68 |  |  | 24.9934
86989 | 2017-05-27 00:38 | 5.95 | 249.68 |  |  | 24.9934
86990 | 2017-05-27 00:38 | 5.95 | 249.68 |  |  | 24.9934
86991 | 2017-05-27 00:38 | 5.95 | 249.68 |  |  | 24.9934
86992 | 2017-05-27 00:38 | 5.95 | 249.68 |  |  | 24.9934
86993 | 2017-05-27 00:39 | 5.95 | 249.68 |  |  | 24.9934
86994 | 2017-05-27 00:39 | 5.95 | 249.76 |  |  | 25.0014
86995 | 2017-05-27 00:39 | 5.95 | 249.68 |  |  | 24.9934
86996 | 2017-05-27 00:39 | 5.95 | 249.6 |  |  | 24.9854
86997 | 2017-05-27 00:39 | 5.95 | 249.68 |  |  | 24.9934
86998 | 2017-05-27 00:40 | 5.95 | 249.68 |  |  | 24.9934
86999 | 2017-05-27 00:40 | 5.95 | 249.68 |  |  | 24.9934
87000 | 2017-05-27 00:40 | 5.95 | 249.6 |  |  | 24.9854
87001 | 2017-05-27 00:40 | 5.95 | 249.68 |  |  | 24.9934
87002 | 2017-05-27 00:40 | 5.95 | 249.68 |  |  | 24.9934
87003 | 2017-05-27 00:40 | 5.95 | 249.6 |  |  | 24.9854
87004 | 2017-05-27 00:40 | 5.95 | 249.68 |  |  | 24.9934
87005 | 2017-05-27 00:41 | 5.95 | 249.6 |  |  | 24.9854
87006 | 2017-05-27 00:41 | 5.95 | 249.68 |  |  | 24.9934
87007 | 2017-05-27 00:41 | 5.95 | 249.68 |  |  | 24.9934
87008 | 2017-05-27 00:41 | 5.95 | 249.6 |  |  | 24.9854
87009 | 2017-05-27 00:41 | 5.95 | 249.68 |  |  | 24.9934
87010 | 2017-05-27 00:41 | 5.95 | 249.68 |  |  | 24.9934
87011 | 2017-05-27 00:42 | 5.95 | 249.68 |  |  | 24.9934
87012 | 2017-05-27 00:42 | 5.95 | 249.6 |  |  | 24.9854
87013 | 2017-05-27 00:42 | 5.95 | 249.6 |  |  | 24.9854
87014 | 2017-05-27 00:42 | 5.95 | 249.6 |  |  | 24.9854
87015 | 2017-05-27 00:42 | 5.95 | 249.68 |  |  | 24.9934
87016 | 2017-05-27 00:43 | 5.95 | 249.68 |  |  | 24.9934
87017 | 2017-05-27 00:43 | 5.95 | 249.68 |  |  | 24.9934
87018 | 2017-05-27 00:43 | 5.95 | 249.76 |  |  | 25.0014
87019 | 2017-05-27 00:43 | 5.95 | 249.68 |  |  | 24.9934
87020 | 2017-05-27 00:43 | 5.95 | 249.68 |  |  | 24.9934
87021 | 2017-05-27 00:43 | 5.95 | 249.68 |  |  | 24.9934
87022 | 2017-05-27 00:43 | 5.95 | 249.68 |  |  | 24.9934
87023 | 2017-05-27 00:44 | 5.95 | 249.6 |  |  | 24.9854
87024 | 2017-05-27 00:44 | 5.95 | 249.68 |  |  | 24.9934
87025 | 2017-05-27 00:44 | 5.95 | 249.68 |  |  | 24.9934
87026 | 2017-05-27 00:44 | 5.95 | 249.68 |  |  | 24.9934
87027 | 2017-05-27 00:44 | 5.95 | 249.6 |  |  | 24.9854
87028 | 2017-05-27 00:45 | 5.95 | 249.6 |  |  | 24.9854
87029 | 2017-05-27 00:45 | 5.95 | 249.68 |  |  | 24.9934
87030 | 2017-05-27 00:45 | 5.95 | 249.6 |  |  | 24.9854
87031 | 2017-05-27 00:45 | 5.95 | 249.68 |  |  | 24.9934
87032 | 2017-05-27 00:45 | 5.95 | 249.68 |  |  | 24.9934
87033 | 2017-05-27 00:45 | 5.95 | 249.68 |  |  | 24.9934
87034 | 2017-05-27 00:45 | 5.95 | 249.68 |  |  | 24.9934
87035 | 2017-05-27 00:46 | 5.95 | 249.68 |  |  | 24.9934
87036 | 2017-05-27 00:46 | 5.95 | 249.6 |  |  | 24.9854
87037 | 2017-05-27 00:46 | 5.95 | 249.68 |  |  | 24.9934
87038 | 2017-05-27 00:46 | 5.95 | 249.68 |  |  | 24.9934
87039 | 2017-05-27 00:46 | 5.98 | 249.68 |  |  | 24.9934
87040 | 2017-05-27 00:47 | 5.95 | 249.68 |  |  | 24.9934
87041 | 2017-05-27 00:47 | 5.98 | 249.68 |  |  | 24.9934
87042 | 2017-05-27 00:47 | 5.95 | 249.76 |  |  | 25.0014
87043 | 2017-05-27 00:47 | 5.98 | 249.68 |  |  | 24.9934
87044 | 2017-05-27 00:47 | 5.98 | 249.68 |  |  | 24.9934
87045 | 2017-05-27 00:47 | 5.98 | 249.6 |  |  | 24.9854
87046 | 2017-05-27 00:47 | 5.98 | 249.6 |  |  | 24.9854
87047 | 2017-05-27 00:48 | 5.98 | 249.68 |  |  | 24.9934
87048 | 2017-05-27 00:48 | 5.98 | 249.6 |  |  | 24.9854
87049 | 2017-05-27 00:48 | 5.98 | 249.6 |  |  | 24.9854
87050 | 2017-05-27 00:48 | 5.98 | 249.68 |  |  | 24.9934
87051 | 2017-05-27 00:48 | 5.98 | 249.68 |  |  | 24.9934
87052 | 2017-05-27 00:49 | 5.98 | 249.68 |  |  | 24.9934
87053 | 2017-05-27 00:49 | 5.98 | 249.68 |  |  | 24.9934
87054 | 2017-05-27 00:49 | 5.98 | 249.68 |  |  | 24.9934
87055 | 2017-05-27 00:49 | 5.98 | 249.68 |  |  | 24.9934
87056 | 2017-05-27 00:49 | 5.98 | 249.68 |  |  | 24.9934
87057 | 2017-05-27 00:49 | 5.98 | 249.68 |  |  | 24.9934
87058 | 2017-05-27 00:50 | 5.98 | 249.68 |  |  | 24.9934
87059 | 2017-05-27 00:50 | 5.98 | 249.6 |  |  | 24.9854
87060 | 2017-05-27 00:50 | 5.98 | 249.68 |  |  | 24.9934
87061 | 2017-05-27 00:50 | 5.98 | 249.68 |  |  | 24.9934
87062 | 2017-05-27 00:50 | 5.98 | 249.68 |  |  | 24.9934
87063 | 2017-05-27 00:50 | 5.98 | 249.6 |  |  | 24.9854
87064 | 2017-05-27 00:50 | 5.98 | 249.68 |  |  | 24.9934
87065 | 2017-05-27 00:51 | 5.98 | 249.68 |  |  | 24.9934
87066 | 2017-05-27 00:51 | 5.98 | 249.68 |  |  | 24.9934
87067 | 2017-05-27 00:51 | 5.98 | 249.68 |  |  | 24.9934
87068 | 2017-05-27 00:51 | 5.98 | 249.76 |  |  | 25.0014
87069 | 2017-05-27 00:51 | 5.98 | 249.68 |  |  | 24.9934
87070 | 2017-05-27 00:52 | 5.98 | 249.68 |  |  | 24.9934
87071 | 2017-05-27 00:52 | 5.98 | 249.68 |  |  | 24.9934
87072 | 2017-05-27 00:52 | 5.98 | 249.68 |  |  | 24.9934
87073 | 2017-05-27 00:52 | 5.98 | 249.68 |  |  | 24.9934
87074 | 2017-05-27 00:52 | 5.98 | 249.68 |  |  | 24.9934
87075 | 2017-05-27 00:52 | 5.98 | 249.68 |  |  | 24.9934
87076 | 2017-05-27 00:52 | 5.98 | 249.68 |  |  | 24.9934
87077 | 2017-05-27 00:53 | 5.98 | 249.68 |  |  | 24.9934
87078 | 2017-05-27 00:53 | 5.98 | 249.68 |  |  | 24.9934
87079 | 2017-05-27 00:53 | 5.98 | 249.76 |  |  | 25.0014
87080 | 2017-05-27 00:53 | 5.98 | 249.76 |  |  | 25.0014
87081 | 2017-05-27 00:53 | 5.98 | 249.68 |  |  | 24.9934
87082 | 2017-05-27 00:54 | 5.98 | 249.76 |  |  | 25.0014
87083 | 2017-05-27 00:54 | 5.98 | 249.68 |  |  | 24.9934
87084 | 2017-05-27 00:54 | 5.98 | 249.68 |  |  | 24.9934
87085 | 2017-05-27 00:54 | 5.98 | 249.6 |  |  | 24.9854
87086 | 2017-05-27 00:54 | 5.98 | 249.68 |  |  | 24.9934
87087 | 2017-05-27 00:54 | 5.98 | 249.76 |  |  | 25.0014
87088 | 2017-05-27 00:54 | 5.98 | 249.68 |  |  | 24.9934
87089 | 2017-05-27 00:55 | 5.98 | 249.76 |  |  | 25.0014
87090 | 2017-05-27 00:55 | 5.98 | 249.68 |  |  | 24.9934
87091 | 2017-05-27 00:55 | 5.98 | 249.76 |  |  | 25.0014
87092 | 2017-05-27 00:55 | 5.98 | 249.68 |  |  | 24.9934
87093 | 2017-05-27 00:55 | 5.98 | 249.68 |  |  | 24.9934
87094 | 2017-05-27 00:56 | 5.98 | 249.76 |  |  | 25.0014
87095 | 2017-05-27 00:56 | 5.98 | 249.76 |  |  | 25.0014
87096 | 2017-05-27 00:56 | 5.98 | 249.68 |  |  | 24.9934
87097 | 2017-05-27 00:56 | 5.98 | 249.68 |  |  | 24.9934
87098 | 2017-05-27 00:56 | 5.98 | 249.76 |  |  | 25.0014
87099 | 2017-05-27 00:56 | 5.98 | 249.68 |  |  | 24.9934
87100 | 2017-05-27 00:56 | 5.98 | 249.68 |  |  | 24.9934
87101 | 2017-05-27 00:57 | 5.98 | 249.68 |  |  | 24.9934
87102 | 2017-05-27 00:57 | 5.98 | 249.68 |  |  | 24.9934
87103 | 2017-05-27 00:57 | 5.98 | 249.6 |  |  | 24.9854
87104 | 2017-05-27 00:57 | 5.98 | 249.76 |  |  | 25.0014
87105 | 2017-05-27 00:57 | 5.98 | 249.6 |  |  | 24.9854
87106 | 2017-05-27 00:58 | 5.98 | 249.68 |  |  | 24.9934
87107 | 2017-05-27 00:58 | 5.98 | 249.68 |  |  | 24.9934
87108 | 2017-05-27 00:58 | 5.98 | 249.68 |  |  | 24.9934
87109 | 2017-05-27 00:58 | 5.98 | 249.68 |  |  | 24.9934
87110 | 2017-05-27 00:58 | 5.98 | 249.68 |  |  | 24.9934
87111 | 2017-05-27 00:58 | 5.98 | 249.68 |  |  | 24.9934
87112 | 2017-05-27 00:58 | 5.98 | 249.68 |  |  | 24.9934
87113 | 2017-05-27 00:59 | 5.98 | 249.76 |  |  | 25.0014
87114 | 2017-05-27 00:59 | 5.98 | 249.68 |  |  | 24.9934
87115 | 2017-05-27 00:59 | 5.98 | 249.68 |  |  | 24.9934
87116 | 2017-05-27 00:59 | 5.98 | 249.68 |  |  | 24.9934
87117 | 2017-05-27 00:59 | 5.98 | 249.68 |  |  | 24.9934
87118 | 2017-05-27 00:59 | 5.98 | 249.68 |  |  | 24.9934
87119 | 2017-05-27 01:00 | 5.98 | 249.6 |  |  | 24.9854
87120 | 2017-05-27 01:00 | 5.98 | 249.68 |  |  | 24.9934
87121 | 2017-05-27 01:00 | 5.98 | 249.68 |  |  | 24.9934
87122 | 2017-05-27 01:00 | 5.98 | 249.68 |  |  | 24.9934
87123 | 2017-05-27 01:00 | 5.98 | 249.68 |  |  | 24.9934
87124 | 2017-05-27 01:01 | 5.98 | 249.68 |  |  | 24.9934
87125 | 2017-05-27 01:01 | 5.98 | 249.68 |  |  | 24.9934
87126 | 2017-05-27 01:01 | 5.98 | 249.68 |  |  | 24.9934
87127 | 2017-05-27 01:01 | 5.98 | 249.68 |  |  | 24.9934
87128 | 2017-05-27 01:01 | 5.98 | 249.76 |  |  | 25.0014
87129 | 2017-05-27 01:01 | 5.98 | 249.68 |  |  | 24.9934
87130 | 2017-05-27 01:01 | 5.98 | 249.68 |  |  | 24.9934
87131 | 2017-05-27 01:02 | 5.98 | 249.68 |  |  | 24.9934
87132 | 2017-05-27 01:02 | 5.98 | 249.68 |  |  | 24.9934
87133 | 2017-05-27 01:02 | 5.98 | 249.68 |  |  | 24.9934
87134 | 2017-05-27 01:02 | 5.98 | 249.76 |  |  | 25.0014
87135 | 2017-05-27 01:02 | 5.98 | 249.76 |  |  | 25.0014
87136 | 2017-05-27 01:03 | 5.98 | 249.68 |  |  | 24.9934
87137 | 2017-05-27 01:03 | 5.98 | 249.68 |  |  | 24.9934
87138 | 2017-05-27 01:03 | 5.98 | 249.68 |  |  | 24.9934
87139 | 2017-05-27 01:03 | 5.98 | 249.68 |  |  | 24.9934
87140 | 2017-05-27 01:03 | 5.98 | 249.68 |  |  | 24.9934
87141 | 2017-05-27 01:03 | 5.98 | 249.68 |  |  | 24.9934
87142 | 2017-05-27 01:03 | 5.98 | 249.68 |  |  | 24.9934
87143 | 2017-05-27 01:04 | 5.98 | 249.76 |  |  | 25.0014
87144 | 2017-05-27 01:04 | 5.98 | 249.76 |  |  | 25.0014
87145 | 2017-05-27 01:04 | 5.98 | 249.68 |  |  | 24.9934
87146 | 2017-05-27 01:04 | 5.98 | 249.68 |  |  | 24.9934
87147 | 2017-05-27 01:04 | 5.98 | 249.68 |  |  | 24.9934
87148 | 2017-05-27 01:05 | 5.98 | 249.76 |  |  | 25.0014
87149 | 2017-05-27 01:05 | 5.98 | 249.6 |  |  | 24.9854
87150 | 2017-05-27 01:05 | 5.98 | 249.68 |  |  | 24.9934
87151 | 2017-05-27 01:05 | 5.98 | 249.68 |  |  | 24.9934
87152 | 2017-05-27 01:05 | 5.98 | 249.68 |  |  | 24.9934
87153 | 2017-05-27 01:05 | 5.98 | 249.68 |  |  | 24.9934
87154 | 2017-05-27 01:05 | 6.02 | 249.68 |  |  | 24.9934
87155 | 2017-05-27 01:06 | 6.02 | 249.68 |  |  | 24.9934
87156 | 2017-05-27 01:06 | 6.02 | 249.68 |  |  | 24.9934
87157 | 2017-05-27 01:06 | 6.02 | 249.6 |  |  | 24.9854
87158 | 2017-05-27 01:06 | 6.02 | 249.68 |  |  | 24.9934
87159 | 2017-05-27 01:06 | 6.02 | 249.68 |  |  | 24.9934
87160 | 2017-05-27 01:07 | 6.02 | 249.68 |  |  | 24.9934
87161 | 2017-05-27 01:07 | 6.02 | 249.76 |  |  | 25.0014
87162 | 2017-05-27 01:07 | 6.02 | 249.76 |  |  | 25.0014
87163 | 2017-05-27 01:07 | 6.02 | 249.76 |  |  | 25.0014
87164 | 2017-05-27 01:07 | 6.02 | 249.68 |  |  | 24.9934
87165 | 2017-05-27 01:07 | 6.02 | 249.68 |  |  | 24.9934
87166 | 2017-05-27 01:08 | 6.02 | 249.68 |  |  | 24.9934
87167 | 2017-05-27 01:08 | 6.02 | 249.76 |  |  | 25.0014
87168 | 2017-05-27 01:08 | 6.02 | 249.68 |  |  | 24.9934
87169 | 2017-05-27 01:08 | 6.02 | 249.76 |  |  | 25.0014
87170 | 2017-05-27 01:08 | 6.02 | 249.76 |  |  | 25.0014
87171 | 2017-05-27 01:08 | 6.02 | 249.68 |  |  | 24.9934
87172 | 2017-05-27 01:09 | 6.02 | 249.76 |  |  | 25.0014
87173 | 2017-05-27 01:09 | 6.02 | 249.76 |  |  | 25.0014
87174 | 2017-05-27 01:09 | 6.02 | 249.76 |  |  | 25.0014
87175 | 2017-05-27 01:09 | 6.02 | 249.76 |  |  | 25.0014
87176 | 2017-05-27 01:09 | 6.02 | 249.68 |  |  | 24.9934
87177 | 2017-05-27 01:09 | 6.02 | 249.68 |  |  | 24.9934
87178 | 2017-05-27 01:10 | 6.02 | 249.68 |  |  | 24.9934
87179 | 2017-05-27 01:10 | 6.02 | 249.68 |  |  | 24.9934
87180 | 2017-05-27 01:10 | 6.02 | 249.76 |  |  | 25.0014
87181 | 2017-05-27 01:10 | 6.02 | 249.76 |  |  | 25.0014
87182 | 2017-05-27 01:10 | 6.02 | 249.76 |  |  | 25.0014
87183 | 2017-05-27 01:10 | 6.02 | 249.68 |  |  | 24.9934
87184 | 2017-05-27 01:10 | 6.02 | 249.68 |  |  | 24.9934
87185 | 2017-05-27 01:11 | 6.02 | 249.76 |  |  | 25.0014
87186 | 2017-05-27 01:11 | 6.02 | 249.76 |  |  | 25.0014
87187 | 2017-05-27 01:11 | 6.02 | 249.68 |  |  | 24.9934
87188 | 2017-05-27 01:11 | 6.02 | 249.68 |  |  | 24.9934
87189 | 2017-05-27 01:11 | 6.02 | 249.68 |  |  | 24.9934
87190 | 2017-05-27 01:12 | 6.02 | 249.76 |  |  | 25.0014
87191 | 2017-05-27 01:12 | 6.02 | 249.68 |  |  | 24.9934
87192 | 2017-05-27 01:12 | 6.02 | 249.76 |  |  | 25.0014
87193 | 2017-05-27 01:12 | 6.02 | 249.68 |  |  | 24.9934
87194 | 2017-05-27 01:12 | 6.02 | 249.76 |  |  | 25.0014
87195 | 2017-05-27 01:12 | 6.02 | 249.76 |  |  | 25.0014
87196 | 2017-05-27 01:12 | 6.02 | 249.76 |  |  | 25.0014
87197 | 2017-05-27 01:13 | 6.02 | 249.68 |  |  | 24.9934
87198 | 2017-05-27 01:13 | 6.02 | 249.68 |  |  | 24.9934
87199 | 2017-05-27 01:13 | 6.02 | 249.76 |  |  | 25.0014
87200 | 2017-05-27 01:13 | 6.02 | 249.76 |  |  | 25.0014
87201 | 2017-05-27 01:13 | 6.02 | 249.68 |  |  | 24.9934
87202 | 2017-05-27 01:14 | 6.02 | 249.68 |  |  | 24.9934
87203 | 2017-05-27 01:14 | 6.02 | 249.76 |  |  | 25.0014
87204 | 2017-05-27 01:14 | 6.02 | 249.68 |  |  | 24.9934
87205 | 2017-05-27 01:14 | 6.02 | 249.68 |  |  | 24.9934
87206 | 2017-05-27 01:14 | 6.02 | 249.84 |  |  | 25.0094
87207 | 2017-05-27 01:14 | 6.02 | 249.76 |  |  | 25.0014
87208 | 2017-05-27 01:14 | 6.02 | 249.76 |  |  | 25.0014
87209 | 2017-05-27 01:15 | 6.02 | 249.76 |  |  | 25.0014
87210 | 2017-05-27 01:15 | 6.02 | 249.68 |  |  | 24.9934
87211 | 2017-05-27 01:15 | 6.02 | 249.68 |  |  | 24.9934
87212 | 2017-05-27 01:15 | 6.02 | 249.68 |  |  | 24.9934
87213 | 2017-05-27 01:15 | 6.02 | 249.76 |  |  | 25.0014
87214 | 2017-05-27 01:16 | 6.02 | 249.76 |  |  | 25.0014
87215 | 2017-05-27 01:16 | 6.02 | 249.68 |  |  | 24.9934
87216 | 2017-05-27 01:16 | 6.02 | 249.76 |  |  | 25.0014
87217 | 2017-05-27 01:16 | 6.02 | 249.68 |  |  | 24.9934
87218 | 2017-05-27 01:16 | 6.02 | 249.68 |  |  | 24.9934
87219 | 2017-05-27 01:16 | 6.02 | 249.76 |  |  | 25.0014
87220 | 2017-05-27 01:16 | 6.02 | 249.68 |  |  | 24.9934
87221 | 2017-05-27 01:17 | 6.02 | 249.76 |  |  | 25.0014
87222 | 2017-05-27 01:17 | 6.06 | 249.76 |  |  | 25.0014
87223 | 2017-05-27 01:17 | 6.06 | 249.76 |  |  | 25.0014
87224 | 2017-05-27 01:17 | 6.06 | 249.76 |  |  | 25.0014
87225 | 2017-05-27 01:17 | 6.06 | 249.76 |  |  | 25.0014
87226 | 2017-05-27 01:17 | 6.06 | 249.68 |  |  | 24.9934
87227 | 2017-05-27 01:18 | 6.06 | 249.76 |  |  | 25.0014
87228 | 2017-05-27 01:18 | 6.06 | 249.68 |  |  | 24.9934
87229 | 2017-05-27 01:18 | 6.06 | 249.76 |  |  | 25.0014
87230 | 2017-05-27 01:18 | 6.06 | 249.76 |  |  | 25.0014
87231 | 2017-05-27 01:18 | 6.06 | 249.76 |  |  | 25.0014
87232 | 2017-05-27 01:19 | 6.06 | 249.76 |  |  | 25.0014
87233 | 2017-05-27 01:19 | 6.06 | 249.76 |  |  | 25.0014
87234 | 2017-05-27 01:19 | 6.06 | 249.76 |  |  | 25.0014
87235 | 2017-05-27 01:19 | 6.06 | 249.76 |  |  | 25.0014
87236 | 2017-05-27 01:19 | 6.06 | 249.76 |  |  | 25.0014
87237 | 2017-05-27 01:19 | 6.06 | 249.76 |  |  | 25.0014
87238 | 2017-05-27 01:19 | 6.06 | 249.76 |  |  | 25.0014
87239 | 2017-05-27 01:20 | 6.06 | 249.76 |  |  | 25.0014
87240 | 2017-05-27 01:20 | 6.06 | 249.68 |  |  | 24.9934
87241 | 2017-05-27 01:20 | 6.06 | 249.76 |  |  | 25.0014
87242 | 2017-05-27 01:20 | 6.06 | 249.68 |  |  | 24.9934
87243 | 2017-05-27 01:20 | 6.06 | 249.76 |  |  | 25.0014
87244 | 2017-05-27 01:21 | 6.06 | 249.76 |  |  | 25.0014
87245 | 2017-05-27 01:21 | 6.06 | 249.76 |  |  | 25.0014
87246 | 2017-05-27 01:21 | 6.06 | 249.76 |  |  | 25.0014
87247 | 2017-05-27 01:21 | 6.06 | 249.84 |  |  | 25.0094
87248 | 2017-05-27 01:21 | 6.06 | 249.68 |  |  | 24.9934
87249 | 2017-05-27 01:21 | 6.06 | 249.76 |  |  | 25.0014
87250 | 2017-05-27 01:21 | 6.06 | 249.68 |  |  | 24.9934
87251 | 2017-05-27 01:22 | 6.06 | 249.76 |  |  | 25.0014
87252 | 2017-05-27 01:22 | 6.06 | 249.76 |  |  | 25.0014
87253 | 2017-05-27 01:22 | 6.06 | 249.76 |  |  | 25.0014
87254 | 2017-05-27 01:22 | 6.06 | 249.76 |  |  | 25.0014
87255 | 2017-05-27 01:22 | 6.06 | 249.76 |  |  | 25.0014
87256 | 2017-05-27 01:23 | 6.06 | 249.76 |  |  | 25.0014
87257 | 2017-05-27 01:23 | 6.06 | 249.76 |  |  | 25.0014
87258 | 2017-05-27 01:23 | 6.06 | 249.76 |  |  | 25.0014
87259 | 2017-05-27 01:23 | 6.06 | 249.76 |  |  | 25.0014
87260 | 2017-05-27 01:23 | 6.06 | 249.76 |  |  | 25.0014
87261 | 2017-05-27 01:23 | 6.06 | 249.76 |  |  | 25.0014
87262 | 2017-05-27 01:23 | 6.06 | 249.76 |  |  | 25.0014
87263 | 2017-05-27 01:24 | 6.06 | 249.76 |  |  | 25.0014
87264 | 2017-05-27 01:24 | 6.06 | 249.76 |  |  | 25.0014
87265 | 2017-05-27 01:24 | 6.06 | 249.76 |  |  | 25.0014
87266 | 2017-05-27 01:24 | 6.06 | 249.84 |  |  | 25.0094
87267 | 2017-05-27 01:24 | 6.06 | 249.76 |  |  | 25.0014
87268 | 2017-05-27 01:25 | 6.06 | 249.76 |  |  | 25.0014
87269 | 2017-05-27 01:25 | 6.06 | 249.76 |  |  | 25.0014
87270 | 2017-05-27 01:25 | 6.06 | 249.84 |  |  | 25.0094
0.025364
0.025364
0.025364
0.025364
0.025364
0.025364
0.025364
0.025364
0.025364
0.025364
0.025364
0.025364
0.025364
0.025364
0.025364
0.025364
0.025364
0.025364
0.025364
0.025364
0.025364
0.025364
0.025364
0.025364
0.025364
0.025364
0.025364
0.025364
0.025364
0.025364
0.025364
0.025364
0.025364
0.025364
0.025364
0.025364
0.025364
0.025364
0.025364
0.025364
0.025364
0.025364
0.025364
0.025364
0.025364
0.025364
0.025364
0.025364
0.025364
0.025364
0.025364
0.025364
0.025364
0.025364
0.025364
0.025364
0.025364
0.025364
0.025364
0.025364
0.025364
0.025364
0.025364
0.025364
0.025364
0.025364
0.025364
0.025364
0.025364
0.025364
0.025364
0.025364
0.025364
0.025364
0.025364
0.025364
0.025364
0.025364
0.025364
0.025364
0.025364
0.025364
0.025364
0.025364
0.025364
0.025364
0.025364
0.025364
0.025364
0.025364
0.025364
0.025364
0.025364
0.025364
0.025364
0.025364
0.025364
0.025364
0.025364
0.025364
0.025364
0.025364
0.025364
0.025364
0.025364
0.025364
0.025364
0.025364
0.025364
0.025364
0.025364
0.025364
0.025364
0.025364
0.025364
0.025364
0.025364
0.025364
0.025364
0.025364
0.025364
0.025364
0.025364
0.025364
0.025364
0.025364
0.025364
0.025364
0.025364
0.025364
0.025364
0.025364
0.025364
0.025364
0.025364
0.025364
0.025364
0.025364
0.025364
0.025364
0.025364
0.025364
0.025364
0.025364
0.025364
0.025364
0.025364
0.025364
0.025364
0.025364
0.025364
0.025364
0.025364
0.025364
0.025364
0.025364
0.025364
0.025364
0.025364
0.025364
0.025364
0.025364
0.025364
0.025364
0.025364
0.025364
0.025364
0.025364
0.025364
0.025364
0.025364
0.025364
0.025364
0.025364
0.025364
0.025364
0.025364
0.025364
0.025364
0.025364
0.025364
0.025364
0.025364
0.025364
0.025364
0.025364
0.025364
0.025364
0.025364
0.025364
0.025364
0.025364
0.025364
0.025364
0.025364
0.025364
0.025364
0.025364
0.025364
0.025364
0.025364
0.025364
0.025364
0.025364
0.025364
0.025364
0.025364
0.025364
0.025364
0.025364
0.025364
0.025364
0.025364
0.025364
0.025364
0.025364
0.025364
0.025364
0.025364
0.025364
0.025364
0.025364
0.025364
0.025364
0.025364
0.025364
0.025364
0.025364
0.025364
0.025364
0.025364
0.025364
0.025364
0.025364
0.025364
0.025364
0.025364
0.025364
0.025364
0.025364
0.025364
0.025364
0.025364
0.025364
0.025364
0.025364
0.025364
0.025364
0.025364
0.025364
0.025364
0.025364
0.025364
0.025364
0.025364
0.025364
0.025364
0.025364
0.025364
0.025364
0.025364
0.025364
0.025364
0.025364
0.025364
0.025364
0.025364
0.025364
0.025364
0.025364
0.025364
0.025364
0.025364
0.025364
0.025364
0.025364
0.025364
0.025364
0.025364
0.025364
0.025364
0.025364
0.025364
0.025364
0.025364
0.025364
0.025364
0.025364
0.025364
0.025364
0.025364
0.025364
0.025364
0.025364
0.025364
0.025364
0.025364
0.025364
0.025364
0.025364
0.025364
0.025364
0.025364
0.025364
0.025364
0.025364
0.025364
0.025364
0.025364
0.025364
0.025364
0.025364
0.025364
0.025364
0.025364
0.025364
0.025364
0.025364
0.025364
0.025364
0.025364
0.025364
0.025364
0.025364
0.025364
0.025364
0.025364
0.025364
0.025364
0.025364
0.025364
0.025364
0.025364
0.025364
0.025364
0.025364
0.025364
0.025364
0.025364
0.025364
0.025364
0.025364
0.025364
0.025364
0.025364
0.025364
0.025364
0.025364
0.025364
0.025364
0.025364
0.025364
0.025364
0.025364
0.025364
0.025364
0.025364
0.025364
0.025364
0.025364
0.025364
0.025364
0.025364
0.025364
0.025364
0.025364
0.025364
0.025364
0.025364
0.025364
0.025364
0.025364
0.025364
0.025364
0.025364
0.025364
0.025364
0.025364
0.025364
0.025364
0.025364
0.025364
0.025364
0.025364
0.025364
0.025364
0.025364
0.025364
0.025364
0.025364
0.025364
0.025364
0.025364
0.025364
0.025364
0.025364
0.025364
0.025364
0.025364
0.025364
0.025364
0.025364
0.025364
0.025364
0.025364
0.025364
0.025364
0.025364
0.025364
0.025364
0.025364
0.025364
0.025364
0.025364
0.025364
0.025364
0.025364
0.025364
0.025364
0.025364
0.025364
0.025364
0.025364
0.025364
0.025364
0.025364
0.025364
0.025364
0.025364
0.025364
0.025364
0.025364
0.025364
0.025364
0.025364
0.025364
0.025364
0.025364
0.025364
0.025364
0.025364
0.025364
0.025364
0.025364
0.025364
0.025364
0.025364
0.025364
0.025364
0.025364
0.025364
0.025364
0.025364
0.025364
0.025364
0.025364
0.025364
0.025364
0.025364
0.025364
0.025364
0.025364
0.025364
0.025364
0.025364
0.025364
0.025364
0.025364
0.025364
0.025364
0.025364
0.025364
0.025364
0.025364
0.025364
0.025364
0.025364
0.025364
0.025364
0.025364
0.025364
0.025364
0.025364
0.025364
0.025364
0.025364
0.025364
0.025364
0.025364
0.025364
0.025364
0.025364
0.025364
0.025364
0.025364
0.025364
0.025364
0.025364
0.025364
0.025364
0.025364
0.025364
0.025364
0.025364
0.025364
0.025364
0.025364
0.025364
0.025364
0.025364
0.025364
0.025364
0.025364
0.025364
0.025364
0.025364
0.025364
0.025364
0.025364
0.025364
0.025364
0.025364
0.025364
0.025364
0.025364
0.025364
0.025364
0.025364
0.025364
0.025364
0.025364
0.025364
0.025364
0.025364
0.025364
0.025364
0.025364
0.025364
0.025364
0.025364
0.025364
0.025364
0.025364
0.025364
0.025364
0.025364
0.025364
0.025364
0.025364
0.025364
0.025364
0.025364
0.025364
0.025364
0.025364
0.025364
0.025364
0.025364
0.025364
0.025364
0.025364
0.025364
0.025364
0.025364
0.025364
0.025364
0.025364
0.025364
0.025364
0.025364
0.025364
0.025364
0.025364
0.025364
0.025364
0.025364
0.025364
0.025364
0.025364
0.025364
0.025364
0.025364
0.025364
0.025364
0.025364
0.025364
0.025364
0.025364
0.025364
0.025364
0.025364
0.025364
0.025364
0.025364
0.025364
0.025364
0.025364
0.025364
0.025364
0.025364
0.025364
0.025364
0.025364
0.025364
0.025364
0.025364
0.025364
0.025364
0.025364
0.025364
0.025364
0.025364
0.025364
0.025364
0.025364
0.025364
0.025364
0.025364
0.025364
0.025364
0.025364
0.025364
0.025364
0.025364
0.025364
0.025364
0.025364
0.025364
0.025364
0.025364
0.025364
0.025364
0.025364
0.025364
0.025364
0.025364
0.025364
0.025364
0.025364
0.025364
0.025364
0.025364
0.025364
0.025364
0.025364
0.025364
0.025364
0.025364
0.025364
0.025364
0.025364
0.025364
0.025364
0.025364
0.025364
0.025364
0.025364
0.025364
0.025364
0.025364
0.025364
0.025364
0.025364
0.025364
0.025364
0.025364
0.025364
0.025364
0.025364
0.025364
0.025364
0.025364
0.025364
0.025364
0.025364
0.025364
0.025364
0.025364
0.025364
0.025364
0.025364
0.025364
0.025364
0.025364
0.025364
0.025364
0.025364
0.025364
0.025364
0.025364
0.025364
0.025364
0.025364
0.025364
0.025364
0.025364
0.025364
0.025364
0.025364
0.025364
0.025364
0.025364
0.025364
0.025364
0.025364
0.025364
0.025364
0.025364
0.025364
0.025364
0.025364
0.025364
0.025364
0.025364
0.025364
0.025364
0.025364
0.025364
0.025364
0.025364
0.025364
0.025364
0.025364
0.025364
0.025364
0.025364
0.025364
0.025364
0.025364
0.025364
0.025364
0.025364
0.025364
0.025364
0.025364
0.025364
0.025364
0.025364
0.025364
0.025364
0.025364
0.025364
0.025364
0.025364
0.025364
0.025364
0.025364
0.025364
0.025364
0.025364
0.025364
0.025364
0.025364
0.025364
0.025364
0.025364
0.025364
0.025364
0.025364
0.025364
0.025364
0.025364
0.025364
0.025364
0.025364
0.025364
0.025364
0.025364
0.025364
0.025364
0.025364
0.025364
0.025364
0.025364
0.025364
0.025364
0.025364
0.025364
0.025364
0.025364
0.025364
0.025364
0.025364
0.025364
0.025364
0.025364
0.025364
0.025364
0.025364
0.025364
0.025364
0.025364
0.025364
0.025364
0.025364
0.025364
0.025364
0.025364
0.025364
0.025364
0.025364
0.025364
0.025364
0.025364
0.025364
0.025364
0.025364
0.025364
0.025364
0.025364
0.025364
0.025364
0.025364
0.025364
0.025364
0.025364
0.025364
0.025364
0.025364
0.025364
0.025364
0.025364
0.025364
0.025364
0.025364
0.025364
0.025364
0.025364
0.025364
0.025364
0.025364
0.025364
0.025364
0.025364
0.025364
0.025364
0.025364
0.025364
0.025364
0.025364
0.025364
0.025364
0.025364
0.025364
0.025364
0.025364
0.025364
0.025364
0.025364
0.025364
0.025364
0.025364
0.025364
0.025364
0.025364
0.025364
0.025364
0.025364
0.025364
0.025364
0.025364
0.025364
0.025364
0.025364
0.025364
0.025364
0.025364
0.025364
0.025364
0.025364
0.025364
0.025364
0.025364
0.025364
0.025364
0.025364
0.025364
0.025364
0.025364
0.025364
0.025364
0.025364
0.025364
0.025364
0.025364
0.025364
0.025364
0.025364
0.025364
0.025364
0.025364
0.025364
0.025364
0.025364
0.025364
0.025364
0.025364
0.025364
0.025364
0.025364
0.025364
0.025364
0.025364
0.025364
0.025364
0.025364
0.025364
0.025364
0.025364
0.025364
0.025364
0.025364
0.025364
0.025364
0.025364
0.025364
0.025364
0.025364
0.025364
0.025364
0.025364
0.025364
0.025364
0.025364
0.025364
0.025364
0.025364
0.025364
0.025364
0.025364
0.025364
0.025364
0.025364
0.025364
0.025364
0.025364
0.025364
0.025364
0.025364
0.025364
0.025364
0.025364
0.025364
0.025364
0.025364
0.025364
0.025364
0.025364
0.025364
0.025364
0.025364
0.025364
0.025364
0.025364
0.025364
0.025364
0.025364
0.025364
0.025364
0.025364
0.025364
0.025364
0.025364
0.025364
0.025364
0.025364
0.025364
0.025364
0.025364
0.025364
0.025364
0.025364
0.025364
0.025364
0.025364
0.025364
0.025364
0.025364
0.025364
0.025364
0.025364
0.025364
0.025364
0.025364
0.025364
0.025364
0.025364
0.025364
0.025364
0.025364
0.025364
0.025364
0.025364
0.025364
0.025364
0.025364
0.025364
0.025364
0.025364
0.025364
0.025364
0.025364
0.025364
0.025364
0.025364
0.025364
0.025364
0.025364
0.025364
0.025364
0.025364
0.025364
0.025364
0.025364
0.025364
0.025364
0.025364
0.025364
0.025364
0.025364
0.025364
0.025364
0.025364
0.025364
0.025364
0.025364
0.025364
0.025364
0.025364
0.025364
0.025364
0.025364
0.025364
0.025364
0.025364
0.025364
0.025364
0.025364
0.025364
0.025364
0.025364
0.025364
0.025364
0.025364
0.025364
0.025364
0.025364
0.025364
0.025364
0.025364
0.025364
0.025364
0.025364
0.025364
0.025364
0.025364
0.025364
0.025364
0.025364
0.025364
0.025364
0.025364
0.025364
0.025364
0.025364
0.025364
0.025364
0.025364
0.025364
0.025364
0.025364
0.025364
0.025364
0.025364
0.025364
0.025364
0.025364
0.025364
0.025364
0.025364
0.025364
0.025364
0.025364
0.025364
0.025364
0.025364
0.025364
0.025364
0.025364
0.025364
0.025364
0.025364
0.025364
0.025364
0.025364
0.025364
0.025364
0.025364
0.025364
0.025364
0.025364
0.025364
0.025364
0.025364
0.025364
0.025364
0.025364
0.025364
0.025364
0.025364
0.025364
0.025364
0.025364
0.025364
0.025364
0.025364
0.025364
0.025364
0.025364
0.025364
0.025364
0.025364
0.025364
0.025364
0.025364
0.025364
0.025364
0.025364
0.025364
0.025364
0.025364
0.025364
0.025364
0.025364
0.025364
0.025364
0.025364
0.025364
0.025364
0.025364
0.025364
0.025364
0.025364
0.025364
0.025364
0.025364
0.025364
0.025364
0.025364
0.025364
0.025364
0.025364
0.025364
0.025364
0.025364
0.025364
0.025364
0.025364
0.025364
0.025364
0.025364
0.025364
0.025364
0.025364
0.025364
0.025364
0.025364
0.025364
0.025364
0.025364
0.025364
0.025364
0.025364
0.025364
0.025364
0.025364
0.025364
0.025364
0.025364
0.025364
0.025364
0.025364
0.025364
0.025364
0.025364
0.025364
0.025364
0.025364
0.025364
0.025364
0.025364
0.025364
0.025364
0.025364
0.025364
0.025364
0.025364
0.025364
0.025364
0.025364
0.025364
0.025364
0.025364
0.025364
0.025364
0.025364
0.025364
0.025364
0.025364
0.025364
0.025364
0.025364
0.025364
0.025364
0.025364
0.025364
0.025364
0.025364
0.025364
0.025364
0.025364
0.025364
0.025364
0.025364
0.025364
0.025364
0.025364
0.025364
0.025364
0.025364
0.025364
0.025364
0.025364
0.025364
0.025364
0.025364
0.025364
0.025364
0.025364
0.025364
0.025364
0.025364
0.025364
0.025364
0.025364
0.025364
0.025364
0.025364
0.025364
0.025364
0.025364
0.025364
0.025364
0.025364
0.025364
0.025364
0.025364
0.025364
0.025364
0.025364
0.025364
0.025364
0.025364
0.025364
0.025364
0.025364
0.025364
0.025364
0.025364
0.025364
0.025364
0.025364
0.025364
0.025364
0.025364
0.025364
0.025364
0.025364
0.025364
0.025364
0.025364
0.025364
0.025364
0.025364
0.025364
0.025364
0.025364
0.025364
0.025364
0.025364
0.025364
0.025364
0.025364
0.025364
0.025364
0.025364
0.025364
0.025364
0.025364
0.025364
0.025364
0.025364
0.025364
0.025364
0.025364
0.025364
0.025364
0.025364
0.025364
0.025364
0.025364
0.025364
0.025364
0.025364
0.025364
0.025364
0.025364
0.025364
0.025364
0.025364
0.025364
0.025364
0.025364
0.025364
0.025364
0.025364
0.025364
0.025364
0.025364
0.025364
0.025364
0.025364
0.025364
0.025364
0.025364
0.025364
0.025364
0.025364
0.025364
0.025364
0.025364
0.025364
0.025364
0.025364
0.025364
0.025364
0.025364
0.025364
0.025364
0.025364
0.025364
0.025364
0.025364
0.025364
0.025364
0.025364
0.025364
0.025364
0.025364
0.025364
0.025364
0.025364
0.025364
0.025364
0.025364
0.025364
0.025364
0.025364
0.025364
0.025364
0.025364
0.025364
0.025364
0.025364
0.025364
0.025364
0.025364
0.025364
0.025364
0.025364
0.025364
0.025364
0.025364
0.025364
0.025364
0.025364
0.025364
0.025364
0.025364
0.025364
0.025364
0.025364
0.025364
0.025364
0.025364
0.025364
0.025364
0.025364
0.025364
0.025364
0.025364
0.025364
0.025364
0.025364
0.025364
0.025364
0.025364
0.025364
0.025364
0.025364
0.025364
0.025364
0.025364
0.025364
0.025364
0.025364
0.025364
0.025364
0.025364
0.025364
0.025364
0.025364
0.025364
0.025364
0.025364
0.025364
0.025364
0.025364
0.025364
0.025364
0.025364
0.025364
0.025364
0.025364
0.025364
0.025364
0.025364
0.025364
0.025364
0.025364
0.025364
0.025364
0.025364
0.025364
0.025364
0.025364
0.025364
0.025364
0.025364
0.025364
0.025364
0.025364
0.025364
0.025364
0.025364
0.025364
0.025364
0.025364
0.025364
0.025364
0.025364
0.025364
0.025364
0.025364
0.025364
0.025364
0.025364
0.025364
0.025364
0.025364
0.025364
0.025364
0.025364
0.025364
0.025364
0.025364
0.025364
0.025364
0.025364
0.025364
0.025364
0.025364
0.025364
0.025364
0.025364
0.025364
0.025364
0.025364
0.025364
0.025364
0.025364
0.025364
0.025364
0.025364
0.025364
0.025364
0.025364
0.025364
0.025364
0.025364
0.025364
0.025364
0.025364
0.025364
0.025364
0.025364
0.025364
0.025364
0.025364
0.025364
0.025364
0.025364
0.025364
0.025364
0.025364
0.025364
0.025364
0.025364
0.025364
0.025364
0.025364
0.025364
0.025364
0.025364
0.025364
0.025364
0.025364
0.025364
0.025364
0.025364
0.025364
0.025364
0.025364
0.025364
0.025364
0.025364
0.025364
0.025364
0.025364
0.025364
0.025364
0.025364
0.025364
0.025364
0.025364
0.025364
0.025364
0.025364
0.025364
0.025364
0.025364
0.025364
0.025364
0.025364
0.025364
0.025364
0.025364
0.025364
0.025364
0.025364
0.025364
0.025364
0.025364
0.025364
0.025364
0.025364
0.025364
0.025364
0.025364
0.025364
0.025364
0.025364
0.025364
0.025364
0.025364
0.025364
0.025364
0.025364
0.025364
0.025364
0.025364
0.025364
0.025364
0.025364
0.025364
0.025364
0.025364
0.025364
0.025364
0.025364
0.025364
0.025364
0.025364
0.025364
0.025364
0.025364
0.025364
0.025364
0.025364
0.025364
0.025364
0.025364
0.025364
0.025364
0.025364
0.025364
0.025364
0.025364
0.025364
0.025364
0.025364
0.025364
0.025364
0.025364
0.025364
0.025364
0.025364
0.025364
0.025364
0.025364
0.025364
0.025364
0.025364
0.025364
0.025364
0.025364
0.025364
0.025364
0.025364
0.025364
0.025364
0.025364
0.025364
0.025364
0.025364
0.025364
0.025364
0.025364
0.025364
0.025364
0.025364
0.025364
0.025364
0.025364
0.025364
0.025364
0.025364
0.025364
0.025364
0.025364
0.025364
0.025364
0.025364
0.025364
0.025364
0.025364
0.025364
0.025364
0.025364
0.025364
0.025364
0.025364
0.025364
0.025364
0.025364
0.025364
0.025364
0.025364
0.025364
0.025364
0.025364
0.025364
0.025364
0.025364
0.025364
0.025364
0.025364
0.025364
0.025364
0.025364
0.025364
0.025364
0.025364
0.025364
0.025364
0.025364
0.025364
0.025364
0.025364
0.025364
0.025364
0.025364
0.025364
0.025364
0.025364
0.025364
0.025364
0.025364
0.025364
0.025364
0.025364
0.025364
0.025364
0.025364
0.025364
0.025364
0.025364
0.025364
0.025364
0.025364
0.025364
0.025364
0.025364
0.025364
0.025364
0.025364
0.025364
0.025364
0.025364
0.025364
0.025364
0.025364
0.025364
0.025364
0.025364
0.025364
0.025364
0.025364
0.025364
0.025364
0.025364
0.025364
0.025364
0.025364
0.025364
0.025364
0.025364
0.025364
0.025364
0.025364
0.025364
0.025364
0.025364
0.025364
0.025364
0.025364
0.025364
0.025364
0.025364
0.025364
0.025364
0.025364
0.025364
0.025364
0.025364
0.025364
0.025364
0.025364
0.025364
0.025364
0.025364
0.025364
0.025364
0.025364
0.025364
0.025364
0.025364
0.025364
0.025364
0.025364
0.025364
0.025364
0.025364
0.025364
0.025364
0.025364
0.025364
0.025364
0.025364
0.025364
0.025364
0.025364
0.025364
0.025364
0.025364
0.025364
0.025364
0.025364
0.025364
0.025364
0.025364
0.025364
0.025364
0.025364
0.025364
0.025364
0.025364
0.025364
0.025364
0.025364
0.025364
0.025364
0.025364
0.025364
0.025364
0.025364
0.025364
0.025364
0.025364
0.025364
0.025364
0.025364
0.025364
0.025364
0.025364
0.025364
0.025364
0.025364
0.025364
0.025364
0.025364
0.025364
0.025364
0.025364
0.025364
0.025364
0.025364
0.025364
0.025364
0.025364
0.025364
0.025364
0.025364
0.025364
0.025364
0.025364
0.025364
0.025364
0.025364
0.025364
0.025364
0.025364
0.025364
0.025364
0.025364
0.025364
0.025364
0.025364
0.025364
0.025364
0.025364
0.025364
0.025364
0.025364
0.025364
0.025364
0.025364
0.025364
0.025364
0.025364
0.025364
0.025364
0.025364
0.025364
0.025364
0.025364
0.025364
0.025364
0.025364
0.025364
0.025364
0.025364
0.025364
0.025364
0.025364
0.025364
0.025364
0.025364
0.025364
0.025364
0.025364
0.025364
0.025364
0.025364
0.025364
0.025364
0.025364
0.025364
0.025364
0.025364
0.025364
0.025364
0.025364
0.025364
0.025364
0.025364
0.025364
0.025364
0.025364
0.025364
0.025364
0.025364
0.025364
0.025364
0.025364
0.025364
0.025364
0.025364
0.025364
0.025364
0.025364
0.025364
0.025364
0.025364
0.025364
0.025364
0.025364
0.025364
0.025364
0.025364
0.025364
0.025364
0.025364
0.025364
0.025364
0.025364
0.025364
0.025364
0.025364
0.025364
0.025364
0.025364
0.025364
0.025364
0.025364
0.025364
0.025364
0.025364
0.025364
0.025364
0.025364
0.025364
0.025364
0.025364
0.025364
0.025364
0.025364
0.025364
0.025364
0.025364
0.025364
0.025364
0.025364
0.025364
0.025364
0.025364
0.025364
0.025364
0.025364
0.025364
0.025364
0.025364
0.025364
0.025364
0.025364
0.025364
0.025364
0.025364
0.025364
0.025364
0.025364
0.025364
0.025364
0.025364
0.025364
0.025364
0.025364
0.025364
0.025364
0.025364
0.025364
0.025364
0.025364
0.025364
0.025364
0.025364
0.025364
0.025364
0.025364
0.025364
0.025364
0.025364
0.025364
0.025364
0.025364
0.025364
0.025364
0.025364
0.025364
0.025364
0.025364
0.025364
0.025364
0.025364
0.025364
0.025364
0.025364
0.025364
0.025364
0.025364
0.025364
0.025364
0.025364
0.025364
0.025364
0.025364
0.025364
0.025364
0.025364
0.025364
0.025364
0.025364
0.025364
0.025364
0.025364
0.025364
0.025364
0.025364
0.025364
0.025364
0.025364
0.025364
0.025364
0.025364
0.025364
0.025364
0.025364
0.025364
0.025364
0.025364
0.025364
0.025364
0.025364
0.025364
0.025364
0.025364
0.025364
0.025364
0.025364
0.025364
0.025364
0.025364
0.025364
0.025364
0.025364
0.025364
0.025364
0.025364
0.025364
0.025364
0.025364
0.025364
0.025364
0.025364
0.025364
0.025364
0.025364
0.025364
0.025364
0.025364
0.025364
0.025364
0.025364
0.025364
0.025364
0.025364
0.025364
0.025364
0.025364
0.025364
0.025364
0.025364
0.025364
0.025364
0.025364
0.025364
0.025364
0.025364
0.025364
0.025364
0.025364
0.025364
0.025364
0.025364
0.025364
0.025364
0.025364
0.025364
0.025364
0.025364
0.025364
0.025364
0.025364
0.025364
0.025364
0.025364
0.025364
0.025364
0.025364
0.025364
0.025364
0.025364
0.025364
0.025364
0.025364
0.025364
0.025364
0.025364
0.025364
0.025364
0.025364
0.025364
0.025364
0.025364
0.025364
0.025364
0.025364
0.025364
0.025364
0.025364
0.025364
0.025364
0.025364
0.025364
0.025364
0.025364
0.025364
0.025364
0.025364
0.025364
0.025364
0.025364
0.025364
0.025364
0.025364
0.025364
0.025364
0.025364
0.025364
0.025364
0.025364
0.025364
0.025364
0.025364
0.025364
0.025364
0.025364
0.025364
0.025364
0.025364
0.025364
0.025364
0.025364
0.025364
0.025364
0.025364
0.025364
0.025364
0.025364
0.025364
0.025364
0.025364
0.025364
0.025364
0.025364
0.025364
0.025364
0.025364
0.025364
0.025364
0.025364
0.025364
0.025364
0.025364
0.025364
0.025364
0.025364
0.025364
0.025364
0.025364
0.025364
0.025364
0.025364
0.025364
0.025364
0.025364
0.025364
0.025364
0.025364
0.025364
0.025364
0.025364
0.025364
0.025364
0.025364
0.025364
0.025364
0.025364
0.025364
0.025364
0.025364
0.025364
0.025364
0.025364
0.025364
0.025364
0.025364
0.025364
0.025364
0.025364
0.025364
0.025364
0.025364
0.025364
0.025364
0.025364
0.025364
0.025364
0.025364
0.025364
0.025364
0.025364
0.025364
0.025364
0.025364
0.025364
0.025364
0.025364
0.025364
0.025364
0.025364
0.025364
0.025364
0.025364
0.025364
0.025364
0.025364
0.025364
0.025364
0.025364
0.025364
0.025364
0.025364
0.025364
0.025364
0.025364
0.025364
0.025364
0.025364
0.025364
0.025364
0.025364
0.025364
0.025364
0.025364
0.025364
0.025364
0.025364
0.025364
0.025364
0.025364
0.025364
0.025364
0.025364
0.025364
0.025364
0.025364
0.025364
0.025364
0.025364
0.025364
0.025364
0.025364
0.025364
0.025364
0.025364
0.025364
0.025364
0.025364
0.025364
0.025364
0.025364
0.025364
0.025364
0.025364
0.025364
0.025364
0.025364
0.025364
0.025364
0.025364
0.025364
0.025364
0.025364
0.025364
0.025364
0.025364
0.025364
0.025364
0.025364
0.025364
0.025364
0.025364
0.025364
0.025364
0.025364
0.025364
0.025364
0.025364
0.025364
0.025364
0.025364
0.025364
0.025364
0.025364
0.025364
0.025364
0.025364
0.025364
0.025364
0.025364
0.025364
0.025364
0.025364
0.025364
0.025364
0.025364
0.025364
0.025364
0.025364
0.025364
0.025364
0.025364
0.025364
0.025364
0.025364
0.025364
0.025364
0.025364
0.025364
0.025364
0.025364
0.025364
0.025364
0.025364
0.025364
0.025364
0.025364
0.025364
0.025364
0.025364
0.025364
0.025364
0.025364
0.025364
0.025364
0.025364
0.025364
0.025364
0.025364
0.025364
0.025364
0.025364
0.025364
0.025364
0.025364
0.025364
0.025364
0.025364
0.025364
0.025364
0.025364
0.025364
0.025364
0.025364
0.025364
0.025364
0.025364
0.025364
0.025364
0.025364
0.025364
0.025364
0.025364
0.025364
0.025364
0.025364
0.025364
0.025364
0.025364
0.025364
0.025364
0.025364
0.025364
0.025364
0.025364
0.025364
0.025364
0.025364
0.025364
0.025364
0.025364
0.025364
0.025364
0.025364
0.025364
0.025364
0.025364
0.025364
0.025364
0.025364
0.025364
0.025364
0.025364
0.025364
0.025364
0.025364
0.025364
0.025364
0.025364
0.025364
0.025364
0.025364
0.025364
0.025364
0.025364
0.025364
0.025364
0.025364
0.025364
0.025364
0.025364
0.025364
0.025364
0.025364
0.025364
0.025364
0.025364
0.025364
0.025364
0.025364
0.025364
0.025364
0.025364
0.025364
0.025364
0.025364
0.025364
0.025364
0.025364
0.025364
0.025364
0.025364
0.025364
0.025364
0.025364
0.025364
0.025364
0.025364
0.025364
0.025364
0.025364
0.025364
0.025364
0.025364
0.025364
0.025364
0.025364
0.025364
0.025364
0.025364
0.025364
0.025364
0.025364
0.025364
0.025364
0.025364
0.025364
0.025364
0.025364
0.025364
0.025364
0.025364
0.025364
0.025364
0.025364
0.025364
0.025364
0.025364
0.025364
0.025364
0.025364
0.025364
0.025364
0.025364
0.025364
0.025364
0.025364
0.025364
0.025364
0.025364
0.025364
0.025364
0.025364
0.025364
0.025364
0.025364
0.025364
0.025364
0.025364
0.025364
0.025364
0.025364
0.025364
0.025364
0.025364
0.025364
0.025364
0.025364
0.025364
0.025364
0.025364
0.025364
0.025364
0.025364
0.025364
0.025364
0.025364
0.025364
0.025364
0.025364
0.025364
0.025364
0.025364
0.025364
0.025364
0.025364
0.025364
0.025364
0.025364
0.025364
0.025364
0.025364
0.025364
0.025364
0.025364
0.025364
0.025364
0.025364
0.025364
0.025364
0.025364
0.025364
0.025364
0.025364
0.025364
0.025364
0.025364
0.025364
0.025364
0.025364
0.025364
0.025364
0.025364
0.025364
0.025364
0.025364
0.025364
0.025364
0.025364
0.025364
0.025364
0.025364
0.025364
0.025364
0.025364
0.025364
0.025364
0.025364
0.025364
0.025364
0.025364
0.025364
0.025364
0.025364
0.025364
0.025364
0.025364
0.025364
0.025364
0.025364
0.025364
0.025364
0.025364
0.025364
0.025364
0.025364
0.025364
0.025364
0.025364
0.025364
0.025364
0.025364
0.025364
0.025364
0.025364
0.025364
0.025364
0.025364
0.025364
0.025364
0.025364
0.025364
0.025364
0.025364
0.025364
0.025364
0.025364
0.025364
0.025364
0.025364
0.025364
0.025364
0.025364
0.025364
0.025364
0.025364
0.025364
0.025364
0.025364
0.025364
0.025364
0.025364
0.025364
0.025364
0.025364
0.025364
0.025364
0.025364
0.025364
0.025364
0.025364
0.025364
0.025364
0.025364
0.025364
0.025364
0.025364
0.025364
0.025364
0.025364
0.025364
0.025364
0.025364
0.025364
0.025364
0.025364
0.025364
0.025364
0.025364
0.025364
0.025364
0.025364
0.025364
0.025364
0.025364
0.025364
0.025364
0.025364
0.025364
0.025364
0.025364
0.025364
0.025364
0.025364
0.025364
0.025364
0.025364
0.025364
0.025364
0.025364
0.025364
0.025364
0.025364
0.025364
0.025364
0.025364
0.025364
0.025364
0.025364
0.025364
0.025364
0.025364
0.025364
0.025364
0.025364
0.025364
0.025364
0.025364
0.025364
0.025364
0.025364
0.025364
0.025364
0.025364
0.025364
0.025364
0.025364
0.025364
0.025364
0.025364
0.025364
0.025364
0.025364
0.025364
0.025364
0.025364
0.025364
0.025364
0.025364
0.025364
0.025364
0.025364
0.025364
0.025364
0.025364
0.025364
0.025364
0.025364
0.025364
0.025364
0.025364
0.025364
0.025364
0.025364
0.025364
0.025364
0.025364
0.025364
0.025364
0.025364
0.025364
0.025364
0.025364
0.025364
0.025364
0.025364
0.025364
0.025364
0.025364
0.025364
0.025364
0.025364
0.025364
0.025364
0.025364
0.025364
0.025364
0.025364
0.025364
0.025364
0.025364
0.025364
0.025364
0.025364
0.025364
0.025364
0.025364
0.025364
0.025364
0.025364
0.025364
0.025364
0.025364
0.025364
0.025364
0.025364
0.025364
0.025364
0.025364
0.025364
0.025364
0.025364
0.025364
0.025364
0.025364
0.025364
0.025364
0.025364
0.025364
0.025364
0.025364
0.025364
0.025364
0.025364
0.025364
0.025364
0.025364
0.025364
0.025364
0.025364
0.025364
0.025364
0.025364
0.025364
0.025364
0.025364
0.025364
0.025364
0.025364
0.025364
0.025364
0.025364
0.025364
0.025364
0.025364
0.025364
0.025364
0.025364
0.025364
0.025364
0.025364
0.025364
0.025364
0.025364
0.025364
0.025364
0.025364
0.025364
0.025364
0.025364
0.025364
0.025364
0.025364
0.025364
0.025364
0.025364
0.025364
0.025364
0.025364
0.025364
0.025364
0.025364
0.025364
0.025364
0.025364
0.025364
0.025364
0.025364
0.025364
0.025364
0.025364
0.025364
0.025364
0.025364
0.025364
0.025364
0.025364
0.025364
0.025364
0.025364
0.025364
0.025364
0.025364
0.025364
0.025364
0.025364
0.025364
0.025364
0.025364
0.025364
0.025364
0.025364
0.025364
0.025364
0.025364
0.025364
0.025364
0.025364
0.025364
0.025364
0.025364
0.025364
0.025364
0.025364
0.025364
0.025364
0.025364
0.025364
0.025364
0.025364
0.025364
0.025364
0.025364
0.025364
0.025364
0.025364
0.025364
0.025364
0.025364
0.025364
0.025364
0.025364
0.025364
0.025364
0.025364
0.025364
0.025364
0.025364
0.025364
0.025364
0.025364
0.025364
0.025364
0.025364
0.025364
0.025364
0.025364
0.025364
0.025364
0.025364
0.025364
0.025364
0.025364
0.025364
0.025364
0.025364
0.025364
0.025364
0.025364
0.025364
0.025364
0.025364
0.025364
0.025364
0.025364
0.025364
0.025364
0.025364
0.025364
0.025364
0.025364
0.025364
0.025364
0.025364
0.025364
0.025364
0.025364
0.025364
0.025364
0.025364
0.025364
0.025364
0.025364
0.025364
0.025364
0.025364
0.025364
0.025364
0.025364
0.025364
0.025364
0.025364
0.025364
0.025364
0.025364
0.025364
0.025364
0.025364
0.025364
0.025364
0.025364
0.025364
0.025364
0.025364
0.025364
0.025364
0.025364
0.025364
0.025364
0.025364
0.025364
0.025364
0.025364
0.025364
0.025364
0.025364
0.025364
0.025364
0.025364
0.025364
0.025364
0.025364
0.025364
0.025364
0.025364
0.025364
0.025364
0.025364
0.025364
0.025364
0.025364
0.025364
0.025364
0.025364
0.025364
0.025364
0.025364
0.025364
0.025364
0.025364
0.025364
0.025364
0.025364
0.025364
0.025364
0.025364
0.025364
0.025364
0.025364
0.025364
0.025364
0.025364
0.025364
0.025364
0.025364
0.025364
0.025364
0.025364
0.025364
0.025364
0.025364
0.025364
0.025364
0.025364
0.025364
0.025364
0.025364
0.025364
0.025364
0.025364
0.025364
0.025364
0.025364
0.025364
0.025364
0.025364
0.025364
0.025364
0.025364
0.025364
0.025364
0.025364
0.025364
0.025364
0.025364
0.025364
0.025364
0.025364
0.025364
0.025364
0.025364
0.025364
0.025364
0.025364
0.025364
0.025364
0.025364
0.025364
0.025364
0.025364
0.025364
0.025364
0.025364
0.025364
0.025364
0.025364
0.025364
0.025364
0.025364
0.025364
0.025364
0.025364
0.025364
0.025364
0.025364
0.025364
0.025364
0.025364
0.025364
0.025364
0.025364
0.025364
0.025364
0.025364
0.025364
0.025364
0.025364
0.025364
0.025364
0.025364
0.025364
0.025364
0.025364
0.025364
0.025364
0.025364
0.025364
0.025364
0.025364
0.025364
0.025364
0.025364
0.025364
0.025364
0.025364
0.025364
0.025364
0.025364
0.025364
0.025364
0.025364
0.025364
0.025364
0.025364
0.025364
0.025364
0.025364
0.025364
0.025364
0.025364
0.025364
0.025364
0.025364
0.025364
0.025364
0.025364
0.025364
0.025364
0.025364
0.025364
0.025364
0.025364
0.025364
0.025364
0.025364
0.025364
0.025364
0.025364
0.025364
0.025364
0.025364
0.025364
0.025364
0.025364
0.025364
0.025364
0.025364
0.025364
0.025364
0.025364
0.025364
0.025364
0.025364
0.025364
0.025364
0.025364
0.025364
0.025364
0.025364
0.025364
0.025364
0.025364
0.025364
0.025364
0.025364
0.025364
0.025364
0.025364
0.025364
0.025364
0.025364
0.025364
0.025364
0.025364
0.025364
0.025364
0.025364
0.025364
0.025364
0.025364
0.025364
0.025364
0.025364
0.025364
0.025364
0.025364
0.025364
0.025364
0.025364
0.025364
0.025364
0.025364
0.025364
0.025364
0.025364
0.025364
0.025364
0.025364
0.025364
0.025364
0.025364
0.025364
0.025364
0.025364
0.025364
0.025364
0.025364
0.025364
0.025364
0.025364
0.025364
0.025364
0.025364
0.025364
0.025364
0.025364
0.025364
0.025364
0.025364
0.025364
0.025364
0.025364
0.025364
0.025364
0.025364
0.025364
0.025364
0.025364
0.025364
0.025364
0.025364
0.025364
0.025364
0.025364
0.025364
0.025364
0.025364
0.025364
0.025364
0.025364
0.025364
0.025364
0.025364
0.025364
0.025364
0.025364
0.025364
0.025364
0.025364
0.025364
0.025364
0.025364
0.025364
0.025364
0.025364
0.025364
0.025364
0.025364
0.025364
0.025364
0.025364
0.025364
0.025364
0.025364
0.025364
0.025364
0.025364
0.025364
0.025364
0.025364
0.025364
0.025364
0.025364
0.025364
0.025364
0.025364
0.025364
0.025364
0.025364
0.025364
0.025364
0.025364
0.025364
0.025364
0.025364
0.025364
0.025364
0.025364
0.025364
0.025364
0.025364
0.025364
0.025364
0.025364
0.025364
0.025364
0.025364
0.025364
0.025364
0.025364
0.025364
0.025364
0.025364
0.025364
0.025364
0.025364
0.025364
0.025364
0.025364
0.025364
0.025364
0.025364
0.025364
0.025364
0.025364
0.025364
0.025364
0.025364
0.025364
0.025364
0.025364
0.025364
0.025364
0.025364
0.025364
0.025364
0.025364
0.025364
0.025364
0.025364
0.025364
0.025364
0.025364
0.025364
0.025364
0.025364
0.025364
0.025364
0.025364
0.025364
0.025364
0.025364
0.025364
0.025364
0.025364
0.025364
0.025364
0.025364
0.025364
0.025364
0.025364
0.025364
0.025364
0.025364
0.025364
0.025364
0.025364
0.025364
0.025364
0.025364
0.025364
0.025364
0.025364
0.025364
0.025364
0.025364
0.025364
0.025364
0.025364
0.025364
0.025364
0.025364
0.025364
0.025364
0.025364
0.025364
0.025364
0.025364
0.025364
0.025364
0.025364
0.025364
0.025364
0.025364
0.025364
0.025364
0.025364
0.025364
0.025364
0.025364
0.025364
0.025364
0.025364
0.025364
0.025364
0.025364
0.025364
0.025364
0.025364
0.025364
0.025364
0.025364
0.025364
0.025364
0.025364
0.025364
0.025364
0.025364
0.025364
0.025364
0.025364
0.025364
0.025364
0.025364
0.025364
0.025364
0.025364
0.025364
0.025364
0.025364
0.025364
0.025364
0.025364
0.025364
0.025364
0.025364
0.025364
0.025364
0.025364
0.025364
0.025364
0.025364
0.025364
0.025364
0.025364
0.025364
0.025364
0.025364
0.025364
0.025364
0.025364
0.025364
0.025364
0.025364
0.025364
0.025364
0.025364
0.025364
0.025364
0.025364
0.025364
0.025364
0.025364
0.025364
0.025364
0.025364
0.025364
0.025364
0.025364
0.025364
0.025364
0.025364
0.025364
0.025364
0.025364
0.025364
0.025364
0.025364
0.025364
0.025364
0.025364
0.025364
0.025364
0.025364
0.025364
0.025364
0.025364
0.025364
0.025364
0.025364
0.025364
0.025364
0.025364
0.025364
0.025364
0.025364
0.025364
0.025364
0.025364
0.025364
0.025364
0.025364
0.025364
0.025364
0.025364
0.025364
0.025364
0.025364
0.025364
0.025364
0.025364
0.025364
0.025364
0.025364
0.025364
0.025364
0.025364
0.025364
0.025364
0.025364
0.025364
0.025364
0.025364
0.025364
0.025364
0.025364
0.025364
0.025364
0.025364
0.025364
0.025364
0.025364
0.025364
0.025364
0.025364
0.025364
0.025364
0.025364
0.025364
0.025364
0.025364
0.025364
0.025364
0.025364
0.025364
0.025364
0.025364
0.025364
0.025364
0.025364
0.025364
0.025364
0.025364
0.025364
0.025364
0.025364
0.025364
0.025364
0.025364
0.025364
0.025364
0.025364
0.025364
0.025364
0.025364
0.025364
0.025364
0.025364
0.025364
0.025364
0.025364
0.025364
0.025364
0.025364
0.025364
0.025364
0.025364
0.025364
0.025364
0.025364
0.025364
0.025364
0.025364
0.025364
0.025364
0.025364
0.025364
0.025364
0.025364
0.025364
0.025364
0.025364
0.025364
0.025364
0.025364
0.025364
0.025364
0.025364
0.025364
0.025364
0.025364
0.025364
0.025364
0.025364
0.025364
0.025364
0.025364
0.025364
0.025364
0.025364
0.025364
0.025364
0.025364
0.025364
0.025364
0.025364
0.025364
0.025364
0.025364
0.025364
0.025364
0.025364
0.025364
0.025364
0.025364
0.025364
0.025364
0.025364
0.025364
0.025364
0.025364
0.025364
0.025364
0.025364
0.025364
0.025364
0.025364
0.025364
0.025364
0.025364
0.025364
0.025364
0.025364
0.025364
0.025364
0.025364
0.025364
0.025364
0.025364
0.025364
0.025364
0.025364
0.025364
0.025364
0.025364
0.025364
0.025364
0.025364
0.025364
0.025364
0.025364
0.025364
0.025364
0.025364
0.025364
0.025364
0.025364
0.025364
0.025364
0.025364
0.025364
0.025364
0.025364
0.025364
0.025364
0.025364
0.025364
0.025364
0.025364
0.025364
0.025364
0.025364
0.025364
0.025364
0.025364
0.025364
0.025364
0.025364
0.025364
0.025364
0.025364
0.025364
0.025364
0.025364
0.025364
0.025364
0.025364
0.025364
0.025364
0.025364
0.025364
0.025364
0.025364
0.025364
0.025364
0.025364
0.025364
0.025364
0.025364
0.025364
0.025364
0.025364
0.025364
0.025364
0.025364
0.025364
0.025364
0.025364
0.025364
0.025364
0.025364
0.025364
0.025364
0.025364
0.025364
0.025364
0.025364
0.025364
0.025364
0.025364
0.025364
0.025364
0.025364
0.025364
0.025364
0.025364
0.025364
0.025364
0.025364
0.025364
0.025364
0.025364
0.025364
0.025364
0.025364
0.025364
0.025364
0.025364
0.025364
0.025364
0.025364
0.025364
0.025364
0.025364
0.025364
0.025364
0.025364
0.025364
0.025364
0.025364
0.025364
0.025364
0.025364
0.025364
0.025364
0.025364
0.025364
0.025364
0.025364
0.025364
0.025364
0.025364
0.025364
0.025364
0.025364
0.025364
0.025364
0.025364
0.025364
0.025364
0.025364
0.025364
0.025364
0.025364
0.025364
0.025364
0.025364
0.025364
0.025364
0.025364
0.025364
0.025364
0.025364
0.025364
0.025364
0.025364
0.025364
0.025364
0.025364
0.025364
0.025364
0.025364
0.025364
0.025364
0.025364
0.025364
0.025364
0.025364
0.025364
0.025364
0.025364
0.025364
0.025364
0.025364
0.025364
0.025364
0.025364
0.025364
0.025364
0.025364
0.025364
0.025364
0.025364
0.025364
0.025364
0.025364
0.025364
0.025364
0.025364
0.025364
0.025364
0.025364
0.025364
0.025364
0.025364
0.025364
0.025364
0.025364
0.025364
0.025364
0.025364
0.025364
0.025364
0.025364
0.025364
0.025364
0.025364
0.025364
0.025364
0.025364
0.025364
0.025364
0.025364
0.025364
0.025364
0.025364
0.025364
0.025364
0.025364
0.025364
0.025364
0.025364
0.025364
0.025364
0.025364
0.025364
0.025364
0.025364
0.025364
0.025364
0.025364
0.025364
0.025364
0.025364
0.025364
0.025364
0.025364
0.025364
0.025364
0.025364
0.025364
0.025364
0.025364
0.025364
0.025364
0.025364
0.025364
0.025364
0.025364
0.025364
0.025364
0.025364
0.025364
0.025364
0.025364
0.025364
0.025364
0.025364
0.025364
0.025364
0.025364
0.025364
0.025364
0.025364
0.025364
0.025364
0.025364
0.025364
0.025364
0.025364
0.025364
0.025364
0.025364
0.025364
0.025364
0.025364
0.025364
0.025364
0.025364
0.025364
0.025364
0.025364
0.025364
0.025364
0.025364
0.025364
0.025364
0.025364
0.025364
0.025364
0.025364
0.025364
0.025364
0.025364
0.025364
0.025364
0.025364
0.025364
0.025364
0.025364
0.025364
0.025364
0.025364
0.025364
0.025364
0.025364
0.025364
0.025364
0.025364
0.025364
0.025364
0.025364
0.025364
0.025364
0.025364
0.025364
0.025364
0.025364
0.025364
0.025364
0.025364
0.025364
0.025364
0.025364
0.025364
0.025364
0.025364
0.025364
0.025364
0.025364
0.025364
0.025364
0.025364
0.025364
0.025364
0.025364
0.025364
0.025364
0.025364
0.025364
0.025364
0.025364
0.025364
0.025364
0.025364
0.025364
0.025364
0.025364
0.025364
0.025364
0.025364
0.025364
0.025364
0.025364
0.025364
0.025364
0.025364
0.025364
0.025364
0.025364
0.025364
0.025364
0.025364
0.025364
0.025364
0.025364
0.025364
0.025364
0.025364
0.025364
0.025364
0.025364
0.025364
0.025364
0.025364
0.025364
0.025364
0.025364
0.025364
0.025364
0.025364
0.025364
0.025364
0.025364
0.025364
0.025364
0.025364
0.025364
0.025364
0.025364
0.025364
0.025364
0.025364
0.025364
0.025364
0.025364
0.025364
0.025364
0.025364
0.025364
0.025364
0.025364
0.025364
0.025364
0.025364
0.025364
0.025364
0.025364
0.025364
0.025364
0.025364
0.025364
0.025364
0.025364
0.025364
0.025364
0.025364
0.025364
0.025364
0.025364
0.025364
0.025364
0.025364
0.025364
0.025364
0.025364
0.025364
0.025364
0.025364
0.025364
0.025364
0.025364
0.025364
0.025364
0.025364
0.025364
0.025364
0.025364
0.025364
0.025364
0.025364
0.025364
0.025364
0.025364
0.025364
0.025364
0.025364
0.025364
0.025364
0.025364
0.025364
0.025364
0.025364
0.025364
0.025364
0.025364
0.025364
0.025364
0.025364
0.025364
0.025364
0.025364
0.025364
0.025364
0.025364
0.025364
0.025364
0.025364
0.025364
0.025364
0.025364
0.025364
0.025364
0.025364
0.025364
0.025364
0.025364
0.025364
0.025364
0.025364
0.025364
0.025364
0.025364
0.025364
0.025364
0.025364
0.025364
0.025364
0.025364
0.025364
0.025364
0.025364
0.025364
0.025364
0.025364
0.025364
0.025364
0.025364
0.025364
0.025364
0.025364
0.025364
0.025364
0.025364
0.025364
0.025364
0.025364
0.025364
0.025364
0.025364
0.025364
0.025364
0.025364
0.025364
0.025364
0.025364
0.025364
0.025364
0.025364
0.025364
0.025364
0.025364
0.025364
0.025364
0.025364
0.025364
0.025364
0.025364
0.025364
0.025364
0.025364
0.025364
0.025364
0.025364
0.025364
0.025364
0.025364
0.025364
0.025364
0.025364
0.025364
0.025364
0.025364
0.025364
0.025364
0.025364
0.025364
0.025364
0.025364
0.025364
0.025364
0.025364
0.025364
0.025364
0.025364
0.025364
0.025364
0.025364
0.025364
0.025364
0.025364
0.025364
0.025364
0.025364
0.025364
0.025364
0.025364
0.025364
0.025364
0.025364
0.025364
0.025364
0.025364
0.025364
0.025364
0.025364
0.025364
0.025364
0.025364
0.025364
0.025364
0.025364
0.025364
0.025364
0.025364
0.025364
0.025364
0.025364
0.025364
0.025364
0.025364
0.025364
0.025364
0.025364
0.025364
0.025364
0.025364
0.025364
0.025364
0.025364
0.025364
0.025364
0.025364
0.025364
0.025364
0.025364
0.025364
0.025364
0.025364
0.025364
0.025364
0.025364
0.025364
0.025364
0.025364
0.025364
0.025364
0.025364
0.025364
0.025364
0.025364
0.025364
0.025364
0.025364
0.025364
0.025364
0.025364
0.025364
0.025364
0.025364
0.025364
0.025364
0.025364
0.025364
0.025364
0.025364
0.025364
0.025364
0.025364
0.025364
0.025364
0.025364
0.025364
0.025364
0.025364
0.025364
0.025364
0.025364
0.025364
0.025364
0.025364
0.025364
0.025364
0.025364
0.025364
0.025364
0.025364
0.025364
0.025364
0.025364
0.025364
0.025364
0.025364
0.025364
0.025364
0.025364
0.025364
0.025364
0.025364
0.025364
0.025364
0.025364
0.025364
0.025364
0.025364
0.025364
0.025364
0.025364
0.025364
0.025364
0.025364
0.025364
0.025364
0.025364
0.025364
0.025364
0.025364
0.025364
0.025364
0.025364
0.025364
0.025364
0.025364
0.025364
0.025364
0.025364
0.025364
0.025364
0.025364
0.025364
0.025364
0.025364
0.025364
0.025364
0.025364
0.025364
0.025364
0.025364
0.025364
0.025364
0.025364
0.025364
0.025364
0.025364
0.025364
0.025364
0.025364
0.025364
0.025364
0.025364
0.025364
0.025364
0.025364
0.025364
0.025364
0.025364
0.025364
0.025364
0.025364
0.025364
0.025364
0.025364
0.025364
0.025364
0.025364
0.025364
0.025364
0.025364
0.025364
0.025364
0.025364
0.025364
0.025364
0.025364
0.025364
0.025364
0.025364
0.025364
0.025364
0.025364
0.025364
0.025364
0.025364
0.025364
0.025364
0.025364
0.025364
0.025364
0.025364
0.025364
0.025364
0.025364
0.025364
0.025364
0.025364
0.025364
0.025364
0.025364
0.025364
0.025364
0.025364
0.025364
0.025364
0.025364
0.025364
0.025364
0.025364
0.025364
0.025364
0.025364
0.025364
0.025364
0.025364
0.025364
0.025364
0.025364
0.025364
0.025364
0.025364
0.025364
0.025364
0.025364
0.025364
0.025364
0.025364
0.025364
0.025364
0.025364
0.025364
0.025364
0.025364
0.025364
0.025364
0.025364
0.025364
0.025364
0.025364
0.025364
0.025364
0.025364
0.025364
0.025364
0.025364
0.025364
0.025364
0.025364
0.025364
0.025364
0.025364
0.025364
0.025364
0.025364
0.025364
0.025364
0.025364
0.025364
0.025364
0.025364
0.025364
0.025364
0.025364
0.025364
0.025364
0.025364
0.025364
0.025364
0.025364
0.025364
0.025364
0.025364
0.025364
0.025364
0.025364
0.025364
0.025364
0.025364
0.025364
0.025364
0.025364
0.025364
0.025364
0.025364
0.025364
0.025364
0.025364
0.025364
0.025364
0.025364
0.025364
0.025364
0.025364
0.025364
0.025364
0.025364
0.025364
0.025364
0.025364
0.025364
0.025364
0.025364
0.025364
0.025364
0.025364
0.025364
0.025364
0.025364
0.025364
0.025364
0.025364
0.025364
0.025364
0.025364
0.025364
0.025364
0.025364
0.025364
0.025364
0.025364
0.025364
0.025364
0.025364
0.025364
0.025364
0.025364
0.025364
0.025364
0.025364
0.025364
0.025364
0.025364
0.025364
0.025364
0.025364
0.025364
0.025364
0.025364
0.025364
0.025364
0.025364
0.025364
0.025364
0.025364
0.025364
0.025364
0.025364
0.025364
0.025364
0.025364
0.025364
0.025364
0.025364
0.025364
0.025364
0.025364
0.025364
0.025364
0.025364
0.025364
0.025364
0.025364
0.025364
0.025364
0.025364
0.025364
0.025364
0.025364
0.025364
0.025364
0.025364
0.025364
0.025364
0.025364
0.025364
0.025364
0.025364
0.025364
0.025364
0.025364
0.025364
0.025364
0.025364
0.025364
0.025364
0.025364
0.025364
0.025364
0.025364
0.025364
0.025364
0.025364
0.025364
0.025364
0.025364
0.025364
0.025364
0.025364
0.025364
0.025364
0.025364
0.025364
0.025364
0.025364
0.025364
0.025364
0.025364
0.025364
0.025364
0.025364
0.025364
0.025364
0.025364
0.025364
0.025364
0.025364
0.025364
0.025364
0.025364
0.025364
0.025364
0.025364
0.025364
0.025364
0.025364
0.025364
0.025364
0.025364
0.025364
0.025364
0.025364
0.025364
0.025364
0.025364
0.025364
0.025364
0.025364
0.025364
0.025364
0.025364
0.025364
0.025364
0.025364
0.025364
0.025364
0.025364
0.025364
0.025364
0.025364
0.025364
0.025364
0.025364
0.025364
0.025364
0.025364
0.025364
0.025364
0.025364
0.025364
0.025364
0.025364
0.025364
0.025364
0.025364
0.025364
0.025364
0.025364
0.025364
0.025364
0.025364
0.025364
0.025364
0.025364
0.025364
0.025364
0.025364
0.025364
0.025364
0.025364
0.025364
0.025364
0.025364
0.025364
0.025364
0.025364
0.025364
0.025364
0.025364
0.025364
0.025364
0.025364
0.025364
0.025364
0.025364
0.025364
0.025364
0.025364
0.025364
0.025364
0.025364
0.025364
0.025364
0.025364
0.025364
0.025364
0.025364
0.025364
0.025364
0.025364
0.025364
0.025364
0.025364
0.025364
0.025364
0.025364
0.025364
0.025364
0.025364
0.025364
0.025364
0.025364
0.025364
0.025364
0.025364
0.025364
0.025364
0.025364
0.025364
0.025364
0.025364
0.025364
0.025364
0.025364
0.025364
0.025364
0.025364
0.025364
0.025364
0.025364
0.025364
0.025364
0.025364
0.025364
0.025364
0.025364
0.025364
0.025364
0.025364
0.025364
0.025364
0.025364
0.025364
0.025364
0.025364
0.025364
0.025364
0.025364
0.025364
0.025364
0.025364
0.025364
0.025364
0.025364
0.025364
0.025364
0.025364
0.025364
0.025364
0.025364
0.025364
0.025364
0.025364
0.025364
0.025364
0.025364
0.025364
0.025364
0.025364
0.025364
0.025364
0.025364
0.025364
0.025364
0.025364
0.025364
0.025364
0.025364
0.025364
0.025364
0.025364
0.025364
0.025364
0.025364
0.025364
0.025364
0.025364
0.025364
0.025364
0.025364
0.025364
0.025364
0.025364
0.025364
0.025364
0.025364
0.025364
0.025364
0.025364
0.025364
0.025364
0.025364
0.025364
0.025364
0.025364
0.025364
0.025364
0.025364
0.025364
0.025364
0.025364
0.025364
0.025364
0.025364
0.025364
0.025364
0.025364
0.025364
0.025364
0.025364
0.025364
0.025364
0.025364
0.025364
0.025364
0.025364
0.025364
0.025364
0.025364
0.025364
0.025364
0.025364
0.025364
0.025364
0.025364
0.025364
0.025364
0.025364
0.025364
0.025364
0.025364
0.025364
0.025364
0.025364
0.025364
0.025364
0.025364
0.025364
0.025364
0.025364
0.025364
0.025364
0.025364
0.025364
0.025364
0.025364
0.025364
0.025364
0.025364
0.025364
0.025364
0.025364
0.025364
0.025364
0.025364
0.025364
0.025364
0.025364
0.025364
0.025364
0.025364
0.025364
0.025364
0.025364
0.025364
0.025364
0.025364
0.025364
0.025364
0.025364
0.025364
0.025364
0.025364
0.025364
0.025364
0.025364
0.025364
0.025364
0.025364
0.025364
0.025364
0.025364
0.025364
0.025364
0.025364
0.025364
0.025364
0.025364
0.025364
0.025364
0.025364
0.025364
0.025364
0.025364
0.025364
0.025364
0.025364
0.025364
0.025364
0.025364
0.025364
0.025364
0.025364
0.025364
0.025364
0.025364
0.025364
0.025364
0.025364
0.025364
0.025364
0.025364
0.025364
0.025364
0.025364
0.025364
0.025364
0.025364
0.025364
0.025364
0.025364
0.025364
0.025364
0.025364
0.025364
0.025364
0.025364
0.025364
0.025364
0.025364
0.025364
0.025364
0.025364
0.025364
0.025364
0.025364
0.025364
0.025364
0.025364
0.025364
0.025364
0.025364
0.025364
0.025364
0.025364
0.025364
0.025364
0.025364
0.025364
0.025364
0.025364
0.025364
0.025364
0.025364
0.025364
0.025364
0.025364
0.025364
0.025364
0.025364
0.025364
0.025364
0.025364
0.025364
0.025364
0.025364
0.025364
0.025364
0.025364
0.025364
0.025364
0.025364
0.025364
0.025364
0.025364
0.025364
0.025364
0.025364
0.025364
0.025364
0.025364
0.025364
0.025364
0.025364
0.025364
0.025364
0.025364
0.025364
0.025364
0.025364
0.025364
0.025364
0.025364
0.025364
0.025364
0.025364
0.025364
0.025364
0.025364
0.025364
0.025364
0.025364
0.025364
0.025364
0.025364
0.025364
0.025364
0.025364
0.025364
0.025364
0.025364
0.025364
0.025364
0.025364
0.025364
0.025364
0.025364
0.025364
0.025364
0.025364
0.025364
0.025364
0.025364
0.025364
0.025364
0.025364
0.025364
0.025364
0.025364
0.025364
0.025364
0.025364
0.025364
0.025364
0.025364
0.025364
0.025364
0.025364
0.025364
0.025364
0.025364
0.025364
0.025364
0.025364
0.025364
0.025364
0.025364
0.025364
0.025364
0.025364
0.025364
0.025364
0.025364
0.025364
0.025364
0.025364
0.025364
0.025364
0.025364
0.025364
0.025364
0.025364
0.025364
0.025364
0.025364
0.025364
0.025364
0.025364
0.025364
0.025364
0.025364
0.025364
0.025364
0.025364
0.025364
0.025364
0.025364
0.025364
0.025364
0.025364
0.025364
0.025364
0.025364
0.025364
0.025364
0.025364
0.025364
0.025364
0.025364
0.025364
0.025364
0.025364
0.025364
0.025364
0.025364
0.025364
0.025364
0.025364
0.025364
0.025364
0.025364
0.025364
0.025364
0.025364
0.025364
0.025364
0.025364
0.025364
0.025364
0.025364
0.025364
0.025364
0.025364
0.025364
0.025364
0.025364
0.025364
0.025364
0.025364
0.025364
0.025364
0.025364
0.025364
0.025364
0.025364
0.025364
0.025364
0.025364
0.025364
0.025364
0.025364
0.025364
0.025364
0.025364
0.025364
0.025364
0.025364
0.025364
0.025364
0.025364
0.025364
0.025364
0.025364
0.025364
0.025364
0.025364
0.025364
0.025364
0.025364
0.025364
0.025364
0.025364
0.025364
0.025364
0.025364
0.025364
0.025364
0.025364
0.025364
0.025364
0.025364
0.025364
0.025364
0.025364
0.025364
0.025364
0.025364
0.025364
0.025364
0.025364
0.025364
0.025364
0.025364
0.025364
0.025364
0.025364
0.025364
0.025364
0.025364
0.025364
0.025364
0.025364
0.025364
0.025364
0.025364
0.025364
0.025364
0.025364
0.025364
0.025364
0.025364
0.025364
0.025364
0.025364
0.025364
0.025364
0.025364
0.025364
0.025364
0.025364
0.025364
0.025364
0.025364
0.025364
0.025364
0.025364
0.025364
0.025364
0.025364
0.025364
0.025364
0.025364
0.025364
0.025364
0.025364
0.025364
0.025364
0.025364
0.025364
0.025364
0.025364
0.025364
0.025364
0.025364
0.025364
0.025364
0.025364
0.025364
0.025364
0.025364
0.025364
0.025364
0.025364
0.025364
0.025364
0.025364
0.025364
0.025364
0.025364
0.025364
0.025364
0.025364
0.025364
0.025364
0.025364
0.025364
0.025364
0.025364
0.025364
0.025364
0.025364
0.025364
0.025364
0.025364
0.025364
0.025364
0.025364
0.025364
0.025364
0.025364
0.025364
0.025364
0.025364
0.025364
0.025364
0.025364
0.025364
0.025364
0.025364
0.025364
0.025364
0.025364
0.025364
0.025364
0.025364
0.025364
0.025364
0.025364
0.025364
0.025364
0.025364
0.025364
0.025364
0.025364
0.025364
0.025364
0.025364
0.025364
0.025364
0.025364
0.025364
0.025364
0.025364
0.025364
0.025364
0.025364
0.025364
0.025364
0.025364
0.025364
0.025364
0.025364
0.025364
0.025364
0.025364
0.025364
0.025364
0.025364
0.025364
0.025364
0.025364
0.025364
0.025364
0.025364
0.025364
0.025364
0.025364
0.025364
0.025364
0.025364
0.025364
0.025364
0.025364
0.025364
0.025364
0.025364
0.025364
0.025364
0.025364
0.025364
0.025364
0.025364
0.025364
0.025364
0.025364
0.025364
0.025364
0.025364
0.025364
0.025364
0.025364
0.025364
0.025364
0.025364
0.025364
0.025364
0.025364
0.025364
0.025364
0.025364
0.025364
0.025364
0.025364
0.025364
0.025364
0.025364
0.025364
0.025364
0.025364
0.025364
0.025364
0.025364
0.025364
0.025364
0.025364
0.025364
0.025364
0.025364
0.025364
0.025364
0.025364
0.025364
0.025364
0.025364
0.025364
0.025364
0.025364
0.025364
0.025364
0.025364
0.025364
0.025364
0.025364
0.025364
0.025364
0.025364
0.025364
0.025364
0.025364
0.025364
0.025364
0.025364
0.025364
0.025364
0.025364
0.025364
0.025364
0.025364
0.025364
0.025364
0.025364
0.025364
0.025364
0.025364
0.025364
0.025364
0.025364
0.025364
0.025364
0.025364
0.025364
0.025364
0.025364
0.025364
0.025364
0.025364
0.025364
0.025364
0.025364
0.025364
0.025364
0.025364
0.025364
0.025364
0.025364
0.025364
0.025364
0.025364
0.025364
0.025364
0.025364
0.025364
0.025364
0.025364
0.025364
0.025364
0.025364
0.025364
0.025364
0.025364
0.025364
0.025364
0.025364
0.025364
0.025364
0.025364
0.025364
0.025364
0.025364
0.025364
0.025364
0.025364
0.025364
0.025364
0.025364
0.025364
0.025364
0.025364
0.025364
0.025364
0.025364
0.025364
0.025364
0.025364
0.025364
0.025364
0.025364
0.025364
0.025364
0.025364
0.025364
0.025364
0.025364
0.025364
0.025364
0.025364
0.025364
0.025364
0.025364
0.025364
0.025364
0.025364
0.025364
0.025364
0.025364
0.025364
0.025364
0.025364
0.025364
0.025364
0.025364
0.025364
0.025364
0.025364
0.025364
0.025364
0.025364
0.025364
0.025364
0.025364
0.025364
0.025364
0.025364
0.025364
0.025364
0.025364
0.025364
0.025364
0.025364
0.025364
0.025364
0.025364
0.025364
0.025364
0.025364
0.025364
0.025364
0.025364
0.025364
0.025364
0.025364
0.025364
0.025364
0.025364
0.025364
0.025364
0.025364
0.025364
0.025364
0.025364
0.025364
0.025364
0.025364
0.025364
0.025364
0.025364
0.025364
0.025364
0.025364
0.025364
0.025364
0.025364
0.025364
0.025364
0.025364
0.025364
0.025364
0.025364
0.025364
0.025364
0.025364
0.025364
0.025364
0.025364
0.025364
0.025364
0.025364
0.025364
0.025364
0.025364
0.025364
0.025364
0.025364
0.025364
0.025364
0.025364
0.025364
0.025364
0.025364
0.025364
0.025364
0.025364
0.025364
0.025364
0.025364
0.025364
0.025364
0.025364
0.025364
0.025364
0.025364
0.025364
0.025364
0.025364
0.025364
0.025364
0.025364
0.025364
0.025364
0.025364
0.025364
0.025364
0.025364
0.025364
0.025364
0.025364
0.025364
0.025364
0.025364
0.025364
0.025364
0.025364
0.025364
0.025364
0.025364
0.025364
0.025364
0.025364
0.025364
0.025364
0.025364
0.025364
0.025364
0.025364
0.025364
0.025364
0.025364
0.025364
0.025364
0.025364
0.025364
0.025364
0.025364
0.025364
0.025364
0.025364
0.025364
0.025364
0.025364
0.025364
0.025364
0.025364
0.025364
0.025364
0.025364
0.025364
0.025364
0.025364
0.025364
0.025364
0.025364
0.025364
0.025364
0.025364
0.025364
0.025364
0.025364
0.025364
0.025364
0.025364
0.025364
0.025364
0.025364
0.025364
0.025364
0.025364
0.025364
0.025364
0.025364
0.025364
0.025364
0.025364
0.025364
0.025364
0.025364
0.025364
0.025364
0.025364
0.025364
0.025364
0.025364
0.025364
0.025364
0.025364
0.025364
0.025364
0.025364
0.025364
0.025364
0.025364
0.025364
0.025364
0.025364
0.025364
0.025364
0.025364
0.025364
0.025364
0.025364
0.025364
0.025364
0.025364
0.025364
0.025364
0.025364
0.025364
0.025364
0.025364
0.025364
0.025364
0.025364
0.025364
0.025364
0.025364
0.025364
0.025364
0.025364
0.025364
0.025364
0.025364
0.025364
0.025364
0.025364
0.025364
0.025364
0.025364
0.025364
0.025364
0.025364
0.025364
0.025364
0.025364
0.025364
0.025364
0.025364
0.025364
0.025364
0.025364
0.025364
0.025364
0.025364
0.025364
0.025364
0.025364
0.025364
0.025364
0.025364
0.025364
0.025364
0.025364
0.025364
0.025364
0.025364
0.025364
0.025364
0.025364
0.025364
0.025364
0.025364
0.025364
0.025364
0.025364
0.025364
0.025364
0.025364
0.025364
0.025364
0.025364
0.025364
0.025364
0.025364
0.025364
0.025364
0.025364
0.025364
0.025364
0.025364
0.025364
0.025364
0.025364
0.025364
0.025364
0.025364
0.025364
0.025364
0.025364
0.025364
0.025364
0.025364
0.025364
0.025364
0.025364
0.025364
0.025364
0.025364
0.025364
0.025364
0.025364
0.025364
0.025364
0.025364
0.025364
0.025364
0.025364
0.025364
0.025364
0.025364
0.025364
0.025364
0.025364
0.025364
0.025364
0.025364
0.025364
0.025364
0.025364
0.025364
0.025364
0.025364
0.025364
0.025364
0.025364
0.025364
0.025364
0.025364
0.025364
0.025364
0.025364
0.025364
0.025364
0.025364
0.025364
0.025364
0.025364
0.025364
0.025364
0.025364
0.025364
0.025364
0.025364
0.025364
0.025364
0.025364
0.025364
0.025364
0.025364
0.025364
0.025364
0.025364
0.025364
0.025364
0.025364
0.025364
0.025364
0.025364
0.025364
0.025364
0.025364
0.025364
0.025364
0.025364
0.025364
0.025364
0.025364
0.025364
0.025364
0.025364
0.025364
0.025364
0.025364
0.025364
0.025364
0.025364
0.025364
0.025364
0.025364
0.025364
0.025364
0.025364
0.025364
0.025364
0.025364
0.025364
0.025364
0.025364
0.025364
0.025364
0.025364
0.025364
0.025364
0.025364
0.025364
0.025364
0.025364
0.025364
0.025364
0.025364
0.025364
0.025364
0.025364
0.025364
0.025364
0.025364
0.025364
0.025364
0.025364
0.025364
0.025364
0.025364
0.025364
0.025364
0.025364
0.025364
0.025364
0.025364
0.025364
0.025364
0.025364
0.025364
0.025364
0.025364
0.025364
0.025364
0.025364
0.025364
0.025364
0.025364
0.025364
0.025364
0.025364
0.025364
0.025364
0.025364
0.025364
0.025364
0.025364
0.025364
0.025364
0.025364
0.025364
0.025364
0.025364
0.025364
0.025364
0.025364
0.025364
0.025364
0.025364
0.025364
0.025364
0.025364
0.025364
0.025364
0.025364
0.025364
0.025364
0.025364
0.025364
0.025364
0.025364
0.025364
0.025364
0.025364
0.025364
0.025364
0.025364
0.025364
0.025364
0.025364
0.025364
0.025364
0.025364
0.025364
0.025364
0.025364
0.025364
0.025364
0.025364
0.025364
0.025364
0.025364
0.025364
0.025364
0.025364
0.025364
0.025364
0.025364
0.025364
0.025364
0.025364
0.025364
0.025364
0.025364
0.025364
0.025364
0.025364
0.025364
0.025364
0.025364
0.025364
0.025364
0.025364
0.025364
0.025364
0.025364
0.025364
0.025364
0.025364
0.025364
0.025364
0.025364
0.025364
0.025364
0.025364
0.025364
0.025364
0.025364
0.025364
0.025364
0.025364
0.025364
0.025364
0.025364
0.025364
0.025364
0.025364
0.025364
0.025364
0.025364
0.025364
0.025364
0.025364
0.025364
0.025364
0.025364
0.025364
0.025364
0.025364
0.025364
0.025364
0.025364
0.025364
0.025364
0.025364
0.025364
0.025364
0.025364
0.025364
0.025364
0.025364
0.025364
0.025364
0.025364
0.025364
0.025364
0.025364
0.025364
0.025364
0.025364
0.025364
0.025364
0.025364
0.025364
0.025364
0.025364
0.025364
0.025364
0.025364
0.025364
0.025364
0.025364
0.025364
0.025364
0.025364
0.025364
0.025364
0.025364
0.025364
0.025364
0.025364
0.025364
0.025364
0.025364
0.025364
0.025364
0.025364
0.025364
0.025364
0.025364
0.025364
0.025364
0.025364
0.025364
0.025364
0.025364
0.025364
0.025364
0.025364
0.025364
0.025364
0.025364
0.025364
0.025364
0.025364
0.025364
0.025364
0.025364
0.025364
0.025364
0.025364
0.025364
0.025364
0.025364
0.025364
0.025364
0.025364
0.025364
0.025364
0.025364
0.025364
0.025364
0.025364
0.025364
0.025364
0.025364
0.025364
0.025364
0.025364
0.025364
0.025364
0.025364
0.025364
0.025364
0.025364
0.025364
0.025364
0.025364
0.025364
0.025364
0.025364
0.025364
0.025364
0.025364
0.025364
0.025364
0.025364
0.025364
0.025364
0.025364
0.025364
0.025364
0.025364
0.025364
0.025364
0.025364
0.025364
0.025364
0.025364
0.025364
0.025364
0.025364
0.025364
0.025364
0.025364
0.025364
0.025364
0.025364
0.025364
0.025364
0.025364
0.025364
0.025364
0.025364
0.025364
0.025364
0.025364
0.025364
0.025364
0.025364
0.025364
0.025364
0.025364
0.025364
0.025364
0.025364
0.025364
0.025364
0.025364
0.025364
0.025364
0.025364
0.025364
0.025364
0.025364
0.025364
0.025364
0.025364
0.025364
0.025364
0.025364
0.025364
0.025364
0.025364
0.025364
0.025364
0.025364
0.025364
0.025364
0.025364
0.025364
0.025364
0.025364
0.025364
0.025364
0.025364
0.025364
0.025364
0.025364
0.025364
0.025364
0.025364
0.025364
0.025364
0.025364
0.025364
0.025364
0.025364
0.025364
0.025364
0.025364
0.025364
0.025364
0.025364
0.025364
0.025364
0.025364
0.025364
0.025364
0.025364
0.025364
0.025364
0.025364
0.025364
0.025364
0.025364
0.025364
0.025364
0.025364
0.025364
0.025364
0.025364
0.025364
0.025364
0.025364
0.025364
0.025364
0.025364
0.025364
0.025364
0.025364
0.025364
0.025364
0.025364
0.025364
0.025364
0.025364
0.025364
0.025364
0.025364
0.025364
0.025364
0.025364
0.025364
0.025364
0.025364
0.025364
0.025364
0.025364
0.025364
0.025364
0.025364
0.025364
0.025364
0.025364
0.025364
0.025364
0.025364
0.025364
0.025364
0.025364
0.025364
0.025364
0.025364
0.025364
0.025364
0.025364
0.025364
0.025364
0.025364
0.025364
0.025364
0.025364
0.025364
0.025364
0.025364
0.025364
0.025364
0.025364
0.025364
0.025364
0.025364
0.025364
0.025364
0.025364
0.025364
0.025364
0.025364
0.025364
0.025364
0.025364
0.025364
0.025364
0.025364
0.025364
0.025364
0.025364
0.025364
0.025364
0.025364
0.025364
0.025364
0.025364
0.025364
0.025364
0.025364
0.025364
0.025364
0.025364
0.025364
0.025364
0.025364
0.025364
0.025364
0.025364
0.025364
0.025364
0.025364
0.025364
0.025364
0.025364
0.025364
0.025364
0.025364
0.025364
0.025364
0.025364
0.025364
0.025364
0.025364
0.025364
0.025364
0.025364
0.025364
0.025364
0.025364
0.025364
0.025364
0.025364
0.025364
0.025364
0.025364
0.025364
0.025364
0.025364
0.025364
0.025364
0.025364
0.025364
0.025364
0.025364
0.025364
0.025364
0.025364
0.025364
0.025364
0.025364
0.025364
0.025364
0.025364
0.025364
0.025364
0.025364
0.025364
0.025364
0.025364
0.025364
0.025364
0.025364
0.025364
0.025364
0.025364
0.025364
0.025364
0.025364
0.025364
0.025364
0.025364
0.025364
0.025364
0.025364
0.025364
0.025364
0.025364
0.025364
0.025364
0.025364
0.025364
0.025364
0.025364
0.025364
0.025364
0.025364
0.025364
0.025364
0.025364
0.025364
0.025364
0.025364
0.025364
0.025364
0.025364
0.025364
0.025364
0.025364
0.025364
0.025364
0.025364
0.025364
0.025364
0.025364
0.025364
0.025364
0.025364
0.025364
0.025364
0.025364
0.025364
0.025364
0.025364
0.025364
0.025364
0.025364
0.025364
0.025364
0.025364
0.025364
0.025364
0.025364
0.025364
0.025364
0.025364
0.025364
0.025364
0.025364
0.025364
0.025364
0.025364
0.025364
0.025364
0.025364
0.025364
0.025364
0.025364
0.025364
0.025364
0.025364
0.025364
0.025364
0.025364
0.025364
0.025364
0.025364
0.025364
0.025364
0.025364
0.025364
0.025364
0.025364
0.025364
0.025364
0.025364
0.025364
0.025364
0.025364
0.025364
0.025364
0.025364
0.025364
0.025364
0.025364
0.025364
0.025364
0.025364
0.025364
0.025364
0.025364
0.025364
0.025364
0.025364
0.025364
0.025364
0.025364
0.025364
0.025364
0.025364
0.025364
0.025364
0.025364
0.025364
0.025364
0.025364
0.025364
0.025364
0.025364
0.025364
0.025364
0.025364
0.025364
0.025364
0.025364
0.025364
0.025364
0.025364
0.025364
0.025364
0.025364
0.025364
0.025364
0.025364
0.025364
0.025364
0.025364
0.025364
0.025364
0.025364
0.025364
0.025364
0.025364
0.025364
0.025364
0.025364
0.025364
0.025364
0.025364
0.025364
0.025364
0.025364
0.025364
0.025364
0.025364
0.025364
0.025364
0.025364
0.025364
0.025364
0.025364
0.025364
0.025364
0.025364
0.025364
0.025364
0.025364
0.025364
0.025364
0.025364
0.025364
0.025364
0.025364
0.025364
0.025364
0.025364
0.025364
0.025364
0.025364
0.025364
0.025364
0.025364
0.025364
0.025364
0.025364
0.025364
0.025364
0.025364
0.025364
0.025364
0.025364
0.025364
0.025364
0.025364
0.025364
0.025364
0.025364
0.025364
0.025364
0.025364
0.025364
0.025364
0.025364
0.025364
0.025364
0.025364
0.025364
0.025364
0.025364
0.025364
0.025364
0.025364
0.025364
0.025364
0.025364
0.025364
0.025364
0.025364
0.025364
0.025364
0.025364
0.025364
0.025364
0.025364
0.025364
0.025364
0.025364
0.025364
0.025364
0.025364
0.025364
0.025364
0.025364
0.025364
0.025364
0.025364
0.025364
0.025364
0.025364
0.025364
0.025364
0.025364
0.025364
0.025364
0.025364
0.025364
0.025364
0.025364
0.025364
0.025364
0.025364
0.025364
0.025364
0.025364
0.025364
0.025364
0.025364
0.025364
0.025364
0.025364
0.025364
0.025364
0.025364
0.025364
0.025364
0.025364
0.025364
0.025364
0.025364
0.025364
0.025364
0.025364
0.025364
0.025364
0.025364
0.025364
0.025364
0.025364
0.025364
0.025364
0.025364
0.025364
0.025364
0.025364
0.025364
0.025364
0.025364
0.025364
0.025364
0.025364
0.025364
0.025364
0.025364
0.025364
0.025364
0.025364
0.025364
0.025364
0.025364
0.025364
0.025364
0.025364
0.025364
0.025364
0.025364
0.025364
0.025364
0.025364
0.025364
0.025364
0.025364
0.025364
0.025364
0.025364
0.025364
0.025364
0.025364
0.025364
0.025364
0.025364
0.025364
0.025364
0.025364
0.025364
0.025364
0.025364
0.025364
0.025364
0.025364
0.025364
0.025364
0.025364
0.025364
0.025364
0.025364
0.025364
0.025364
0.025364
0.025364
0.025364
0.025364
0.025364
0.025364
0.025364
0.025364
0.025364
0.025364
0.025364
0.025364
0.025364
0.025364
0.025364
0.025364
0.025364
0.025364
0.025364
0.025364
0.025364
0.025364
0.025364
0.025364
0.025364
0.025364
0.025364
0.025364
0.025364
0.025364
0.025364
0.025364
0.025364
0.025364
0.025364
0.025364
0.025364
0.025364
0.025364
0.025364
0.025364
0.025364
0.025364
0.025364
0.025364
0.025364
0.025364
0.025364
0.025364
0.025364
0.025364
0.025364
0.025364
0.025364
0.025364
0.025364
0.025364
0.025364
0.025364
0.025364
0.025364
0.025364
0.025364
0.025364
0.025364
0.025364
0.025364
0.025364
0.025364
0.025364
0.025364
0.025364
0.025364
0.025364
0.025364
0.025364
0.025364
0.025364
0.025364
0.025364
0.025364
0.025364
0.025364
0.025364
0.025364
0.025364
0.025364
0.025364
0.025364
0.025364
0.025364
0.025364
0.025364
0.025364
0.025364
0.025364
0.025364
0.025364
0.025364
0.025364
0.025364
0.025364
0.025364
0.025364
0.025364
0.025364
0.025364
0.025364
0.025364
0.025364
0.025364
0.025364
0.025364
0.025364
0.025364
0.025364
0.025364
0.025364
0.025364
0.025364
0.025364
0.025364
0.025364
0.025364
0.025364
0.025364
0.025364
0.025364
0.025364
0.025364
0.025364
0.025364
0.025364
0.025364
0.025364
0.025364
0.025364
0.025364
0.025364
0.025364
0.025364
0.025364
0.025364
0.025364
0.025364
0.025364
0.025364
0.025364
0.025364
0.025364
0.025364
0.025364
0.025364
0.025364
0.025364
0.025364
0.025364
0.025364
0.025364
0.025364
0.025364
0.025364
0.025364
0.025364
0.025364
0.025364
0.025364
0.025364
0.025364
0.025364
0.025364
0.025364
0.025364
0.025364
0.025364
0.025364
0.025364
0.025364
0.025364
0.025364
0.025364
0.025364
0.025364
0.025364
0.025364
0.025364
0.025364
0.025364
0.025364
0.025364
0.025364
0.025364
0.025364
0.025364
0.025364
0.025364
0.025364
0.025364
0.025364
0.025364
0.025364
0.025364
0.025364
0.025364
0.025364
0.025364
0.025364
0.025364
0.025364
0.025364
0.025364
0.025364
0.025364
0.025364
0.025364
0.025364
0.025364
0.025364
0.025364
0.025364
0.025364
0.025364
0.025364
0.025364
0.025364
0.025364
0.025364
0.025364
0.025364
0.025364
0.025364
0.025364
0.025364
0.025364
0.025364
0.025364
0.025364
0.025364
0.025364
0.025364
0.025364
0.025364
0.025364
0.025364
0.025364
0.025364
0.025364
0.025364
0.025364
0.025364
0.025364
0.025364
0.025364
0.025364
0.025364
0.025364
0.025364
0.025364
0.025364
0.025364
0.025364
0.025364
0.025364
0.025364
0.025364
0.025364
0.025364
0.025364
0.025364
0.025364
0.025364
0.025364
0.025364
0.025364
0.025364
0.025364
0.025364
0.025364
0.025364
0.025364
0.025364
0.025364
0.025364
0.025364
0.025364
0.025364
0.025364
0.025364
0.025364
0.025364
0.025364
0.025364
0.025364
0.025364
0.025364
0.025364
0.025364
0.025364
0.025364
0.025364
0.025364
0.025364
0.025364
0.025364
0.025364
0.025364
0.025364
0.025364
0.025364
0.025364
0.025364
0.025364
0.025364
0.025364
0.025364
0.025364
0.025364
0.025364
0.025364
0.025364
0.025364
0.025364
0.025364
0.025364
0.025364
0.025364
0.025364
0.025364
0.025364
0.025364
0.025364
0.025364
0.025364
0.025364
0.025364
0.025364
0.025364
0.025364
0.025364
0.025364
0.025364
0.025364
0.025364
0.025364
0.025364
0.025364
0.025364
0.025364
0.025364
0.025364
0.025364
0.025364
0.025364
0.025364
0.025364
0.025364
0.025364
0.025364
0.025364
0.025364
0.025364
0.025364
0.025364
0.025364
0.025364
0.025364
0.025364
0.025364
0.025364
0.025364
0.025364
0.025364
0.025364
0.025364
0.025364
0.025364
0.025364
0.025364
0.025364
0.025364
0.025364
0.025364
0.025364
0.025364
0.025364
0.025364
0.025364
0.025364
0.025364
0.025364
0.025364
0.025364
0.025364
0.025364
0.025364
0.025364
0.025364
0.025364
0.025364
0.025364
0.025364
0.025364
0.025364
0.025364
0.025364
0.025364
0.025364
0.025364
0.025364
0.025364
0.025364
0.025364
0.025364
0.025364
0.025364
0.025364
0.025364
0.025364
0.025364
0.025364
0.025364
0.025364
0.025364
0.025364
0.025364
0.025364
0.025364
0.025364
0.025364
0.025364
0.025364
0.025364
0.025364
0.025364
0.025364
0.025364
0.025364
0.025364
0.025364
0.025364
0.025364
0.025364
0.025364
0.025364
0.025364
0.025364
0.025364
0.025364
0.025364
0.025364
0.025364
0.025364
0.025364
0.025364
0.025364
0.025364
0.025364
0.025364
0.025364
0.025364
0.025364
0.025364
0.025364
0.025364
0.025364
0.025364
0.025364
0.025364
0.025364
0.025364
0.025364
0.025364
0.025364
0.025364
0.025364
0.025364
0.025364
0.025364
0.025364
0.025364
0.025364
0.025364
0.025364
0.025364
0.025364
0.025364
0.025364
0.025364
0.025364
0.025364
0.025364
0.025364
0.025364
0.025364
0.025364
0.025364
0.025364
0.025364
0.025364
0.025364
0.025364
0.025364
0.025364
0.025364
0.025364
0.025364
0.025364
0.025364
0.025364
0.025364
0.025364
0.025364
0.025364
0.025364
0.025364
0.025364
0.025364
0.025364
0.025364
0.025364
0.025364
0.025364
0.025364
0.025364
0.025364
0.025364
0.025364
0.025364
0.025364
0.025364
0.025364
0.025364
0.025364
0.025364
0.025364
0.025364
0.025364
0.025364
0.025364
0.025364
0.025364
0.025364
0.025364
0.025364
0.025364
0.025364
0.025364
0.025364
0.025364
0.025364
0.025364
0.025364
0.025364
0.025364
0.025364
0.025364
0.025364
0.025364
0.025364
0.025364
0.025364
0.025364
0.025364
0.025364
0.025364
0.025364
0.025364
0.025364
0.025364
0.025364
0.025364
0.025364
0.025364
0.025364
0.025364
0.025364
0.025364
0.025364
0.025364
0.025364
0.025364
0.025364
0.025364
0.025364
0.025364
0.025364
0.025364
0.025364
0.025364
0.025364
0.025364
0.025364
0.025364
0.025364
0.025364
0.025364
0.025364
0.025364
0.025364
0.025364
0.025364
0.025364
0.025364
0.025364
0.025364
0.025364
0.025364
0.025364
0.025364
0.025364
0.025364
0.025364
0.025364
0.025364
0.025364
0.025364
0.025364
0.025364
0.025364
0.025364
0.025364
0.025364
0.025364
0.025364
0.025364
0.025364
0.025364
0.025364
0.025364
0.025364
0.025364
0.025364
0.025364
0.025364
0.025364
0.025364
0.025364
0.025364
0.025364
0.025364
0.025364
0.025364
0.025364
0.025364
0.025364
0.025364
0.025364
0.025364
0.025364
0.025364
0.025364
0.025364
0.025364
0.025364
0.025364
0.025364
0.025364
0.025364
0.025364
0.025364
0.025364
0.025364
0.025364
0.025364
0.025364
0.025364
0.025364
0.025364
0.025364
0.025364
0.025364
0.025364
0.025364
0.025364
0.025364
0.025364
0.025364
0.025364
0.025364
0.025364
0.025364
0.025364
0.025364
0.025364
0.025364
0.025364
0.025364
0.025364
0.025364
0.025364
0.025364
0.025364
0.025364
0.025364
0.025364
0.025364
0.025364
0.025364
0.025364
0.025364
0.025364
0.025364
0.025364
0.025364
0.025364
0.025364
0.025364
0.025364
0.025364
0.025364
0.025364
0.025364
0.025364
0.025364
0.025364
0.025364
0.025364
0.025364
0.025364
0.025364
0.025364
0.025364
0.025364
0.025364
0.025364
0.025364
0.025364
0.025364
0.025364
0.025364
0.025364
0.025364
0.025364
0.025364
0.025364
0.025364
0.025364
0.025364
0.025364
0.025364
0.025364
0.025364
0.025364
0.025364
0.025364
0.025364
0.025364
0.025364
0.025364
0.025364
0.025364
0.025364
0.025364
0.025364
0.025364
0.025364
0.025364
0.025364
0.025364
0.025364
0.025364
0.025364
0.025364
0.025364
0.025364
0.025364
0.025364
0.025364
0.025364
0.025364
0.025364
0.025364
0.025364
0.025364
0.025364
0.025364
0.025364
0.025364
0.025364
0.025364
0.025364
0.025364
0.025364
0.025364
0.025364
0.025364
0.025364
0.025364
0.025364
0.025364
0.025364
0.025364
0.025364
0.025364
0.025364
0.025364
0.025364
0.025364
0.025364
0.025364
0.025364
0.025364
0.025364
0.025364
0.025364
0.025364
0.025364
0.025364
0.025364
0.025364
0.025364
0.025364
0.025364
0.025364
0.025364
0.025364
0.025364
0.025364
0.025364
0.025364
0.025364
0.025364
0.025364
0.025364
0.025364
0.025364
0.025364
0.025364
0.025364
0.025364
0.025364
0.025364
0.025364
0.025364
0.025364
0.025364
0.025364
0.025364
0.025364
0.025364
0.025364
0.025364
0.025364
0.025364
0.025364
0.025364
0.025364
0.025364
0.025364
0.025364
0.025364
0.025364
0.025364
0.025364
0.025364
0.025364
0.025364
0.025364
0.025364
0.025364
0.025364
0.025364
0.025364
0.025364
0.025364
0.025364
0.025364
0.025364
0.025364
0.025364
0.025364
0.025364
0.025364
0.025364
0.025364
0.025364
0.025364
0.025364
0.025364
0.025364
0.025364
0.025364
0.025364
0.025364
0.025364
0.025364
0.025364
0.025364
0.025364
0.025364
0.025364
0.025364
0.025364
0.025364
0.025364
0.025364
0.025364
0.025364
0.025364
0.025364
0.025364
0.025364
0.025364
0.025364
0.025364
0.025364
0.025364
0.025364
0.025364
0.025364
0.025364
0.025364
0.025364
0.025364
0.025364
0.025364
0.025364
0.025364
0.025364
0.025364
0.025364
0.025364
0.025364
0.025364
0.025364
0.025364
0.025364
0.025364
0.025364
0.025364
0.025364
0.025364
0.025364
0.025364
0.025364
0.025364
0.025364
0.025364
0.025364
0.025364
0.025364
0.025364
0.025364
0.025364
0.025364
0.025364
0.025364
0.025364
0.025364
0.025364
0.025364
0.025364
0.025364
0.025364
0.025364
0.025364
0.025364
0.025364
0.025364
0.025364
0.025364
0.025364
0.025364
0.025364
0.025364
0.025364
0.025364
0.025364
0.025364
0.025364
0.025364
0.025364
0.025364
0.025364
0.025364
0.025364
0.025364
0.025364
0.025364
0.025364
0.025364
0.025364
0.025364
0.025364
0.025364
0.025364
0.025364
0.025364
0.025364
0.025364
0.025364
0.025364
0.025364
0.025364
0.025364
0.025364
0.025364
0.025364
0.025364
0.025364
0.025364
0.025364
0.025364
0.025364
0.025364
0.025364
0.025364
0.025364
0.025364
0.025364
0.025364
0.025364
0.025364
0.025364
0.025364
0.025364
0.025364
0.025364
0.025364
0.025364
0.025364
0.025364
0.025364
0.025364
0.025364
0.025364
0.025364
0.025364
0.025364
0.025364
0.025364
0.025364
0.025364
0.025364
0.025364
0.025364
0.025364
0.025364
0.025364
0.025364
0.025364
0.025364
0.025364
0.025364
0.025364
0.025364
0.025364
0.025364
0.025364
0.025364
0.025364
0.025364
0.025364
0.025364
0.025364
0.025364
0.025364
0.025364
0.025364
0.025364
0.025364
0.025364
0.025364
0.025364
0.025364
0.025364
0.025364
0.025364
0.025364
0.025364
0.025364
0.025364
0.025364
0.025364
0.025364
0.025364
0.025364
0.025364
0.025364
0.025364
0.025364
0.025364
0.025364
0.025364
0.025364
0.025364
0.025364
0.025364
0.025364
0.025364
0.025364
0.025364
0.025364
0.025364
0.025364
0.025364
0.025364
0.025364
0.025364
0.025364
0.025364
0.025364
0.025364
0.025364
0.025364
0.025364
0.025364
0.025364
0.025364
0.025364
0.025364
0.025364
0.025364
0.025364
0.025364
0.025364
0.025364
0.025364
0.025364
0.025364
0.025364
0.025364
0.025364
0.025364
0.025364
0.025364
0.025364
0.025364
0.025364
0.025364
0.025364
0.025364
0.025364
0.025364
0.025364
0.025364
0.025364
0.025364
0.025364
0.025364
0.025364
0.025364
0.025364
0.025364
0.025364
0.025364
0.025364
0.025364
0.025364
0.025364
0.025364
0.025364
0.025364
0.025364
0.025364
0.025364
0.025364
0.025364
0.025364
0.025364
0.025364
0.025364
0.025364
0.025364
0.025364
0.025364
0.025364
0.025364
0.025364
0.025364
0.025364
0.025364
0.025364
0.025364
0.025364
0.025364
0.025364
0.025364
0.025364
0.025364
0.025364
0.025364
0.025364
0.025364
0.025364
0.025364
0.025364
0.025364
0.025364
0.025364
0.025364
0.025364
0.025364
0.025364
0.025364
0.025364
0.025364
0.025364
0.025364
0.025364
0.025364
0.025364
0.025364
0.025364
0.025364
0.025364
0.025364
0.025364
0.025364
0.025364
0.025364
0.025364
0.025364
0.025364
0.025364
0.025364
0.025364
0.025364
0.025364
0.025364
0.025364
0.025364
0.025364
0.025364
0.025364
0.025364
0.025364
0.025364
0.025364
0.025364
0.025364
0.025364
0.025364
0.025364
0.025364
0.025364
0.025364
0.025364
0.025364
0.025364
0.025364
0.025364
0.025364
0.025364
0.025364
0.025364
0.025364
0.025364
0.025364
0.025364
0.025364
0.025364
0.025364
0.025364
0.025364
0.025364
0.025364
0.025364
0.025364
0.025364
0.025364
0.025364
0.025364
0.025364
0.025364
0.025364
0.025364
0.025364
0.025364
0.025364
0.025364
0.025364
0.025364
0.025364
0.025364
0.025364
0.025364
0.025364
0.025364
0.025364
0.025364
0.025364
0.025364
0.025364
0.025364
0.025364
0.025364
0.025364
0.025364
0.025364
0.025364
0.025364
0.025364
0.025364
0.025364
0.025364
0.025364
0.025364
0.025364
0.025364
0.025364
0.025364
0.025364
0.025364
0.025364
0.025364
0.025364
0.025364
0.025364
0.025364
0.025364
0.025364
0.025364
0.025364
0.025364
0.025364
0.025364
0.025364
0.025364
0.025364
0.025364
0.025364
0.025364
0.025364
0.025364
0.025364
0.025364
0.025364
0.025364
0.025364
0.025364
0.025364
0.025364
0.025364
0.025364
0.025364
0.025364
0.025364
0.025364
0.025364
0.025364
0.025364
0.025364
0.025364
0.025364
0.025364
0.025364
0.025364
0.025364
0.025364
0.025364
0.025364
0.025364
0.025364
0.025364
0.025364
0.025364
0.025364
0.025364
0.025364
0.025364
0.025364
0.025364
0.025364
0.025364
0.025364
0.025364
0.025364
0.025364
0.025364
0.025364
0.025364
0.025364
0.025364
0.025364
0.025364
0.025364
0.025364
0.025364
0.025364
0.025364
0.025364
0.025364
0.025364
0.025364
0.025364
0.025364
0.025364
0.025364
0.025364
0.025364
0.025364
0.025364
0.025364
0.025364
0.025364
0.025364
0.025364
0.025364
0.025364
0.025364
0.025364
0.025364
0.025364
0.025364
0.025364
0.025364
0.025364
0.025364
0.025364
0.025364
0.025364
0.025364
0.025364
0.025364
0.025364
0.025364
0.025364
0.025364
0.025364
0.025364
0.025364
0.025364
0.025364
0.025364
0.025364
0.025364
0.025364
0.025364
0.025364
0.025364
0.025364
0.025364
0.025364
0.025364
0.025364
0.025364
0.025364
0.025364
0.025364
0.025364
0.025364
0.025364
0.025364
0.025364
0.025364
0.025364
0.025364
0.025364
0.025364
0.025364
0.025364
0.025364
0.025364
0.025364
0.025364
0.025364
0.025364
0.025364
0.025364
0.025364
0.025364
0.025364
0.025364
0.025364
0.025364
0.025364
0.025364
0.025364
0.025364
0.025364
0.025364
0.025364
0.025364
0.025364
0.025364
0.025364
0.025364
0.025364
0.025364
0.025364
0.025364
0.025364
0.025364
0.025364
0.025364
0.025364
0.025364
0.025364
0.025364
0.025364
0.025364
0.025364
0.025364
0.025364
0.025364
0.025364
0.025364
0.025364
0.025364
0.025364
0.025364
0.025364
0.025364
0.025364
0.025364
0.025364
0.025364
0.025364
0.025364
0.025364
0.025364
0.025364
0.025364
0.025364
0.025364
0.025364
0.025364
0.025364
0.025364
0.025364
0.025364
0.025364
0.025364
0.025364
0.025364
0.025364
0.025364
0.025364
0.025364
0.025364
0.025364
0.025364
0.025364
0.025364
0.025364
0.025364
0.025364
0.025364
0.025364
0.025364
0.025364
0.025364
0.025364
0.025364
0.025364
0.025364
0.025364
0.025364
0.025364
0.025364
0.025364
0.025364
0.025364
0.025364
0.025364
0.025364
0.025364
0.025364
0.025364
0.025364
0.025364
0.025364
0.025364
0.025364
0.025364
0.025364
0.025364
0.025364
0.025364
0.025364
0.025364
0.025364
0.025364
0.025364
0.025364
0.025364
0.025364
0.025364
0.025364
0.025364
0.025364
0.025364
0.025364
0.025364
0.025364
0.025364
0.025364
0.025364
0.025364
0.025364
0.025364
0.025364
0.025364
0.025364
0.025364
0.025364
0.025364
0.025364
0.025364
0.025364
0.025364
0.025364
0.025364
0.025364
0.025364
0.025364
0.025364
0.025364
0.025364
0.025364
0.025364
0.025364
0.025364
0.025364
0.025364
0.025364
0.025364
0.025364
0.025364
0.025364
0.025364
0.025364
0.025364
0.025364
0.025364
0.025364
0.025364
0.025364
0.025364
0.025364
0.025364
0.025364
0.025364
0.025364
0.025364
0.025364
0.025364
0.025364
0.025364
0.025364
0.025364
0.025364
0.025364
0.025364
0.025364
0.025364
0.025364
0.025364
0.025364
0.025364
0.025364
0.025364
0.025364
0.025364
0.025364
0.025364
0.025364
0.025364
0.025364
0.025364
0.025364
0.025364
0.025364
0.025364
0.025364
0.025364
0.025364
0.025364
0.025364
0.025364
0.025364
0.025364
0.025364
0.025364
0.025364
0.025364
0.025364
0.025364
0.025364
0.025364
0.025364
0.025364
0.025364
0.025364
0.025364
0.025364
0.025364
0.025364
0.025364
0.025364
0.025364
0.025364
0.025364
0.025364
0.025364
0.025364
0.025364
0.025364
0.025364
0.025364
0.025364
0.025364
0.025364
0.025364
0.025364
0.025364
0.025364
0.025364
0.025364
0.025364
0.025364
0.025364
0.025364
0.025364
0.025364
0.025364
0.025364
0.025364
0.025364
0.025364
0.025364
0.025364
0.025364
0.025364
0.025364
0.025364
0.025364
0.025364
0.025364
0.025364
0.025364
0.025364
0.025364
0.025364
0.025364
0.025364
0.025364
0.025364
0.025364
0.025364
0.025364
0.025364
0.025364
0.025364
0.025364
0.025364
0.025364
0.025364
0.025364
0.025364
0.025364
0.025364
0.025364
0.025364
0.025364
0.025364
0.025364
0.025364
0.025364
0.025364
0.025364
0.025364
0.025364
0.025364
0.025364
0.025364
0.025364
0.025364
0.025364
0.025364
0.025364
0.025364
0.025364
0.025364
0.025364
0.025364
0.025364
0.025364
0.025364
0.025364
0.025364
0.025364
0.025364
0.025364
0.025364
0.025364
0.025364
0.025364
0.025364
0.025364
0.025364
0.025364
0.025364
0.025364
0.025364
0.025364
0.025364
0.025364
0.025364
0.025364
0.025364
0.025364
0.025364
0.025364
0.025364
0.025364
0.025364
0.025364
0.025364
0.025364
0.025364
0.025364
0.025364
0.025364
0.025364
0.025364
0.025364
0.025364
0.025364
0.025364
0.025364
0.025364
0.025364
0.025364
0.025364
0.025364
0.025364
0.025364
0.025364
0.025364
0.025364
0.025364
0.025364
0.025364
0.025364
0.025364
0.025364
0.025364
0.025364
0.025364
0.025364
0.025364
0.025364
0.025364
0.025364
0.025364
0.025364
0.025364
0.025364
0.025364
0.025364
0.025364
0.025364
0.025364
0.025364
0.025364
0.025364
0.025364
0.025364
0.025364
0.025364
0.025364
0.025364
0.025364
0.025364
0.025364
0.025364
0.025364
0.025364
0.025364
0.025364
0.025364
0.025364
0.025364
0.025364
0.025364
0.025364
0.025364
0.025364
0.025364
0.025364
0.025364
0.025364
0.025364
0.025364
0.025364
0.025364
0.025364
0.025364
0.025364
0.025364
0.025364
0.025364
0.025364
0.025364
0.025364
0.025364
0.025364
0.025364
0.025364
0.025364
0.025364
0.025364
0.025364
0.025364
0.025364
0.025364
0.025364
0.025364
0.025364
0.025364
0.025364
0.025364
0.025364
0.025364
0.025364
0.025364
0.025364
0.025364
0.025364
0.025364
0.025364
0.025364
0.025364
0.025364
0.025364
0.025364
0.025364
0.025364
0.025364
0.025364
0.025364
0.025364
0.025364
0.025364
0.025364
0.025364
0.025364
0.025364
0.025364
0.025364
0.025364
0.025364
0.025364
0.025364
0.025364
0.025364
0.025364
0.025364
0.025364
0.025364
0.025364
0.025364
0.025364
0.025364
0.025364
0.025364
0.025364
0.025364
0.025364
0.025364
0.025364
0.025364
0.025364
0.025364
0.025364
0.025364
0.025364
0.025364
0.025364
0.025364
0.025364
0.025364
0.025364
0.025364
0.025364
0.025364
0.025364
0.025364
0.025364
0.025364
0.025364
0.025364
0.025364
0.025364
0.025364
0.025364
0.025364
0.025364
0.025364
0.025364
0.025364
0.025364
0.025364
0.025364
0.025364
0.025364
0.025364
0.025364
0.025364
0.025364
0.025364
0.025364
0.025364
0.025364
0.025364
0.025364
0.025364
0.025364
0.025364
0.025364
0.025364
0.025364
0.025364
0.025364
0.025364
0.025364
0.025364
0.025364
0.025364
0.025364
0.025364
0.025364
0.025364
0.025364
0.025364
0.025364
0.025364
0.025364
0.025364
0.025364
0.025364
0.025364
0.025364
0.025364
0.025364
0.025364
0.025364
0.025364
0.025364
0.025364
0.025364
0.025364
0.025364
0.025364
0.025364
0.025364
0.025364
0.025364
0.025364
0.025364
0.025364
0.025364
0.025364
0.025364
0.025364
0.025364
0.025364
0.025364
0.025364
0.025364
0.025364
0.025364
0.025364
0.025364
0.025364
0.025364
0.025364
0.025364
0.025364
0.025364
0.025364
0.025364
0.025364
0.025364
0.025364
0.025364
0.025364
0.025364
0.025364
0.025364
0.025364
0.025364
0.025364
0.025364
0.025364
0.025364
0.025364
0.025364
0.025364
0.025364
0.025364
0.025364
0.025364
0.025364
0.025364
0.025364
0.025364
0.025364
0.025364
0.025364
0.025364
0.025364
0.025364
0.025364
0.025364
0.025364
0.025364
0.025364
0.025364
0.025364
0.025364
0.025364
0.025364
0.025364
0.025364
0.025364
0.025364
0.025364
0.025364
0.025364
0.025364
0.025364
0.025364
0.025364
0.025364
0.025364
0.025364
0.025364
0.025364
0.025364
0.025364
0.025364
0.025364
0.025364
0.025364
0.025364
0.025364
0.025364
0.025364
0.025364
0.025364
0.025364
0.025364
0.025364
0.025364
0.025364
0.025364
0.025364
0.025364
0.025364
0.025364
0.025364
0.025364
0.025364
0.025364
0.025364
0.025364
0.025364
0.025364
0.025364
0.025364
0.025364
0.025364
0.025364
0.025364
0.025364
0.025364
0.025364
0.025364
0.025364
0.025364
0.025364
0.025364
0.025364
0.025364
0.025364
0.025364
0.025364
0.025364
0.025364
0.025364
0.025364
0.025364
0.025364
0.025364
0.025364
0.025364
0.025364
0.025364
0.025364
0.025364
0.025364
0.025364
0.025364
0.025364
0.025364
0.025364
0.025364
0.025364
0.025364
0.025364
0.025364
0.025364
0.025364
0.025364
0.025364
0.025364
0.025364
0.025364
0.025364
0.025364
0.025364
0.025364
0.025364
0.025364
0.025364
0.025364
0.025364
0.025364
0.025364
0.025364
0.025364
0.025364
0.025364
0.025364
0.025364
0.025364
0.025364
0.025364
0.025364
0.025364
0.025364
0.025364
0.025364
0.025364
0.025364
0.025364
0.025364
0.025364
0.025364
0.025364
0.025364
0.025364
0.025364
0.025364
0.025364
0.025364
0.025364
0.025364
0.025364
0.025364
0.025364
0.025364
0.025364
0.025364
0.025364
0.025364
0.025364
0.025364
0.025364
0.025364
0.025364
0.025364
0.025364
0.025364
0.025364
0.025364
0.025364
0.025364
0.025364
0.025364
0.025364
0.025364
0.025364
0.025364
0.025364
0.025364
0.025364
0.025364
0.025364
0.025364
0.025364
0.025364
0.025364
0.025364
0.025364
0.025364
0.025364
0.025364
0.025364
0.025364
0.025364
0.025364
0.025364
0.025364
0.025364
0.025364
0.025364
0.025364
0.025364
0.025364
0.025364
0.025364
0.025364
0.025364
0.025364
0.025364
0.025364
0.025364
0.025364
0.025364
0.025364
0.025364
0.025364
0.025364
0.025364
0.025364
0.025364
0.025364
0.025364
0.025364
0.025364
0.025364
0.025364
0.025364
0.025364
0.025364
0.025364
0.025364
0.025364
0.025364
0.025364
0.025364
0.025364
0.025364
0.025364
0.025364
0.025364
0.025364
0.025364
0.025364
0.025364
0.025364
0.025364
0.025364
0.025364
0.025364
0.025364
0.025364
0.025364
0.025364
0.025364
0.025364
0.025364
0.025364
0.025364
0.025364
0.025364
0.025364
0.025364
0.025364
0.025364
0.025364
0.025364
0.025364
0.025364
0.025364
0.025364
0.025364
0.025364
0.025364
0.025364
0.025364
0.025364
0.025364
0.025364
0.025364
0.025364
0.025364
0.025364
0.025364
0.025364
0.025364
0.025364
0.025364
0.025364
0.025364
0.025364
0.025364
0.025364
0.025364
0.025364
0.025364
0.025364
0.025364
0.025364
0.025364
0.025364
0.025364
0.025364
0.025364
0.025364
0.025364
0.025364
0.025364
0.025364
0.025364
0.025364
0.025364
0.025364
0.025364
0.025364
0.025364
0.025364
0.025364
0.025364
0.025364
0.025364
0.025364
0.025364
0.025364
0.025364
0.025364
0.025364
0.025364
0.025364
0.025364
0.025364
0.025364
0.025364
0.025364
0.025364
0.025364
0.025364
0.025364
0.025364
0.025364
0.025364
0.025364
0.025364
0.025364
0.025364
0.025364
0.025364
0.025364
0.025364
0.025364
0.025364
0.025364
0.025364
0.025364
0.025364
0.025364
0.025364
0.025364
0.025364
0.025364
0.025364
0.025364
0.025364
0.025364
0.025364
0.025364
0.025364
0.025364
0.025364
0.025364
0.025364
0.025364
0.025364
0.025364
0.025364
0.025364
0.025364
0.025364
0.025364
0.025364
0.025364
0.025364
0.025364
0.025364
0.025364
0.025364
0.025364
0.025364
0.025364
0.025364
0.025364
0.025364
0.025364
0.025364
0.025364
0.025364
0.025364
0.025364
0.025364
0.025364
0.025364
0.025364
0.025364
0.025364
0.025364
0.025364
0.025364
0.025364
0.025364
0.025364
0.025364
0.025364
0.025364
0.025364
0.025364
0.025364
0.025364
0.025364
0.025364
0.025364
0.025364
0.025364
0.025364
0.025364
0.025364
0.025364
0.025364
0.025364
0.025364
0.025364
0.025364
0.025364
0.025364
0.025364
0.025364
0.025364
0.025364
0.025364
0.025364
0.025364
0.025364
0.025364
0.025364
0.025364
0.025364
0.025364
0.025364
0.025364
0.025364
0.025364
0.025364
0.025364
0.025364
0.025364
0.025364
0.025364
0.025364
0.025364
0.025364
0.025364
0.025364
0.025364
0.025364
0.025364
0.025364
0.025364
0.025364
0.025364
0.025364
0.025364
0.025364
0.025364
0.025364
0.025364
0.025364
0.025364
0.025364
0.025364
0.025364
0.025364
0.025364
0.025364
0.025364
0.025364
0.025364
0.025364
0.025364
0.025364
0.025364
0.025364
0.025364
0.025364
0.025364
0.025364
0.025364
0.025364
0.025364
0.025364
0.025364
0.025364
0.025364
0.025364
0.025364
0.025364
0.025364
0.025364
0.025364
0.025364
0.025364
0.025364
0.025364
0.025364
0.025364
0.025364
0.025364
0.025364
0.025364
0.025364
0.025364
0.025364
0.025364
0.025364
0.025364
0.025364
0.025364
0.025364
0.025364
0.025364
0.025364
0.025364
0.025364
0.025364
0.025364
0.025364
0.025364
0.025364
0.025364
0.025364
0.025364
0.025364
0.025364
0.025364
0.025364
0.025364
0.025364
0.025364
0.025364
0.025364
0.025364
0.025364
0.025364
0.025364
0.025364
0.025364
0.025364
0.025364
0.025364
0.025364
0.025364
0.025364
0.025364
0.025364
0.025364
0.025364
0.025364
0.025364
0.025364
0.025364
0.025364
0.025364
0.025364
0.025364
0.025364
0.025364
0.025364
0.025364
0.025364
0.025364
0.025364
0.025364
0.025364
0.025364
0.025364
0.025364
0.025364
0.025364
0.025364
0.025364
0.025364
0.025364
0.025364
0.025364
0.025364
0.025364
0.025364
0.025364
0.025364
0.025364
0.025364
0.025364
0.025364
0.025364
0.025364
0.025364
0.025364
0.025364
0.025364
0.025364
0.025364
0.025364
0.025364
0.025364
0.025364
0.025364
0.025364
0.025364
0.025364
0.025364
0.025364
0.025364
0.025364
0.025364
0.025364
0.025364
0.025364
0.025364
0.025364
0.025364
0.025364
0.025364
0.025364
0.025364
0.025364
0.025364
0.025364
0.025364
0.025364
0.025364
0.025364
0.025364
0.025364
0.025364
0.025364
0.025364
0.025364
0.025364
0.025364
0.025364
0.025364
0.025364
0.025364
0.025364
0.025364
0.025364
0.025364
0.025364
0.025364
0.025364
0.025364
0.025364
0.025364
0.025364
0.025364
0.025364
0.025364
0.025364
0.025364
0.025364
0.025364
0.025364
0.025364
0.025364
0.025364
0.025364
0.025364
0.025364
0.025364
0.025364
0.025364
0.025364
0.025364
0.025364
0.025364
0.025364
0.025364
0.025364
0.025364
0.025364
0.025364
0.025364
0.025364
0.025364
0.025364
0.025364
0.025364
0.025364
0.025364
0.025364
0.025364
0.025364
0.025364
0.025364
0.025364
0.025364
0.025364
0.025364
0.025364
0.025364
0.025364
0.025364
0.025364
0.025364
0.025364
0.025364
0.025364
0.025364
0.025364
0.025364
0.025364
0.025364
0.025364
0.025364
0.025364
0.025364
0.025364
0.025364
0.025364
0.025364
0.025364
0.025364
0.025364
0.025364
0.025364
0.025364
0.025364
0.025364
0.025364
0.025364
0.025364
0.025364
0.025364
0.025364
0.025364
0.025364
0.025364
0.025364
0.025364
0.025364
0.025364
0.025364
0.025364
0.025364
0.025364
0.025364
0.025364
0.025364
0.025364
0.025364
0.025364
0.025364
0.025364
0.025364
0.025364
0.025364
0.025364
0.025364
0.025364
0.025364
0.025364
0.025364
0.025364
0.025364
0.025364
0.025364
0.025364
0.025364
0.025364
0.025364
0.025364
0.025364
0.025364
0.025364
0.025364
0.025364
0.025364
0.025364
0.025364
0.025364
0.025364
0.025364
0.025364
0.025364
0.025364
0.025364
0.025364
0.025364
0.025364
0.025364
0.025364
0.025364
0.025364
0.025364
0.025364
0.025364
0.025364
0.025364
0.025364
0.025364
0.025364
0.025364
0.025364
0.025364
0.025364
0.025364
0.025364
0.025364
0.025364
0.025364
0.025364
0.025364
0.025364
0.025364
0.025364
0.025364
0.025364
0.025364
0.025364
0.025364
0.025364
0.025364
0.025364
0.025364
0.025364
0.025364
0.025364
0.025364
0.025364
0.025364
0.025364
0.025364
0.025364
0.025364
0.025364
0.025364
0.025364
0.025364
0.025364
0.025364
0.025364
0.025364
0.025364
0.025364
0.025364
0.025364
0.025364
0.025364
0.025364
0.025364
0.025364
0.025364
0.025364
0.025364
0.025364
0.025364
0.025364
0.025364
0.025364
0.025364
0.025364
0.025364
0.025364
0.025364
0.025364
0.025364
0.025364
0.025364
0.025364
0.025364
0.025364
0.025364
0.025364
0.025364
0.025364
0.025364
0.025364
0.025364
0.025364
0.025364
0.025364
0.025364
0.025364
0.025364
0.025364
0.025364
0.025364
0.025364
0.025364
0.025364
0.025364
0.025364
0.025364
0.025364
0.025364
0.025364
0.025364
0.025364
0.025364
0.025364
0.025364
0.025364
0.025364
0.025364
0.025364
0.025364
0.025364
0.025364
0.025364
0.025364
0.025364
0.025364
0.025364
0.025364
0.025364
0.025364
0.025364
0.025364
0.025364
0.025364
0.025364
0.025364
0.025364
0.025364
0.025364
0.025364
0.025364
0.025364
0.025364
0.025364
0.025364
0.025364
0.025364
0.025364
0.025364
0.025364
0.025364
0.025364
0.025364
0.025364
0.025364
0.025364
0.025364
0.025364
0.025364
0.025364
0.025364
0.025364
0.025364
0.025364
0.025364
0.025364
0.025364
0.025364
0.025364
0.025364
0.025364
0.025364
0.025364
0.025364
0.025364
0.025364
0.025364
0.025364
0.025364
0.025364
0.025364
0.025364
0.025364
0.025364
0.025364
0.025364
0.025364
0.025364
0.025364
0.025364
0.025364
0.025364
0.025364
0.025364
0.025364
0.025364
0.025364
0.025364
0.025364
0.025364
0.025364
0.025364
0.025364
0.025364
0.025364
0.025364
0.025364
0.025364
0.025364
0.025364
0.025364
0.025364
0.025364
0.025364
0.025364
0.025364
0.025364
0.025364
0.025364
0.025364
0.025364
0.025364
0.025364
0.025364
0.025364
0.025364
0.025364
0.025364
0.025364
0.025364
0.025364
0.025364
0.025364
0.025364
0.025364
0.025364
0.025364
0.025364
0.025364
0.025364
0.025364
0.025364
0.025364
0.025364
0.025364
0.025364
0.025364
0.025364
0.025364
0.025364
0.025364
0.025364
0.025364
0.025364
0.025364
0.025364
0.025364
0.025364
0.025364
0.025364
0.025364
0.025364
0.025364
0.025364
0.025364
0.025364
0.025364
0.025364
0.025364
0.025364
0.025364
0.025364
0.025364
0.025364
0.025364
0.025364
0.025364
0.025364
0.025364
0.025364
0.025364
0.025364
0.025364
0.025364
0.025364
0.025364
0.025364
0.025364
0.025364
0.025364
0.025364
0.025364
0.025364
0.025364
0.025364
0.025364
0.025364
0.025364
0.025364
0.025364
0.025364
0.025364
0.025364
0.025364
0.025364
0.025364
0.025364
0.025364
0.025364
0.025364
0.025364
0.025364
0.025364
0.025364
0.025364
0.025364
0.025364
0.025364
0.025364
0.025364
0.025364
0.025364
0.025364
0.025364
0.025364
0.025364
0.025364
0.025364
0.025364
0.025364
0.025364
0.025364
0.025364
0.025364
0.025364
0.025364
0.025364
0.025364
0.025364
0.025364
0.025364
0.025364
0.025364
0.025364
0.025364
0.025364
0.025364
0.025364
0.025364
0.025364
0.025364
0.025364
0.025364
0.025364
0.025364
0.025364
0.025364
0.025364
0.025364
0.025364
0.025364
0.025364
0.025364
0.025364
0.025364
0.025364
0.025364
0.025364
0.025364
0.025364
0.025364
0.025364
0.025364
0.025364
0.025364
0.025364
0.025364
0.025364
0.025364
0.025364
0.025364
0.025364
0.025364
0.025364
0.025364
0.025364
0.025364
0.025364
0.025364
0.025364
0.025364
0.025364
0.025364
0.025364
0.025364
0.025364
0.025364
0.025364
0.025364
0.025364
0.025364
0.025364
0.025364
0.025364
0.025364
0.025364
0.025364
0.025364
0.025364
0.025364
0.025364
0.025364
0.025364
0.025364
0.025364
0.025364
0.025364
0.025364
0.025364
0.025364
0.025364
0.025364
0.025364
0.025364
0.025364
0.025364
0.025364
0.025364
0.025364
0.025364
0.025364
0.025364
0.025364
0.025364
0.025364
0.025364
0.025364
0.025364
0.025364
0.025364
0.025364
0.025364
0.025364
0.025364
0.025364
0.025364
0.025364
0.025364
0.025364
0.025364
0.025364
0.025364
0.025364
0.025364
0.025364
0.025364
0.025364
0.025364
0.025364
0.025364
0.025364
0.025364
0.025364
0.025364
0.025364
0.025364
0.025364
0.025364
0.025364
0.025364
0.025364
0.025364
0.025364
0.025364
0.025364
0.025364
0.025364
0.025364
0.025364
0.025364
0.025364
0.025364
0.025364
0.025364
0.025364
0.025364
0.025364
0.025364
0.025364
0.025364
0.025364
0.025364
0.025364
0.025364
0.025364
0.025364
0.025364
0.025364
0.025364
0.025364
0.025364
0.025364
0.025364
0.025364
0.025364
0.025364
0.025364
0.025364
0.025364
0.025364
0.025364
0.025364
0.025364
0.025364
0.025364
0.025364
0.025364
0.025364
0.025364
0.025364
0.025364
0.025364
0.025364
0.025364
0.025364
0.025364
0.025364
0.025364
0.025364
0.025364
0.025364
0.025364
0.025364
0.025364
0.025364
0.025364
0.025364
0.025364
0.025364
0.025364
0.025364
0.025364
0.025364
0.025364
0.025364
0.025364
0.025364
0.025364
0.025364
0.025364
0.025364
0.025364
0.025364
0.025364
0.025364
0.025364
0.025364
0.025364
0.025364
0.025364
0.025364
0.025364
0.025364
0.025364
0.025364
0.025364
0.025364
0.025364
0.025364
0.025364
0.025364
0.025364
0.025364
0.025364
0.025364
0.025364
0.025364
0.025364
0.025364
0.025364
0.025364
0.025364
0.025364
0.025364
0.025364
0.025364
0.025364
0.025364
0.025364
0.025364
0.025364
0.025364
0.025364
0.025364
0.025364
0.025364
0.025364
0.025364
0.025364
0.025364
0.025364
0.025364
0.025364
0.025364
0.025364
0.025364
0.025364
0.025364
0.025364
0.025364
0.025364
0.025364
0.025364
0.025364
0.025364
0.025364
0.025364
0.025364
0.025364
0.025364
0.025364
0.025364
0.025364
0.025364
0.025364
0.025364
0.025364
0.025364
0.025364
0.025364
0.025364
0.025364
0.025364
0.025364
0.025364
0.025364
0.025364
0.025364
0.025364
0.025364
0.025364
0.025364
0.025364
0.025364
0.025364
0.025364
0.025364
0.025364
0.025364
0.025364
0.025364
0.025364
0.025364
0.025364
0.025364
0.025364
0.025364
0.025364
0.025364
0.025364
0.025364
0.025364
0.025364
0.025364
0.025364
0.025364
0.025364
0.025364
0.025364
0.025364
0.025364
0.025364
0.025364
0.025364
0.025364
0.025364
0.025364
0.025364
0.025364
0.025364
0.025364
0.025364
0.025364
0.025364
0.025364
0.025364
0.025364
0.025364
0.025364
0.025364
0.025364
0.025364
0.025364
0.025364
0.025364
0.025364
0.025364
0.025364
0.025364
0.025364
0.025364
0.025364
0.025364
0.025364
0.025364
0.025364
0.025364
0.025364
0.025364
0.025364
0.025364
0.025364
0.025364
0.025364
0.025364
0.025364
0.025364
0.025364
0.025364
0.025364
0.025364
0.025364
0.025364
0.025364
0.025364
0.025364
0.025364
0.025364
0.025364
0.025364
0.025364
0.025364
0.025364
0.025364
0.025364
0.025364
0.025364
0.025364
0.025364
0.025364
0.025364
0.025364
0.025364
0.025364
0.025364
0.025364
0.025364
0.025364
0.025364
0.025364
0.025364
0.025364
0.025364
0.025364
0.025364
0.025364
0.025364
0.025364
0.025364
0.025364
0.025364
0.025364
0.025364
0.025364
0.025364
0.025364
0.025364
0.025364
0.025364
0.025364
0.025364
0.025364
0.025364
0.025364
0.025364
0.025364
0.025364
0.025364
0.025364
0.025364
0.025364
0.025364
0.025364
0.025364
0.025364
0.025364
0.025364
0.025364
0.025364
0.025364
0.025364
0.025364
0.025364
0.025364
0.025364
0.025364
0.025364
0.025364
0.025364
0.025364
0.025364
0.025364
0.025364
0.025364
0.025364
0.025364
0.025364
0.025364
0.025364
0.025364
0.025364
0.025364
0.025364
0.025364
0.025364
0.025364
0.025364
0.025364
0.025364
0.025364
0.025364
0.025364
0.025364
0.025364
0.025364
0.025364
0.025364
0.025364
0.025364
0.025364
0.025364
0.025364
0.025364
0.025364
0.025364
0.025364
0.025364
0.025364
0.025364
0.025364
0.025364
0.025364
0.025364
0.025364
0.025364
0.025364
0.025364
0.025364
0.025364
0.025364
0.025364
0.025364
0.025364
0.025364
0.025364
0.025364
0.025364
0.025364
0.025364
0.025364
0.025364
0.025364
0.025364
0.025364
0.025364
0.025364
0.025364
0.025364
0.025364
0.025364
0.025364
0.025364
0.025364
0.025364
0.025364
0.025364
0.025364
0.025364
0.025364
0.025364
0.025364
0.025364
0.025364
0.025364
0.025364
0.025364
0.025364
0.025364
0.025364
0.025364
0.025364
0.025364
0.025364
0.025364
0.025364
0.025364
0.025364
0.025364
0.025364
0.025364
0.025364
0.025364
0.025364
0.025364
0.025364
0.025364
0.025364
0.025364
0.025364
0.025364
0.025364
0.025364
0.025364
0.025364
0.025364
0.025364
0.025364
0.025364
0.025364
0.025364
0.025364
0.025364
0.025364
0.025364
0.025364
0.025364
0.025364
0.025364
0.025364
0.025364
0.025364
0.025364
0.025364
0.025364
0.025364
0.025364
0.025364
0.025364
0.025364
0.025364
0.025364
0.025364
0.025364
0.025364
0.025364
0.025364
0.025364
0.025364
0.025364
0.025364
0.025364
0.025364
0.025364
0.025364
0.025364
0.025364
0.025364
0.025364
0.025364
0.025364
0.025364
0.025364
0.025364
0.025364
0.025364
0.025364
0.025364
0.025364
0.025364
0.025364
0.025364
0.025364
0.025364
0.025364
0.025364
0.025364
0.025364
0.025364
0.025364
0.025364
0.025364
0.025364
0.025364
0.025364
0.025364
0.025364
0.025364
0.025364
0.025364
0.025364
0.025364
0.025364
0.025364
0.025364
0.025364
0.025364
0.025364
0.025364
0.025364
0.025364
0.025364
0.025364
0.025364
0.025364
0.025364
0.025364
0.025364
0.025364
0.025364
0.025364
0.025364
0.025364
0.025364
0.025364
0.025364
0.025364
0.025364
0.025364
0.025364
0.025364
0.025364
0.025364
0.025364
0.025364
0.025364
0.025364
0.025364
0.025364
0.025364
0.025364
0.025364
0.025364
0.025364
0.025364
0.025364
0.025364
0.025364
0.025364
0.025364
0.025364
0.025364
0.025364
0.025364
0.025364
0.025364
0.025364
0.025364
0.025364
0.025364
0.025364
0.025364
0.025364
0.025364
0.025364
0.025364
0.025364
0.025364
0.025364
0.025364
0.025364
0.025364
0.025364
0.025364
0.025364
0.025364
0.025364
0.025364
0.025364
0.025364
0.025364
0.025364
0.025364
0.025364
0.025364
0.025364
0.025364
0.025364
0.025364
0.025364
0.025364
0.025364
0.025364
0.025364
0.025364
0.025364
0.025364
0.025364
0.025364
0.025364
0.025364
0.025364
0.025364
0.025364
0.025364
0.025364
0.025364
0.025364
0.025364
0.025364
0.025364
0.025364
0.025364
0.025364
0.025364
0.025364
0.025364
0.025364
0.025364
0.025364
0.025364
0.025364
0.025364
0.025364
0.025364
0.025364
0.025364
0.025364
0.025364
0.025364
0.025364
0.025364
0.025364
0.025364
0.025364
0.025364
0.025364
0.025364
0.025364
0.025364
0.025364
0.025364
0.025364
0.025364
0.025364
0.025364
0.025364
0.025364
0.025364
0.025364
0.025364
0.025364
0.025364
0.025364
0.025364
0.025364
0.025364
0.025364
0.025364
0.025364
0.025364
0.025364
0.025364
0.025364
0.025364
0.025364
0.025364
0.025364
0.025364
0.025364
0.025364
0.025364
0.025364
0.025364
0.025364
0.025364
0.025364
0.025364
0.025364
0.025364
0.025364
0.025364
0.025364
0.025364
0.025364
0.025364
0.025364
0.025364
0.025364
0.025364
0.025364
0.025364
0.025364
0.025364
0.025364
0.025364
0.025364
0.025364
0.025364
0.025364
0.025364
0.025364
0.025364
0.025364
0.025364
0.025364
0.025364
0.025364
0.025364
0.025364
0.025364
0.025364
0.025364
0.025364
0.025364
0.025364
0.025364
0.025364
0.025364
0.025364
0.025364
0.025364
0.025364
0.025364
0.025364
0.025364
0.025364
0.025364
0.025364
0.025364
0.025364
0.025364
0.025364
0.025364
0.025364
0.025364
0.025364
0.025364
0.025364
0.025364
0.025364
0.025364
0.025364
0.025364
0.025364
0.025364
0.025364
0.025364
0.025364
0.025364
0.025364
0.025364
0.025364
0.025364
0.025364
0.025364
0.025364
0.025364
0.025364
0.025364
0.025364
0.025364
0.025364
0.025364
0.025364
0.025364
0.025364
0.025364
0.025364
0.025364
0.025364
0.025364
0.025364
0.025364
0.025364
0.025364
0.025364
0.025364
0.025364
0.025364
0.025364
0.025364
0.025364
0.025364
0.025364
0.025364
0.025364
0.025364
0.025364
0.025364
0.025364
0.025364
0.025364
0.025364
0.025364
0.025364
0.025364
0.025364
0.025364
0.025364
0.025364
0.025364
0.025364
0.025364
0.025364
0.025364
0.025364
0.025364
0.025364
0.025364
0.025364
0.025364
0.025364
0.025364
0.025364
0.025364
0.025364
0.025364
0.025364
0.025364
0.025364
0.025364
0.025364
0.025364
0.025364
0.025364
0.025364
0.025364
0.025364
0.025364
0.025364
0.025364
0.025364
0.025364
0.025364
0.025364
0.025364
0.025364
0.025364
0.025364
0.025364
0.025364
0.025364
0.025364
0.025364
0.025364
0.025364
0.025364
0.025364
0.025364
0.025364
0.025364
0.025364
0.025364
0.025364
0.025364
0.025364
0.025364
0.025364
0.025364
0.025364
0.025364
0.025364
0.025364
0.025364
0.025364
0.025364
0.025364
0.025364
0.025364
0.025364
0.025364
0.025364
0.025364
0.025364
0.025364
0.025364
0.025364
0.025364
0.025364
0.025364
0.025364
0.025364
0.025364
0.025364
0.025364
0.025364
0.025364
0.025364
0.025364
0.025364
0.025364
0.025364
0.025364
0.025364
0.025364
0.025364
0.025364
0.025364
0.025364
0.025364
0.025364
0.025364
0.025364
0.025364
0.025364
0.025364
0.025364
0.025364
0.025364
0.025364
0.025364
0.025364
0.025364
0.025364
0.025364
0.025364
0.025364
0.025364
0.025364
0.025364
0.025364
0.025364
0.025364
0.025364
0.025364
0.025364
0.025364
0.025364
0.025364
0.025364
0.025364
0.025364
0.025364
0.025364
0.025364
0.025364
0.025364
0.025364
0.025364
0.025364
0.025364
0.025364
0.025364
0.025364
0.025364
0.025364
0.025364
0.025364
0.025364
0.025364
0.025364
0.025364
0.025364
0.025364
0.025364
0.025364
0.025364
0.025364
0.025364
0.025364
0.025364
0.025364
0.025364
0.025364
0.025364
0.025364
0.025364
0.025364
0.025364
0.025364
0.025364
0.025364
0.025364
0.025364
0.025364
0.025364
0.025364
0.025364
0.025364
0.025364
0.025364
0.025364
0.025364
0.025364
0.025364
0.025364
0.025364
0.025364
0.025364
0.025364
0.025364
0.025364
0.025364
0.025364
0.025364
0.025364
0.025364
0.025364
0.025364
0.025364
0.025364
0.025364
0.025364
0.025364
0.025364
0.025364
0.025364
0.025364
0.025364
0.025364
0.025364
0.025364
0.025364
0.025364
0.025364
0.025364
0.025364
0.025364
0.025364
0.025364
0.025364
0.025364
0.025364
0.025364
0.025364
0.025364
0.025364
0.025364
0.025364
0.025364
0.025364
0.025364
0.025364
0.025364
0.025364
0.025364
0.025364
0.025364
0.025364
0.025364
0.025364
0.025364
0.025364
0.025364
0.025364
0.025364
0.025364
0.025364
0.025364
0.025364
0.025364
0.025364
0.025364
0.025364
0.025364
0.025364
0.025364
0.025364
0.025364
0.025364
0.025364
0.025364
0.025364
0.025364
0.025364
0.025364
0.025364
0.025364
0.025364
0.025364
0.025364
0.025364
0.025364
0.025364
0.025364
0.025364
0.025364
0.025364
0.025364
0.025364
0.025364
0.025364
0.025364
0.025364
0.025364
0.025364
0.025364
0.025364
0.025364
0.025364
0.025364
0.025364
0.025364
0.025364
0.025364
0.025364
0.025364
0.025364
0.025364
0.025364
0.025364
0.025364
0.025364
0.025364
0.025364
0.025364
0.025364
0.025364
0.025364
0.025364
0.025364
0.025364
0.025364
0.025364
0.025364
0.025364
0.025364
0.025364
0.025364
0.025364
0.025364
0.025364
0.025364
0.025364
0.025364
0.025364
0.025364
0.025364
0.025364
0.025364
0.025364
0.025364
0.025364
0.025364
0.025364
0.025364
0.025364
0.025364
0.025364
0.025364
0.025364
0.025364
0.025364
0.025364
0.025364
0.025364
0.025364
0.025364
0.025364
0.025364
0.025364
0.025364
0.025364
0.025364
0.025364
0.025364
0.025364
0.025364
0.025364
0.025364
0.025364
0.025364
0.025364
0.025364
0.025364
0.025364
0.025364
0.025364
0.025364
0.025364
0.025364
0.025364
0.025364
0.025364
0.025364
0.025364
0.025364
0.025364
0.025364
0.025364
0.025364
0.025364
0.025364
0.025364
0.025364
0.025364
0.025364
0.025364
0.025364
0.025364
0.025364
0.025364
0.025364
0.025364
0.025364
0.025364
0.025364
0.025364
0.025364
0.025364
0.025364
0.025364
0.025364
0.025364
0.025364
0.025364
0.025364
0.025364
0.025364
0.025364
0.025364
0.025364
0.025364
0.025364
0.025364
0.025364
0.025364
0.025364
0.025364
0.025364
0.025364
0.025364
0.025364
0.025364
0.025364
0.025364
0.025364
0.025364
0.025364
0.025364
0.025364
0.025364
0.025364
0.025364
0.025364
0.025364
0.025364
0.025364
0.025364
0.025364
0.025364
0.025364
0.025364
0.025364
0.025364
0.025364
0.025364
0.025364
0.025364
0.025364
0.025364
0.025364
0.025364
0.025364
0.025364
0.025364
0.025364
0.025364
0.025364
0.025364
0.025364
0.025364
0.025364
0.025364
0.025364
0.025364
0.025364
0.025364
0.025364
0.025364
0.025364
0.025364
0.025364
0.025364
0.025364
0.025364
0.025364
0.025364
0.025364
0.025364
0.025364
0.025364
0.025364
0.025364
0.025364
0.025364
0.025364
0.025364
0.025364
0.025364
0.025364
0.025364
0.025364
0.025364
0.025364
0.025364
0.025364
0.025364
0.025364
0.025364
0.025364
0.025364
0.025364
0.025364
0.025364
0.025364
0.025364
0.025364
0.025364
0.025364
0.025364
0.025364
0.025364
0.025364
0.025364
0.025364
0.025364
0.025364
0.025364
0.025364
0.025364
0.025364
0.025364
0.025364
0.025364
0.025364
0.025364
0.025364
0.025364
0.025364
0.025364
0.025364
0.025364
0.025364
0.025364
0.025364
0.025364
0.025364
0.025364
0.025364
0.025364
0.025364
0.025364
0.025364
0.025364
0.025364
0.025364
0.025364
0.025364
0.025364
0.025364
0.025364
0.025364
0.025364
0.025364
0.025364
0.025364
0.025364
0.025364
0.025364
0.025364
0.025364
0.025364
0.025364
0.025364
0.025364
0.025364
0.025364
0.025364
0.025364
0.025364
0.025364
0.025364
0.025364
0.025364
0.025364
0.025364
0.025364
0.025364
0.025364
0.025364
0.025364
0.025364
0.025364
0.025364
0.025364
0.025364
0.025364
0.025364
0.025364
0.025364
0.025364
0.025364
0.025364
0.025364
0.025364
0.025364
0.025364
0.025364
0.025364
0.025364
0.025364
0.025364
0.025364
0.025364
0.025364
0.025364
0.025364
0.025364
0.025364
0.025364
0.025364
0.025364
0.025364
0.025364
0.025364
0.025364
0.025364
0.025364
0.025364
0.025364
0.025364
0.025364
0.025364
0.025364
0.025364
0.025364
0.025364
0.025364
0.025364
0.025364
0.025364
0.025364
0.025364
0.025364
0.025364
0.025364
0.025364
0.025364
0.025364
0.025364
0.025364
0.025364
0.025364
0.025364
0.025364
0.025364
0.025364
0.025364
0.025364
0.025364
0.025364
0.025364
0.025364
0.025364
0.025364
0.025364
0.025364
0.025364
0.025364
0.025364
0.025364
0.025364
0.025364
0.025364
0.025364
0.025364
0.025364
0.025364
0.025364
0.025364
0.025364
0.025364
0.025364
0.025364
0.025364
0.025364
0.025364
0.025364
0.025364
0.025364
0.025364
0.025364
0.025364
0.025364
0.025364
0.025364
0.025364
0.025364
0.025364
0.025364
0.025364
0.025364
0.025364
0.025364
0.025364
0.025364
0.025364
0.025364
0.025364
0.025364
0.025364
0.025364
0.025364
0.025364
0.025364
0.025364
0.025364
0.025364
0.025364
0.025364
0.025364
0.025364
0.025364
0.025364
0.025364
0.025364
0.025364
0.025364
0.025364
0.025364
0.025364
0.025364
0.025364
0.025364
0.025364
0.025364
0.025364
0.025364
0.025364
0.025364
0.025364
0.025364
0.025364
0.025364
0.025364
0.025364
0.025364
0.025364
0.025364
0.025364
0.025364
0.025364
0.025364
0.025364
0.025364
0.025364
0.025364
0.025364
0.025364
0.025364
0.025364
0.025364
0.025364
0.025364
0.025364
0.025364
0.025364
0.025364
0.025364
0.025364
0.025364
0.025364
0.025364
0.025364
0.025364
0.025364
0.025364
0.025364
0.025364
0.025364
0.025364
0.025364
0.025364
0.025364
0.025364
0.025364
0.025364
0.025364
0.025364
0.025364
0.025364
0.025364
0.025364
0.025364
0.025364
0.025364
0.025364
0.025364
0.025364
0.025364
0.025364
0.025364
0.025364
0.025364
0.025364
0.025364
0.025364
0.025364
0.025364
0.025364
0.025364
0.025364
0.025364
0.025364
0.025364
0.025364
0.025364
0.025364
0.025364
0.025364
0.025364
0.025364
0.025364
0.025364
0.025364
0.025364
0.025364
0.025364
0.025364
0.025364
0.025364
0.025364
0.025364
0.025364
0.025364
0.025364
0.025364
0.025364
0.025364
0.025364
0.025364
0.025364
0.025364
0.025364
0.025364
0.025364
0.025364
0.025364
0.025364
0.025364
0.025364
0.025364
0.025364
0.025364
0.025364
0.025364
0.025364
0.025364
0.025364
0.025364
0.025364
0.025364
0.025364
0.025364
0.025364
0.025364
0.025364
0.025364
0.025364
0.025364
0.025364
0.025364
0.025364
0.025364
0.025364
0.025364
0.025364
0.025364
0.025364
0.025364
0.025364
0.025364
0.025364
0.025364
0.025364
0.025364
0.025364
0.025364
0.025364
0.025364
0.025364
0.025364
0.025364
0.025364
0.025364
0.025364
0.025364
0.025364
0.025364
0.025364
0.025364
0.025364
0.025364
0.025364
0.025364
0.025364
0.025364
0.025364
0.025364
0.025364
0.025364
0.025364
0.025364
0.025364
0.025364
0.025364
0.025364
0.025364
0.025364
0.025364
0.025364
0.025364
0.025364
0.025364
0.025364
0.025364
0.025364
0.025364
0.025364
0.025364
0.025364
0.025364
0.025364
0.025364
0.025364
0.025364
0.025364
0.025364
0.025364
0.025364
0.025364
0.025364
0.025364
0.025364
0.025364
0.025364
0.025364
0.025364
0.025364
0.025364
0.025364
0.025364
0.025364
0.025364
0.025364
0.025364
0.025364
0.025364
0.025364
0.025364
0.025364
0.025364
0.025364
0.025364
0.025364
0.025364
0.025364
0.025364
0.025364
0.025364
0.025364
0.025364
0.025364
0.025364
0.025364
0.025364
0.025364
0.025364
0.025364
0.025364
0.025364
0.025364
0.025364
0.025364
0.025364
0.025364
0.025364
0.025364
0.025364
0.025364
0.025364
0.025364
0.025364
0.025364
0.025364
0.025364
0.025364
0.025364
0.025364
0.025364
0.025364
0.025364
0.025364
0.025364
0.025364
0.025364
0.025364
0.025364
0.025364
0.025364
0.025364
0.025364
0.025364
0.025364
0.025364
0.025364
0.025364
0.025364
0.025364
0.025364
0.025364
0.025364
0.025364
0.025364
0.025364
0.025364
0.025364
0.025364
0.025364
0.025364
0.025364
0.025364
0.025364
0.025364
0.025364
0.025364
0.025364
0.025364
0.025364
0.025364
0.025364
0.025364
0.025364
0.025364
0.025364
0.025364
0.025364
0.025364
0.025364
0.025364
0.025364
0.025364
0.025364
0.025364
0.025364
0.025364
0.025364
0.025364
0.025364
0.025364
0.025364
0.025364
0.025364
0.025364
0.025364
0.025364
0.025364
0.025364
0.025364
0.025364
0.025364
0.025364
0.025364
0.025364
0.025364
0.025364
0.025364
0.025364
0.025364
0.025364
0.025364
0.025364
0.025364
0.025364
0.025364
0.025364
0.025364
0.025364
0.025364
0.025364
0.025364
0.025364
0.025364
0.025364
0.025364
0.025364
0.025364
0.025364
0.025364
0.025364
0.025364
0.025364
0.025364
0.025364
0.025364
0.025364
0.025364
0.025364
0.025364
0.025364
0.025364
0.025364
0.025364
0.025364
0.025364
0.025364
0.025364
0.025364
0.025364
0.025364
0.025364
0.025364
0.025364
0.025364
0.025364
0.025364
0.025364
0.025364
0.025364
0.025364
0.025364
0.025364
0.025364
0.025364
0.025364
0.025364
0.025364
0.025364
0.025364
0.025364
0.025364
0.025364
0.025364
0.025364
0.025364
0.025364
0.025364
0.025364
0.025364
0.025364
0.025364
0.025364
0.025364
0.025364
0.025364
0.025364
0.025364
0.025364
0.025364
0.025364
0.025364
0.025364
0.025364
0.025364
0.025364
0.025364
0.025364
0.025364
0.025364
0.025364
0.025364
0.025364
0.025364
0.025364
0.025364
0.025364
0.025364
0.025364
0.025364
0.025364
0.025364
0.025364
0.025364
0.025364
0.025364
0.025364
0.025364
0.025364
0.025364
0.025364
0.025364
0.025364
0.025364
0.025364
0.025364
0.025364
0.025364
0.025364
0.025364
0.025364
0.025364
0.025364
0.025364
0.025364
0.025364
0.025364
0.025364
0.025364
0.025364
0.025364
0.025364
0.025364
0.025364
0.025364
0.025364
0.025364
0.025364
0.025364
0.025364
0.025364
0.025364
0.025364
0.025364
0.025364
0.025364
0.025364
0.025364
0.025364
0.025364
0.025364
0.025364
0.025364
0.025364
0.025364
0.025364
0.025364
0.025364
0.025364
0.025364
0.025364
0.025364
0.025364
0.025364
0.025364
0.025364
0.025364
0.025364
0.025364
0.025364
0.025364
0.025364
0.025364
0.025364
0.025364
0.025364
0.025364
0.025364
0.025364
0.025364
0.025364
0.025364
0.025364
0.025364
0.025364
0.025364
0.025364
0.025364
0.025364
0.025364
0.025364
0.025364
0.025364
0.025364
0.025364
0.025364
0.025364
0.025364
0.025364
0.025364
0.025364
0.025364
0.025364
0.025364
0.025364
0.025364
0.025364
0.025364
0.025364
0.025364
0.025364
0.025364
0.025364
0.025364
0.025364
0.025364
0.025364
0.025364
0.025364
0.025364
0.025364
0.025364
0.025364
0.025364
0.025364
0.025364
0.025364
0.025364
0.025364
0.025364
0.025364
0.025364
0.025364
0.025364
0.025364
0.025364
0.025364
0.025364
0.025364
0.025364
0.025364
0.025364
0.025364
0.025364
0.025364
0.025364
0.025364
0.025364
0.025364
0.025364
0.025364
0.025364
0.025364
0.025364
0.025364
0.025364
0.025364
0.025364
0.025364
0.025364
0.025364
0.025364
0.025364
0.025364
0.025364
0.025364
0.025364
0.025364
0.025364
0.025364
0.025364
0.025364
0.025364
0.025364
0.025364
0.025364
0.025364
0.025364
0.025364
0.025364
0.025364
0.025364
0.025364
0.025364
0.025364
0.025364
0.025364
0.025364
0.025364
0.025364
0.025364
0.025364
0.025364
0.025364
0.025364
0.025364
0.025364
0.025364
0.025364
0.025364
0.025364
0.025364
0.025364
0.025364
0.025364
0.025364
0.025364
0.025364
0.025364
0.025364
0.025364
0.025364
0.025364
0.025364
0.025364
0.025364
0.025364
0.025364
0.025364
0.025364
0.025364
0.025364
0.025364
0.025364
0.025364
0.025364
0.025364
0.025364
0.025364
0.025364
0.025364
0.025364
0.025364
0.025364
0.025364
0.025364
0.025364
0.025364
0.025364
0.025364
0.025364
0.025364
0.025364
0.025364
0.025364
0.025364
0.025364
0.025364
0.025364
0.025364
0.025364
0.025364
0.025364
0.025364
0.025364
0.025364
0.025364
0.025364
0.025364
0.025364
0.025364
0.025364
0.025364
0.025364
0.025364
0.025364
0.025364
0.025364
0.025364
0.025364
0.025364
0.025364
0.025364
0.025364
0.025364
0.025364
0.025364
0.025364
0.025364
0.025364
0.025364
0.025364
0.025364
0.025364
0.025364
0.025364
0.025364
0.025364
0.025364
0.025364
0.025364
0.025364
0.025364
0.025364
0.025364
0.025364
0.025364
0.025364
0.025364
0.025364
0.025364
0.025364
0.025364
0.025364
0.025364
0.025364
0.025364
0.025364
0.025364
0.025364
0.025364
0.025364
0.025364
0.025364
0.025364
0.025364
0.025364
0.025364
0.025364
0.025364
0.025364
0.025364
0.025364
0.025364
0.025364
0.025364
0.025364
0.025364
0.025364
0.025364
0.025364
0.025364
0.025364
0.025364
0.025364
0.025364
0.025364
0.025364
0.025364
0.025364
0.025364
0.025364
0.025364
0.025364
0.025364
0.025364
0.025364
0.025364
0.025364
0.025364
0.025364
0.025364
0.025364
0.025364
0.025364
0.025364
0.025364
0.025364
0.025364
0.025364
0.025364
0.025364
0.025364
0.025364
0.025364
0.025364
0.025364
0.025364
0.025364
0.025364
0.025364
0.025364
0.025364
0.025364
0.025364
0.025364
0.025364
0.025364
0.025364
0.025364
0.025364
0.025364
0.025364
0.025364
0.025364
0.025364
0.025364
0.025364
0.025364
0.025364
0.025364
0.025364
0.025364
0.025364
0.025364
0.025364
0.025364
0.025364
0.025364
0.025364
0.025364
0.025364
0.025364
0.025364
0.025364
0.025364
0.025364
0.025364
0.025364
0.025364
0.025364
0.025364
0.025364
0.025364
0.025364
0.025364
0.025364
0.025364
0.025364
0.025364
0.025364
0.025364
0.025364
0.025364
0.025364
0.025364
0.025364
0.025364
0.025364
0.025364
0.025364
0.025364
0.025364
0.025364
0.025364
0.025364
0.025364
0.025364
0.025364
0.025364
0.025364
0.025364
0.025364
0.025364
0.025364
0.025364
0.025364
0.025364
0.025364
0.025364
0.025364
0.025364
0.025364
0.025364
0.025364
0.025364
0.025364
0.025364
0.025364
0.025364
0.025364
0.025364
0.025364
0.025364
0.025364
0.025364
0.025364
0.025364
0.025364
0.025364
0.025364
0.025364
0.025364
0.025364
0.025364
0.025364
0.025364
0.025364
0.025364
0.025364
0.025364
0.025364
0.025364
0.025364
0.025364
0.025364
0.025364
0.025364
0.025364
0.025364
0.025364
0.025364
0.025364
0.025364
0.025364
0.025364
0.025364
0.025364
0.025364
0.025364
0.025364
0.025364
0.025364
0.025364
0.025364
0.025364
0.025364
0.025364
0.025364
0.025364
0.025364
0.025364
0.025364
0.025364
0.025364
0.025364
0.025364
0.025364
0.025364
0.025364
0.025364
0.025364
0.025364
0.025364
0.025364
0.025364
0.025364
0.025364
0.025364
0.025364
0.025364
0.025364
0.025364
0.025364
0.025364
0.025364
0.025364
0.025364
0.025364
0.025364
0.025364
0.025364
0.025364
0.025364
0.025364
0.025364
0.025364
0.025364
0.025364
0.025364
0.025364
0.025364
0.025364
0.025364
0.025364
0.025364
0.025364
0.025364
0.025364
0.025364
0.025364
0.025364
0.025364
0.025364
0.025364
0.025364
0.025364
0.025364
0.025364
0.025364
0.025364
0.025364
0.025364
0.025364
0.025364
0.025364
0.025364
0.025364
0.025364
0.025364
0.025364
0.025364
0.025364
0.025364
0.025364
0.025364
0.025364
0.025364
0.025364
0.025364
0.025364
0.025364
0.025364
0.025364
0.025364
0.025364
0.025364
0.025364
0.025364
0.025364
0.025364
0.025364
0.025364
0.025364
0.025364
0.025364
0.025364
0.025364
0.025364
0.025364
0.025364
0.025364
0.025364
0.025364
0.025364
0.025364
0.025364
0.025364
0.025364
0.025364
0.025364
0.025364
0.025364
0.025364
0.025364
0.025364
0.025364
0.025364
0.025364
0.025364
0.025364
0.025364
0.025364
0.025364
0.025364
0.025364
0.025364
0.025364
0.025364
0.025364
0.025364
0.025364
0.025364
0.025364
0.025364
0.025364
0.025364
0.025364
0.025364
0.025364
0.025364
0.025364
0.025364
0.025364
0.025364
0.025364
0.025364
0.025364
0.025364
0.025364
0.025364
0.025364
0.025364
0.025364
0.025364
0.025364
0.025364
0.025364
0.025364
0.025364
0.025364
0.025364
0.025364
0.025364
0.025364
0.025364
0.025364
0.025364
0.025364
0.025364
0.025364
0.025364
0.025364
0.025364
0.025364
0.025364
0.025364
0.025364
0.025364
0.025364
0.025364
0.025364
0.025364
0.025364
0.025364
0.025364
0.025364
0.025364
0.025364
0.025364
0.025364
0.025364
0.025364
0.025364
0.025364
0.025364
0.025364
0.025364
0.025364
0.025364
0.025364
0.025364
0.025364
0.025364
0.025364
0.025364
0.025364
0.025364
0.025364
0.025364
0.025364
0.025364
0.025364
0.025364
0.025364
0.025364
0.025364
0.025364
0.025364
0.025364
0.025364
0.025364
0.025364
0.025364
0.025364
0.025364
0.025364
0.025364
0.025364
0.025364
0.025364
0.025364
0.025364
0.025364
0.025364
0.025364
0.025364
0.025364
0.025364
0.025364
0.025364
0.025364
0.025364
0.025364
0.025364
0.025364
0.025364
0.025364
0.025364
0.025364
0.025364
0.025364
0.025364
0.025364
0.025364
0.025364
0.025364
0.025364
0.025364
0.025364
0.025364
0.025364
0.025364
0.025364
0.025364
0.025364
0.025364
0.025364
0.025364
0.025364
0.025364
0.025364
0.025364
0.025364
0.025364
0.025364
0.025364
0.025364
0.025364
0.025364
0.025364
0.025364
0.025364
0.025364
0.025364
0.025364
0.025364
0.025364
0.025364
0.025364
0.025364
0.025364
0.025364
0.025364
0.025364
0.025364
0.025364
0.025364
0.025364
0.025364
0.025364
0.025364
0.025364
0.025364
0.025364
0.025364
0.025364
0.025364
0.025364
0.025364
0.025364
0.025364
0.025364
0.025364
0.025364
0.025364
0.025364
0.025364
0.025364
0.025364
0.025364
0.025364
0.025364
0.025364
0.025364
0.025364
0.025364
0.025364
0.025364
0.025364
0.025364
0.025364
0.025364
0.025364
0.025364
0.025364
0.025364
0.025364
0.025364
0.025364
0.025364
0.025364
0.025364
0.025364
0.025364
0.025364
0.025364
0.025364
0.025364
0.025364
0.025364
0.025364
0.025364
0.025364
0.025364
0.025364
0.025364
0.025364
0.025364
0.025364
0.025364
0.025364
0.025364
0.025364
0.025364
0.025364
0.025364
0.025364
0.025364
0.025364
0.025364
0.025364
0.025364
0.025364
0.025364
0.025364
0.025364
0.025364
0.025364
0.025364
0.025364
0.025364
0.025364
0.025364
0.025364
0.025364
0.025364
0.025364
0.025364
0.025364
0.025364
0.025364
0.025364
0.025364
0.025364
0.025364
0.025364
0.025364
0.025364
0.025364
0.025364
0.025364
0.025364
0.025364
0.025364
0.025364
0.025364
0.025364
0.025364
0.025364
0.025364
0.025364
0.025364
0.025364
0.025364
0.025364
0.025364
0.025364
0.025364
0.025364
0.025364
0.025364
0.025364
0.025364
0.025364
0.025364
0.025364
0.025364
0.025364
0.025364
0.025364
0.025364
0.025364
0.025364
0.025364
0.025364
0.025364
0.025364
0.025364
0.025364
0.025364
0.025364
0.025364
0.025364
0.025364
0.025364
0.025364
0.025364
0.025364
0.025364
0.025364
0.025364
0.025364
0.025364
0.025364
0.025364
0.025364
0.025364
0.025364
0.025364
0.025364
0.025364
0.025364
0.025364
0.025364
0.025364
0.025364
0.025364
0.025364
0.025364
0.025364
0.025364
0.025364
0.025364
0.025364
0.025364
0.025364
0.025364
0.025364
0.025364
0.025364
0.025364
0.025364
0.025364
0.025364
0.025364
0.025364
0.025364
0.025364
0.025364
0.025364
0.025364
0.025364
0.025364
0.025364
0.025364
0.025364
0.025364
0.025364
0.025364
0.025364
0.025364
0.025364
0.025364
0.025364
0.025364
0.025364
0.025364
0.025364
0.025364
0.025364
0.025364
0.025364
0.025364
0.025364
0.025364
0.025364
0.025364
0.025364
0.025364
0.025364
0.025364
0.025364
0.025364
0.025364
0.025364
0.025364
0.025364
0.025364
0.025364
0.025364
0.025364
0.025364
0.025364
0.025364
0.025364
0.025364
0.025364
0.025364
0.025364
0.025364
0.025364
0.025364
0.025364
0.025364
0.025364
0.025364
0.025364
0.025364
0.025364
0.025364
0.025364
0.025364
0.025364
0.025364
0.025364
0.025364
0.025364
0.025364
0.025364
0.025364
0.025364
0.025364
0.025364
0.025364
0.025364
0.025364
0.025364
0.025364
0.025364
0.025364
0.025364
0.025364
0.025364
0.025364
0.025364
0.025364
0.025364
0.025364
0.025364
0.025364
0.025364
0.025364
0.025364
0.025364
0.025364
0.025364
0.025364
0.025364
0.025364
0.025364
0.025364
0.025364
0.025364
0.025364
0.025364
0.025364
0.025364
0.025364
0.025364
0.025364
0.025364
0.025364
0.025364
0.025364
0.025364
0.025364
0.025364
0.025364
0.025364
0.025364
0.025364
0.025364
0.025364
0.025364
0.025364
0.025364
0.025364
0.025364
0.025364
0.025364
0.025364
0.025364
0.025364
0.025364
0.025364
0.025364
0.025364
0.025364
0.025364
0.025364
0.025364
0.025364
0.025364
0.025364
0.025364
0.025364
0.025364
0.025364
0.025364
0.025364
0.025364
0.025364
0.025364
0.025364
0.025364
0.025364
0.025364
0.025364
0.025364
0.025364
0.025364
0.025364
0.025364
0.025364
0.025364
0.025364
0.025364
0.025364
0.025364
0.025364
0.025364
0.025364
0.025364
0.025364
0.025364
0.025364
0.025364
0.025364
0.025364
0.025364
0.025364
0.025364
0.025364
0.025364
0.025364
0.025364
0.025364
0.025364
0.025364
0.025364
0.025364
0.025364
0.025364
0.025364
0.025364
0.025364
0.025364
0.025364
0.025364
0.025364
0.025364
0.025364
0.025364
0.025364
0.025364
0.025364
0.025364
0.025364
0.025364
0.025364
0.025364
0.025364
0.025364
0.025364
0.025364
0.025364
0.025364
0.025364
0.025364
0.025364
0.025364
0.025364
0.025364
0.025364
0.025364
0.025364
0.025364
0.025364
0.025364
0.025364
0.025364
0.025364
0.025364
0.025364
0.025364
0.025364
0.025364
0.025364
0.025364
0.025364
0.025364
0.025364
0.025364
0.025364
0.025364
0.025364
0.025364
0.025364
0.025364
0.025364
0.025364
0.025364
0.025364
0.025364
0.025364
0.025364
0.025364
0.025364
0.025364
0.025364
0.025364
0.025364
0.025364
0.025364
0.025364
0.025364
0.025364
0.025364
0.025364
0.025364
0.025364
0.025364
0.025364
0.025364
0.025364
0.025364
0.025364
0.025364
0.025364
0.025364
0.025364
0.025364
0.025364
0.025364
0.025364
0.025364
0.025364
0.025364
0.025364
0.025364
0.025364
0.025364
0.025364
0.025364
0.025364
0.025364
0.025364
0.025364
0.025364
0.025364
0.025364
0.025364
0.025364
0.025364
0.025364
0.025364
0.025364
0.025364
0.025364
0.025364
0.025364
0.025364
0.025364
0.025364
0.025364
0.025364
0.025364
0.025364
0.025364
0.025364
0.025364
0.025364
0.025364
0.025364
0.025364
0.025364
0.025364
0.025364
0.025364
0.025364
0.025364
0.025364
0.025364
0.025364
0.025364
0.025364
0.025364
0.025364
0.025364
0.025364
0.025364
0.025364
0.025364
0.025364
0.025364
0.025364
0.025364
0.025364
0.025364
0.025364
0.025364
0.025364
0.025364
0.025364
0.025364
0.025364
0.025364
0.025364
0.025364
0.025364
0.025364
0.025364
0.025364
0.025364
0.025364
0.025364
0.025364
0.025364
0.025364
0.025364
0.025364
0.025364
0.025364
0.025364
0.025364
0.025364
0.025364
0.025364
0.025364
0.025364
0.025364
0.025364
0.025364
0.025364
0.025364
0.025364
0.025364
0.025364
0.025364
0.025364
0.025364
0.025364
0.025364
0.025364
0.025364
0.025364
0.025364
0.025364
0.025364
0.025364
0.025364
0.025364
0.025364
0.025364
0.025364
0.025364
0.025364
0.025364
0.025364
0.025364
0.025364
0.025364
0.025364
0.025364
0.025364
0.025364
0.025364
0.025364
0.025364
0.025364
0.025364
0.025364
0.025364
0.025364
0.025364
0.025364
0.025364
0.025364
0.025364
0.025364
0.025364
0.025364
0.025364
0.025364
0.025364
0.025364
0.025364
0.025364
0.025364
0.025364
0.025364
0.025364
0.025364
0.025364
0.025364
0.025364
0.025364
0.025364
0.025364
0.025364
0.025364
0.025364
0.025364
0.025364
0.025364
0.025364
0.025364
0.025364
0.025364
0.025364
0.025364
0.025364
0.025364
0.025364
0.025364
0.025364
0.025364
0.025364
0.025364
0.025364
0.025364
0.025364
0.025364
0.025364
0.025364
0.025364
0.025364
0.025364
0.025364
0.025364
0.025364
0.025364
0.025364
0.025364
0.025364
0.025364
0.025364
0.025364
0.025364
0.025364
0.025364
0.025364
0.025364
0.025364
0.025364
0.025364
0.025364
0.025364
0.025364
0.025364
0.025364
0.025364
0.025364
0.025364
0.025364
0.025364
0.025364
0.025364
0.025364
0.025364
0.025364
0.025364
0.025364
0.025364
0.025364
0.025364
0.025364
0.025364
0.025364
0.025364
0.025364
0.025364
0.025364
0.025364
0.025364
0.025364
0.025364
0.025364
0.025364
0.025364
0.025364
0.025364
0.025364
0.025364
0.025364
0.025364
0.025364
0.025364
0.025364
0.025364
0.025364
0.025364
0.025364
0.025364
0.025364
0.025364
0.025364
0.025364
0.025364
0.025364
0.025364
0.025364
0.025364
0.025364
0.025364
0.025364
0.025364
0.025364
0.025364
0.025364
0.025364
0.025364
0.025364
0.025364
0.025364
0.025364
0.025364
0.025364
0.025364
0.025364
0.025364
0.025364
0.025364
0.025364
0.025364
0.025364
0.025364
0.025364
0.025364
0.025364
0.025364
0.025364
0.025364
0.025364
0.025364
0.025364
0.025364
0.025364
0.025364
0.025364
0.025364
0.025364
0.025364
0.025364
0.025364
0.025364
0.025364
0.025364
0.025364
0.025364
0.025364
0.025364
0.025364
0.025364
0.025364
0.025364
0.025364
0.025364
0.025364
0.025364
0.025364
0.025364
0.025364
0.025364
0.025364
0.025364
0.025364
0.025364
0.025364
0.025364
0.025364
0.025364
0.025364
0.025364
0.025364
0.025364
0.025364
0.025364
0.025364
0.025364
0.025364
0.025364
0.025364
0.025364
0.025364
0.025364
0.025364
0.025364
0.025364
0.025364
0.025364
0.025364
0.025364
0.025364
0.025364
0.025364
0.025364
0.025364
0.025364
0.025364
0.025364
0.025364
0.025364
0.025364
0.025364
0.025364
0.025364
0.025364
0.025364
0.025364
0.025364
0.025364
0.025364
0.025364
0.025364
0.025364
0.025364
0.025364
0.025364
0.025364
0.025364
0.025364
0.025364
0.025364
0.025364
0.025364
0.025364
0.025364
0.025364
0.025364
0.025364
0.025364
0.025364
0.025364
0.025364
0.025364
0.025364
0.025364
0.025364
0.025364
0.025364
0.025364
0.025364
0.025364
0.025364
0.025364
0.025364
0.025364
0.025364
0.025364
0.025364
0.025364
0.025364
0.025364
0.025364
0.025364
0.025364
0.025364
0.025364
0.025364
0.025364
0.025364
0.025364
0.025364
0.025364
0.025364
0.025364
0.025364
0.025364
0.025364
0.025364
0.025364
0.025364
0.025364
0.025364
0.025364
0.025364
0.025364
0.025364
0.025364
0.025364
0.025364
0.025364
0.025364
0.025364
0.025364
0.025364
0.025364
0.025364
0.025364
0.025364
0.025364
0.025364
0.025364
0.025364
0.025364
0.025364
0.025364
0.025364
0.025364
0.025364
0.025364
0.025364
0.025364
0.025364
0.025364
0.025364
0.025364
0.025364
0.025364
0.025364
0.025364
0.025364
0.025364
0.025364
0.025364
0.025364
0.025364
0.025364
0.025364
0.025364
0.025364
0.025364
0.025364
0.025364
0.025364
0.025364
0.025364
0.025364
0.025364
0.025364
0.025364
0.025364
0.025364
0.025364
0.025364
0.025364
0.025364
0.025364
0.025364
0.025364
0.025364
0.025364
0.025364
0.025364
0.025364
0.025364
0.025364
0.025364
0.025364
0.025364
0.025364
0.025364
0.025364
0.025364
0.025364
0.025364
0.025364
0.025364
0.025364
0.025364
0.025364
0.025364
0.025364
0.025364
0.025364
0.025364
0.025364
0.025364
0.025364
0.025364
0.025364
0.025364
0.025364
0.025364
0.025364
0.025364
0.025364
0.025364
0.025364
0.025364
0.025364
0.025364
0.025364
0.025364
0.025364
0.025364
0.025364
0.025364
0.025364
0.025364
0.025364
0.025364
0.025364
0.025364
0.025364
0.025364
0.025364
0.025364
0.025364
0.025364
0.025364
0.025364
0.025364
0.025364
0.025364
0.025364
0.025364
0.025364
0.025364
0.025364
0.025364
0.025364
0.025364
0.025364
0.025364
0.025364
0.025364
0.025364
0.025364
0.025364
0.025364
0.025364
0.025364
0.025364
0.025364
0.025364
0.025364
0.025364
0.025364
0.025364
0.025364
0.025364
0.025364
0.025364
0.025364
0.025364
0.025364
0.025364
0.025364
0.025364
0.025364
0.025364
0.025364
0.025364
0.025364
0.025364
0.025364
0.025364
0.025364
0.025364
0.025364
0.025364
0.025364
0.025364
0.025364
0.025364
0.025364
0.025364
0.025364
0.025364
0.025364
0.025364
0.025364
0.025364
0.025364
0.025364
0.025364
0.025364
0.025364
0.025364
0.025364
0.025364
0.025364
0.025364
0.025364
0.025364
0.025364
0.025364
0.025364
0.025364
0.025364
0.025364
0.025364
0.025364
0.025364
0.025364
0.025364
0.025364
0.025364
0.025364
0.025364
0.025364
0.025364
0.025364
0.025364
0.025364
0.025364
0.025364
0.025364
0.025364
0.025364
0.025364
0.025364
0.025364
0.025364
0.025364
0.025364
0.025364
0.025364
0.025364
0.025364
0.025364
0.025364
0.025364
0.025364
0.025364
0.025364
0.025364
0.025364
0.025364
0.025364
0.025364
0.025364
0.025364
0.025364
0.025364
0.025364
0.025364
0.025364
0.025364
0.025364
0.025364
0.025364
0.025364
0.025364
0.025364
0.025364
0.025364
0.025364
0.025364
0.025364
0.025364
0.025364
0.025364
0.025364
0.025364
0.025364
0.025364
0.025364
0.025364
0.025364
0.025364
0.025364
0.025364
0.025364
0.025364
0.025364
0.025364
0.025364
0.025364
0.025364
0.025364
0.025364
0.025364
0.025364
0.025364
0.025364
0.025364
0.025364
0.025364
0.025364
0.025364
0.025364
0.025364
0.025364
0.025364
0.025364
0.025364
0.025364
0.025364
0.025364
0.025364
0.025364
0.025364
0.025364
0.025364
0.025364
0.025364
0.025364
0.025364
0.025364
0.025364
0.025364
0.025364
0.025364
0.025364
0.025364
0.025364
0.025364
0.025364
0.025364
0.025364
0.025364
0.025364
0.025364
0.025364
0.025364
0.025364
0.025364
0.025364
0.025364
0.025364
0.025364
0.025364
0.025364
0.025364
0.025364
0.025364
0.025364
0.025364
0.025364
0.025364
0.025364
0.025364
0.025364
0.025364
0.025364
0.025364
0.025364
0.025364
0.025364
0.025364
0.025364
0.025364
0.025364
0.025364
0.025364
0.025364
0.025364
0.025364
0.025364
0.025364
0.025364
0.025364
0.025364
0.025364
0.025364
0.025364
0.025364
0.025364
0.025364
0.025364
0.025364
0.025364
0.025364
0.025364
0.025364
0.025364
0.025364
0.025364
0.025364
0.025364
0.025364
0.025364
0.025364
0.025364
0.025364
0.025364
0.025364
0.025364
0.025364
0.025364
0.025364
0.025364
0.025364
0.025364
0.025364
0.025364
0.025364
0.025364
0.025364
0.025364
0.025364
0.025364
0.025364
0.025364
0.025364
0.025364
0.025364
0.025364
0.025364
0.025364
0.025364
0.025364
0.025364
0.025364
0.025364
0.025364
0.025364
0.025364
0.025364
0.025364
0.025364
0.025364
0.025364
0.025364
0.025364
0.025364
0.025364
0.025364
0.025364
0.025364
0.025364
0.025364
0.025364
0.025364
0.025364
0.025364
0.025364
0.025364
0.025364
0.025364
0.025364
0.025364
0.025364
0.025364
0.025364
0.025364
0.025364
0.025364
0.025364
0.025364
0.025364
0.025364
0.025364
0.025364
0.025364
0.025364
0.025364
0.025364
0.025364
0.025364
0.025364
0.025364
0.025364
0.025364
0.025364
0.025364
0.025364
0.025364
0.025364
0.025364
0.025364
0.025364
0.025364
0.025364
0.025364
0.025364
0.025364
0.025364
0.025364
0.025364
0.025364
0.025364
0.025364
0.025364
0.025364
0.025364
0.025364
0.025364
0.025364
0.025364
0.025364
0.025364
0.025364
0.025364
0.025364
0.025364
0.025364
0.025364
0.025364
0.025364
0.025364
0.025364
0.025364
0.025364
0.025364
0.025364
0.025364
0.025364
0.025364
0.025364
0.025364
0.025364
0.025364
0.025364
0.025364
0.025364
0.025364
0.025364
0.025364
0.025364
0.025364
0.025364
0.025364
0.025364
0.025364
0.025364
0.025364
0.025364
0.025364
0.025364
0.025364
0.025364
0.025364
0.025364
0.025364
0.025364
0.025364
0.025364
0.025364
0.025364
0.025364
0.025364
0.025364
0.025364
0.025364
0.025364
0.025364
0.025364
0.025364
0.025364
0.025364
0.025364
0.025364
0.025364
0.025364
0.025364
0.025364
0.025364
0.025364
0.025364
0.025364
0.025364
0.025364
0.025364
0.025364
0.025364
0.025364
0.025364
0.025364
0.025364
0.025364
0.025364
0.025364
0.025364
0.025364
0.025364
0.025364
0.025364
0.025364
0.025364
0.025364
0.025364
0.025364
0.025364
0.025364
0.025364
0.025364
0.025364
0.025364
0.025364
0.025364
0.025364
0.025364
0.025364
0.025364
0.025364
0.025364
0.025364
0.025364
0.025364
0.025364
0.025364
0.025364
0.025364
0.025364
0.025364
0.025364
0.025364
0.025364
0.025364
0.025364
0.025364
0.025364
0.025364
0.025364
0.025364
0.025364
0.025364
0.025364
0.025364
0.025364
0.025364
0.025364
0.025364
0.025364
0.025364
0.025364
0.025364
0.025364
0.025364
0.025364
0.025364
0.025364
0.025364
0.025364
0.025364
0.025364
0.025364
0.025364
0.025364
0.025364
0.025364
0.025364
0.025364
0.025364
0.025364
0.025364
0.025364
0.025364
0.025364
0.025364
0.025364
0.025364
0.025364
0.025364
0.025364
0.025364
0.025364
0.025364
0.025364
0.025364
0.025364
0.025364
0.025364
0.025364
0.025364
0.025364
0.025364
0.025364
0.025364
0.025364
0.025364
0.025364
0.025364
0.025364
0.025364
0.025364
0.025364
0.025364
0.025364
0.025364
0.025364
0.025364
0.025364
0.025364
0.025364
0.025364
0.025364
0.025364
0.025364
0.025364
0.025364
0.025364
0.025364
0.025364
0.025364
0.025364
0.025364
0.025364
0.025364
0.025364
0.025364
0.025364
0.025364
0.025364
0.025364
0.025364
0.025364
0.025364
0.025364
0.025364
0.025364
0.025364
0.025364
0.025364
0.025364
0.025364
0.025364
0.025364
0.025364
0.025364
0.025364
0.025364
0.025364
0.025364
0.025364
0.025364
0.025364
0.025364
0.025364
0.025364
0.025364
0.025364
0.025364
0.025364
0.025364
0.025364
0.025364
0.025364
0.025364
0.025364
0.025364
0.025364
0.025364
0.025364
0.025364
0.025364
0.025364
0.025364
0.025364
0.025364
0.025364
0.025364
0.025364
0.025364
0.025364
0.025364
0.025364
0.025364
0.025364
0.025364
0.025364
0.025364
0.025364
0.025364
0.025364
0.025364
0.025364
0.025364
0.025364
0.025364
0.025364
0.025364
0.025364
0.025364
0.025364
0.025364
0.025364
0.025364
0.025364
0.025364
0.025364
0.025364
0.025364
0.025364
0.025364
0.025364
0.025364
0.025364
0.025364
0.025364
0.025364
0.025364
0.025364
0.025364
0.025364
0.025364
0.025364
0.025364
0.025364
0.025364
0.025364
0.025364
0.025364
0.025364
0.025364
0.025364
0.025364
0.025364
0.025364
0.025364
0.025364
0.025364
0.025364
0.025364
0.025364
0.025364
0.025364
0.025364
0.025364
0.025364
0.025364
0.025364
0.025364
0.025364
0.025364
0.025364
0.025364
0.025364
0.025364
0.025364
0.025364
0.025364
0.025364
0.025364
0.025364
0.025364
0.025364
0.025364
0.025364
0.025364
0.025364
0.025364
0.025364
0.025364
0.025364
0.025364
0.025364
0.025364
0.025364
0.025364
0.025364
0.025364
0.025364
0.025364
0.025364
0.025364
0.025364
0.025364
0.025364
0.025364
0.025364
0.025364
0.025364
0.025364
0.025364
0.025364
0.025364
0.025364
0.025364
0.025364
0.025364
0.025364
0.025364
0.025364
0.025364
0.025364
0.025364
0.025364
0.025364
0.025364
0.025364
0.025364
0.025364
0.025364
0.025364
0.025364
0.025364
0.025364
0.025364
0.025364
0.025364
0.025364
0.025364
0.025364
0.025364
0.025364
0.025364
0.025364
0.025364
0.025364
0.025364
0.025364
0.025364
0.025364
0.025364
0.025364
0.025364
0.025364
0.025364
0.025364
0.025364
0.025364
0.025364
0.025364
0.025364
0.025364
0.025364
0.025364
0.025364
0.025364
0.025364
0.025364
0.025364
0.025364
0.025364
0.025364
0.025364
0.025364
0.025364
0.025364
0.025364
0.025364
0.025364
0.025364
0.025364
0.025364
0.025364
0.025364
0.025364
0.025364
0.025364
0.025364
0.025364
0.025364
0.025364
0.025364
0.025364
0.025364
0.025364
0.025364
0.025364
0.025364
0.025364
0.025364
0.025364
0.025364
0.025364
0.025364
0.025364
0.025364
0.025364
0.025364
0.025364
0.025364
0.025364
0.025364
0.025364
0.025364
0.025364
0.025364
0.025364
0.025364
0.025364
0.025364
0.025364
0.025364
0.025364
0.025364
0.025364
0.025364
0.025364
0.025364
0.025364
0.025364
0.025364
0.025364
0.025364
0.025364
0.025364
0.025364
0.025364
0.025364
0.025364
0.025364
0.025364
0.025364
0.025364
0.025364
0.025364
0.025364
0.025364
0.025364
0.025364
0.025364
0.025364
0.025364
0.025364
0.025364
0.025364
0.025364
0.025364
0.025364
0.025364
0.025364
0.025364
0.025364
0.025364
0.025364
0.025364
0.025364
0.025364
0.025364
0.025364
0.025364
0.025364
0.025364
0.025364
0.025364
0.025364
0.025364
0.025364
0.025364
0.025364
0.025364
0.025364
0.025364
0.025364
0.025364
0.025364
0.025364
0.025364
0.025364
0.025364
0.025364
0.025364
0.025364
0.025364
0.025364
0.025364
0.025364
0.025364
0.025364
0.025364
0.025364
0.025364
0.025364
0.025364
0.025364
0.025364
0.025364
0.025364
0.025364
0.025364
0.025364
0.025364
0.025364
0.025364
0.025364
0.025364
0.025364
0.025364
0.025364
0.025364
0.025364
0.025364
0.025364
0.025364
0.025364
0.025364
0.025364
0.025364
0.025364
0.025364
0.025364
0.025364
0.025364
0.025364
0.025364
0.025364
0.025364
0.025364
0.025364
0.025364
0.025364
0.025364
0.025364
0.025364
0.025364
0.025364
0.025364
0.025364
0.025364
0.025364
0.025364
0.025364
0.025364
0.025364
0.025364
0.025364
0.025364
0.025364
0.025364
0.025364
0.025364
0.025364
0.025364
0.025364
0.025364
0.025364
0.025364
0.025364
0.025364
0.025364
0.025364
0.025364
0.025364
0.025364
0.025364
0.025364
0.025364
0.025364
0.025364
0.025364
0.025364
0.025364
0.025364
0.025364
0.025364
0.025364
0.025364
0.025364
0.025364
0.025364
0.025364
0.025364
0.025364
0.025364
0.025364
0.025364
0.025364
0.025364
0.025364
0.025364
0.025364
0.025364
0.025364
0.025364
0.025364
0.025364
0.025364
0.025364
0.025364
0.025364
0.025364
0.025364
0.025364
0.025364
0.025364
0.025364
0.025364
0.025364
0.025364
0.025364
0.025364
0.025364
0.025364
0.025364
0.025364
0.025364
0.025364
0.025364
0.025364
0.025364
0.025364
0.025364
0.025364
0.025364
0.025364
0.025364
0.025364
0.025364
0.025364
0.025364
0.025364
0.025364
0.025364
0.025364
0.025364
0.025364
0.025364
0.025364
0.025364
0.025364
0.025364
0.025364
0.025364
0.025364
0.025364
0.025364
0.025364
0.025364
0.025364
0.025364
0.025364
0.025364
0.025364
0.025364
0.025364
0.025364
0.025364
0.025364
0.025364
0.025364
0.025364
0.025364
0.025364
0.025364
0.025364
0.025364
0.025364
0.025364
0.025364
0.025364
0.025364
0.025364
0.025364
0.025364
0.025364
0.025364
0.025364
0.025364
0.025364
0.025364
0.025364
0.025364
0.025364
0.025364
0.025364
0.025364
0.025364
0.025364
0.025364
0.025364
0.025364
0.025364
0.025364
0.025364
0.025364
0.025364
0.025364
0.025364
0.025364
0.025364
0.025364
0.025364
0.025364
0.025364
0.025364
0.025364
0.025364
0.025364
0.025364
0.025364
0.025364
0.025364
0.025364
0.025364
0.025364
0.025364
0.025364
0.025364
0.025364
0.025364
0.025364
0.025364
0.025364
0.025364
0.025364
0.025364
0.025364
0.025364
0.025364
0.025364
0.025364
0.025364
0.025364
0.025364
0.025364
0.025364
0.025364
0.025364
0.025364
0.025364
0.025364
0.025364
0.025364
0.025364
0.025364
0.025364
0.025364
0.025364
0.025364
0.025364
0.025364
0.025364
0.025364
0.025364
0.025364
0.025364
0.025364
0.025364
0.025364
0.025364
0.025364
0.025364
0.025364
0.025364
0.025364
0.025364
0.025364
0.025364
0.025364
0.025364
0.025364
0.025364
0.025364
0.025364
0.025364
0.025364
0.025364
0.025364
0.025364
0.025364
0.025364
0.025364
0.025364
0.025364
0.025364
0.025364
0.025364
0.025364
0.025364
0.025364
0.025364
0.025364
0.025364
0.025364
0.025364
0.025364
0.025364
0.025364
0.025364
0.025364
0.025364
0.025364
0.025364
0.025364
0.025364
0.025364
0.025364
0.025364
0.025364
0.025364
0.025364
0.025364
0.025364
0.025364
0.025364
0.025364
0.025364
0.025364
0.025364
0.025364
0.025364
0.025364
0.025364
0.025364
0.025364
0.025364
0.025364
0.025364
0.025364
0.025364
0.025364
0.025364
0.025364
0.025364
0.025364
0.025364
0.025364
0.025364
0.025364
0.025364
0.025364
0.025364
0.025364
0.025364
0.025364
0.025364
0.025364
0.025364
0.025364
0.025364
0.025364
0.025364
0.025364
0.025364
0.025364
0.025364
0.025364
0.025364
0.025364
0.025364
0.025364
0.025364
0.025364
0.025364
0.025364
0.025364
0.025364
0.025364
0.025364
0.025364
0.025364
0.025364
0.025364
0.025364
0.025364
0.025364
0.025364
0.025364
0.025364
0.025364
0.025364
0.025364
0.025364
0.025364
0.025364
0.025364
0.025364
0.025364
0.025364
0.025364
0.025364
0.025364
0.025364
0.025364
0.025364
0.025364
0.025364
0.025364
0.025364
0.025364
0.025364
0.025364
0.025364
0.025364
0.025364
0.025364
0.025364
0.025364
0.025364
0.025364
0.025364
0.025364
0.025364
0.025364
0.025364
0.025364
0.025364
0.025364
0.025364
0.025364
0.025364
0.025364
0.025364
0.025364
0.025364
0.025364
0.025364
0.025364
0.025364
0.025364
0.025364
0.025364
0.025364
0.025364
0.025364
0.025364
0.025364
0.025364
0.025364
0.025364
0.025364
0.025364
0.025364
0.025364
0.025364
0.025364
0.025364
0.025364
0.025364
0.025364
0.025364
0.025364
0.025364
0.025364
0.025364
0.025364
0.025364
0.025364
0.025364
0.025364
0.025364
0.025364
0.025364
0.025364
0.025364
0.025364
0.025364
0.025364
0.025364
0.025364
0.025364
0.025364
0.025364
0.025364
0.025364
0.025364
0.025364
0.025364
0.025364
0.025364
0.025364
0.025364
0.025364
0.025364
0.025364
0.025364
0.025364
0.025364
0.025364
0.025364
0.025364
0.025364
0.025364
0.025364
0.025364
0.025364
0.025364
0.025364
0.025364
0.025364
0.025364
0.025364
0.025364
0.025364
0.025364
0.025364
0.025364
0.025364
0.025364
0.025364
0.025364
0.025364
0.025364
0.025364
0.025364
0.025364
0.025364
0.025364
0.025364
0.025364
0.025364
0.025364
0.025364
0.025364
0.025364
0.025364
0.025364
0.025364
0.025364
0.025364
0.025364
0.025364
0.025364
0.025364
0.025364
0.025364
0.025364
0.025364
0.025364
0.025364
0.025364
0.025364
0.025364
0.025364
0.025364
0.025364
0.025364
0.025364
0.025364
0.025364
0.025364
0.025364
0.025364
0.025364
0.025364
0.025364
0.025364
0.025364
0.025364
0.025364
0.025364
0.025364
0.025364
0.025364
0.025364
0.025364
0.025364
0.025364
0.025364
0.025364
0.025364
0.025364
0.025364
0.025364
0.025364
0.025364
0.025364
0.025364
0.025364
0.025364
0.025364
0.025364
0.025364
0.025364
0.025364
0.025364
0.025364
0.025364
0.025364
0.025364
0.025364
0.025364
0.025364
0.025364
0.025364
0.025364
0.025364
0.025364
0.025364
0.025364
0.025364
0.025364
0.025364
0.025364
0.025364
0.025364
0.025364
0.025364
0.025364
0.025364
0.025364
0.025364
0.025364
0.025364
0.025364
0.025364
0.025364
0.025364
0.025364
0.025364
0.025364
0.025364
0.025364
0.025364
0.025364
0.025364
0.025364
0.025364
0.025364
0.025364
0.025364
0.025364
0.025364
0.025364
0.025364
0.025364
0.025364
0.025364
0.025364
0.025364
0.025364
0.025364
0.025364
0.025364
0.025364
0.025364
0.025364
0.025364
0.025364
0.025364
0.025364
0.025364
0.025364
0.025364
0.025364
0.025364
0.025364
0.025364
0.025364
0.025364
0.025364
0.025364
0.025364
0.025364
0.025364
0.025364
0.025364
0.025364
0.025364
0.025364
0.025364
0.025364
0.025364
0.025364
0.025364
0.025364
0.025364
0.025364
0.025364
0.025364
0.025364
0.025364
0.025364
0.025364
0.025364
0.025364
0.025364
0.025364
0.025364
0.025364
0.025364
0.025364
0.025364
0.025364
0.025364
0.025364
0.025364
0.025364
0.025364
0.025364
0.025364
0.025364
0.025364
0.025364
0.025364
0.025364
0.025364
0.025364
0.025364
0.025364
0.025364
0.025364
0.025364
0.025364
0.025364
0.025364
0.025364
0.025364
0.025364
0.025364
0.025364
0.025364
0.025364
0.025364
0.025364
0.025364
0.025364
0.025364
0.025364
0.025364
0.025364
0.025364
0.025364
0.025364
0.025364
0.025364
0.025364
0.025364
0.025364
0.025364
0.025364
0.025364
0.025364
0.025364
0.025364
0.025364
0.025364
0.025364
0.025364
0.025364
0.025364
0.025364
0.025364
0.025364
0.025364
0.025364
0.025364
0.025364
0.025364
0.025364
0.025364
0.025364
0.025364
0.025364
0.025364
0.025364
0.025364
0.025364
0.025364
0.025364
0.025364
0.025364
0.025364
0.025364
0.025364
0.025364
0.025364
0.025364
0.025364
0.025364
0.025364
0.025364
0.025364
0.025364
0.025364
0.025364
0.025364
0.025364
0.025364
0.025364
0.025364
0.025364
0.025364
0.025364
0.025364
0.025364
0.025364
0.025364
0.025364
0.025364
0.025364
0.025364
0.025364
0.025364
0.025364
0.025364
0.025364
0.025364
0.025364
0.025364
0.025364
0.025364
0.025364
0.025364
0.025364
0.025364
0.025364
0.025364
0.025364
0.025364
0.025364
0.025364
0.025364
0.025364
0.025364
0.025364
0.025364
0.025364
0.025364
0.025364
0.025364
0.025364
0.025364
0.025364
0.025364
0.025364
0.025364
0.025364
0.025364
0.025364
0.025364
0.025364
0.025364
0.025364
0.025364
0.025364
0.025364
0.025364
0.025364
0.025364
0.025364
0.025364
0.025364
0.025364
0.025364
0.025364
0.025364
0.025364
0.025364
0.025364
0.025364
0.025364
0.025364
0.025364
0.025364
0.025364
0.025364
0.025364
0.025364
0.025364
0.025364
0.025364
0.025364
0.025364
0.025364
0.025364
0.025364
0.025364
0.025364
0.025364
0.025364
0.025364
0.025364
0.025364
0.025364
0.025364
0.025364
0.025364
0.025364
0.025364
0.025364
0.025364
0.025364
0.025364
0.025364
0.025364
0.025364
0.025364
0.025364
0.025364
0.025364
0.025364
0.025364
0.025364
0.025364
0.025364
0.025364
0.025364
0.025364
0.025364
0.025364
0.025364
0.025364
0.025364
0.025364
0.025364
0.025364
0.025364
0.025364
0.025364
0.025364
0.025364
0.025364
0.025364
0.025364
0.025364
0.025364
0.025364
0.025364
0.025364
0.025364
0.025364
0.025364
0.025364
0.025364
0.025364
0.025364
0.025364
0.025364
0.025364
0.025364
0.025364
0.025364
0.025364
0.025364
0.025364
0.025364
0.025364
0.025364
0.025364
0.025364
0.025364
0.025364
0.025364
0.025364
0.025364
0.025364
0.025364
0.025364
0.025364
0.025364
0.025364
0.025364
0.025364
0.025364
0.025364
0.025364
0.025364
0.025364
0.025364
0.025364
0.025364
0.025364
0.025364
0.025364
0.025364
0.025364
0.025364
0.025364
0.025364
0.025364
0.025364
0.025364
0.025364
0.025364
0.025364
0.025364
0.025364
0.025364
0.025364
0.025364
0.025364
0.025364
0.025364
0.025364
0.025364
0.025364
0.025364
0.025364
0.025364
0.025364
0.025364
0.025364
0.025364
0.025364
0.025364
0.025364
0.025364
0.025364
0.025364
0.025364
0.025364
0.025364
0.025364
0.025364
0.025364
0.025364
0.025364
0.025364
0.025364
0.025364
0.025364
0.025364
0.025364
0.025364
0.025364
0.025364
0.025364
0.025364
0.025364
0.025364
0.025364
0.025364
0.025364
0.025364
0.025364
0.025364
0.025364
0.025364
0.025364
0.025364
0.025364
0.025364
0.025364
0.025364
0.025364
0.025364
0.025364
0.025364
0.025364
0.025364
0.025364
0.025364
0.025364
0.025364
0.025364
0.025364
0.025364
0.025364
0.025364
0.025364
0.025364
0.025364
0.025364
0.025364
0.025364
0.025364
0.025364
0.025364
0.025364
0.025364
0.025364
0.025364
0.025364
0.025364
0.025364
0.025364
0.025364
0.025364
0.025364
0.025364
0.025364
0.025364
0.025364
0.025364
0.025364
0.025364
0.025364
0.025364
0.025364
0.025364
0.025364
0.025364
0.025364
0.025364
0.025364
0.025364
0.025364
0.025364
0.025364
0.025364
0.025364
0.025364
0.025364
0.025364
0.025364
0.025364
0.025364
0.025364
0.025364
0.025364
0.025364
0.025364
0.025364
0.025364
0.025364
0.025364
0.025364
0.025364
0.025364
0.025364
0.025364
0.025364
0.025364
0.025364
0.025364
0.025364
0.025364
0.025364
0.025364
0.025364
0.025364
0.025364
0.025364
0.025364
0.025364
0.025364
0.025364
0.025364
0.025364
0.025364
0.025364
0.025364
0.025364
0.025364
0.025364
0.025364
0.025364
0.025364
0.025364
0.025364
0.025364
0.025364
0.025364
0.025364
0.025364
0.025364
0.025364
0.025364
0.025364
0.025364
0.025364
0.025364
0.025364
0.025364
0.025364
0.025364
0.025364
0.025364
0.025364
0.025364
0.025364
0.025364
0.025364
0.025364
0.025364
0.025364
0.025364
0.025364
0.025364
0.025364
0.025364
0.025364
0.025364
0.025364
0.025364
0.025364
0.025364
0.025364
0.025364
0.025364
0.025364
0.025364
0.025364
0.025364
0.025364
0.025364
0.025364
0.025364
0.025364
0.025364
0.025364
0.025364
0.025364
0.025364
0.025364
0.025364
0.025364
0.025364
0.025364
0.025364
0.025364
0.025364
0.025364
0.025364
0.025364
0.025364
0.025364
0.025364
0.025364
0.025364
0.025364
0.025364
0.025364
0.025364
0.025364
0.025364
0.025364
0.025364
0.025364
0.025364
0.025364
0.025364
0.025364
0.025364
0.025364
0.025364
0.025364
0.025364
0.025364
0.025364
0.025364
0.025364
0.025364
0.025364
0.025364
0.025364
0.025364
0.025364
0.025364
0.025364
0.025364
0.025364
0.025364
0.025364
0.025364
0.025364
0.025364
0.025364
0.025364
0.025364
0.025364
0.025364
0.025364
0.025364
0.025364
0.025364
0.025364
0.025364
0.025364
0.025364
0.025364
0.025364
0.025364
0.025364
0.025364
0.025364
0.025364
0.025364
0.025364
0.025364
0.025364
0.025364
0.025364
0.025364
0.025364
0.025364
0.025364
0.025364
0.025364
0.025364
0.025364
0.025364
0.025364
0.025364
0.025364
0.025364
0.025364
0.025364
0.025364
0.025364
0.025364
0.025364
0.025364
0.025364
0.025364
0.025364
0.025364
0.025364
0.025364
0.025364
0.025364
0.025364
0.025364
0.025364
0.025364
0.025364
0.025364
0.025364
0.025364
0.025364
0.025364
0.025364
0.025364
0.025364
0.025364
0.025364
0.025364
0.025364
0.025364
0.025364
0.025364
0.025364
0.025364
0.025364
0.025364
0.025364
0.025364
0.025364
0.025364
0.025364
0.025364
0.025364
0.025364
0.025364
0.025364
0.025364
0.025364
0.025364
0.025364
0.025364
0.025364
0.025364
0.025364
0.025364
0.025364
0.025364
0.025364
0.025364
0.025364
0.025364
0.025364
0.025364
0.025364
0.025364
0.025364
0.025364
0.025364
0.025364
0.025364
0.025364
0.025364
0.025364
0.025364
0.025364
0.025364
0.025364
0.025364
0.025364
0.025364
0.025364
0.025364
0.025364
0.025364
0.025364
0.025364
0.025364
0.025364
0.025364
0.025364
0.025364
0.025364
0.025364
0.025364
0.025364
0.025364
0.025364
0.025364
0.025364
0.025364
0.025364
0.025364
0.025364
0.025364
0.025364
0.025364
0.025364
0.025364
0.025364
0.025364
0.025364
0.025364
0.025364
0.025364
0.025364
0.025364
0.025364
0.025364
0.025364
0.025364
0.025364
0.025364
0.025364
0.025364
0.025364
0.025364
0.025364
0.025364
0.025364
0.025364
0.025364
0.025364
0.025364
0.025364
0.025364
0.025364
0.025364
0.025364
0.025364
0.025364
0.025364
0.025364
0.025364
0.025364
0.025364
0.025364
0.025364
0.025364
0.025364
0.025364
0.025364
0.025364
0.025364
0.025364
0.025364
0.025364
0.025364
0.025364
0.025364
0.025364
0.025364
0.025364
0.025364
0.025364
0.025364
0.025364
0.025364
0.025364
0.025364
0.025364
0.025364
0.025364
0.025364
0.025364
0.025364
0.025364
0.025364
0.025364
0.025364
0.025364
0.025364
0.025364
0.025364
0.025364
0.025364
0.025364
0.025364
0.025364
0.025364
0.025364
0.025364
0.025364
0.025364
0.025364
0.025364
0.025364
0.025364
0.025364
0.025364
0.025364
0.025364
0.025364
0.025364
0.025364
0.025364
0.025364
0.025364
0.025364
0.025364
0.025364
0.025364
0.025364
0.025364
0.025364
0.025364
0.025364
0.025364
0.025364
0.025364
0.025364
0.025364
0.025364
0.025364
0.025364
0.025364
0.025364
0.025364
0.025364
0.025364
0.025364
0.025364
0.025364
0.025364
0.025364
0.025364
0.025364
0.025364
0.025364
0.025364
0.025364
0.025364
0.025364
0.025364
0.025364
0.025364
0.025364
0.025364
0.025364
0.025364
0.025364
0.025364
0.025364
0.025364
0.025364
0.025364
0.025364
0.025364
0.025364
0.025364
0.025364
0.025364
0.025364
0.025364
0.025364
0.025364
0.025364
0.025364
0.025364
0.025364
0.025364
0.025364
0.025364
0.025364
0.025364
0.025364
0.025364
0.025364
0.025364
0.025364
0.025364
0.025364
0.025364
0.025364
0.025364
0.025364
0.025364
0.025364
0.025364
0.025364
0.025364
0.025364
0.025364
0.025364
0.025364
0.025364
0.025364
0.025364
0.025364
0.025364
0.025364
0.025364
0.025364
0.025364
0.025364
0.025364
0.025364
0.025364
0.025364
0.025364
0.025364
0.025364
0.025364
0.025364
0.025364
0.025364
0.025364
0.025364
0.025364
0.025364
0.025364
0.025364
0.025364
0.025364
0.025364
0.025364
0.025364
0.025364
0.025364
0.025364
0.025364
0.025364
0.025364
0.025364
0.025364
0.025364
0.025364
0.025364
0.025364
0.025364
0.025364
0.025364
0.025364
0.025364
0.025364
0.025364
0.025364
0.025364
0.025364
0.025364
0.025364
0.025364
0.025364
0.025364
0.025364
0.025364
0.025364
0.025364
0.025364
0.025364
0.025364
0.025364
0.025364
0.025364
0.025364
0.025364
0.025364
0.025364
0.025364
0.025364
0.025364
0.025364
0.025364
0.025364
0.025364
0.025364
0.025364
0.025364
0.025364
0.025364
0.025364
0.025364
0.025364
0.025364
0.025364
0.025364
0.025364
0.025364
0.025364
0.025364
0.025364
0.025364
0.025364
0.025364
0.025364
0.025364
0.025364
0.025364
0.025364
0.025364
0.025364
0.025364
0.025364
0.025364
0.025364
0.025364
0.025364
0.025364
0.025364
0.025364
0.025364
0.025364
0.025364
0.025364
0.025364
0.025364
0.025364
0.025364
0.025364
0.025364
0.025364
0.025364
0.025364
0.025364
0.025364
0.025364
0.025364
0.025364
0.025364
0.025364
0.025364
0.025364
0.025364
0.025364
0.025364
0.025364
0.025364
0.025364
0.025364
0.025364
0.025364
0.025364
0.025364
0.025364
0.025364
0.025364
0.025364
0.025364
0.025364
0.025364
0.025364
0.025364
0.025364
0.025364
0.025364
0.025364
0.025364
0.025364
0.025364
0.025364
0.025364
0.025364
0.025364
0.025364
0.025364
0.025364
0.025364
0.025364
0.025364
0.025364
0.025364
0.025364
0.025364
0.025364
0.025364
0.025364
0.025364
0.025364
0.025364
0.025364
0.025364
0.025364
0.025364
0.025364
0.025364
0.025364
0.025364
0.025364
0.025364
0.025364
0.025364
0.025364
0.025364
0.025364
0.025364
0.025364
0.025364
0.025364
0.025364
0.025364
0.025364
0.025364
0.025364
0.025364
0.025364
0.025364
0.025364
0.025364
0.025364
0.025364
0.025364
0.025364
0.025364
0.025364
0.025364
0.025364
0.025364
0.025364
0.025364
0.025364
0.025364
0.025364
0.025364
0.025364
0.025364
0.025364
0.025364
0.025364
0.025364
0.025364
0.025364
0.025364
0.025364
0.025364
0.025364
0.025364
0.025364
0.025364
0.025364
0.025364
0.025364
0.025364
0.025364
0.025364
0.025364
0.025364
0.025364
0.025364
0.025364
0.025364
0.025364
0.025364
0.025364
0.025364
0.025364
0.025364
0.025364
0.025364
0.025364
0.025364
0.025364
0.025364
0.025364
0.025364
0.025364
0.025364
0.025364
0.025364
0.025364
0.025364
0.025364
0.025364
0.025364
0.025364
0.025364
0.025364
0.025364
0.025364
0.025364
0.025364
0.025364
0.025364
0.025364
0.025364
0.025364
0.025364
0.025364
0.025364
0.025364
0.025364
0.025364
0.025364
0.025364
0.025364
0.025364
0.025364
0.025364
0.025364
0.025364
0.025364
0.025364
0.025364
0.025364
0.025364
0.025364
0.025364
0.025364
0.025364
0.025364
0.025364
0.025364
0.025364
0.025364
0.025364
0.025364
0.025364
0.025364
0.025364
0.025364
0.025364
0.025364
0.025364
0.025364
0.025364
0.025364
0.025364
0.025364
0.025364
0.025364
0.025364
0.025364
0.025364
0.025364
0.025364
0.025364
0.025364
0.025364
0.025364
0.025364
0.025364
0.025364
0.025364
0.025364
0.025364
0.025364
0.025364
0.025364
0.025364
0.025364
0.025364
0.025364
0.025364
0.025364
0.025364
0.025364
0.025364
0.025364
0.025364
0.025364
0.025364
0.025364
0.025364
0.025364
0.025364
0.025364
0.025364
0.025364
0.025364
0.025364
0.025364
0.025364
0.025364
0.025364
0.025364
0.025364
0.025364
0.025364
0.025364
0.025364
0.025364
0.025364
0.025364
0.025364
0.025364
0.025364
0.025364
0.025364
0.025364
0.025364
0.025364
0.025364
0.025364
0.025364
0.025364
0.025364
0.025364
0.025364
0.025364
0.025364
0.025364
0.025364
0.025364
0.025364
0.025364
0.025364
0.025364
0.025364
0.025364
0.025364
0.025364
0.025364
0.025364
0.025364
0.025364
0.025364
0.025364
0.025364
0.025364
0.025364
0.025364
0.025364
0.025364
0.025364
0.025364
0.025364
0.025364
0.025364
0.025364
0.025364
0.025364
0.025364
0.025364
0.025364
0.025364
0.025364
0.025364
0.025364
0.025364
0.025364
0.025364
0.025364
0.025364
0.025364
0.025364
0.025364
0.025364
0.025364
0.025364
0.025364
0.025364
0.025364
0.025364
0.025364
0.025364
0.025364
0.025364
0.025364
0.025364
0.025364
0.025364
0.025364
0.025364
0.025364
0.025364
0.025364
0.025364
0.025364
0.025364
0.025364
0.025364
0.025364
0.025364
0.025364
0.025364
0.025364
0.025364
0.025364
0.025364
0.025364
0.025364
0.025364
0.025364
0.025364
0.025364
0.025364
0.025364
0.025364
0.025364
0.025364
0.025364
0.025364
0.025364
0.025364
0.025364
0.025364
0.025364
0.025364
0.025364
0.025364
0.025364
0.025364
0.025364
0.025364
0.025364
0.025364
0.025364
0.025364
0.025364
0.025364
0.025364
0.025364
0.025364
0.025364
0.025364
0.025364
0.025364
0.025364
0.025364
0.025364
0.025364
0.025364
0.025364
0.025364
0.025364
0.025364
0.025364
0.025364
0.025364
0.025364
0.025364
0.025364
0.025364
0.025364
0.025364
0.025364
0.025364
0.025364
0.025364
0.025364
0.025364
0.025364
0.025364
0.025364
0.025364
0.025364
0.025364
0.025364
0.025364
0.025364
0.025364
0.025364
0.025364
0.025364
0.025364
0.025364
0.025364
0.025364
0.025364
0.025364
0.025364
0.025364
0.025364
0.025364
0.025364
0.025364
0.025364
0.025364
0.025364
0.025364
0.025364
0.025364
0.025364
0.025364
0.025364
0.025364
0.025364
0.025364
0.025364
0.025364
0.025364
0.025364
0.025364
0.025364
0.025364
0.025364
0.025364
0.025364
0.025364
0.025364
0.025364
0.025364
0.025364
0.025364
0.025364
0.025364
0.025364
0.025364
0.025364
0.025364
0.025364
0.025364
0.025364
0.025364
0.025364
0.025364
0.025364
0.025364
0.025364
0.025364
0.025364
0.025364
0.025364
0.025364
0.025364
0.025364
0.025364
0.025364
0.025364
0.025364
0.025364
0.025364
0.025364
0.025364
0.025364
0.025364
0.025364
0.025364
0.025364
0.025364
0.025364
0.025364
0.025364
0.025364
0.025364
0.025364
0.025364
0.025364
0.025364
0.025364
0.025364
0.025364
0.025364
0.025364
0.025364
0.025364
0.025364
0.025364
0.025364
0.025364
0.025364
0.025364
0.025364
0.025364
0.025364
0.025364
0.025364
0.025364
0.025364
0.025364
0.025364
0.025364
0.025364
0.025364
0.025364
0.025364
0.025364
0.025364
0.025364
0.025364
0.025364
0.025364
0.025364
0.025364
0.025364
0.025364
0.025364
0.025364
0.025364
0.025364
0.025364
0.025364
0.025364
0.025364
0.025364
0.025364
0.025364
0.025364
0.025364
0.025364
0.025364
0.025364
0.025364
0.025364
0.025364
0.025364
0.025364
0.025364
0.025364
0.025364
0.025364
0.025364
0.025364
0.025364
0.025364
0.025364
0.025364
0.025364
0.025364
0.025364
0.025364
0.025364
0.025364
0.025364
0.025364
0.025364
0.025364
0.025364
0.025364
0.025364
0.025364
0.025364
0.025364
0.025364
0.025364
0.025364
0.025364
0.025364
0.025364
0.025364
0.025364
0.025364
0.025364
0.025364
0.025364
0.025364
0.025364
0.025364
0.025364
0.025364
0.025364
0.025364
0.025364
0.025364
0.025364
0.025364
0.025364
0.025364
0.025364
0.025364
0.025364
0.025364
0.025364
0.025364
0.025364
0.025364
0.025364
0.025364
0.025364
0.025364
0.025364
0.025364
0.025364
0.025364
0.025364
0.025364
0.025364
0.025364
0.025364
0.025364
0.025364
0.025364
0.025364
0.025364
0.025364
0.025364
0.025364
0.025364
0.025364
0.025364
0.025364
0.025364
0.025364
0.025364
0.025364
0.025364
0.025364
0.025364
0.025364
0.025364
0.025364
0.025364
0.025364
0.025364
0.025364
0.025364
0.025364
0.025364
0.025364
0.025364
0.025364
0.025364
0.025364
0.025364
0.025364
0.025364
0.025364
0.025364
0.025364
0.025364
0.025364
0.025364
0.025364
0.025364
0.025364
0.025364
0.025364
0.025364
0.025364
0.025364
0.025364
0.025364
0.025364
0.025364
0.025364
0.025364
0.025364
0.025364
0.025364
0.025364
0.025364
0.025364
0.025364
0.025364
0.025364
0.025364
0.025364
0.025364
0.025364
0.025364
0.025364
0.025364
0.025364
0.025364
0.025364
0.025364
0.025364
0.025364
0.025364
0.025364
0.025364
0.025364
0.025364
0.025364
0.025364
0.025364
0.025364
0.025364
0.025364
0.025364
0.025364
0.025364
0.025364
0.025364
0.025364
0.025364
0.025364
0.025364
0.025364
0.025364
0.025364
0.025364
0.025364
0.025364
0.025364
0.025364
0.025364
0.025364
0.025364
0.025364
0.025364
0.025364
0.025364
0.025364
0.025364
0.025364
0.025364
0.025364
0.025364
0.025364
0.025364
0.025364
0.025364
0.025364
0.025364
0.025364
0.025364
0.025364
0.025364
0.025364
0.025364
0.025364
0.025364
0.025364
0.025364
0.025364
0.025364
0.025364
0.025364
0.025364
0.025364
0.025364
0.025364
0.025364
0.025364
0.025364
0.025364
0.025364
0.025364
0.025364
0.025364
0.025364
0.025364
0.025364
0.025364
0.025364
0.025364
0.025364
0.025364
0.025364
0.025364
0.025364
0.025364
0.025364
0.025364
0.025364
0.025364
0.025364
0.025364
0.025364
0.025364
0.025364
0.025364
0.025364
0.025364
0.025364
0.025364
0.025364
0.025364
0.025364
0.025364
0.025364
0.025364
0.025364
0.025364
0.025364
0.025364
0.025364
0.025364
0.025364
0.025364
0.025364
0.025364
0.025364
0.025364
0.025364
0.025364
0.025364
0.025364
0.025364
0.025364
0.025364
0.025364
0.025364
0.025364
0.025364
0.025364
0.025364
0.025364
0.025364
0.025364
0.025364
0.025364
0.025364
0.025364
0.025364
0.025364
0.025364
0.025364
0.025364
0.025364
0.025364
0.025364
0.025364
0.025364
0.025364
0.025364
0.025364
0.025364
0.025364
0.025364
0.025364
0.025364
0.025364
0.025364
0.025364
0.025364
0.025364
0.025364
0.025364
0.025364
0.025364
0.025364
0.025364
0.025364
0.025364
0.025364
0.025364
0.025364
0.025364
0.025364
0.025364
0.025364
0.025364
0.025364
0.025364
0.025364
0.025364
0.025364
0.025364
0.025364
0.025364
0.025364
0.025364
0.025364
0.025364
0.025364
0.025364
0.025364
0.025364
0.025364
0.025364
0.025364
0.025364
0.025364
0.025364
0.025364
0.025364
0.025364
0.025364
0.025364
0.025364
0.025364
0.025364
0.025364
0.025364
0.025364
0.025364
0.025364
0.025364
0.025364
0.025364
0.025364
0.025364
0.025364
0.025364
0.025364
0.025364
0.025364
0.025364
0.025364
0.025364
0.025364
0.025364
0.025364
0.025364
0.025364
0.025364
0.025364
0.025364
0.025364
0.025364
0.025364
0.025364
0.025364
0.025364
0.025364
0.025364
0.025364
0.025364
0.025364
0.025364
0.025364
0.025364
0.025364
0.025364
0.025364
0.025364
0.025364
0.025364
0.025364
0.025364
0.025364
0.025364
0.025364
0.025364
0.025364
0.025364
0.025364
0.025364
0.025364
0.025364
0.025364
0.025364
0.025364
0.025364
0.025364
0.025364
0.025364
0.025364
0.025364
0.025364
0.025364
0.025364
0.025364
0.025364
0.025364
0.025364
0.025364
0.025364
0.025364
0.025364
0.025364
0.025364
0.025364
0.025364
0.025364
0.025364
0.025364
0.025364
0.025364
0.025364
0.025364
0.025364
0.025364
0.025364
0.025364
0.025364
0.025364
0.025364
0.025364
0.025364
0.025364
0.025364
0.025364
0.025364
0.025364
0.025364
0.025364
0.025364
0.025364
0.025364
0.025364
0.025364
0.025364
0.025364
0.025364
0.025364
0.025364
0.025364
0.025364
0.025364
0.025364
0.025364
0.025364
0.025364
0.025364
0.025364
0.025364
0.025364
0.025364
0.025364
0.025364
0.025364
0.025364
0.025364
0.025364
0.025364
0.025364
0.025364
0.025364
0.025364
0.025364
0.025364
0.025364
0.025364
0.025364
0.025364
0.025364
0.025364
0.025364
0.025364
0.025364
0.025364
0.025364
0.025364
0.025364
0.025364
0.025364
0.025364
0.025364
0.025364
0.025364
0.025364
0.025364
0.025364
0.025364
0.025364
0.025364
0.025364
0.025364
0.025364
0.025364
0.025364
0.025364
0.025364
0.025364
0.025364
0.025364
0.025364
0.025364
0.025364
0.025364
0.025364
0.025364
0.025364
0.025364
0.025364
0.025364
0.025364
0.025364
0.025364
0.025364
0.025364
0.025364
0.025364
0.025364
0.025364
0.025364
0.025364
0.025364
0.025364
0.025364
0.025364
0.025364
0.025364
0.025364
0.025364
0.025364
0.025364
0.025364
0.025364
0.025364
0.025364
0.025364
0.025364
0.025364
0.025364
0.025364
0.025364
0.025364
0.025364
0.025364
0.025364
0.025364
0.025364
0.025364
0.025364
0.025364
0.025364
0.025364
0.025364
0.025364
0.025364
0.025364
0.025364
0.025364
0.025364
0.025364
0.025364
0.025364
0.025364
0.025364
0.025364
0.025364
0.025364
0.025364
0.025364
0.025364
0.025364
0.025364
0.025364
0.025364
0.025364
0.025364
0.025364
0.025364
0.025364
0.025364
0.025364
0.025364
0.025364
0.025364
0.025364
0.025364
0.025364
0.025364
0.025364
0.025364
0.025364
0.025364
0.025364
0.025364
0.025364
0.025364
0.025364
0.025364
0.025364
0.025364
0.025364
0.025364
0.025364
0.025364
0.025364
0.025364
0.025364
0.025364
0.025364
0.025364
0.025364
0.025364
0.025364
0.025364
0.025364
0.025364
0.025364
0.025364
0.025364
0.025364
0.025364
0.025364
0.025364
0.025364
0.025364
0.025364
0.025364
0.025364
0.025364
0.025364
0.025364
0.025364
0.025364
0.025364
0.025364
0.025364
0.025364
0.025364
0.025364
0.025364
0.025364
0.025364
0.025364
0.025364
0.025364
0.025364
0.025364
0.025364
0.025364
0.025364
0.025364
0.025364
0.025364
0.025364
0.025364
0.025364
0.025364
0.025364
0.025364
0.025364
0.025364
0.025364
0.025364
0.025364
0.025364
0.025364
0.025364
0.025364
0.025364
0.025364
0.025364
0.025364
0.025364
0.025364
0.025364
0.025364
0.025364
0.025364
0.025364
0.025364
0.025364
0.025364
0.025364
0.025364
0.025364
0.025364
0.025364
0.025364
0.025364
0.025364
0.025364
0.025364
0.025364
0.025364
0.025364
0.025364
0.025364
0.025364
0.025364
0.025364
0.025364
0.025364
0.025364
0.025364
0.025364
0.025364
0.025364
0.025364
0.025364
0.025364
0.025364
0.025364
0.025364
0.025364
0.025364
0.025364
0.025364
0.025364
0.025364
0.025364
0.025364
0.025364
0.025364
0.025364
0.025364
0.025364
0.025364
0.025364
0.025364
0.025364
0.025364
0.025364
0.025364
0.025364
0.025364
0.025364
0.025364
0.025364
0.025364
0.025364
0.025364
0.025364
0.025364
0.025364
0.025364
0.025364
0.025364
0.025364
0.025364
0.025364
0.025364
0.025364
0.025364
0.025364
0.025364
0.025364
0.025364
0.025364
0.025364
0.025364
0.025364
0.025364
0.025364
0.025364
0.025364
0.025364
0.025364
0.025364
0.025364
0.025364
0.025364
0.025364
0.025364
0.025364
0.025364
0.025364
0.025364
0.025364
0.025364
0.025364
0.025364
0.025364
0.025364
0.025364
0.025364
0.025364
0.025364
0.025364
0.025364
0.025364
0.025364
0.025364
0.025364
0.025364
0.025364
0.025364
0.025364
0.025364
0.025364
0.025364
0.025364
0.025364
0.025364
0.025364
0.025364
0.025364
0.025364
0.025364
0.025364
0.025364
0.025364
0.025364
0.025364
0.025364
0.025364
0.025364
0.025364
0.025364
0.025364
0.025364
0.025364
0.025364
0.025364
0.025364
0.025364
0.025364
0.025364
0.025364
0.025364
0.025364
0.025364
0.025364
0.025364
0.025364
0.025364
0.025364
0.025364
0.025364
0.025364
0.025364
0.025364
0.025364
0.025364
0.025364
0.025364
0.025364
0.025364
0.025364
0.025364
0.025364
0.025364
0.025364
0.025364
0.025364
0.025364
0.025364
0.025364
0.025364
0.025364
0.025364
0.025364
0.025364
0.025364
0.025364
0.025364
0.025364
0.025364
0.025364
0.025364
0.025364
0.025364
0.025364
0.025364
0.025364
0.025364
0.025364
0.025364
0.025364
0.025364
0.025364
0.025364
0.025364
0.025364
0.025364
0.025364
0.025364
0.025364
0.025364
0.025364
0.025364
0.025364
0.025364
0.025364
0.025364
0.025364
0.025364
0.025364
0.025364
0.025364
0.025364
0.025364
0.025364
0.025364
0.025364
0.025364
0.025364
0.025364
0.025364
0.025364
0.025364
0.025364
0.025364
0.025364
0.025364
0.025364
0.025364
0.025364
0.025364
0.025364
0.025364
0.025364
0.025364
0.025364
0.025364
0.025364
0.025364
0.025364
0.025364
0.025364
0.025364
0.025364
0.025364
0.025364
0.025364
0.025364
0.025364
0.025364
0.025364
0.025364
0.025364
0.025364
0.025364
0.025364
0.025364
0.025364
0.025364
0.025364
0.025364
0.025364
0.025364
0.025364
0.025364
0.025364
0.025364
0.025364
0.025364
0.025364
0.025364
0.025364
0.025364
0.025364
0.025364
0.025364
0.025364
0.025364
0.025364
0.025364
0.025364
0.025364
0.025364
0.025364
0.025364
0.025364
0.025364
0.025364
0.025364
0.025364
0.025364
0.025364
0.025364
0.025364
0.025364
0.025364
0.025364
0.025364
0.025364
0.025364
0.025364
0.025364
0.025364
0.025364
0.025364
0.025364
0.025364
0.025364
0.025364
0.025364
0.025364
0.025364
0.025364
0.025364
0.025364
0.025364
0.025364
0.025364
0.025364
0.025364
0.025364
0.025364
0.025364
0.025364
0.025364
0.025364
0.025364
0.025364
0.025364
0.025364
0.025364
0.025364
0.025364
0.025364
0.025364
0.025364
0.025364
0.025364
0.025364
0.025364
0.025364
0.025364
0.025364
0.025364
0.025364
0.025364
0.025364
0.025364
0.025364
0.025364
0.025364
0.025364
0.025364
0.025364
0.025364
0.025364
0.025364
0.025364
0.025364
0.025364
0.025364
0.025364
0.025364
0.025364
0.025364
0.025364
0.025364
0.025364
0.025364
0.025364
0.025364
0.025364
0.025364
0.025364
0.025364
0.025364
0.025364
0.025364
0.025364
0.025364
0.025364
0.025364
0.025364
0.025364
0.025364
0.025364
0.025364
0.025364
0.025364
0.025364
0.025364
0.025364
0.025364
0.025364
0.025364
0.025364
0.025364
0.025364
0.025364
0.025364
0.025364
0.025364
0.025364
0.025364
0.025364
0.025364
0.025364
0.025364
0.025364
0.025364
0.025364
0.025364
0.025364
0.025364
0.025364
0.025364
0.025364
0.025364
0.025364
0.025364
0.025364
0.025364
0.025364
0.025364
0.025364
0.025364
0.025364
0.025364
0.025364
0.025364
0.025364
0.025364
0.025364
0.025364
0.025364
0.025364
0.025364
0.025364
0.025364
0.025364
0.025364
0.025364
0.025364
0.025364
0.025364
0.025364
0.025364
0.025364
0.025364
0.025364
0.025364
0.025364
0.025364
0.025364
0.025364
0.025364
0.025364
0.025364
0.025364
0.025364
0.025364
0.025364
0.025364
0.025364
0.025364
0.025364
0.025364
0.025364
0.025364
0.025364
0.025364
0.025364
0.025364
0.025364
0.025364
0.025364
0.025364
0.025364
0.025364
0.025364
0.025364
0.025364
0.025364
0.025364
0.025364
0.025364
0.025364
0.025364
0.025364
0.025364
0.025364
0.025364
0.025364
0.025364
0.025364
0.025364
0.025364
0.025364
0.025364
0.025364
0.025364
0.025364
0.025364
0.025364
0.025364
0.025364
0.025364
0.025364
0.025364
0.025364
0.025364
0.025364
0.025364
0.025364
0.025364
0.025364
0.025364
0.025364
0.025364
0.025364
0.025364
0.025364
0.025364
0.025364
0.025364
0.025364
0.025364
0.025364
0.025364
0.025364
0.025364
0.025364
0.025364
0.025364
0.025364
0.025364
0.025364
0.025364
0.025364
0.025364
0.025364
0.025364
0.025364
0.025364
0.025364
0.025364
0.025364
0.025364
0.025364
0.025364
0.025364
0.025364
0.025364
0.025364
0.025364
0.025364
0.025364
0.025364
0.025364
0.025364
0.025364
0.025364
0.025364
0.025364
0.025364
0.025364
0.025364
0.025364
0.025364
0.025364
0.025364
0.025364
0.025364
0.025364
0.025364
0.025364
0.025364
0.025364
0.025364
0.025364
0.025364
0.025364
0.025364
0.025364
0.025364
0.025364
0.025364
0.025364
0.025364
0.025364
0.025364
0.025364
0.025364
0.025364
0.025364
0.025364
0.025364
0.025364
0.025364
0.025364
0.025364
0.025364
0.025364
0.025364
0.025364
0.025364
0.025364
0.025364
0.025364
0.025364
0.025364
0.025364
0.025364
0.025364
0.025364
0.025364
0.025364
0.025364
0.025364
0.025364
0.025364
0.025364
0.025364
0.025364
0.025364
0.025364
0.025364
0.025364
0.025364
0.025364
0.025364
0.025364
0.025364
0.025364
0.025364
0.025364
0.025364
0.025364
0.025364
0.025364
0.025364
0.025364
0.025364
0.025364
0.025364
0.025364
0.025364
0.025364
0.025364
0.025364
0.025364
0.025364
0.025364
0.025364
0.025364
0.025364
0.025364
0.025364
0.025364
0.025364
0.025364
0.025364
0.025364
0.025364
0.025364
0.025364
0.025364
0.025364
0.025364
0.025364
0.025364
0.025364
0.025364
0.025364
0.025364
0.025364
0.025364
0.025364
0.025364
0.025364
0.025364
0.025364
0.025364
0.025364
0.025364
0.025364
0.025364
0.025364
0.025364
0.025364
0.025364
0.025364
0.025364
0.025364
0.025364
0.025364
0.025364
0.025364
0.025364
0.025364
0.025364
0.025364
0.025364
0.025364
0.025364
0.025364
0.025364
0.025364
0.025364
0.025364
0.025364
0.025364
0.025364
0.025364
0.025364
0.025364
0.025364
0.025364
0.025364
0.025364
0.025364
0.025364
0.025364
0.025364
0.025364
0.025364
0.025364
0.025364
0.025364
0.025364
0.025364
0.025364
0.025364
0.025364
0.025364
0.025364
0.025364
0.025364
0.025364
0.025364
0.025364
0.025364
0.025364
0.025364
0.025364
0.025364
0.025364
0.025364
0.025364
0.025364
0.025364
0.025364
0.025364
0.025364
0.025364
0.025364
0.025364
0.025364
0.025364
0.025364
0.025364
0.025364
0.025364
0.025364
0.025364
0.025364
0.025364
0.025364
0.025364
0.025364
0.025364
0.025364
0.025364
0.025364
0.025364
0.025364
0.025364
0.025364
0.025364
0.025364
0.025364
0.025364
0.025364
0.025364
0.025364
0.025364
0.025364
0.025364
0.025364
0.025364
0.025364
0.025364
0.025364
0.025364
0.025364
0.025364
0.025364
0.025364
0.025364
0.025364
0.025364
0.025364
0.025364
0.025364
0.025364
0.025364
0.025364
0.025364
0.025364
0.025364
0.025364
0.025364
0.025364
0.025364
0.025364
0.025364
0.025364
0.025364
0.025364
0.025364
0.025364
0.025364
0.025364
0.025364
0.025364
0.025364
0.025364
0.025364
0.025364
0.025364
0.025364
0.025364
0.025364
0.025364
0.025364
0.025364
0.025364
0.025364
0.025364
0.025364
0.025364
0.025364
0.025364
0.025364
0.025364
0.025364
0.025364
0.025364
0.025364
0.025364
0.025364
0.025364
0.025364
0.025364
0.025364
0.025364
0.025364
0.025364
0.025364
0.025364
0.025364
0.025364
0.025364
0.025364
0.025364
0.025364
0.025364
0.025364
0.025364
0.025364
0.025364
0.025364
0.025364
0.025364
0.025364
0.025364
0.025364
0.025364
0.025364
0.025364
0.025364
0.025364
0.025364
0.025364
0.025364
0.025364
0.025364
0.025364
0.025364
0.025364
0.025364
0.025364
0.025364
0.025364
0.025364
0.025364
0.025364
0.025364
0.025364
0.025364
0.025364
0.025364
0.025364
0.025364
0.025364
0.025364
0.025364
0.025364
0.025364
0.025364
0.025364
0.025364
0.025364
0.025364
0.025364
0.025364
0.025364
0.025364
0.025364
0.025364
0.025364
0.025364
0.025364
0.025364
0.025364
0.025364
0.025364
0.025364
0.025364
0.025364
0.025364
0.025364
0.025364
0.025364
0.025364
0.025364
0.025364
0.025364
0.025364
0.025364
0.025364
0.025364
0.025364
0.025364
0.025364
0.025364
0.025364
0.025364
0.025364
0.025364
0.025364
0.025364
0.025364
0.025364
0.025364
0.025364
0.025364
0.025364
0.025364
0.025364
0.025364
0.025364
0.025364
0.025364
0.025364
0.025364
0.025364
0.025364
0.025364
0.025364
0.025364
0.025364
0.025364
0.025364
0.025364
0.025364
0.025364
0.025364
0.025364
0.025364
0.025364
0.025364
0.025364
0.025364
0.025364
0.025364
0.025364
0.025364
0.025364
0.025364
0.025364
0.025364
0.025364
0.025364
0.025364
0.025364
0.025364
0.025364
0.025364
0.025364
0.025364
0.025364
0.025364
0.025364
0.025364
0.025364
0.025364
0.025364
0.025364
0.025364
0.025364
0.025364
0.025364
0.025364
0.025364
0.025364
0.025364
0.025364
0.025364
0.025364
0.025364
0.025364
0.025364
0.025364
0.025364
0.025364
0.025364
0.025364
0.025364
0.025364
0.025364
0.025364
0.025364
0.025364
0.025364
0.025364
0.025364
0.025364
0.025364
0.025364
0.025364
0.025364
0.025364
0.025364
0.025364
0.025364
0.025364
0.025364
0.025364
0.025364
0.025364
0.025364
0.025364
0.025364
0.025364
0.025364
0.025364
0.025364
0.025364
0.025364
0.025364
0.025364
0.025364
0.025364
0.025364
0.025364
0.025364
0.025364
0.025364
0.025364
0.025364
0.025364
0.025364
0.025364
0.025364
0.025364
0.025364
0.025364
0.025364
0.025364
0.025364
0.025364
0.025364
0.025364
0.025364
0.025364
0.025364
0.025364
0.025364
0.025364
0.025364
0.025364
0.025364
0.025364
0.025364
0.025364
0.025364
0.025364
0.025364
0.025364
0.025364
0.025364
0.025364
0.025364
0.025364
0.025364
0.025364
0.025364
0.025364
0.025364
0.025364
0.025364
0.025364
0.025364
0.025364
0.025364
0.025364
0.025364
0.025364
0.025364
0.025364
0.025364
0.025364
0.025364
0.025364
0.025364
0.025364
0.025364
0.025364
0.025364
0.025364
0.025364
0.025364
0.025364
0.025364
0.025364
0.025364
0.025364
0.025364
0.025364
0.025364
0.025364
0.025364
0.025364
0.025364
0.025364
0.025364
0.025364
0.025364
0.025364
0.025364
0.025364
0.025364
0.025364
0.025364
0.025364
0.025364
0.025364
0.025364
0.025364
0.025364
0.025364
0.025364
0.025364
0.025364
0.025364
0.025364
0.025364
0.025364
0.025364
0.025364
0.025364
0.025364
0.025364
0.025364
0.025364
0.025364
0.025364
0.025364
0.025364
0.025364
0.025364
0.025364
0.025364
0.025364
0.025364
0.025364
0.025364
0.025364
0.025364
0.025364
0.025364
0.025364
0.025364
0.025364
0.025364
0.025364
0.025364
0.025364
0.025364
0.025364
0.025364
0.025364
0.025364
0.025364
0.025364
0.025364
0.025364
0.025364
0.025364
0.025364
0.025364
0.025364
0.025364
0.025364
0.025364
0.025364
0.025364
0.025364
0.025364
0.025364
0.025364
0.025364
0.025364
0.025364
0.025364
0.025364
0.025364
0.025364
0.025364
0.025364
0.025364
0.025364
0.025364
0.025364
0.025364
0.025364
0.025364
0.025364
0.025364
0.025364
0.025364
0.025364
0.025364
0.025364
0.025364
0.025364
0.025364
0.025364
0.025364
0.025364
0.025364
0.025364
0.025364
0.025364
0.025364
0.025364
0.025364
0.025364
0.025364
0.025364
0.025364
0.025364
0.025364
0.025364
0.025364
0.025364
0.025364
0.025364
0.025364
0.025364
0.025364
0.025364
0.025364
0.025364
0.025364
0.025364
0.025364
0.025364
0.025364
0.025364
0.025364
0.025364
0.025364
0.025364
0.025364
0.025364
0.025364
0.025364
0.025364
0.025364
0.025364
0.025364
0.025364
0.025364
0.025364
0.025364
0.025364
0.025364
0.025364
0.025364
0.025364
0.025364
0.025364
0.025364
0.025364
0.025364
0.025364
0.025364
0.025364
0.025364
0.025364
0.025364
0.025364
0.025364
0.025364
0.025364
0.025364
0.025364
0.025364
0.025364
0.025364
0.025364
0.025364
0.025364
0.025364
0.025364
0.025364
0.025364
0.025364
0.025364
0.025364
0.025364
0.025364
0.025364
0.025364
0.025364
0.025364
0.025364
0.025364
0.025364
0.025364
0.025364
0.025364
0.025364
0.025364
0.025364
0.025364
0.025364
0.025364
0.025364
0.025364
0.025364
0.025364
0.025364
0.025364
0.025364
0.025364
0.025364
0.025364
0.025364
0.025364
0.025364
0.025364
0.025364
0.025364
0.025364
0.025364
0.025364
0.025364
0.025364
0.025364
0.025364
0.025364
0.025364
0.025364
0.025364
0.025364
0.025364
0.025364
0.025364
0.025364
0.025364
0.025364
0.025364
0.025364
0.025364
0.025364
0.025364
0.025364
0.025364
0.025364
0.025364
0.025364
0.025364
0.025364
0.025364
0.025364
0.025364
0.025364
0.025364
0.025364
0.025364
0.025364
0.025364
0.025364
0.025364
0.025364
0.025364
0.025364
0.025364
0.025364
0.025364
0.025364
0.025364
0.025364
0.025364
0.025364
0.025364
0.025364
0.025364
0.025364
0.025364
0.025364
0.025364
0.025364
0.025364
0.025364
0.025364
0.025364
0.025364
0.025364
0.025364
0.025364
0.025364
0.025364
0.025364
0.025364
0.025364
0.025364
0.025364
0.025364
0.025364
0.025364
0.025364
0.025364
0.025364
0.025364
0.025364
0.025364
0.025364
0.025364
0.025364
0.025364
0.025364
0.025364
0.025364
0.025364
0.025364
0.025364
0.025364
0.025364
0.025364
0.025364
0.025364
0.025364
0.025364
0.025364
0.025364
0.025364
0.025364
0.025364
0.025364
0.025364
0.025364
0.025364
0.025364
0.025364
0.025364
0.025364
0.025364
0.025364
0.025364
0.025364
0.025364
0.025364
0.025364
0.025364
0.025364
0.025364
0.025364
0.025364
0.025364
0.025364
0.025364
0.025364
0.025364
0.025364
0.025364
0.025364
0.025364
0.025364
0.025364
0.025364
0.025364
0.025364
0.025364
0.025364
0.025364
0.025364
0.025364
0.025364
0.025364
0.025364
0.025364
0.025364
0.025364
0.025364
0.025364
0.025364
0.025364
0.025364
0.025364
0.025364
0.025364
0.025364
0.025364
0.025364
0.025364
0.025364
0.025364
0.025364
0.025364
0.025364
0.025364
0.025364
0.025364
0.025364
0.025364
0.025364
0.025364
0.025364
0.025364
0.025364
0.025364
0.025364
0.025364
0.025364
0.025364
0.025364
0.025364
0.025364
0.025364
0.025364
0.025364
0.025364
0.025364
0.025364
0.025364
0.025364
0.025364
0.025364
0.025364
0.025364
0.025364
0.025364
0.025364
0.025364
0.025364
0.025364
0.025364
0.025364
0.025364
0.025364
0.025364
0.025364
0.025364
0.025364
0.025364
0.025364
0.025364
0.025364
0.025364
0.025364
0.025364
0.025364
0.025364
0.025364
0.025364
0.025364
0.025364
0.025364
0.025364
0.025364
0.025364
0.025364
0.025364
0.025364
0.025364
0.025364
0.025364
0.025364
0.025364
0.025364
0.025364
0.025364
0.025364
0.025364
0.025364
0.025364
0.025364
0.025364
0.025364
0.025364
0.025364
0.025364
0.025364
0.025364
0.025364
0.025364
0.025364
0.025364
0.025364
0.025364
0.025364
0.025364
0.025364
0.025364
0.025364
0.025364
0.025364
0.025364
0.025364
0.025364
0.025364
0.025364
0.025364
0.025364
0.025364
0.025364
0.025364
0.025364
0.025364
0.025364
0.025364
0.025364
0.025364
0.025364
0.025364
0.025364
0.025364
0.025364
0.025364
0.025364
0.025364
0.025364
0.025364
0.025364
0.025364
0.025364
0.025364
0.025364
0.025364
0.025364
0.025364
0.025364
0.025364
0.025364
0.025364
0.025364
0.025364
0.025364
0.025364
0.025364
0.025364
0.025364
0.025364
0.025364
0.025364
0.025364
0.025364
0.025364
0.025364
0.025364
0.025364
0.025364
0.025364
0.025364
0.025364
0.025364
0.025364
0.025364
0.025364
0.025364
0.025364
0.025364
0.025364
0.025364
0.025364
0.025364
0.025364
0.025364
0.025364
0.025364
0.025364
0.025364
0.025364
0.025364
0.025364
0.025364
0.025364
0.025364
0.025364
0.025364
0.025364
0.025364
0.025364
0.025364
0.025364
0.025364
0.025364
0.025364
0.025364
0.025364
0.025364
0.025364
0.025364
0.025364
0.025364
0.025364
0.025364
0.025364
0.025364
0.025364
0.025364
0.025364
0.025364
0.025364
0.025364
0.025364
0.025364
0.025364
0.025364
0.025364
0.025364
0.025364
0.025364
0.025364
0.025364
0.025364
0.025364
0.025364
0.025364
0.025364
0.025364
0.025364
0.025364
0.025364
0.025364
0.025364
0.025364
0.025364
0.025364
0.025364
0.025364
0.025364
0.025364
0.025364
0.025364
0.025364
0.025364
0.025364
0.025364
0.025364
0.025364
0.025364
0.025364
0.025364
0.025364
0.025364
0.025364
0.025364
0.025364
0.025364
0.025364
0.025364
0.025364
0.025364
0.025364
0.025364
0.025364
0.025364
0.025364
0.025364
0.025364
0.025364
0.025364
0.025364
0.025364
0.025364
0.025364
0.025364
0.025364
0.025364
0.025364
0.025364
0.025364
0.025364
0.025364
0.025364
0.025364
0.025364
0.025364
0.025364
0.025364
0.025364
0.025364
0.025364
0.025364
0.025364
0.025364
0.025364
0.025364
0.025364
0.025364
0.025364
0.025364
0.025364
0.025364
0.025364
0.025364
0.025364
0.025364
0.025364
0.025364
0.025364
0.025364
0.025364
0.025364
0.025364
0.025364
0.025364
0.025364
0.025364
0.025364
0.025364
0.025364
0.025364
0.025364
0.025364
0.025364
0.025364
0.025364
0.025364
0.025364
0.025364
0.025364
0.025364
0.025364
0.025364
0.025364
0.025364
0.025364
0.025364
0.025364
0.025364
0.025364
0.025364
0.025364
0.025364
0.025364
0.025364
0.025364
0.025364
0.025364
0.025364
0.025364
0.025364
0.025364
0.025364
0.025364
0.025364
0.025364
0.025364
0.025364
0.025364
0.025364
0.025364
0.025364
0.025364
0.025364
0.025364
0.025364
0.025364
0.025364
0.025364
0.025364
0.025364
0.025364
0.025364
0.025364
0.025364
0.025364
0.025364
0.025364
0.025364
0.025364
0.025364
0.025364
0.025364
0.025364
0.025364
0.025364
0.025364
0.025364
0.025364
0.025364
0.025364
0.025364
0.025364
0.025364
0.025364
0.025364
0.025364
0.025364
0.025364
0.025364
0.025364
0.025364
0.025364
0.025364
0.025364
0.025364
0.025364
0.025364
0.025364
0.025364
0.025364
0.025364
0.025364
0.025364
0.025364
0.025364
0.025364
0.025364
0.025364
0.025364
0.025364
0.025364
0.025364
0.025364
0.025364
0.025364
0.025364
0.025364
0.025364
0.025364
0.025364
0.025364
0.025364
0.025364
0.025364
0.025364
0.025364
0.025364
0.025364
0.025364
0.025364
0.025364
0.025364
0.025364
0.025364
0.025364
0.025364
0.025364
0.025364
0.025364
0.025364
0.025364
0.025364
0.025364
0.025364
0.025364
0.025364
0.025364
0.025364
0.025364
0.025364
0.025364
0.025364
0.025364
0.025364
0.025364
0.025364
0.025364
0.025364
0.025364
0.025364
0.025364
0.025364
0.025364
0.025364
0.025364
0.025364
0.025364
0.025364
0.025364
0.025364
0.025364
0.025364
0.025364
0.025364
0.025364
0.025364
0.025364
0.025364
0.025364
0.025364
0.025364
0.025364
0.025364
0.025364
0.025364
0.025364
0.025364
0.025364
0.025364
0.025364
0.025364
0.025364
0.025364
0.025364
0.025364
0.025364
0.025364
0.025364
0.025364
0.025364
0.025364
0.025364
0.025364
0.025364
0.025364
0.025364
0.025364
0.025364
0.025364
0.025364
0.025364
0.025364
0.025364
0.025364
0.025364
0.025364
0.025364
0.025364
0.025364
0.025364
0.025364
0.025364
0.025364
0.025364
0.025364
0.025364
0.025364
0.025364
0.025364
0.025364
0.025364
0.025364
0.025364
0.025364
0.025364
0.025364
0.025364
0.025364
0.025364
0.025364
0.025364
0.025364
0.025364
0.025364
0.025364
0.025364
0.025364
0.025364
0.025364
0.025364
0.025364
0.025364
0.025364
0.025364
0.025364
0.025364
0.025364
0.025364
0.025364
0.025364
0.025364
0.025364
0.025364
0.025364
0.025364
0.025364
0.025364
0.025364
0.025364
0.025364
0.025364
0.025364
0.025364
0.025364
0.025364
0.025364
0.025364
0.025364
0.025364
0.025364
0.025364
0.025364
0.025364
0.025364
0.025364
0.025364
0.025364
0.025364
0.025364
0.025364
0.025364
0.025364
0.025364
0.025364
0.025364
0.025364
0.025364
0.025364
0.025364
0.025364
0.025364
0.025364
0.025364
0.025364
0.025364
0.025364
0.025364
0.025364
0.025364
0.025364
0.025364
0.025364
0.025364
0.025364
0.025364
0.025364
0.025364
0.025364
0.025364
0.025364
0.025364
0.025364
0.025364
0.025364
0.025364
0.025364
0.025364
0.025364
0.025364
0.025364
0.025364
0.025364
0.025364
0.025364
0.025364
0.025364
0.025364
0.025364
0.025364
0.025364
0.025364
0.025364
0.025364
0.025364
0.025364
0.025364
0.025364
0.025364
0.025364
0.025364
0.025364
0.025364
0.025364
0.025364
0.025364
0.025364
0.025364
0.025364
0.025364
0.025364
0.025364
0.025364
0.025364
0.025364
0.025364
0.025364
0.025364
0.025364
0.025364
0.025364
0.025364
0.025364
0.025364
0.025364
0.025364
0.025364
0.025364
0.025364
0.025364
0.025364
0.025364
0.025364
0.025364
0.025364
0.025364
0.025364
0.025364
0.025364
0.025364
0.025364
0.025364
0.025364
0.025364
0.025364
0.025364
0.025364
0.025364
0.025364
0.025364
0.025364
0.025364
0.025364
0.025364
0.025364
0.025364
0.025364
0.025364
0.025364
0.025364
0.025364
0.025364
0.025364
0.025364
0.025364
0.025364
0.025364
0.025364
0.025364
0.025364
0.025364
0.025364
0.025364
0.025364
0.025364
0.025364
0.025364
0.025364
0.025364
0.025364
0.025364
0.025364
0.025364
0.025364
0.025364
0.025364
0.025364
0.025364
0.025364
0.025364
0.025364
0.025364
0.025364
0.025364
0.025364
0.025364
0.025364
0.025364
0.025364
0.025364
0.025364
0.025364
0.025364
0.025364
0.025364
0.025364
0.025364
0.025364
0.025364
0.025364
0.025364
0.025364
0.025364
0.025364
0.025364
0.025364
0.025364
0.025364
0.025364
0.025364
0.025364
0.025364
0.025364
0.025364
0.025364
0.025364
0.025364
0.025364
0.025364
0.025364
0.025364
0.025364
0.025364
0.025364
0.025364
0.025364
0.025364
0.025364
0.025364
0.025364
0.025364
0.025364
0.025364
0.025364
0.025364
0.025364
0.025364
0.025364
0.025364
0.025364
0.025364
0.025364
0.025364
0.025364
0.025364
0.025364
0.025364
0.025364
0.025364
0.025364
0.025364
0.025364
0.025364
0.025364
0.025364
0.025364
0.025364
0.025364
0.025364
0.025364
0.025364
0.025364
0.025364
0.025364
0.025364
0.025364
0.025364
0.025364
0.025364
0.025364
0.025364
0.025364
0.025364
0.025364
0.025364
0.025364
0.025364
0.025364
0.025364
0.025364
0.025364
0.025364
0.025364
0.025364
0.025364
0.025364
0.025364
0.025364
0.025364
0.025364
0.025364
0.025364
0.025364
0.025364
0.025364
0.025364
0.025364
0.025364
0.025364
0.025364
0.025364
0.025364
0.025364
0.025364
0.025364
0.025364
0.025364
0.025364
0.025364
0.025364
0.025364
0.025364
0.025364
0.025364
0.025364
0.025364
0.025364
0.025364
0.025364
0.025364
0.025364
0.025364
0.025364
0.025364
0.025364
0.025364
0.025364
0.025364
0.025364
0.025364
0.025364
0.025364
0.025364
0.025364
0.025364
0.025364
0.025364
0.025364
0.025364
0.025364
0.025364
0.025364
0.025364
0.025364
0.025364
0.025364
0.025364
0.025364
0.025364
0.025364
0.025364
0.025364
0.025364
0.025364
0.025364
0.025364
0.025364
0.025364
0.025364
0.025364
0.025364
0.025364
0.025364
0.025364
0.025364
0.025364
0.025364
0.025364
0.025364
0.025364
0.025364
0.025364
0.025364
0.025364
0.025364
0.025364
0.025364
0.025364
0.025364
0.025364
0.025364
0.025364
0.025364
0.025364
0.025364
0.025364
0.025364
0.025364
0.025364
0.025364
0.025364
0.025364
0.025364
0.025364
0.025364
0.025364
0.025364
0.025364
0.025364
0.025364
0.025364
0.025364
0.025364
0.025364
0.025364
0.025364
0.025364
0.025364
0.025364
0.025364
0.025364
0.025364
0.025364
0.025364
0.025364
0.025364
0.025364
0.025364
0.025364
0.025364
0.025364
0.025364
0.025364
0.025364
0.025364
0.025364
0.025364
0.025364
0.025364
0.025364
0.025364
0.025364
0.025364
0.025364
0.025364
0.025364
0.025364
0.025364
0.025364
0.025364
0.025364
0.025364
0.025364
0.025364
0.025364
0.025364
0.025364
0.025364
0.025364
0.025364
0.025364
0.025364
0.025364
0.025364
0.025364
0.025364
0.025364
0.025364
0.025364
0.025364
0.025364
0.025364
0.025364
0.025364
0.025364
0.025364
0.025364
0.025364
0.025364
0.025364
0.025364
0.025364
0.025364
0.025364
0.025364
0.025364
0.025364
0.025364
0.025364
0.025364
0.025364
0.025364
0.025364
0.025364
0.025364
0.025364
0.025364
0.025364
0.025364
0.025364
0.025364
0.025364
0.025364
0.025364
0.025364
0.025364
0.025364
0.025364
0.025364
0.025364
0.025364
0.025364
0.025364
0.025364
0.025364
0.025364
0.025364
0.025364
0.025364
0.025364
0.025364
0.025364
0.025364
0.025364
0.025364
0.025364
0.025364
0.025364
0.025364
0.025364
0.025364
0.025364
0.025364
0.025364
0.025364
0.025364
0.025364
0.025364
0.025364
0.025364
0.025364
0.025364
0.025364
0.025364
0.025364
0.025364
0.025364
0.025364
0.025364
0.025364
0.025364
0.025364
0.025364
0.025364
0.025364
0.025364
0.025364
0.025364
0.025364
0.025364
0.025364
0.025364
0.025364
0.025364
0.025364
0.025364
0.025364
0.025364
0.025364
0.025364
0.025364
0.025364
0.025364
0.025364
0.025364
0.025364
0.025364
0.025364
0.025364
0.025364
0.025364
0.025364
0.025364
0.025364
0.025364
0.025364
0.025364
0.025364
0.025364
0.025364
0.025364
0.025364
0.025364
0.025364
0.025364
0.025364
0.025364
0.025364
0.025364
0.025364
0.025364
0.025364
0.025364
0.025364
0.025364
0.025364
0.025364
0.025364
0.025364
0.025364
0.025364
0.025364
0.025364
0.025364
0.025364
0.025364
0.025364
0.025364
0.025364
0.025364
0.025364
0.025364
0.025364
0.025364
0.025364
0.025364
0.025364
0.025364
0.025364
0.025364
0.025364
0.025364
0.025364
0.025364
0.025364
0.025364
0.025364
0.025364
0.025364
0.025364
0.025364
0.025364
0.025364
0.025364
0.025364
0.025364
0.025364
0.025364
0.025364
0.025364
0.025364
0.025364
0.025364
0.025364
0.025364
0.025364
0.025364
0.025364
0.025364
0.025364
0.025364
0.025364
0.025364
0.025364
0.025364
0.025364
0.025364
0.025364
0.025364
0.025364
0.025364
0.025364
0.025364
0.025364
0.025364
0.025364
0.025364
0.025364
0.025364
0.025364
0.025364
0.025364
0.025364
0.025364
0.025364
0.025364
0.025364
0.025364
0.025364
0.025364
0.025364
0.025364
0.025364
0.025364
0.025364
0.025364
0.025364
0.025364
0.025364
0.025364
0.025364
0.025364
0.025364
0.025364
0.025364
0.025364
0.025364
0.025364
0.025364
0.025364
0.025364
0.025364
0.025364
0.025364
0.025364
0.025364
0.025364
0.025364
0.025364
0.025364
0.025364
0.025364
0.025364
0.025364
0.025364
0.025364
0.025364
0.025364
0.025364
0.025364
0.025364
0.025364
0.025364
0.025364
0.025364
0.025364
0.025364
0.025364
0.025364
0.025364
0.025364
0.025364
0.025364
0.025364
0.025364
0.025364
0.025364
0.025364
0.025364
0.025364
0.025364
0.025364
0.025364
0.025364
0.025364
0.025364
0.025364
0.025364
0.025364
0.025364
0.025364
0.025364
0.025364
0.025364
0.025364
0.025364
0.025364
0.025364
0.025364
0.025364
0.025364
0.025364
0.025364
0.025364
0.025364
0.025364
0.025364
0.025364
0.025364
0.025364
0.025364
0.025364
0.025364
0.025364
0.025364
0.025364
0.025364
0.025364
0.025364
0.025364
0.025364
0.025364
0.025364
0.025364
0.025364
0.025364
0.025364
0.025364
0.025364
0.025364
0.025364
0.025364
0.025364
0.025364
0.025364
0.025364
0.025364
0.025364
0.025364
0.025364
0.025364
0.025364
0.025364
0.025364
0.025364
0.025364
0.025364
0.025364
0.025364
0.025364
0.025364
0.025364
0.025364
0.025364
0.025364
0.025364
0.025364
0.025364
0.025364
0.025364
0.025364
0.025364
0.025364
0.025364
0.025364
0.025364
0.025364
0.025364
0.025364
0.025364
0.025364
0.025364
0.025364
0.025364
0.025364
0.025364
0.025364
0.025364
0.025364
0.025364
0.025364
0.025364
0.025364
0.025364
0.025364
0.025364
0.025364
0.025364
0.025364
0.025364
0.025364
0.025364
0.025364
0.025364
0.025364
0.025364
0.025364
0.025364
0.025364
0.025364
0.025364
0.025364
0.025364
0.025364
0.025364
0.025364
0.025364
0.025364
0.025364
0.025364
0.025364
0.025364
0.025364
0.025364
0.025364
0.025364
0.025364
0.025364
0.025364
0.025364
0.025364
0.025364
0.025364
0.025364
0.025364
0.025364
0.025364
0.025364
0.025364
0.025364
0.025364
0.025364
0.025364
0.025364
0.025364
0.025364
0.025364
0.025364
0.025364
0.025364
0.025364
0.025364
0.025364
0.025364
0.025364
0.025364
0.025364
0.025364
0.025364
0.025364
0.025364
0.025364
0.025364
0.025364
0.025364
0.025364
0.025364
0.025364
0.025364
0.025364
0.025364
0.025364
0.025364
0.025364
0.025364
0.025364
0.025364
0.025364
0.025364
0.025364
0.025364
0.025364
0.025364
0.025364
0.025364
0.025364
0.025364
0.025364
0.025364
0.025364
0.025364
0.025364
0.025364
0.025364
0.025364
0.025364
0.025364
0.025364
0.025364
0.025364
0.025364
0.025364
0.025364
0.025364
0.025364
0.025364
0.025364
0.025364
0.025364
0.025364
0.025364
0.025364
0.025364
0.025364
0.025364
0.025364
0.025364
0.025364
0.025364
0.025364
0.025364
0.025364
0.025364
0.025364
0.025364
0.025364
0.025364
0.025364
0.025364
0.025364
0.025364
0.025364
0.025364
0.025364
0.025364
0.025364
0.025364
0.025364
0.025364
0.025364
0.025364
0.025364
0.025364
0.025364
0.025364
0.025364
0.025364
0.025364
0.025364
0.025364
0.025364
0.025364
0.025364
0.025364
0.025364
0.025364
0.025364
0.025364
0.025364
0.025364
0.025364
0.025364
0.025364
0.025364
0.025364
0.025364
0.025364
0.025364
0.025364
0.025364
0.025364
0.025364
0.025364
0.025364
0.025364
0.025364
0.025364
0.025364
0.025364
0.025364
0.025364
0.025364
0.025364
0.025364
0.025364
0.025364
0.025364
0.025364
0.025364
0.025364
0.025364
0.025364
0.025364
0.025364
0.025364
0.025364
0.025364
0.025364
0.025364
0.025364
0.025364
0.025364
0.025364
0.025364
0.025364
0.025364
0.025364
0.025364
0.025364
0.025364
0.025364
0.025364
0.025364
0.025364
0.025364
0.025364
0.025364
0.025364
0.025364
0.025364
0.025364
0.025364
0.025364
0.025364
0.025364
0.025364
0.025364
0.025364
0.025364
0.025364
0.025364
0.025364
0.025364
0.025364
0.025364
0.025364
0.025364
0.025364
0.025364
0.025364
0.025364
0.025364
0.025364
0.025364
0.025364
0.025364
0.025364
0.025364
0.025364
0.025364
0.025364
0.025364
0.025364
0.025364
0.025364
0.025364
0.025364
0.025364
0.025364
0.025364
0.025364
0.025364
0.025364
0.025364
0.025364
0.025364
0.025364
0.025364
0.025364
0.025364
0.025364
0.025364
0.025364
0.025364
0.025364
0.025364
0.025364
0.025364
0.025364
0.025364
0.025364
0.025364
0.025364
0.025364
0.025364
0.025364
0.025364
0.025364
0.025364
0.025364
0.025364
0.025364
0.025364
0.025364
0.025364
0.025364
0.025364
0.025364
0.025364
0.025364
0.025364
0.025364
0.025364
0.025364
0.025364
0.025364
0.025364
0.025364
0.025364
0.025364
0.025364
0.025364
0.025364
0.025364
0.025364
0.025364
0.025364
0.025364
0.025364
0.025364
0.025364
0.025364
0.025364
0.025364
0.025364
0.025364
0.025364
0.025364
0.025364
0.025364
0.025364
0.025364
0.025364
0.025364
0.025364
0.025364
0.025364
0.025364
0.025364
0.025364
0.025364
0.025364
0.025364
0.025364
0.025364
0.025364
0.025364
0.025364
0.025364
0.025364
0.025364
0.025364
0.025364
0.025364
0.025364
0.025364
0.025364
0.025364
0.025364
0.025364
0.025364
0.025364
0.025364
0.025364
0.025364
0.025364
0.025364
0.025364
0.025364
0.025364
0.025364
0.025364
0.025364
0.025364
0.025364
0.025364
0.025364
0.025364
0.025364
0.025364
0.025364
0.025364
0.025364
0.025364
0.025364
0.025364
0.025364
0.025364
0.025364
0.025364
0.025364
0.025364
0.025364
0.025364
0.025364
0.025364
0.025364
0.025364
0.025364
0.025364
0.025364
0.025364
0.025364
0.025364
0.025364
0.025364
0.025364
0.025364
0.025364
0.025364
0.025364
0.025364
0.025364
0.025364
0.025364
0.025364
0.025364
0.025364
0.025364
0.025364
0.025364
0.025364
0.025364
0.025364
0.025364
0.025364
0.025364
0.025364
0.025364
0.025364
0.025364
0.025364
0.025364
0.025364
0.025364
0.025364
0.025364
0.025364
0.025364
0.025364
0.025364
0.025364
0.025364
0.025364
0.025364
0.025364
0.025364
0.025364
0.025364
0.025364
0.025364
0.025364
0.025364
0.025364
0.025364
0.025364
0.025364
0.025364
0.025364
0.025364
0.025364
0.025364
0.025364
0.025364
0.025364
0.025364
0.025364
0.025364
0.025364
0.025364
0.025364
0.025364
0.025364
0.025364
0.025364
0.025364
0.025364
0.025364
0.025364
0.025364
0.025364
0.025364
0.025364
0.025364
0.025364
0.025364
0.025364
0.025364
0.025364
0.025364
0.025364
0.025364
0.025364
0.025364
0.025364
0.025364
0.025364
0.025364
0.025364
0.025364
0.025364
0.025364
0.025364
0.025364
0.025364
0.025364
0.025364
0.025364
0.025364
0.025364
0.025364
0.025364
0.025364
0.025364
0.025364
0.025364
0.025364
0.025364
0.025364
0.025364
0.025364
0.025364
0.025364
0.025364
0.025364
0.025364
0.025364
0.025364
0.025364
0.025364
0.025364
0.025364
0.025364
0.025364
0.025364
0.025364
0.025364
0.025364
0.025364
0.025364
0.025364
0.025364
0.025364
0.025364
0.025364
0.025364
0.025364
0.025364
0.025364
0.025364
0.025364
0.025364
0.025364
0.025364
0.025364
0.025364
0.025364
0.025364
0.025364
0.025364
0.025364
0.025364
0.025364
0.025364
0.025364
0.025364
0.025364
0.025364
0.025364
0.025364
0.025364
0.025364
0.025364
0.025364
0.025364
0.025364
0.025364
0.025364
0.025364
0.025364
0.025364
0.025364
0.025364
0.025364
0.025364
0.025364
0.025364
0.025364
0.025364
0.025364
0.025364
0.025364
0.025364
0.025364
0.025364
0.025364
0.025364
0.025364
0.025364
0.025364
0.025364
0.025364
0.025364
0.025364
0.025364
0.025364
0.025364
0.025364
0.025364
0.025364
0.025364
0.025364
0.025364
0.025364
0.025364
0.025364
0.025364
0.025364
0.025364
0.025364
0.025364
0.025364
0.025364
0.025364
0.025364
0.025364
0.025364
0.025364
0.025364
0.025364
0.025364
0.025364
0.025364
0.025364
0.025364
0.025364
0.025364
0.025364
0.025364
0.025364
0.025364
0.025364
0.025364
0.025364
0.025364
0.025364
0.025364
0.025364
0.025364
0.025364
0.025364
0.025364
0.025364
0.025364
0.025364
0.025364
0.025364
0.025364
0.025364
0.025364
0.025364
0.025364
0.025364
0.025364
0.025364
0.025364
0.025364
0.025364
0.025364
0.025364
0.025364
0.025364
0.025364
0.025364
0.025364
0.025364
0.025364
0.025364
0.025364
0.025364
0.025364
0.025364
0.025364
0.025364
0.025364
0.025364
0.025364
0.025364
0.025364
0.025364
0.025364
0.025364
0.025364
0.025364
0.025364
0.025364
0.025364
0.025364
0.025364
0.025364
0.025364
0.025364
0.025364
0.025364
0.025364
0.025364
0.025364
0.025364
0.025364
0.025364
0.025364
0.025364
0.025364
0.025364
0.025364
0.025364
0.025364
0.025364
0.025364
0.025364
0.025364
0.025364
0.025364
0.025364
0.025364
0.025364
0.025364
0.025364
0.025364
0.025364
0.025364
0.025364
0.025364
0.025364
0.025364
0.025364
0.025364
0.025364
0.025364
0.025364
0.025364
0.025364
0.025364
0.025364
0.025364
0.025364
0.025364
0.025364
0.025364
0.025364
0.025364
0.025364
0.025364
0.025364
0.025364
0.025364
0.025364
0.025364
0.025364
0.025364
0.025364
0.025364
0.025364
0.025364
0.025364
0.025364
0.025364
0.025364
0.025364
0.025364
0.025364
0.025364
0.025364
0.025364
0.025364
0.025364
0.025364
0.025364
0.025364
0.025364
0.025364
0.025364
0.025364
0.025364
0.025364
0.025364
0.025364
0.025364
0.025364
0.025364
0.025364
0.025364
0.025364
0.025364
0.025364
0.025364
0.025364
0.025364
0.025364
0.025364
0.025364
0.025364
0.025364
0.025364
0.025364
0.025364
0.025364
0.025364
0.025364
0.025364
0.025364
0.025364
0.025364
0.025364
0.025364
0.025364
0.025364
0.025364
0.025364
0.025364
0.025364
0.025364
0.025364
0.025364
0.025364
0.025364
0.025364
0.025364
0.025364
0.025364
0.025364
0.025364
0.025364
0.025364
0.025364
0.025364
0.025364
0.025364
0.025364
0.025364
0.025364
0.025364
0.025364
0.025364
0.025364
0.025364
0.025364
0.025364
0.025364
0.025364
0.025364
0.025364
0.025364
0.025364
0.025364
0.025364
0.025364
0.025364
0.025364
0.025364
0.025364
0.025364
0.025364
0.025364
0.025364
0.025364
0.025364
0.025364
0.025364
0.025364
0.025364
0.025364
0.025364
0.025364
0.025364
0.025364
0.025364
0.025364
0.025364
0.025364
0.025364
0.025364
0.025364
0.025364
0.025364
0.025364
0.025364
0.025364
0.025364
0.025364
0.025364
0.025364
0.025364
0.025364
0.025364
0.025364
0.025364
0.025364
0.025364
0.025364
0.025364
0.025364
0.025364
0.025364
0.025364
0.025364
0.025364
0.025364
0.025364
0.025364
0.025364
0.025364
0.025364
0.025364
0.025364
0.025364
0.025364
0.025364
0.025364
0.025364
0.025364
0.025364
0.025364
0.025364
0.025364
0.025364
0.025364
0.025364
0.025364
0.025364
0.025364
0.025364
0.025364
0.025364
0.025364
0.025364
0.025364
0.025364
0.025364
0.025364
0.025364
0.025364
0.025364
0.025364
0.025364
0.025364
0.025364
0.025364
0.025364
0.025364
0.025364
0.025364
0.025364
0.025364
0.025364
0.025364
0.025364
0.025364
0.025364
0.025364
0.025364
0.025364
0.025364
0.025364
0.025364
0.025364
0.025364
0.025364
0.025364
0.025364
0.025364
0.025364
0.025364
0.025364
0.025364
0.025364
0.025364
0.025364
0.025364
0.025364
0.025364
0.025364
0.025364
0.025364
0.025364
0.025364
0.025364
0.025364
0.025364
0.025364
0.025364
0.025364
0.025364
0.025364
0.025364
0.025364
0.025364
0.025364
0.025364
0.025364
0.025364
0.025364
0.025364
0.025364
0.025364
0.025364
0.025364
0.025364
0.025364
0.025364
0.025364
0.025364
0.025364
0.025364
0.025364
0.025364
0.025364
0.025364
0.025364
0.025364
0.025364
0.025364
0.025364
0.025364
0.025364
0.025364
0.025364
0.025364
0.025364
0.025364
0.025364
0.025364
0.025364
0.025364
0.025364
0.025364
0.025364
0.025364
0.025364
0.025364
0.025364
0.025364
0.025364
0.025364
0.025364
0.025364
0.025364
0.025364
0.025364
0.025364
0.025364
0.025364
0.025364
0.025364
0.025364
0.025364
0.025364
0.025364
0.025364
0.025364
0.025364
0.025364
0.025364
0.025364
0.025364
0.025364
0.025364
0.025364
0.025364
0.025364
0.025364
0.025364
0.025364
0.025364
0.025364
0.025364
0.025364
0.025364
0.025364
0.025364
0.025364
0.025364
0.025364
0.025364
0.025364
0.025364
0.025364
0.025364
0.025364
0.025364
0.025364
0.025364
0.025364
0.025364
0.025364
0.025364
0.025364
0.025364
0.025364
0.025364
0.025364
0.025364
0.025364
0.025364
0.025364
0.025364
0.025364
0.025364
0.025364
0.025364
0.025364
0.025364
0.025364
0.025364
0.025364
0.025364
0.025364
0.025364
0.025364
0.025364
0.025364
0.025364
0.025364
0.025364
0.025364
0.025364
0.025364
0.025364
0.025364
0.025364
0.025364
0.025364
0.025364
0.025364
0.025364
0.025364
0.025364
0.025364
0.025364
0.025364
0.025364
0.025364
0.025364
0.025364
0.025364
0.025364
0.025364
0.025364
0.025364
0.025364
0.025364
0.025364
0.025364
0.025364
0.025364
0.025364
0.025364
0.025364
0.025364
0.025364
0.025364
0.025364
0.025364
0.025364
0.025364
0.025364
0.025364
0.025364
0.025364
0.025364
0.025364
0.025364
0.025364
0.025364
0.025364
0.025364
0.025364
0.025364
0.025364
0.025364
0.025364
0.025364
0.025364
0.025364
0.025364
0.025364
0.025364
0.025364
0.025364
0.025364
0.025364
0.025364
0.025364
0.025364
0.025364
0.025364
0.025364
0.025364
0.025364
0.025364
0.025364
0.025364
0.025364
0.025364
0.025364
0.025364
0.025364
0.025364
0.025364
0.025364
0.025364
0.025364
0.025364
0.025364
0.025364
0.025364
0.025364
0.025364
0.025364
0.025364
0.025364
0.025364
0.025364
0.025364
0.025364
0.025364
0.025364
0.025364
0.025364
0.025364
0.025364
0.025364
0.025364
0.025364
0.025364
0.025364
0.025364
0.025364
0.025364
0.025364
0.025364
0.025364
0.025364
0.025364
0.025364
0.025364
0.025364
0.025364
0.025364
0.025364
0.025364
0.025364
0.025364
0.025364
0.025364
0.025364
0.025364
0.025364
0.025364
0.025364
0.025364
0.025364
0.025364
0.025364
0.025364
0.025364
0.025364
0.025364
0.025364
0.025364
0.025364
0.025364
0.025364
0.025364
0.025364
0.025364
0.025364
0.025364
0.025364
0.025364
0.025364
0.025364
0.025364
0.025364
0.025364
0.025364
0.025364
0.025364
0.025364
0.025364
0.025364
0.025364
0.025364
0.025364
0.025364
0.025364
0.025364
0.025364
0.025364
0.025364
0.025364
0.025364
0.025364
0.025364
0.025364
0.025364
0.025364
0.025364
0.025364
0.025364
0.025364
0.025364
0.025364
0.025364
0.025364
0.025364
0.025364
0.025364
0.025364
0.025364
0.025364
0.025364
0.025364
0.025364
0.025364
0.025364
0.025364
0.025364
0.025364
0.025364
0.025364
0.025364
0.025364
0.025364
0.025364
0.025364
0.025364
0.025364
0.025364
0.025364
0.025364
0.025364
0.025364
0.025364
0.025364
0.025364
0.025364
0.025364
0.025364
0.025364
0.025364
0.025364
0.025364
0.025364
0.025364
0.025364
0.025364
0.025364
0.025364
0.025364
0.025364
0.025364
0.025364
0.025364
0.025364
0.025364
0.025364
0.025364
0.025364
0.025364
0.025364
0.025364
0.025364
0.025364
0.025364
0.025364
0.025364
0.025364
0.025364
0.025364
0.025364
0.025364
0.025364
0.025364
0.025364
0.025364
0.025364
0.025364
0.025364
0.025364
0.025364
0.025364
0.025364
0.025364
0.025364
0.025364
0.025364
0.025364
0.025364
0.025364
0.025364
0.025364
0.025364
0.025364
0.025364
0.025364
0.025364
0.025364
0.025364
0.025364
0.025364
0.025364
0.025364
0.025364
0.025364
0.025364
0.025364
0.025364
0.025364
0.025364
0.025364
0.025364
0.025364
0.025364
0.025364
0.025364
0.025364
0.025364
0.025364
0.025364
0.025364
0.025364
0.025364
0.025364
0.025364
0.025364
0.025364
0.025364
0.025364
0.025364
0.025364
0.025364
0.025364
0.025364
0.025364
0.025364
0.025364
0.025364
0.025364
0.025364
0.025364
0.025364
0.025364
0.025364
0.025364
0.025364
0.025364
0.025364
0.025364
0.025364
0.025364
0.025364
0.025364
0.025364
0.025364
0.025364
0.025364
0.025364
0.025364
0.025364
0.025364
0.025364
0.025364
0.025364
0.025364
0.025364
0.025364
0.025364
0.025364
0.025364
0.025364
0.025364
0.025364
0.025364
0.025364
0.025364
0.025364
0.025364
0.025364
0.025364
0.025364
0.025364
0.025364
0.025364
0.025364
0.025364
0.025364
0.025364
0.025364
0.025364
0.025364
0.025364
0.025364
0.025364
0.025364
0.025364
0.025364
0.025364
0.025364
0.025364
0.025364
0.025364
0.025364
0.025364
0.025364
0.025364
0.025364
0.025364
0.025364
0.025364
0.025364
0.025364
0.025364
0.025364
0.025364
0.025364
0.025364
0.025364
0.025364
0.025364
0.025364
0.025364
0.025364
0.025364
0.025364
0.025364
0.025364
0.025364
0.025364
0.025364
0.025364
0.025364
0.025364
0.025364
0.025364
0.025364
0.025364
0.025364
0.025364
0.025364
0.025364
0.025364
0.025364
0.025364
0.025364
0.025364
0.025364
0.025364
0.025364
0.025364
0.025364
0.025364
0.025364
0.025364
0.025364
0.025364
0.025364
0.025364
0.025364
0.025364
0.025364
0.025364
0.025364
0.025364
0.025364
0.025364
0.025364
0.025364
0.025364
0.025364
0.025364
0.025364
0.025364
0.025364
0.025364
0.025364
0.025364
0.025364
0.025364
0.025364
0.025364
0.025364
0.025364
0.025364
0.025364
0.025364
0.025364
0.025364
0.025364
0.025364
0.025364
0.025364
0.025364
0.025364
0.025364
0.025364
0.025364
0.025364
0.025364
0.025364
0.025364
0.025364
0.025364
0.025364
0.025364
0.025364
0.025364
0.025364
0.025364
0.025364
0.025364
0.025364
0.025364
0.025364
0.025364
0.025364
0.025364
0.025364
0.025364
0.025364
0.025364
0.025364
0.025364
0.025364
0.025364
0.025364
0.025364
0.025364
0.025364
0.025364
0.025364
0.025364
0.025364
0.025364
0.025364
0.025364
0.025364
0.025364
0.025364
0.025364
0.025364
0.025364
0.025364
0.025364
0.025364
0.025364
0.025364
0.025364
0.025364
0.025364
0.025364
0.025364
0.025364
0.025364
0.025364
0.025364
0.025364
0.025364
0.025364
0.025364
0.025364
0.025364
0.025364
0.025364
0.025364
0.025364
0.025364
0.025364
0.025364
0.025364
0.025364
0.025364
0.025364
0.025364
0.025364
0.025364
0.025364
0.025364
0.025364
0.025364
0.025364
0.025364
0.025364
0.025364
0.025364
0.025364
0.025364
0.025364
0.025364
0.025364
0.025364
0.025364
0.025364
0.025364
0.025364
0.025364
0.025364
0.025364
0.025364
0.025364
0.025364
0.025364
0.025364
0.025364
0.025364
0.025364
0.025364
0.025364
0.025364
0.025364
0.025364
0.025364
0.025364
0.025364
0.025364
0.025364
0.025364
0.025364
0.025364
0.025364
0.025364
0.025364
0.025364
0.025364
0.025364
0.025364
0.025364
0.025364
0.025364
0.025364
0.025364
0.025364
0.025364
0.025364
0.025364
0.025364
0.025364
0.025364
0.025364
0.025364
0.025364
0.025364
0.025364
0.025364
0.025364
0.025364
0.025364
0.025364
0.025364
0.025364
0.025364
0.025364
0.025364
0.025364
0.025364
0.025364
0.025364
0.025364
0.025364
0.025364
0.025364
0.025364
0.025364
0.025364
0.025364
0.025364
0.025364
0.025364
0.025364
0.025364
0.025364
0.025364
0.025364
0.025364
0.025364
0.025364
0.025364
0.025364
0.025364
0.025364
0.025364
0.025364
0.025364
0.025364
0.025364
0.025364
0.025364
0.025364
0.025364
0.025364
0.025364
0.025364
0.025364
0.025364
0.025364
0.025364
0.025364
0.025364
0.025364
0.025364
0.025364
0.025364
0.025364
0.025364
0.025364
0.025364
0.025364
0.025364
0.025364
0.025364
0.025364
0.025364
0.025364
0.025364
0.025364
0.025364
0.025364
0.025364
0.025364
0.025364
0.025364
0.025364
0.025364
0.025364
0.025364
0.025364
0.025364
0.025364
0.025364
0.025364
0.025364
0.025364
0.025364
0.025364
0.025364
0.025364
0.025364
0.025364
0.025364
0.025364
0.025364
0.025364
0.025364
0.025364
0.025364
0.025364
0.025364
0.025364
0.025364
0.025364
0.025364
0.025364
0.025364
0.025364
0.025364
0.025364
0.025364
0.025364
0.025364
0.025364
0.025364
0.025364
0.025364
0.025364
0.025364
0.025364
0.025364
0.025364
0.025364
0.025364
0.025364
0.025364
0.025364
0.025364
0.025364
0.025364
0.025364
0.025364
0.025364
0.025364
0.025364
0.025364
0.025364
0.025364
0.025364
0.025364
0.025364
0.025364
0.025364
0.025364
0.025364
0.025364
0.025364
0.025364
0.025364
0.025364
0.025364
0.025364
0.025364
0.025364
0.025364
0.025364
0.025364
0.025364
0.025364
0.025364
0.025364
0.025364
0.025364
0.025364
0.025364
0.025364
0.025364
0.025364
0.025364
0.025364
0.025364
0.025364
0.025364
0.025364
0.025364
0.025364
0.025364
0.025364
0.025364
0.025364
0.025364
0.025364
0.025364
0.025364
0.025364
0.025364
0.025364
0.025364
0.025364
0.025364
0.025364
0.025364
0.025364
0.025364
0.025364
0.025364
0.025364
0.025364
0.025364
0.025364
0.025364
0.025364
0.025364
0.025364
0.025364
0.025364
0.025364
0.025364
0.025364
0.025364
0.025364
0.025364
0.025364
0.025364
0.025364
0.025364
0.025364
0.025364
0.025364
0.025364
0.025364
0.025364
0.025364
0.025364
0.025364
0.025364
0.025364
0.025364
0.025364
0.025364
0.025364
0.025364
0.025364
0.025364
0.025364
0.025364
0.025364
0.025364
0.025364
0.025364
0.025364
0.025364
0.025364
0.025364
0.025364
0.025364
0.025364
0.025364
0.025364
0.025364
0.025364
0.025364
0.025364
0.025364
0.025364
0.025364
0.025364
0.025364
0.025364
0.025364
0.025364
0.025364
0.025364
0.025364
0.025364
0.025364
0.025364
0.025364
0.025364
0.025364
0.025364
0.025364
0.025364
0.025364
0.025364
0.025364
0.025364
0.025364
0.025364
0.025364
0.025364
0.025364
0.025364
0.025364
0.025364
0.025364
0.025364
0.025364
0.025364
0.025364
0.025364
0.025364
0.025364
0.025364
0.025364
0.025364
0.025364
0.025364
0.025364
0.025364
0.025364
0.025364
0.025364
0.025364
0.025364
0.025364
0.025364
0.025364
0.025364
0.025364
0.025364
0.025364
0.025364
0.025364
0.025364
0.025364
0.025364
0.025364
0.025364
0.025364
0.025364
0.025364
0.025364
0.025364
0.025364
0.025364
0.025364
0.025364
0.025364
0.025364
0.025364
0.025364
0.025364
0.025364
0.025364
0.025364
0.025364
0.025364
0.025364
0.025364
0.025364
0.025364
0.025364
0.025364
0.025364
0.025364
0.025364
0.025364
0.025364
0.025364
0.025364
0.025364
0.025364
0.025364
0.025364
0.025364
0.025364
0.025364
0.025364
0.025364
0.025364
0.025364
0.025364
0.025364
0.025364
0.025364
0.025364
0.025364
0.025364
0.025364
0.025364
0.025364
0.025364
0.025364
0.025364
0.025364
0.025364
0.025364
0.025364
0.025364
0.025364
0.025364
0.025364
0.025364
0.025364
0.025364
0.025364
0.025364
0.025364
0.025364
0.025364
0.025364
0.025364
0.025364
0.025364
0.025364
0.025364
0.025364
0.025364
0.025364
0.025364
0.025364
0.025364
0.025364
0.025364
0.025364
0.025364
0.025364
0.025364
0.025364
0.025364
0.025364
0.025364
0.025364
0.025364
0.025364
0.025364
0.025364
0.025364
0.025364
0.025364
0.025364
0.025364
0.025364
0.025364
0.025364
0.025364
0.025364
0.025364
0.025364
0.025364
0.025364
0.025364
0.025364
0.025364
0.025364
0.025364
0.025364
0.025364
0.025364
0.025364
0.025364
0.025364
0.025364
0.025364
0.025364
0.025364
0.025364
0.025364
0.025364
0.025364
0.025364
0.025364
0.025364
0.025364
0.025364
0.025364
0.025364
0.025364
0.025364
0.025364
0.025364
0.025364
0.025364
0.025364
0.025364
0.025364
0.025364
0.025364
0.025364
0.025364
0.025364
0.025364
0.025364
0.025364
0.025364
0.025364
0.025364
0.025364
0.025364
0.025364
0.025364
0.025364
0.025364
0.025364
0.025364
0.025364
0.025364
0.025364
0.025364
0.025364
0.025364
0.025364
0.025364
0.025364
0.025364
0.025364
0.025364
0.025364
0.025364
0.025364
0.025364
0.025364
0.025364
0.025364
0.025364
0.025364
0.025364
0.025364
0.025364
0.025364
0.025364
0.025364
0.025364
0.025364
0.025364
0.025364
0.025364
0.025364
0.025364
0.025364
0.025364
0.025364
0.025364
0.025364
0.025364
0.025364
0.025364
0.025364
0.025364
0.025364
0.025364
0.025364
0.025364
0.025364
0.025364
0.025364
0.025364
0.025364
0.025364
0.025364
0.025364
0.025364
0.025364
0.025364
0.025364
0.025364
0.025364
0.025364
0.025364
0.025364
0.025364
0.025364
0.025364
0.025364
0.025364
0.025364
0.025364
0.025364
0.025364
0.025364
0.025364
0.025364
0.025364
0.025364
0.025364
0.025364
0.025364
0.025364
0.025364
0.025364
0.025364
0.025364
0.025364
0.025364
0.025364
0.025364
0.025364
0.025364
0.025364
0.025364
0.025364
0.025364
0.025364
0.025364
0.025364
0.025364
0.025364
0.025364
0.025364
0.025364
0.025364
0.025364
0.025364
0.025364
0.025364
0.025364
0.025364
0.025364
0.025364
0.025364
0.025364
0.025364
0.025364
0.025364
0.025364
0.025364
0.025364
0.025364
0.025364
0.025364
0.025364
0.025364
0.025364
0.025364
0.025364
0.025364
0.025364
0.025364
0.025364
0.025364
0.025364
0.025364
0.025364
0.025364
0.025364
0.025364
0.025364
0.025364
0.025364
0.025364
0.025364
0.025364
0.025364
0.025364
0.025364
0.025364
0.025364
0.025364
0.025364
0.025364
0.025364
0.025364
0.025364
0.025364
0.025364
0.025364
0.025364
0.025364
0.025364
0.025364
0.025364
0.025364
0.025364
0.025364
0.025364
0.025364
0.025364
0.025364
0.025364
0.025364
0.025364
0.025364
0.025364
0.025364
0.025364
0.025364
0.025364
0.025364
0.025364
0.025364
0.025364
0.025364
0.025364
0.025364
0.025364
0.025364
0.025364
0.025364
0.025364
0.025364
0.025364
0.025364
0.025364
0.025364
0.025364
0.025364
0.025364
0.025364
0.025364
0.025364
0.025364
0.025364
0.025364
0.025364
0.025364
0.025364
0.025364
0.025364
0.025364
0.025364
0.025364
0.025364
0.025364
0.025364
0.025364
0.025364
0.025364
0.025364
0.025364
0.025364
0.025364
0.025364
0.025364
0.025364
0.025364
0.025364
0.025364
0.025364
0.025364
0.025364
0.025364
0.025364
0.025364
0.025364
0.025364
0.025364
0.025364
0.025364
0.025364
0.025364
0.025364
0.025364
0.025364
0.025364
0.025364
0.025364
0.025364
0.025364
0.025364
0.025364
0.025364
0.025364
0.025364
0.025364
0.025364
0.025364
0.025364
0.025364
0.025364
0.025364
0.025364
0.025364
0.025364
0.025364
0.025364
0.025364
0.025364
0.025364
0.025364
0.025364
0.025364
0.025364
0.025364
0.025364
0.025364
0.025364
0.025364
0.025364
0.025364
0.025364
0.025364
0.025364
0.025364
0.025364
0.025364
0.025364
0.025364
0.025364
0.025364
0.025364
0.025364
0.025364
0.025364
0.025364
0.025364
0.025364
0.025364
0.025364
0.025364
0.025364
0.025364
0.025364
0.025364
0.025364
0.025364
0.025364
0.025364
0.025364
0.025364
0.025364
0.025364
0.025364
0.025364
0.025364
0.025364
0.025364
0.025364
0.025364
0.025364
0.025364
0.025364
0.025364
0.025364
0.025364
0.025364
0.025364
0.025364
0.025364
0.025364
0.025364
0.025364
0.025364
0.025364
0.025364
0.025364
0.025364
0.025364
0.025364
0.025364
0.025364
0.025364
0.025364
0.025364
0.025364
0.025364
0.025364
0.025364
0.025364
0.025364
0.025364
0.025364
0.025364
0.025364
0.025364
0.025364
0.025364
0.025364
0.025364
0.025364
0.025364
0.025364
0.025364
0.025364
0.025364
0.025364
0.025364
0.025364
0.025364
0.025364
0.025364
0.025364
0.025364
0.025364
0.025364
0.025364
0.025364
0.025364
0.025364
0.025364
0.025364
0.025364
0.025364
0.025364
0.025364
0.025364
0.025364
0.025364
0.025364
0.025364
0.025364
0.025364
0.025364
0.025364
0.025364
0.025364
0.025364
0.025364
0.025364
0.025364
0.025364
0.025364
0.025364
0.025364
0.025364
0.025364
0.025364
0.025364
0.025364
0.025364
0.025364
0.025364
0.025364
0.025364
0.025364
0.025364
0.025364
0.025364
0.025364
0.025364
0.025364
0.025364
0.025364
0.025364
0.025364
0.025364
0.025364
0.025364
0.025364
0.025364
0.025364
0.025364
0.025364
0.025364
0.025364
0.025364
0.025364
0.025364
0.025364
0.025364
0.025364
0.025364
0.025364
0.025364
0.025364
0.025364
0.025364
0.025364
0.025364
0.025364
0.025364
0.025364
0.025364
0.025364
0.025364
0.025364
0.025364
0.025364
0.025364
0.025364
0.025364
0.025364
0.025364
0.025364
0.025364
0.025364
0.025364
0.025364
0.025364
0.025364
0.025364
0.025364
0.025364
0.025364
0.025364
0.025364
0.025364
0.025364
0.025364
0.025364
0.025364
0.025364
0.025364
0.025364
0.025364
0.025364
0.025364
0.025364
0.025364
0.025364
0.025364
0.025364
0.025364
0.025364
0.025364
0.025364
0.025364
0.025364
0.025364
0.025364
0.025364
0.025364
0.025364
0.025364
0.025364
0.025364
0.025364
0.025364
0.025364
0.025364
0.025364
0.025364
0.025364
0.025364
0.025364
0.025364
0.025364
0.025364
0.025364
0.025364
0.025364
0.025364
0.025364
0.025364
0.025364
0.025364
0.025364
0.025364
0.025364
0.025364
0.025364
0.025364
0.025364
0.025364
0.025364
0.025364
0.025364
0.025364
0.025364
0.025364
0.025364
0.025364
0.025364
0.025364
0.025364
0.025364
0.025364
0.025364
0.025364
0.025364
0.025364
0.025364
0.025364
0.025364
0.025364
0.025364
0.025364
0.025364
0.025364
0.025364
0.025364
0.025364
0.025364
0.025364
0.025364
0.025364
0.025364
0.025364
0.025364
0.025364
0.025364
0.025364
0.025364
0.025364
0.025364
0.025364
0.025364
0.025364
0.025364
0.025364
0.025364
0.025364
0.025364
0.025364
0.025364
0.025364
0.025364
0.025364
0.025364
0.025364
0.025364
0.025364
0.025364
0.025364
0.025364
0.025364
0.025364
0.025364
0.025364
0.025364
0.025364
0.025364
0.025364
0.025364
0.025364
0.025364
0.025364
0.025364
0.025364
0.025364
0.025364
0.025364
0.025364
0.025364
0.025364
0.025364
0.025364
0.025364
0.025364
0.025364
0.025364
0.025364
0.025364
0.025364
0.025364
0.025364
0.025364
0.025364
0.025364
0.025364
0.025364
0.025364
0.025364
0.025364
0.025364
0.025364
0.025364
0.025364
0.025364
0.025364
0.025364
0.025364
0.025364
0.025364
0.025364
0.025364
0.025364
0.025364
0.025364
0.025364
0.025364
0.025364
0.025364
0.025364
0.025364
0.025364
0.025364
0.025364
0.025364
0.025364
0.025364
0.025364
0.025364
0.025364
0.025364
0.025364
0.025364
0.025364
0.025364
0.025364
0.025364
0.025364
0.025364
0.025364
0.025364
0.025364
0.025364
0.025364
0.025364
0.025364
0.025364
0.025364
0.025364
0.025364
0.025364
0.025364
0.025364
0.025364
0.025364
0.025364
0.025364
0.025364
0.025364
0.025364
0.025364
0.025364
0.025364
0.025364
0.025364
0.025364
0.025364
0.025364
0.025364
0.025364
0.025364
0.025364
0.025364
0.025364
0.025364
0.025364
0.025364
0.025364
0.025364
0.025364
0.025364
0.025364
0.025364
0.025364
0.025364
0.025364
0.025364
0.025364
0.025364
0.025364
0.025364
0.025364
0.025364
0.025364
0.025364
0.025364
0.025364
0.025364
0.025364
0.025364
0.025364
0.025364
0.025364
0.025364
0.025364
0.025364
0.025364
0.025364
0.025364
0.025364
0.025364
0.025364
0.025364
0.025364
0.025364
0.025364
0.025364
0.025364
0.025364
0.025364
0.025364
0.025364
0.025364
0.025364
0.025364
0.025364
0.025364
0.025364
0.025364
0.025364
0.025364
0.025364
0.025364
0.025364
0.025364
0.025364
0.025364
0.025364
0.025364
0.025364
0.025364
0.025364
0.025364
0.025364
0.025364
0.025364
0.025364
0.025364
0.025364
0.025364
0.025364
0.025364
0.025364
0.025364
0.025364
0.025364
0.025364
0.025364
0.025364
0.025364
0.025364
0.025364
0.025364
0.025364
0.025364
0.025364
0.025364
0.025364
0.025364
0.025364
0.025364
0.025364
0.025364
0.025364
0.025364
0.025364
0.025364
0.025364
0.025364
0.025364
0.025364
0.025364
0.025364
0.025364
0.025364
0.025364
0.025364
0.025364
0.025364
0.025364
0.025364
0.025364
0.025364
0.025364
0.025364
0.025364
0.025364
0.025364
0.025364
0.025364
0.025364
0.025364
0.025364
0.025364
0.025364
0.025364
0.025364
0.025364
0.025364
0.025364
0.025364
0.025364
0.025364
0.025364
0.025364
0.025364
0.025364
0.025364
0.025364
0.025364
0.025364
0.025364
0.025364
0.025364
0.025364
0.025364
0.025364
0.025364
0.025364
0.025364
0.025364
0.025364
0.025364
0.025364
0.025364
0.025364
0.025364
0.025364
0.025364
0.025364
0.025364
0.025364
0.025364
0.025364
0.025364
0.025364
0.025364
0.025364
0.025364
0.025364
0.025364
0.025364
0.025364
0.025364
0.025364
0.025364
0.025364
0.025364
0.025364
0.025364
0.025364
0.025364
0.025364
0.025364
0.025364
0.025364
0.025364
0.025364
0.025364
0.025364
0.025364
0.025364
0.025364
0.025364
0.025364
0.025364
0.025364
0.025364
0.025364
0.025364
0.025364
0.025364
0.025364
0.025364
0.025364
0.025364
0.025364
0.025364
0.025364
0.025364
0.025364
0.025364
0.025364
0.025364
0.025364
0.025364
0.025364
0.025364
0.025364
0.025364
0.025364
0.025364
0.025364
0.025364
0.025364
0.025364
0.025364
0.025364
0.025364
0.025364
0.025364
0.025364
0.025364
0.025364
0.025364
0.025364
0.025364
0.025364
0.025364
0.025364
0.025364
0.025364
0.025364
0.025364
0.025364
0.025364
0.025364
0.025364
0.025364
0.025364
0.025364
0.025364
0.025364
0.025364
0.025364
0.025364
0.025364
0.025364
0.025364
0.025364
0.025364
0.025364
0.025364
0.025364
0.025364
0.025364
0.025364
0.025364
0.025364
0.025364
0.025364
0.025364
0.025364
0.025364
0.025364
0.025364
0.025364
0.025364
0.025364
0.025364
0.025364
0.025364
0.025364
0.025364
0.025364
0.025364
0.025364
0.025364
0.025364
0.025364
0.025364
0.025364
0.025364
0.025364
0.025364
0.025364
0.025364
0.025364
0.025364
0.025364
0.025364
0.025364
0.025364
0.025364
0.025364
0.025364
0.025364
0.025364
0.025364
0.025364
0.025364
0.025364
0.025364
0.025364
0.025364
0.025364
0.025364
0.025364
0.025364
0.025364
0.025364
0.025364
0.025364
0.025364
0.025364
0.025364
0.025364
0.025364
0.025364
0.025364
0.025364
0.025364
0.025364
0.025364
0.025364
0.025364
0.025364
0.025364
0.025364
0.025364
0.025364
0.025364
0.025364
0.025364
0.025364
0.025364
0.025364
0.025364
0.025364
0.025364
0.025364
0.025364
0.025364
0.025364
0.025364
0.025364
0.025364
0.025364
0.025364
0.025364
0.025364
0.025364
0.025364
0.025364
0.025364
0.025364
0.025364
0.025364
0.025364
0.025364
0.025364
0.025364
0.025364
0.025364
0.025364
0.025364
0.025364
0.025364
0.025364
0.025364
0.025364
0.025364
0.025364
0.025364
0.025364
0.025364
0.025364
0.025364
0.025364
0.025364
0.025364
0.025364
0.025364
0.025364
0.025364
0.025364
0.025364
0.025364
0.025364
0.025364
0.025364
0.025364
0.025364
0.025364
0.025364
0.025364
0.025364
0.025364
0.025364
0.025364
0.025364
0.025364
0.025364
0.025364
0.025364
0.025364
0.025364
0.025364
0.025364
0.025364
0.025364
0.025364
0.025364
0.025364
0.025364
0.025364
0.025364
0.025364
0.025364
0.025364
0.025364
0.025364
0.025364
0.025364
0.025364
0.025364
0.025364
0.025364
0.025364
0.025364
0.025364
0.025364
0.025364
0.025364
0.025364
0.025364
0.025364
0.025364
0.025364
0.025364
0.025364
0.025364
0.025364
0.025364
0.025364
0.025364
0.025364
0.025364
0.025364
0.025364
0.025364
0.025364
0.025364
0.025364
0.025364
0.025364
0.025364
0.025364
0.025364
0.025364
0.025364
0.025364
0.025364
0.025364
0.025364
0.025364
0.025364
0.025364
0.025364
0.025364
0.025364
0.025364
0.025364
0.025364
0.025364
0.025364
0.025364
0.025364
0.025364
0.025364
0.025364
0.025364
0.025364
0.025364
0.025364
0.025364
0.025364
0.025364
0.025364
0.025364
0.025364
0.025364
0.025364
0.025364
0.025364
0.025364
0.025364
0.025364
0.025364
0.025364
0.025364
0.025364
0.025364
0.025364
0.025364
0.025364
0.025364
0.025364
0.025364
0.025364
0.025364
0.025364
0.025364
0.025364
0.025364
0.025364
0.025364
0.025364
0.025364
0.025364
0.025364
0.025364
0.025364
0.025364
0.025364
0.025364
0.025364
0.025364
0.025364
0.025364
0.025364
0.025364
0.025364
0.025364
0.025364
0.025364
0.025364
0.025364
0.025364
0.025364
0.025364
0.025364
0.025364
0.025364
0.025364
0.025364
0.025364
0.025364
0.025364
0.025364
0.025364
0.025364
0.025364
0.025364
0.025364
0.025364
0.025364
0.025364
0.025364
0.025364
0.025364
0.025364
0.025364
0.025364
0.025364
0.025364
0.025364
0.025364
0.025364
0.025364
0.025364
0.025364
0.025364
0.025364
0.025364
0.025364
0.025364
0.025364
0.025364
0.025364
0.025364
0.025364
0.025364
0.025364
0.025364
0.025364
0.025364
0.025364
0.025364
0.025364
0.025364
0.025364
0.025364
0.025364
0.025364
0.025364
0.025364
0.025364
0.025364
0.025364
0.025364
0.025364
0.025364
0.025364
0.025364
0.025364
0.025364
0.025364
0.025364
0.025364
0.025364
0.025364
0.025364
0.025364
0.025364
0.025364
0.025364
0.025364
0.025364
0.025364
0.025364
0.025364
0.025364
0.025364
0.025364
0.025364
0.025364
0.025364
0.025364
0.025364
0.025364
0.025364
0.025364
0.025364
0.025364
0.025364
0.025364
0.025364
0.025364
0.025364
0.025364
0.025364
0.025364
0.025364
0.025364
0.025364
0.025364
0.025364
0.025364
0.025364
0.025364
0.025364
0.025364
0.025364
0.025364
0.025364
0.025364
0.025364
0.025364
0.025364
0.025364
0.025364
0.025364
0.025364
0.025364
0.025364
0.025364
0.025364
0.025364
0.025364
0.025364
0.025364
0.025364
0.025364
0.025364
0.025364
0.025364
0.025364
0.025364
0.025364
0.025364
0.025364
0.025364
0.025364
0.025364
0.025364
0.025364
0.025364
0.025364
0.025364
0.025364
0.025364
0.025364
0.025364
0.025364
0.025364
0.025364
0.025364
0.025364
0.025364
0.025364
0.025364
0.025364
0.025364
0.025364
0.025364
0.025364
0.025364
0.025364
0.025364
0.025364
0.025364
0.025364
0.025364
0.025364
0.025364
0.025364
0.025364
0.025364
0.025364
0.025364
0.025364
0.025364
0.025364
0.025364
0.025364
0.025364
0.025364
0.025364
0.025364
0.025364
0.025364
0.025364
0.025364
0.025364
0.025364
0.025364
0.025364
0.025364
0.025364
0.025364
0.025364
0.025364
0.025364
0.025364
0.025364
0.025364
0.025364
0.025364
0.025364
0.025364
0.025364
0.025364
0.025364
0.025364
0.025364
0.025364
0.025364
0.025364
0.025364
0.025364
0.025364
0.025364
0.025364
0.025364
0.025364
0.025364
0.025364
0.025364
0.025364
0.025364
0.025364
0.025364
0.025364
0.025364
0.025364
0.025364
0.025364
0.025364
0.025364
0.025364
0.025364
0.025364
0.025364
0.025364
0.025364
0.025364
0.025364
0.025364
0.025364
0.025364
0.025364
0.025364
0.025364
0.025364
0.025364
0.025364
0.025364
0.025364
0.025364
0.025364
0.025364
0.025364
0.025364
0.025364
0.025364
0.025364
0.025364
0.025364
0.025364
0.025364
0.025364
0.025364
0.025364
0.025364
0.025364
0.025364
0.025364
0.025364
0.025364
0.025364
0.025364
0.025364
0.025364
0.025364
0.025364
0.025364
0.025364
0.025364
0.025364
0.025364
0.025364
0.025364
0.025364
0.025364
0.025364
0.025364
0.025364
0.025364
0.025364
0.025364
0.025364
0.025364
0.025364
0.025364
0.025364
0.025364
0.025364
0.025364
0.025364
0.025364
0.025364
0.025364
0.025364
0.025364
0.025364
0.025364
0.025364
0.025364
0.025364
0.025364
0.025364
0.025364
0.025364
0.025364
0.025364
0.025364
0.025364
0.025364
0.025364
0.025364
0.025364
0.025364
0.025364
0.025364
0.025364
0.025364
0.025364
0.025364
0.025364
0.025364
0.025364
0.025364
0.025364
0.025364
0.025364
0.025364
0.025364
0.025364
0.025364
0.025364
0.025364
0.025364
0.025364
0.025364
0.025364
0.025364
0.025364
0.025364
0.025364
0.025364
0.025364
0.025364
0.025364
0.025364
0.025364
0.025364
0.025364
0.025364
0.025364
0.025364
0.025364
0.025364
0.025364
0.025364
0.025364
0.025364
0.025364
0.025364
0.025364
0.025364
0.025364
0.025364
0.025364
0.025364
0.025364
0.025364
0.025364
0.025364
0.025364
0.025364
0.025364
0.025364
0.025364
0.025364
0.025364
0.025364
0.025364
0.025364
0.025364
0.025364
0.025364
0.025364
0.025364
0.025364
0.025364
0.025364
0.025364
0.025364
0.025364
0.025364
0.025364
0.025364
0.025364
0.025364
0.025364
0.025364
0.025364
0.025364
0.025364
0.025364
0.025364
0.025364
0.025364
0.025364
0.025364
0.025364
0.025364
0.025364
0.025364
0.025364
0.025364
0.025364
0.025364
0.025364
0.025364
0.025364
0.025364
0.025364
0.025364
0.025364
0.025364
0.025364
0.025364
0.025364
0.025364
0.025364
0.025364
0.025364
0.025364
0.025364
0.025364
0.025364
0.025364
0.025364
0.025364
0.025364
0.025364
0.025364
0.025364
0.025364
0.025364
0.025364
0.025364
0.025364
0.025364
0.025364
0.025364
0.025364
0.025364
0.025364
0.025364
0.025364
0.025364
0.025364
0.025364
0.025364
0.025364
0.025364
0.025364
0.025364
0.025364
0.025364
0.025364
0.025364
0.025364
0.025364
0.025364
0.025364
0.025364
0.025364
0.025364
0.025364
0.025364
0.025364
0.025364
0.025364
0.025364
0.025364
0.025364
0.025364
0.025364
0.025364
0.025364
0.025364
0.025364
0.025364
0.025364
0.025364
0.025364
0.025364
0.025364
0.025364
0.025364
0.025364
0.025364
0.025364
0.025364
0.025364
0.025364
0.025364
0.025364
0.025364
0.025364
0.025364
0.025364
0.025364
0.025364
0.025364
0.025364
0.025364
0.025364
0.025364
0.025364
0.025364
0.025364
0.025364
0.025364
0.025364
0.025364
0.025364
0.025364
0.025364
0.025364
0.025364
0.025364
0.025364
0.025364
0.025364
0.025364
0.025364
0.025364
0.025364
0.025364
0.025364
0.025364
0.025364
0.025364
0.025364
0.025364
0.025364
0.025364
0.025364
0.025364
0.025364
0.025364
0.025364
0.025364
0.025364
0.025364
0.025364
0.025364
0.025364
0.025364
0.025364
0.025364
0.025364
0.025364
0.025364
0.025364
0.025364
0.025364
0.025364
0.025364
0.025364
0.025364
0.025364
0.025364
0.025364
0.025364
0.025364
0.025364
0.025364
0.025364
0.025364
0.025364
0.025364
0.025364
0.025364
0.025364
0.025364
0.025364
0.025364
0.025364
0.025364
0.025364
0.025364
0.025364
0.025364
0.025364
0.025364
0.025364
0.025364
0.025364
0.025364
0.025364
0.025364
0.025364
0.025364
0.025364
0.025364
0.025364
0.025364
0.025364
0.025364
0.025364
0.025364
0.025364
0.025364
0.025364
0.025364
0.025364
0.025364
0.025364
0.025364
0.025364
0.025364
0.025364
0.025364
0.025364
0.025364
0.025364
0.025364
0.025364
0.025364
0.025364
0.025364
0.025364
0.025364
0.025364
0.025364
0.025364
0.025364
0.025364
0.025364
0.025364
0.025364
0.025364
0.025364
0.025364
0.025364
0.025364
0.025364
0.025364
0.025364
0.025364
0.025364
0.025364
0.025364
0.025364
0.025364
0.025364
0.025364
0.025364
0.025364
0.025364
0.025364
0.025364
0.025364
0.025364
0.025364
0.025364
0.025364
0.025364
0.025364
0.025364
0.025364
0.025364
0.025364
0.025364
0.025364
0.025364
0.025364
0.025364
0.025364
0.025364
0.025364
0.025364
0.025364
0.025364
0.025364
0.025364
0.025364
0.025364
0.025364
0.025364
0.025364
0.025364
0.025364
0.025364
0.025364
0.025364
0.025364
0.025364
0.025364
0.025364
0.025364
0.025364
0.025364
0.025364
0.025364
0.025364
0.025364
0.025364
0.025364
0.025364
0.025364
0.025364
0.025364
0.025364
0.025364
0.025364
0.025364
0.025364
0.025364
0.025364
0.025364
0.025364
0.025364
0.025364
0.025364
0.025364
0.025364
0.025364
0.025364
0.025364
0.025364
0.025364
0.025364
0.025364
0.025364
0.025364
0.025364
0.025364
0.025364
0.025364
0.025364
0.025364
0.025364
0.025364
0.025364
0.025364
0.025364
0.025364
0.025364
0.025364
0.025364
0.025364
0.025364
0.025364
0.025364
0.025364
0.025364
0.025364
0.025364
0.025364
0.025364
0.025364
0.025364
0.025364
0.025364
0.025364
0.025364
0.025364
0.025364
0.025364
0.025364
0.025364
0.025364
0.025364
0.025364
0.025364
0.025364
0.025364
0.025364
0.025364
0.025364
0.025364
0.025364
0.025364
0.025364
0.025364
0.025364
0.025364
0.025364
0.025364
0.025364
0.025364
0.025364
0.025364
0.025364
0.025364
0.025364
0.025364
0.025364
0.025364
0.025364
0.025364
0.025364
0.025364
0.025364
0.025364
0.025364
0.025364
0.025364
0.025364
0.025364
0.025364
0.025364
0.025364
0.025364
0.025364
0.025364
0.025364
0.025364
0.025364
0.025364
0.025364
0.025364
0.025364
0.025364
0.025364
0.025364
0.025364
0.025364
0.025364
0.025364
0.025364
0.025364
0.025364
0.025364
0.025364
0.025364
0.025364
0.025364
0.025364
0.025364
0.025364
0.025364
0.025364
0.025364
0.025364
0.025364
0.025364
0.025364
0.025364
0.025364
0.025364
0.025364
0.025364
0.025364
0.025364
0.025364
0.025364
0.025364
0.025364
0.025364
0.025364
0.025364
0.025364
0.025364
0.025364
0.025364
0.025364
0.025364
0.025364
0.025364
0.025364
0.025364
0.025364
0.025364
0.025364
0.025364
0.025364
0.025364
0.025364
0.025364
0.025364
0.025364
0.025364
0.025364
0.025364
0.025364
0.025364
0.025364
0.025364
0.025364
0.025364
0.025364
0.025364
0.025364
0.025364
0.025364
0.025364
0.025364
0.025364
0.025364
0.025364
0.025364
0.025364
0.025364
0.025364
0.025364
0.025364
0.025364
0.025364
0.025364
0.025364
0.025364
0.025364
0.025364
0.025364
0.025364
0.025364
0.025364
0.025364
0.025364
0.025364
0.025364
0.025364
0.025364
0.025364
0.025364
0.025364
0.025364
0.025364
0.025364
0.025364
0.025364
0.025364
0.025364
0.025364
0.025364
0.025364
0.025364
0.025364
0.025364
0.025364
0.025364
0.025364
0.025364
0.025364
0.025364
0.025364
0.025364
0.025364
0.025364
0.025364
0.025364
0.025364
0.025364
0.025364
0.025364
0.025364
0.025364
0.025364
0.025364
0.025364
0.025364
0.025364
0.025364
0.025364
0.025364
0.025364
0.025364
0.025364
0.025364
0.025364
0.025364
0.025364
0.025364
0.025364
0.025364
0.025364
0.025364
0.025364
0.025364
0.025364
0.025364
0.025364
0.025364
0.025364
0.025364
0.025364
0.025364
0.025364
0.025364
0.025364
0.025364
0.025364
0.025364
0.025364
0.025364
0.025364
0.025364
0.025364
0.025364
0.025364
0.025364
0.025364
0.025364
0.025364
0.025364
0.025364
0.025364
0.025364
0.025364
0.025364
0.025364
0.025364
0.025364
0.025364
0.025364
0.025364
0.025364
0.025364
0.025364
0.025364
0.025364
0.025364
0.025364
0.025364
0.025364
0.025364
0.025364
0.025364
0.025364
0.025364
0.025364
0.025364
0.025364
0.025364
0.025364
0.025364
0.025364
0.025364
0.025364
0.025364
0.025364
0.025364
0.025364
0.025364
0.025364
0.025364
0.025364
0.025364
0.025364
0.025364
0.025364
0.025364
0.025364
0.025364
0.025364
0.025364
0.025364
0.025364
0.025364
0.025364
0.025364
0.025364
0.025364
0.025364
0.025364
0.025364
0.025364
0.025364
0.025364
0.025364
0.025364
0.025364
0.025364
0.025364
0.025364
0.025364
0.025364
0.025364
0.025364
0.025364
0.025364
0.025364
0.025364
0.025364
0.025364
0.025364
0.025364
0.025364
0.025364
0.025364
0.025364
0.025364
0.025364
0.025364
0.025364
0.025364
0.025364
0.025364
0.025364
0.025364
0.025364
0.025364
0.025364
0.025364
0.025364
0.025364
0.025364
0.025364
0.025364
0.025364
0.025364
0.025364
0.025364
0.025364
0.025364
0.025364
0.025364
0.025364
0.025364
0.025364
0.025364
0.025364
0.025364
0.025364
0.025364
0.025364
0.025364
0.025364
0.025364
0.025364
0.025364
0.025364
0.025364
0.025364
0.025364
0.025364
0.025364
0.025364
0.025364
0.025364
0.025364
0.025364
0.025364
0.025364
0.025364
0.025364
0.025364
0.025364
0.025364
0.025364
0.025364
0.025364
0.025364
0.025364
0.025364
0.025364
0.025364
0.025364
0.025364
0.025364
0.025364
0.025364
0.025364
0.025364
0.025364
0.025364
0.025364
0.025364
0.025364
0.025364
0.025364
0.025364
0.025364
0.025364
0.025364
0.025364
0.025364
0.025364
0.025364
0.025364
0.025364
0.025364
0.025364
0.025364
0.025364
0.025364
0.025364
0.025364
0.025364
0.025364
0.025364
0.025364
0.025364
0.025364
0.025364
0.025364
0.025364
0.025364
0.025364
0.025364
0.025364
0.025364
0.025364
0.025364
0.025364
0.025364
0.025364
0.025364
0.025364
0.025364
0.025364
0.025364
0.025364
0.025364
0.025364
0.025364
0.025364
0.025364
0.025364
0.025364
0.025364
0.025364
0.025364
0.025364
0.025364
0.025364
0.025364
0.025364
0.025364
0.025364
0.025364
0.025364
0.025364
0.025364
0.025364
0.025364
0.025364
0.025364
0.025364
0.025364
0.025364
0.025364
0.025364
0.025364
0.025364
0.025364
0.025364
0.025364
0.025364
0.025364
0.025364
0.025364
0.025364
0.025364
0.025364
0.025364
0.025364
0.025364
0.025364
0.025364
0.025364
0.025364
0.025364
0.025364
0.025364
0.025364
0.025364
0.025364
0.025364
0.025364
0.025364
0.025364
0.025364
0.025364
0.025364
0.025364
0.025364
0.025364
0.025364
0.025364
0.025364
0.025364
0.025364
0.025364
0.025364
0.025364
0.025364
0.025364
0.025364
0.025364
0.025364
0.025364
0.025364
0.025364
0.025364
0.025364
0.025364
0.025364
0.025364
0.025364
0.025364
0.025364
0.025364
0.025364
0.025364
0.025364
0.025364
0.025364
0.025364
0.025364
0.025364
0.025364
0.025364
0.025364
0.025364
0.025364
0.025364
0.025364
0.025364
0.025364
0.025364
0.025364
0.025364
0.025364
0.025364
0.025364
0.025364
0.025364
0.025364
0.025364
0.025364
0.025364
0.025364
0.025364
0.025364
0.025364
0.025364
0.025364
0.025364
0.025364
0.025364
0.025364
0.025364
0.025364
0.025364
0.025364
0.025364
0.025364
0.025364
0.025364
0.025364
0.025364
0.025364
0.025364
0.025364
0.025364
0.025364
0.025364
0.025364
0.025364
0.025364
0.025364
0.025364
0.025364
0.025364
0.025364
0.025364
0.025364
0.025364
0.025364
0.025364
0.025364
0.025364
0.025364
0.025364
0.025364
0.025364
0.025364
0.025364
0.025364
0.025364
0.025364
0.025364
0.025364
0.025364
0.025364
0.025364
0.025364
0.025364
0.025364
0.025364
0.025364
0.025364
0.025364
0.025364
0.025364
0.025364
0.025364
0.025364
0.025364
0.025364
0.025364
0.025364
0.025364
0.025364
0.025364
0.025364
0.025364
0.025364
0.025364
0.025364
0.025364
0.025364
0.025364
0.025364
0.025364
0.025364
0.025364
0.025364
0.025364
0.025364
0.025364
0.025364
0.025364
0.025364
0.025364
0.025364
0.025364
0.025364
0.025364
0.025364
0.025364
0.025364
0.025364
0.025364
0.025364
0.025364
0.025364
0.025364
0.025364
0.025364
0.025364
0.025364
0.025364
0.025364
0.025364
0.025364
0.025364
0.025364
0.025364
0.025364
0.025364
0.025364
0.025364
0.025364
0.025364
0.025364
0.025364
0.025364
0.025364
0.025364
0.025364
0.025364
0.025364
0.025364
0.025364
0.025364
0.025364
0.025364
0.025364
0.025364
0.025364
0.025364
0.025364
0.025364
0.025364
0.025364
0.025364
0.025364
0.025364
0.025364
0.025364
0.025364
0.025364
0.025364
0.025364
0.025364
0.025364
0.025364
0.025364
0.025364
0.025364
0.025364
0.025364
0.025364
0.025364
0.025364
0.025364
0.025364
0.025364
0.025364
0.025364
0.025364
0.025364
0.025364
0.025364
0.025364
0.025364
0.025364
0.025364
0.025364
0.025364
0.025364
0.025364
0.025364
0.025364
0.025364
0.025364
0.025364
0.025364
0.025364
0.025364
0.025364
0.025364
0.025364
0.025364
0.025364
0.025364
0.025364
0.025364
0.025364
0.025364
0.025364
0.025364
0.025364
0.025364
0.025364
0.025364
0.025364
0.025364
0.025364
0.025364
0.025364
0.025364
0.025364
0.025364
0.025364
0.025364
0.025364
0.025364
0.025364
0.025364
0.025364
0.025364
0.025364
0.025364
0.025364
0.025364
0.025364
0.025364
0.025364
0.025364
0.025364
0.025364
0.025364
0.025364
0.025364
0.025364
0.025364
0.025364
0.025364
0.025364
0.025364
0.025364
0.025364
0.025364
0.025364
0.025364
0.025364
0.025364
0.025364
0.025364
0.025364
0.025364
0.025364
0.025364
0.025364
0.025364
0.025364
0.025364
0.025364
0.025364
0.025364
0.025364
0.025364
0.025364
0.025364
0.025364
0.025364
0.025364
0.025364
0.025364
0.025364
0.025364
0.025364
0.025364
0.025364
0.025364
0.025364
0.025364
0.025364
0.025364
0.025364
0.025364
0.025364
0.025364
0.025364
0.025364
0.025364
0.025364
0.025364
0.025364
0.025364
0.025364
0.025364
0.025364
0.025364
0.025364
0.025364
0.025364
0.025364
0.025364
0.025364
0.025364
0.025364
0.025364
0.025364
0.025364
0.025364
0.025364
0.025364
0.025364
0.025364
0.025364
0.025364
0.025364
0.025364
0.025364
0.025364
0.025364
0.025364
0.025364
0.025364
0.025364
0.025364
0.025364
0.025364
0.025364
0.025364
0.025364
0.025364
0.025364
0.025364
0.025364
0.025364
0.025364
0.025364
0.025364
0.025364
0.025364
0.025364
0.025364
0.025364
0.025364
0.025364
0.025364
0.025364
0.025364
0.025364
0.025364
0.025364
0.025364
0.025364
0.025364
0.025364
0.025364
0.025364
0.025364
0.025364
0.025364
0.025364
0.025364
0.025364
0.025364
0.025364
0.025364
0.025364
0.025364
0.025364
0.025364
0.025364
0.025364
0.025364
0.025364
0.025364
0.025364
0.025364
0.025364
0.025364
0.025364
0.025364
0.025364
0.025364
0.025364
0.025364
0.025364
0.025364
0.025364
0.025364
0.025364
0.025364
0.025364
0.025364
0.025364
0.025364
0.025364
0.025364
0.025364
0.025364
0.025364
0.025364
0.025364
0.025364
0.025364
0.025364
0.025364
0.025364
0.025364
0.025364
0.025364
0.025364
0.025364
0.025364
0.025364
0.025364
0.025364
0.025364
0.025364
0.025364
0.025364
0.025364
0.025364
0.025364
0.025364
0.025364
0.025364
0.025364
0.025364
0.025364
0.025364
0.025364
0.025364
0.025364
0.025364
0.025364
0.025364
0.025364
0.025364
0.025364
0.025364
0.025364
0.025364
0.025364
0.025364
0.025364
0.025364
0.025364
0.025364
0.025364
0.025364
0.025364
0.025364
0.025364
0.025364
0.025364
0.025364
0.025364
0.025364
0.025364
0.025364
0.025364
0.025364
0.025364
0.025364
0.025364
0.025364
0.025364
0.025364
0.025364
0.025364
0.025364
0.025364
0.025364
0.025364
0.025364
0.025364
0.025364
0.025364
0.025364
0.025364
0.025364
0.025364
0.025364
0.025364
0.025364
0.025364
0.025364
0.025364
0.025364
0.025364
0.025364
0.025364
0.025364
0.025364
0.025364
0.025364
0.025364
0.025364
0.025364
0.025364
0.025364
0.025364
0.025364
0.025364
0.025364
0.025364
0.025364
0.025364
0.025364
0.025364
0.025364
0.025364
0.025364
0.025364
0.025364
0.025364
0.025364
0.025364
0.025364
0.025364
0.025364
0.025364
0.025364
0.025364
0.025364
0.025364
0.025364
0.025364
0.025364
0.025364
0.025364
0.025364
0.025364
0.025364
0.025364
0.025364
0.025364
0.025364
0.025364
0.025364
0.025364
0.025364
0.025364
0.025364
0.025364
0.025364
0.025364
0.025364
0.025364
0.025364
0.025364
0.025364
0.025364
0.025364
0.025364
0.025364
0.025364
0.025364
0.025364
0.025364
0.025364
0.025364
0.025364
0.025364
0.025364
0.025364
0.025364
0.025364
0.025364
0.025364
0.025364
0.025364
0.025364
0.025364
0.025364
0.025364
0.025364
0.025364
0.025364
0.025364
0.025364
0.025364
0.025364
0.025364
0.025364
0.025364
0.025364
0.025364
0.025364
0.025364
0.025364
0.025364
0.025364
0.025364
0.025364
0.025364
0.025364
0.025364
0.025364
0.025364
0.025364
0.025364
0.025364
0.025364
0.025364
0.025364
0.025364
0.025364
0.025364
0.025364
0.025364
0.025364
0.025364
0.025364
0.025364
0.025364
0.025364
0.025364
0.025364
0.025364
0.025364
0.025364
0.025364
0.025364
0.025364
0.025364
0.025364
0.025364
0.025364
0.025364
0.025364
0.025364
0.025364
0.025364
0.025364
0.025364
0.025364
0.025364
0.025364
0.025364
0.025364
0.025364
0.025364
0.025364
0.025364
0.025364
0.025364
0.025364
0.025364
0.025364
0.025364
0.025364
0.025364
0.025364
0.025364
0.025364
0.025364
0.025364
0.025364
0.025364
0.025364
0.025364
0.025364
0.025364
0.025364
0.025364
0.025364
0.025364
0.025364
0.025364
0.025364
0.025364
0.025364
0.025364
0.025364
0.025364
0.025364
0.025364
0.025364
0.025364
0.025364
0.025364
0.025364
0.025364
0.025364
0.025364
0.025364
0.025364
0.025364
0.025364
0.025364
0.025364
0.025364
0.025364
0.025364
0.025364
0.025364

## stability from Xu
approx depth | P (bar) | P (MPa) | T (oC, 0ppt) Xu | T (oC, 5ppt) Xu | T (oC, 10ppt) Xu | T (oC, 15ppt) Xu | T (oC, 20ppt) Xu | T (oC, 25ppt) Xu | T (oC, 30ppt) Xu | T (oC, 35ppt) Xu | T (oC, 40ppt) Xu | T (oC, 45ppt) Xu | T (oC, 50ppt) Xu | T (oC, 55ppt) Xu | T (oC, 60ppt) Xu
0 | 0 | 0 | -1157.09 | -1080.17 | -1024.27 | -985.04 | -959 | -943.28 | -935.57 | -934.01 | -937.09 | -943.64 | -952.74 | -963.71 | -976.06
10 | 1 | 0.1 | -77.35 | -73.35 | -70.59 | -68.78 | -67.69 | -67.16 | -67.05 | -67.25 | -67.68 | -68.27 | -68.99 | -69.79 | -70.65
20 | 2.01 | 0.2 | -53.72 | -51.06 | -49.27 | -48.14 | -47.51 | -47.25 | -47.27 | -47.5 | -47.88 | -48.37 | -48.94 | -49.55 | -50.2
30 | 3.01 | 0.3 | -42.06 | -40.03 | -38.7 | -37.88 | -37.45 | -37.32 | -37.41 | -37.66 | -38.02 | -38.46 | -38.95 | -39.48 | -40.04
40 | 4.02 | 0.4 | -34.67 | -33.02 | -31.96 | -31.33 | -31.03 | -30.98 | -31.11 | -31.36 | -31.71 | -32.12 | -32.57 | -33.05 | -33.55
50 | 5.02 | 0.5 | -29.4 | -28.02 | -27.14 | -26.64 | -26.43 | -26.43 | -26.58 | -26.84 | -27.18 | -27.57 | -28 | -28.44 | -28.9
60 | 6.02 | 0.6 | -25.38 | -24.19 | -23.45 | -23.05 | -22.9 | -22.94 | -23.11 | -23.38 | -23.71 | -24.08 | -24.49 | -24.9 | -25.33
70 | 7.03 | 0.7 | -22.17 | -21.13 | -20.49 | -20.16 | -20.07 | -20.14 | -20.32 | -20.59 | -20.92 | -21.28 | -21.67 | -22.07 | -22.48
80 | 8.03 | 0.8 | -19.53 | -18.6 | -18.05 | -17.78 | -17.72 | -17.81 | -18.01 | -18.29 | -18.61 | -18.96 | -19.34 | -19.72 | -20.11
90 | 9.04 | 0.9 | -17.29 | -16.46 | -15.98 | -15.76 | -15.73 | -15.85 | -16.05 | -16.33 | -16.65 | -17 | -17.36 | -17.73 | -18.11
100 | 10.04 | 1 | -15.37 | -14.62 | -14.2 | -14.02 | -14.02 | -14.14 | -14.36 | -14.64 | -14.96 | -15.3 | -15.65 | -16.01 | -16.38
110 | 11.05 | 1.1 | -13.69 | -13.01 | -12.63 | -12.49 | -12.51 | -12.65 | -12.88 | -13.16 | -13.47 | -13.81 | -14.16 | -14.51 | -14.86
120 | 12.05 | 1.2 | -12.2 | -11.58 | -11.25 | -11.13 | -11.18 | -11.33 | -11.56 | -11.84 | -12.15 | -12.49 | -12.83 | -13.17 | -13.52
131 | 13.05 | 1.31 | -10.88 | -10.31 | -10.01 | -9.92 | -9.98 | -10.14 | -10.38 | -10.66 | -10.97 | -11.3 | -11.64 | -11.98 | -12.31
141 | 14.06 | 1.41 | -9.68 | -9.16 | -8.89 | -8.83 | -8.9 | -9.07 | -9.31 | -9.59 | -9.91 | -10.23 | -10.56 | -10.89 | -11.23
151 | 15.06 | 1.51 | -8.6 | -8.11 | -7.88 | -7.83 | -7.91 | -8.09 | -8.34 | -8.62 | -8.93 | -9.25 | -9.58 | -9.91 | -10.23
161 | 16.07 | 1.61 | -7.6 | -7.15 | -6.94 | -6.91 | -7.01 | -7.2 | -7.45 | -7.73 | -8.04 | -8.36 | -8.68 | -9.01 | -9.33
171 | 17.07 | 1.71 | -6.69 | -6.27 | -6.09 | -6.07 | -6.18 | -6.37 | -6.62 | -6.91 | -7.22 | -7.54 | -7.86 | -8.18 | -8.49
181 | 18.07 | 1.81 | -5.85 | -5.46 | -5.29 | -5.29 | -5.41 | -5.61 | -5.86 | -6.15 | -6.46 | -6.77 | -7.09 | -7.41 | -7.72
191 | 19.08 | 1.91 | -5.06 | -4.7 | -4.56 | -4.57 | -4.69 | -4.9 | -5.15 | -5.44 | -5.75 | -6.06 | -6.38 | -6.69 | -7
196 | 19.58 | 1.96 | -4.69 | -4.34 | -4.21 | -4.22 | -4.35 | -4.56 | -4.82 | -5.11 | -5.41 | -5.73 | -6.04 | -6.35 | -6.66
201 | 20.08 | 2.01 | -4.34 | -4 | -3.87 | -3.89 | -4.02 | -4.23 | -4.49 | -4.78 | -5.09 | -5.4 | -5.71 | -6.02 | -6.33
211 | 21.09 | 2.11 | -3.65 | -3.34 | -3.22 | -3.26 | -3.4 | -3.61 | -3.87 | -4.16 | -4.47 | -4.78 | -5.09 | -5.4 | -5.7
221 | 22.09 | 2.21 | -3.02 | -2.72 | -2.62 | -2.66 | -2.81 | -3.03 | -3.29 | -3.58 | -3.88 | -4.19 | -4.5 | -4.81 | -5.11
231 | 23.09 | 2.31 | -2.41 | -2.14 | -2.05 | -2.1 | -2.25 | -2.47 | -2.74 | -3.03 | -3.33 | -3.64 | -3.95 | -4.25 | -4.55
241 | 24.1 | 2.41 | -1.85 | -1.59 | -1.51 | -1.57 | -1.73 | -1.95 | -2.22 | -2.51 | -2.82 | -3.12 | -3.43 | -3.73 | -4.02
251 | 25.1 | 2.51 | -1.31 | -1.06 | -1 | -1.07 | -1.23 | -1.46 | -1.73 | -2.02 | -2.32 | -2.63 | -2.93 | -3.23 | -3.53
261 | 26.11 | 2.61 | -0.8 | -0.57 | -0.52 | -0.59 | -0.76 | -0.99 | -1.26 | -1.55 | -1.85 | -2.16 | -2.46 | -2.76 | -3.05
271 | 27.11 | 2.71 | -0.32 | -0.1 | -0.05 | -0.14 | -0.31 | -0.54 | -0.81 | -1.11 | -1.41 | -1.71 | -2.02 | -2.31 | -2.6
281 | 28.12 | 2.81 | 0.14 | 0.35 | 0.38 | 0.3 | 0.12 | -0.12 | -0.39 | -0.68 | -0.98 | -1.29 | -1.59 | -1.88 | -2.17
291 | 29.12 | 2.91 | 0.58 | 0.77 | 0.8 | 0.71 | 0.53 | 0.29 | 0.02 | -0.28 | -0.58 | -0.88 | -1.18 | -1.47 | -1.76
301 | 30.12 | 3.01 | 1 | 1.18 | 1.2 | 1.1 | 0.92 | 0.68 | 0.41 | 0.11 | -0.19 | -0.49 | -0.79 | -1.08 | -1.37
311 | 31.13 | 3.11 | 1.4 | 1.57 | 1.59 | 1.48 | 1.3 | 1.05 | 0.78 | 0.48 | 0.18 | -0.12 | -0.42 | -0.71 | -0.99
321 | 32.13 | 3.21 | 1.79 | 1.95 | 1.95 | 1.85 | 1.66 | 1.41 | 1.14 | 0.84 | 0.54 | 0.24 | -0.06 | -0.35 | -0.63
331 | 33.14 | 3.31 | 2.15 | 2.31 | 2.31 | 2.2 | 2 | 1.76 | 1.48 | 1.18 | 0.88 | 0.58 | 0.29 | 0 | -0.29
341 | 34.14 | 3.41 | 2.51 | 2.65 | 2.65 | 2.53 | 2.34 | 2.09 | 1.81 | 1.52 | 1.21 | 0.91 | 0.62 | 0.33 | 0.05
351 | 35.14 | 3.51 | 2.85 | 2.99 | 2.98 | 2.85 | 2.66 | 2.41 | 2.13 | 1.83 | 1.53 | 1.23 | 0.94 | 0.65 | 0.37
361 | 36.15 | 3.61 | 3.18 | 3.31 | 3.29 | 3.17 | 2.97 | 2.72 | 2.44 | 2.14 | 1.84 | 1.54 | 1.25 | 0.96 | 0.68
372 | 37.15 | 3.72 | 3.49 | 3.62 | 3.6 | 3.47 | 3.27 | 3.01 | 2.73 | 2.44 | 2.14 | 1.84 | 1.54 | 1.26 | 0.98
382 | 38.16 | 3.82 | 3.8 | 3.92 | 3.89 | 3.76 | 3.55 | 3.3 | 3.02 | 2.72 | 2.42 | 2.12 | 1.83 | 1.54 | 1.27
392 | 39.16 | 3.92 | 4.09 | 4.2 | 4.17 | 4.04 | 3.83 | 3.58 | 3.3 | 3 | 2.7 | 2.4 | 2.11 | 1.82 | 1.55
402 | 40.16 | 4.02 | 4.38 | 4.48 | 4.45 | 4.31 | 4.1 | 3.85 | 3.57 | 3.27 | 2.97 | 2.67 | 2.38 | 2.09 | 1.82
412 | 41.17 | 4.12 | 4.66 | 4.75 | 4.72 | 4.58 | 4.37 | 4.11 | 3.83 | 3.53 | 3.23 | 2.93 | 2.64 | 2.35 | 2.08
422 | 42.17 | 4.22 | 4.92 | 5.02 | 4.97 | 4.83 | 4.62 | 4.36 | 4.08 | 3.78 | 3.48 | 3.18 | 2.89 | 2.61 | 2.33
432 | 43.18 | 4.32 | 5.18 | 5.27 | 5.23 | 5.08 | 4.87 | 4.61 | 4.32 | 4.03 | 3.73 | 3.43 | 3.14 | 2.85 | 2.58
442 | 44.18 | 4.42 | 5.44 | 5.52 | 5.47 | 5.32 | 5.11 | 4.85 | 4.56 | 4.27 | 3.96 | 3.67 | 3.38 | 3.09 | 2.82
452 | 45.19 | 4.52 | 5.68 | 5.76 | 5.71 | 5.56 | 5.34 | 5.08 | 4.79 | 4.5 | 4.2 | 3.9 | 3.61 | 3.33 | 3.05
462 | 46.19 | 4.62 | 5.92 | 5.99 | 5.94 | 5.78 | 5.57 | 5.31 | 5.02 | 4.72 | 4.42 | 4.12 | 3.83 | 3.55 | 3.28
472 | 47.19 | 4.72 | 6.15 | 6.22 | 6.16 | 6.01 | 5.79 | 5.53 | 5.24 | 4.94 | 4.64 | 4.34 | 4.05 | 3.77 | 3.5
482 | 48.2 | 4.82 | 6.37 | 6.44 | 6.38 | 6.22 | 6 | 5.74 | 5.45 | 5.16 | 4.85 | 4.56 | 4.27 | 3.99 | 3.71
492 | 49.2 | 4.92 | 6.59 | 6.65 | 6.59 | 6.43 | 6.21 | 5.95 | 5.66 | 5.36 | 5.06 | 4.77 | 4.48 | 4.2 | 3.92
502 | 50.21 | 5.02 | 6.81 | 6.86 | 6.8 | 6.64 | 6.42 | 6.15 | 5.87 | 5.57 | 5.27 | 4.97 | 4.68 | 4.4 | 4.13
512 | 51.21 | 5.12 | 7.01 | 7.07 | 7 | 6.84 | 6.62 | 6.35 | 6.06 | 5.76 | 5.46 | 5.17 | 4.88 | 4.6 | 4.33
522 | 52.21 | 5.22 | 7.22 | 7.27 | 7.2 | 7.03 | 6.81 | 6.55 | 6.26 | 5.96 | 5.66 | 5.36 | 5.07 | 4.79 | 4.52
532 | 53.22 | 5.32 | 7.41 | 7.46 | 7.39 | 7.23 | 7 | 6.73 | 6.45 | 6.15 | 5.85 | 5.55 | 5.26 | 4.98 | 4.71
542 | 54.22 | 5.42 | 7.61 | 7.65 | 7.58 | 7.41 | 7.19 | 6.92 | 6.63 | 6.33 | 6.03 | 5.73 | 5.45 | 5.17 | 4.89
552 | 55.23 | 5.52 | 7.8 | 7.84 | 7.76 | 7.59 | 7.37 | 7.1 | 6.81 | 6.51 | 6.21 | 5.92 | 5.63 | 5.35 | 5.08
562 | 56.23 | 5.62 | 7.98 | 8.02 | 7.94 | 7.77 | 7.55 | 7.28 | 6.99 | 6.69 | 6.39 | 6.09 | 5.8 | 5.52 | 5.25
572 | 57.23 | 5.72 | 8.16 | 8.2 | 8.12 | 7.95 | 7.72 | 7.45 | 7.16 | 6.86 | 6.56 | 6.26 | 5.98 | 5.7 | 5.43
582 | 58.24 | 5.82 | 8.34 | 8.37 | 8.29 | 8.12 | 7.89 | 7.62 | 7.33 | 7.03 | 6.73 | 6.43 | 6.15 | 5.87 | 5.6
592 | 59.24 | 5.92 | 8.51 | 8.54 | 8.46 | 8.29 | 8.06 | 7.79 | 7.5 | 7.2 | 6.9 | 6.6 | 6.31 | 6.03 | 5.76
602 | 60.25 | 6.02 | 8.68 | 8.71 | 8.62 | 8.45 | 8.22 | 7.95 | 7.66 | 7.36 | 7.06 | 6.76 | 6.47 | 6.19 | 5.92
613 | 61.25 | 6.13 | 8.84 | 8.87 | 8.78 | 8.61 | 8.38 | 8.11 | 7.82 | 7.52 | 7.22 | 6.92 | 6.63 | 6.35 | 6.08
623 | 62.26 | 6.23 | 9 | 9.03 | 8.94 | 8.77 | 8.54 | 8.27 | 7.97 | 7.67 | 7.37 | 7.08 | 6.79 | 6.51 | 6.24
633 | 63.26 | 6.33 | 9.16 | 9.19 | 9.1 | 8.92 | 8.69 | 8.42 | 8.13 | 7.83 | 7.53 | 7.23 | 6.94 | 6.66 | 6.39
643 | 64.26 | 6.43 | 9.32 | 9.34 | 9.25 | 9.07 | 8.84 | 8.57 | 8.28 | 7.98 | 7.68 | 7.38 | 7.09 | 6.81 | 6.54
653 | 65.27 | 6.53 | 9.47 | 9.49 | 9.4 | 9.22 | 8.99 | 8.72 | 8.42 | 8.12 | 7.82 | 7.53 | 7.24 | 6.96 | 6.69
663 | 66.27 | 6.63 | 9.62 | 9.64 | 9.54 | 9.37 | 9.13 | 8.86 | 8.57 | 8.27 | 7.97 | 7.67 | 7.38 | 7.11 | 6.84
673 | 67.28 | 6.73 | 9.77 | 9.78 | 9.69 | 9.51 | 9.28 | 9 | 8.71 | 8.41 | 8.11 | 7.81 | 7.53 | 7.25 | 6.98
683 | 68.28 | 6.83 | 9.91 | 9.93 | 9.83 | 9.65 | 9.42 | 9.14 | 8.85 | 8.55 | 8.25 | 7.95 | 7.67 | 7.39 | 7.12
693 | 69.28 | 6.93 | 10.05 | 10.07 | 9.97 | 9.79 | 9.55 | 9.28 | 8.99 | 8.69 | 8.39 | 8.09 | 7.8 | 7.52 | 7.25
703 | 70.29 | 7.03 | 10.19 | 10.2 | 10.1 | 9.93 | 9.69 | 9.42 | 9.12 | 8.82 | 8.52 | 8.23 | 7.94 | 7.66 | 7.39
713 | 71.29 | 7.13 | 10.33 | 10.34 | 10.24 | 10.06 | 9.82 | 9.55 | 9.26 | 8.95 | 8.65 | 8.36 | 8.07 | 7.79 | 7.52
723 | 72.3 | 7.23 | 10.46 | 10.47 | 10.37 | 10.19 | 9.95 | 9.68 | 9.39 | 9.09 | 8.78 | 8.49 | 8.2 | 7.92 | 7.65
733 | 73.3 | 7.33 | 10.6 | 10.6 | 10.5 | 10.32 | 10.08 | 9.81 | 9.51 | 9.21 | 8.91 | 8.62 | 8.33 | 8.05 | 7.78
743 | 74.3 | 7.43 | 10.73 | 10.73 | 10.63 | 10.45 | 10.21 | 9.93 | 9.64 | 9.34 | 9.04 | 8.74 | 8.45 | 8.18 | 7.91
753 | 75.31 | 7.53 | 10.85 | 10.86 | 10.75 | 10.57 | 10.33 | 10.06 | 9.77 | 9.46 | 9.16 | 8.87 | 8.58 | 8.3 | 8.03
763 | 76.31 | 7.63 | 10.98 | 10.98 | 10.88 | 10.69 | 10.46 | 10.18 | 9.89 | 9.59 | 9.28 | 8.99 | 8.7 | 8.42 | 8.15
773 | 77.32 | 7.73 | 11.1 | 11.1 | 11 | 10.82 | 10.58 | 10.3 | 10.01 | 9.71 | 9.41 | 9.11 | 8.82 | 8.54 | 8.27
783 | 78.32 | 7.83 | 11.22 | 11.22 | 11.12 | 10.93 | 10.7 | 10.42 | 10.13 | 9.83 | 9.52 | 9.23 | 8.94 | 8.66 | 8.39
793 | 79.33 | 7.93 | 11.34 | 11.34 | 11.24 | 11.05 | 10.81 | 10.54 | 10.24 | 9.94 | 9.64 | 9.34 | 9.06 | 8.78 | 8.51
803 | 80.33 | 8.03 | 11.46 | 11.46 | 11.35 | 11.17 | 10.93 | 10.65 | 10.36 | 10.06 | 9.76 | 9.46 | 9.17 | 8.89 | 8.62
813 | 81.33 | 8.13 | 11.58 | 11.58 | 11.47 | 11.28 | 11.04 | 10.77 | 10.47 | 10.17 | 9.87 | 9.57 | 9.28 | 9.01 | 8.74
823 | 82.34 | 8.23 | 11.69 | 11.69 | 11.58 | 11.39 | 11.15 | 10.88 | 10.58 | 10.28 | 9.98 | 9.68 | 9.4 | 9.12 | 8.85
833 | 83.34 | 8.33 | 11.81 | 11.8 | 11.69 | 11.51 | 11.26 | 10.99 | 10.69 | 10.39 | 10.09 | 9.79 | 9.51 | 9.23 | 8.96
843 | 84.35 | 8.43 | 11.92 | 11.91 | 11.8 | 11.61 | 11.37 | 11.1 | 10.8 | 10.5 | 10.2 | 9.9 | 9.62 | 9.34 | 9.07
853 | 85.35 | 8.53 | 12.03 | 12.02 | 11.91 | 11.72 | 11.48 | 11.21 | 10.91 | 10.61 | 10.31 | 10.01 | 9.72 | 9.44 | 9.17
864 | 86.35 | 8.64 | 12.13 | 12.13 | 12.02 | 11.83 | 11.59 | 11.31 | 11.02 | 10.71 | 10.41 | 10.12 | 9.83 | 9.55 | 9.28
874 | 87.36 | 8.74 | 12.24 | 12.23 | 12.12 | 11.93 | 11.69 | 11.42 | 11.12 | 10.82 | 10.52 | 10.22 | 9.93 | 9.65 | 9.38
884 | 88.36 | 8.84 | 12.35 | 12.34 | 12.23 | 12.04 | 11.8 | 11.52 | 11.22 | 10.92 | 10.62 | 10.32 | 10.04 | 9.76 | 9.49
894 | 89.37 | 8.94 | 12.45 | 12.44 | 12.33 | 12.14 | 11.9 | 11.62 | 11.33 | 11.02 | 10.72 | 10.42 | 10.14 | 9.86 | 9.59
904 | 90.37 | 9.04 | 12.55 | 12.54 | 12.43 | 12.24 | 12 | 11.72 | 11.43 | 11.12 | 10.82 | 10.53 | 10.24 | 9.96 | 9.69
914 | 91.37 | 9.14 | 12.65 | 12.64 | 12.53 | 12.34 | 12.1 | 11.82 | 11.53 | 11.22 | 10.92 | 10.62 | 10.34 | 10.06 | 9.79
924 | 92.38 | 9.24 | 12.75 | 12.74 | 12.63 | 12.44 | 12.2 | 11.92 | 11.62 | 11.32 | 11.02 | 10.72 | 10.43 | 10.15 | 9.88
934 | 93.38 | 9.34 | 12.85 | 12.84 | 12.72 | 12.54 | 12.29 | 12.02 | 11.72 | 11.42 | 11.12 | 10.82 | 10.53 | 10.25 | 9.98
944 | 94.39 | 9.44 | 12.95 | 12.94 | 12.82 | 12.63 | 12.39 | 12.11 | 11.82 | 11.51 | 11.21 | 10.91 | 10.63 | 10.35 | 10.08
954 | 95.39 | 9.54 | 13.04 | 13.03 | 12.92 | 12.73 | 12.48 | 12.21 | 11.91 | 11.61 | 11.3 | 11.01 | 10.72 | 10.44 | 10.17
964 | 96.4 | 9.64 | 13.14 | 13.12 | 13.01 | 12.82 | 12.58 | 12.3 | 12 | 11.7 | 11.4 | 11.1 | 10.81 | 10.53 | 10.26
974 | 97.4 | 9.74 | 13.23 | 13.22 | 13.1 | 12.91 | 12.67 | 12.39 | 12.1 | 11.79 | 11.49 | 11.19 | 10.9 | 10.62 | 10.35
984 | 98.4 | 9.84 | 13.33 | 13.31 | 13.19 | 13 | 12.76 | 12.48 | 12.19 | 11.88 | 11.58 | 11.28 | 11 | 10.72 | 10.45
994 | 99.41 | 9.94 | 13.42 | 13.4 | 13.28 | 13.09 | 12.85 | 12.57 | 12.28 | 11.97 | 11.67 | 11.37 | 11.08 | 10.81 | 10.53
1004 | 100.41 | 10.04 | 13.51 | 13.49 | 13.37 | 13.18 | 12.94 | 12.66 | 12.37 | 12.06 | 11.76 | 11.46 | 11.17 | 10.89 | 10.62
1014 | 101.42 | 10.14 | 13.6 | 13.58 | 13.46 | 13.27 | 13.03 | 12.75 | 12.45 | 12.15 | 11.85 | 11.55 | 11.26 | 10.98 | 10.71
1024 | 102.42 | 10.24 | 13.68 | 13.67 | 13.55 | 13.36 | 13.11 | 12.84 | 12.54 | 12.24 | 11.93 | 11.64 | 11.35 | 11.07 | 10.8
1034 | 103.42 | 10.34 | 13.77 | 13.75 | 13.64 | 13.45 | 13.2 | 12.92 | 12.63 | 12.32 | 12.02 | 11.72 | 11.43 | 11.15 | 10.88
1044 | 104.43 | 10.44 | 13.86 | 13.84 | 13.72 | 13.53 | 13.29 | 13.01 | 12.71 | 12.41 | 12.11 | 11.81 | 11.52 | 11.24 | 10.97
1054 | 105.43 | 10.54 | 13.94 | 13.92 | 13.81 | 13.61 | 13.37 | 13.09 | 12.8 | 12.49 | 12.19 | 11.89 | 11.6 | 11.32 | 11.05
1064 | 106.44 | 10.64 | 14.03 | 14.01 | 13.89 | 13.7 | 13.45 | 13.18 | 12.88 | 12.58 | 12.27 | 11.98 | 11.69 | 11.41 | 11.13
1074 | 107.44 | 10.74 | 14.11 | 14.09 | 13.97 | 13.78 | 13.54 | 13.26 | 12.96 | 12.66 | 12.36 | 12.06 | 11.77 | 11.49 | 11.22
1084 | 108.44 | 10.84 | 14.19 | 14.17 | 14.06 | 13.86 | 13.62 | 13.34 | 13.04 | 12.74 | 12.44 | 12.14 | 11.85 | 11.57 | 11.3
1094 | 109.45 | 10.94 | 14.28 | 14.25 | 14.14 | 13.94 | 13.7 | 13.42 | 13.12 | 12.82 | 12.52 | 12.22 | 11.93 | 11.65 | 11.38
1105 | 110.45 | 11.05 | 14.36 | 14.34 | 14.22 | 14.02 | 13.78 | 13.5 | 13.2 | 12.9 | 12.6 | 12.3 | 12.01 | 11.73 | 11.46
1115 | 111.46 | 11.15 | 14.44 | 14.41 | 14.3 | 14.1 | 13.86 | 13.58 | 13.28 | 12.98 | 12.68 | 12.38 | 12.09 | 11.81 | 11.54
1125 | 112.46 | 11.25 | 14.51 | 14.49 | 14.37 | 14.18 | 13.94 | 13.66 | 13.36 | 13.06 | 12.75 | 12.46 | 12.17 | 11.89 | 11.61
1135 | 113.46 | 11.35 | 14.59 | 14.57 | 14.45 | 14.26 | 14.01 | 13.74 | 13.44 | 13.14 | 12.83 | 12.53 | 12.24 | 11.96 | 11.69
1145 | 114.47 | 11.45 | 14.67 | 14.65 | 14.53 | 14.34 | 14.09 | 13.81 | 13.52 | 13.21 | 12.91 | 12.61 | 12.32 | 12.04 | 11.77
1155 | 115.47 | 11.55 | 14.75 | 14.73 | 14.61 | 14.41 | 14.17 | 13.89 | 13.59 | 13.29 | 12.98 | 12.69 | 12.4 | 12.12 | 11.84
1165 | 116.48 | 11.65 | 14.82 | 14.8 | 14.68 | 14.49 | 14.24 | 13.96 | 13.67 | 13.36 | 13.06 | 12.76 | 12.47 | 12.19 | 11.92
1175 | 117.48 | 11.75 | 14.9 | 14.88 | 14.76 | 14.56 | 14.32 | 14.04 | 13.74 | 13.44 | 13.13 | 12.84 | 12.55 | 12.27 | 11.99
1185 | 118.49 | 11.85 | 14.97 | 14.95 | 14.83 | 14.64 | 14.39 | 14.11 | 13.82 | 13.51 | 13.21 | 12.91 | 12.62 | 12.34 | 12.07
1195 | 119.49 | 11.95 | 15.05 | 15.02 | 14.9 | 14.71 | 14.47 | 14.19 | 13.89 | 13.59 | 13.28 | 12.98 | 12.69 | 12.41 | 12.14
1205 | 120.49 | 12.05 | 15.12 | 15.1 | 14.98 | 14.78 | 14.54 | 14.26 | 13.96 | 13.66 | 13.35 | 13.06 | 12.77 | 12.48 | 12.21
1215 | 121.5 | 12.15 | 15.19 | 15.17 | 15.05 | 14.86 | 14.61 | 14.33 | 14.03 | 13.73 | 13.43 | 13.13 | 12.84 | 12.56 | 12.28
1225 | 122.5 | 12.25 | 15.26 | 15.24 | 15.12 | 14.93 | 14.68 | 14.4 | 14.11 | 13.8 | 13.5 | 13.2 | 12.91 | 12.63 | 12.35
1235 | 123.51 | 12.35 | 15.34 | 15.31 | 15.19 | 15 | 14.75 | 14.47 | 14.18 | 13.87 | 13.57 | 13.27 | 12.98 | 12.7 | 12.42
1245 | 124.51 | 12.45 | 15.41 | 15.38 | 15.26 | 15.07 | 14.82 | 14.54 | 14.25 | 13.94 | 13.64 | 13.34 | 13.05 | 12.77 | 12.49
1255 | 125.51 | 12.55 | 15.48 | 15.45 | 15.33 | 15.14 | 14.89 | 14.61 | 14.32 | 14.01 | 13.71 | 13.41 | 13.12 | 12.84 | 12.56
1265 | 126.52 | 12.65 | 15.55 | 15.52 | 15.4 | 15.21 | 14.96 | 14.68 | 14.38 | 14.08 | 13.78 | 13.48 | 13.19 | 12.9 | 12.63
1275 | 127.52 | 12.75 | 15.61 | 15.59 | 15.47 | 15.27 | 15.03 | 14.75 | 14.45 | 14.15 | 13.84 | 13.54 | 13.25 | 12.97 | 12.7
1285 | 128.53 | 12.85 | 15.68 | 15.66 | 15.54 | 15.34 | 15.1 | 14.82 | 14.52 | 14.22 | 13.91 | 13.61 | 13.32 | 13.04 | 12.77
1295 | 129.53 | 12.95 | 15.75 | 15.72 | 15.6 | 15.41 | 15.16 | 14.88 | 14.59 | 14.28 | 13.98 | 13.68 | 13.39 | 13.11 | 12.83
1305 | 130.53 | 13.05 | 15.82 | 15.79 | 15.67 | 15.48 | 15.23 | 14.95 | 14.65 | 14.35 | 14.04 | 13.75 | 13.45 | 13.17 | 12.9
1315 | 131.54 | 13.15 | 15.88 | 15.86 | 15.74 | 15.54 | 15.3 | 15.02 | 14.72 | 14.41 | 14.11 | 13.81 | 13.52 | 13.24 | 12.96
1325 | 132.54 | 13.25 | 15.95 | 15.92 | 15.8 | 15.61 | 15.36 | 15.08 | 14.79 | 14.48 | 14.18 | 13.88 | 13.58 | 13.3 | 13.03
1335 | 133.55 | 13.35 | 16.01 | 15.99 | 15.87 | 15.67 | 15.43 | 15.15 | 14.85 | 14.55 | 14.24 | 13.94 | 13.65 | 13.37 | 13.09
1346 | 134.55 | 13.46 | 16.08 | 16.05 | 15.93 | 15.74 | 15.49 | 15.21 | 14.91 | 14.61 | 14.3 | 14.01 | 13.71 | 13.43 | 13.16
1356 | 135.56 | 13.56 | 16.14 | 16.12 | 15.99 | 15.8 | 15.55 | 15.28 | 14.98 | 14.67 | 14.37 | 14.07 | 13.78 | 13.49 | 13.22
1366 | 136.56 | 13.66 | 16.2 | 16.18 | 16.06 | 15.86 | 15.62 | 15.34 | 15.04 | 14.74 | 14.43 | 14.13 | 13.84 | 13.56 | 13.28
1376 | 137.56 | 13.76 | 16.27 | 16.24 | 16.12 | 15.93 | 15.68 | 15.4 | 15.1 | 14.8 | 14.49 | 14.19 | 13.9 | 13.62 | 13.35
1386 | 138.57 | 13.86 | 16.33 | 16.3 | 16.18 | 15.99 | 15.74 | 15.46 | 15.17 | 14.86 | 14.56 | 14.26 | 13.97 | 13.68 | 13.41
1396 | 139.57 | 13.96 | 16.39 | 16.37 | 16.25 | 16.05 | 15.81 | 15.53 | 15.23 | 14.92 | 14.62 | 14.32 | 14.03 | 13.74 | 13.47
1406 | 140.58 | 14.06 | 16.45 | 16.43 | 16.31 | 16.11 | 15.87 | 15.59 | 15.29 | 14.98 | 14.68 | 14.38 | 14.09 | 13.8 | 13.53
1416 | 141.58 | 14.16 | 16.52 | 16.49 | 16.37 | 16.17 | 15.93 | 15.65 | 15.35 | 15.05 | 14.74 | 14.44 | 14.15 | 13.87 | 13.59
1426 | 142.58 | 14.26 | 16.58 | 16.55 | 16.43 | 16.23 | 15.99 | 15.71 | 15.41 | 15.11 | 14.8 | 14.5 | 14.21 | 13.93 | 13.65
1436 | 143.59 | 14.36 | 16.64 | 16.61 | 16.49 | 16.29 | 16.05 | 15.77 | 15.47 | 15.17 | 14.86 | 14.56 | 14.27 | 13.98 | 13.71
1446 | 144.59 | 14.46 | 16.7 | 16.67 | 16.55 | 16.35 | 16.11 | 15.83 | 15.53 | 15.23 | 14.92 | 14.62 | 14.33 | 14.04 | 13.77
1456 | 145.6 | 14.56 | 16.75 | 16.73 | 16.61 | 16.41 | 16.17 | 15.89 | 15.59 | 15.28 | 14.98 | 14.68 | 14.39 | 14.1 | 13.83
1466 | 146.6 | 14.66 | 16.81 | 16.79 | 16.67 | 16.47 | 16.23 | 15.95 | 15.65 | 15.34 | 15.04 | 14.74 | 14.44 | 14.16 | 13.89
1476 | 147.6 | 14.76 | 16.87 | 16.85 | 16.72 | 16.53 | 16.28 | 16 | 15.71 | 15.4 | 15.1 | 14.8 | 14.5 | 14.22 | 13.94
1486 | 148.61 | 14.86 | 16.93 | 16.9 | 16.78 | 16.59 | 16.34 | 16.06 | 15.76 | 15.46 | 15.15 | 14.85 | 14.56 | 14.28 | 14
1496 | 149.61 | 14.96 | 16.99 | 16.96 | 16.84 | 16.64 | 16.4 | 16.12 | 15.82 | 15.52 | 15.21 | 14.91 | 14.62 | 14.33 | 14.06
1506 | 150.62 | 15.06 | 17.04 | 17.02 | 16.9 | 16.7 | 16.46 | 16.18 | 15.88 | 15.57 | 15.27 | 14.97 | 14.67 | 14.39 | 14.11
1516 | 151.62 | 15.16 | 17.1 | 17.07 | 16.95 | 16.76 | 16.51 | 16.23 | 15.94 | 15.63 | 15.32 | 15.02 | 14.73 | 14.45 | 14.17
1526 | 152.63 | 15.26 | 17.16 | 17.13 | 17.01 | 16.81 | 16.57 | 16.29 | 15.99 | 15.69 | 15.38 | 15.08 | 14.79 | 14.5 | 14.23
1536 | 153.63 | 15.36 | 17.21 | 17.19 | 17.06 | 16.87 | 16.63 | 16.35 | 16.05 | 15.74 | 15.44 | 15.14 | 14.84 | 14.56 | 14.28
1546 | 154.63 | 15.46 | 17.27 | 17.24 | 17.12 | 16.93 | 16.68 | 16.4 | 16.1 | 15.8 | 15.49 | 15.19 | 14.9 | 14.61 | 14.34
1556 | 155.64 | 15.56 | 17.32 | 17.3 | 17.18 | 16.98 | 16.74 | 16.46 | 16.16 | 15.85 | 15.55 | 15.25 | 14.95 | 14.67 | 14.39
1566 | 156.64 | 15.66 | 17.38 | 17.35 | 17.23 | 17.04 | 16.79 | 16.51 | 16.21 | 15.91 | 15.6 | 15.3 | 15.01 | 14.72 | 14.45
1576 | 157.65 | 15.76 | 17.43 | 17.41 | 17.28 | 17.09 | 16.84 | 16.57 | 16.27 | 15.96 | 15.66 | 15.35 | 15.06 | 14.78 | 14.5
1587 | 158.65 | 15.87 | 17.49 | 17.46 | 17.34 | 17.14 | 16.9 | 16.62 | 16.32 | 16.02 | 15.71 | 15.41 | 15.11 | 14.83 | 14.55
1597 | 159.65 | 15.97 | 17.54 | 17.51 | 17.39 | 17.2 | 16.95 | 16.67 | 16.38 | 16.07 | 15.76 | 15.46 | 15.17 | 14.88 | 14.61
1607 | 160.66 | 16.07 | 17.59 | 17.57 | 17.44 | 17.25 | 17.01 | 16.73 | 16.43 | 16.12 | 15.82 | 15.51 | 15.22 | 14.94 | 14.66
1617 | 161.66 | 16.17 | 17.65 | 17.62 | 17.5 | 17.3 | 17.06 | 16.78 | 16.48 | 16.18 | 15.87 | 15.57 | 15.27 | 14.99 | 14.71
1627 | 162.67 | 16.27 | 17.7 | 17.67 | 17.55 | 17.36 | 17.11 | 16.83 | 16.53 | 16.23 | 15.92 | 15.62 | 15.33 | 15.04 | 14.76
1637 | 163.67 | 16.37 | 17.75 | 17.72 | 17.6 | 17.41 | 17.16 | 16.88 | 16.59 | 16.28 | 15.97 | 15.67 | 15.38 | 15.09 | 14.82
1647 | 164.67 | 16.47 | 17.8 | 17.78 | 17.65 | 17.46 | 17.22 | 16.94 | 16.64 | 16.33 | 16.03 | 15.72 | 15.43 | 15.14 | 14.87
1657 | 165.68 | 16.57 | 17.85 | 17.83 | 17.71 | 17.51 | 17.27 | 16.99 | 16.69 | 16.38 | 16.08 | 15.78 | 15.48 | 15.2 | 14.92
1667 | 166.68 | 16.67 | 17.91 | 17.88 | 17.76 | 17.56 | 17.32 | 17.04 | 16.74 | 16.43 | 16.13 | 15.83 | 15.53 | 15.25 | 14.97
1677 | 167.69 | 16.77 | 17.96 | 17.93 | 17.81 | 17.61 | 17.37 | 17.09 | 16.79 | 16.49 | 16.18 | 15.88 | 15.58 | 15.3 | 15.02
1687 | 168.69 | 16.87 | 18.01 | 17.98 | 17.86 | 17.67 | 17.42 | 17.14 | 16.84 | 16.54 | 16.23 | 15.93 | 15.63 | 15.35 | 15.07
1697 | 169.7 | 16.97 | 18.06 | 18.03 | 17.91 | 17.72 | 17.47 | 17.19 | 16.89 | 16.59 | 16.28 | 15.98 | 15.68 | 15.4 | 15.12
1707 | 170.7 | 17.07 | 18.11 | 18.08 | 17.96 | 17.77 | 17.52 | 17.24 | 16.94 | 16.64 | 16.33 | 16.03 | 15.73 | 15.45 | 15.17
1717 | 171.7 | 17.17 | 18.16 | 18.13 | 18.01 | 17.82 | 17.57 | 17.29 | 16.99 | 16.69 | 16.38 | 16.08 | 15.78 | 15.5 | 15.22
1727 | 172.71 | 17.27 | 18.21 | 18.18 | 18.06 | 17.86 | 17.62 | 17.34 | 17.04 | 16.74 | 16.43 | 16.13 | 15.83 | 15.55 | 15.27
1737 | 173.71 | 17.37 | 18.25 | 18.23 | 18.11 | 17.91 | 17.67 | 17.39 | 17.09 | 16.78 | 16.48 | 16.18 | 15.88 | 15.59 | 15.32
1747 | 174.72 | 17.47 | 18.3 | 18.28 | 18.16 | 17.96 | 17.72 | 17.44 | 17.14 | 16.83 | 16.53 | 16.22 | 15.93 | 15.64 | 15.36
1757 | 175.72 | 17.57 | 18.35 | 18.33 | 18.2 | 18.01 | 17.77 | 17.49 | 17.19 | 16.88 | 16.58 | 16.27 | 15.98 | 15.69 | 15.41
1767 | 176.72 | 17.67 | 18.4 | 18.37 | 18.25 | 18.06 | 17.81 | 17.53 | 17.24 | 16.93 | 16.62 | 16.32 | 16.03 | 15.74 | 15.46
1777 | 177.73 | 17.77 | 18.45 | 18.42 | 18.3 | 18.11 | 17.86 | 17.58 | 17.28 | 16.98 | 16.67 | 16.37 | 16.07 | 15.79 | 15.51
1787 | 178.73 | 17.87 | 18.5 | 18.47 | 18.35 | 18.15 | 17.91 | 17.63 | 17.33 | 17.03 | 16.72 | 16.42 | 16.12 | 15.83 | 15.56
1797 | 179.74 | 17.97 | 18.54 | 18.52 | 18.4 | 18.2 | 17.96 | 17.68 | 17.38 | 17.07 | 16.77 | 16.46 | 16.17 | 15.88 | 15.6
1807 | 180.74 | 18.07 | 18.59 | 18.56 | 18.44 | 18.25 | 18 | 17.73 | 17.43 | 17.12 | 16.81 | 16.51 | 16.22 | 15.93 | 15.65
1817 | 181.74 | 18.17 | 18.64 | 18.61 | 18.49 | 18.3 | 18.05 | 17.77 | 17.47 | 17.17 | 16.86 | 16.56 | 16.26 | 15.97 | 15.7
1827 | 182.75 | 18.27 | 18.68 | 18.66 | 18.54 | 18.34 | 18.1 | 17.82 | 17.52 | 17.21 | 16.91 | 16.6 | 16.31 | 16.02 | 15.74
1838 | 183.75 | 18.38 | 18.73 | 18.7 | 18.58 | 18.39 | 18.14 | 17.87 | 17.57 | 17.26 | 16.95 | 16.65 | 16.35 | 16.07 | 15.79
1848 | 184.76 | 18.48 | 18.77 | 18.75 | 18.63 | 18.44 | 18.19 | 17.91 | 17.61 | 17.31 | 17 | 16.7 | 16.4 | 16.11 | 15.83
1858 | 185.76 | 18.58 | 18.82 | 18.79 | 18.67 | 18.48 | 18.24 | 17.96 | 17.66 | 17.35 | 17.04 | 16.74 | 16.45 | 16.16 | 15.88
1868 | 186.77 | 18.68 | 18.87 | 18.84 | 18.72 | 18.53 | 18.28 | 18 | 17.7 | 17.4 | 17.09 | 16.79 | 16.49 | 16.2 | 15.92
1878 | 187.77 | 18.78 | 18.91 | 18.89 | 18.76 | 18.57 | 18.33 | 18.05 | 17.75 | 17.44 | 17.14 | 16.83 | 16.54 | 16.25 | 15.97
1888 | 188.77 | 18.88 | 18.96 | 18.93 | 18.81 | 18.62 | 18.37 | 18.09 | 17.79 | 17.49 | 17.18 | 16.88 | 16.58 | 16.29 | 16.01
1898 | 189.78 | 18.98 | 19 | 18.97 | 18.85 | 18.66 | 18.42 | 18.14 | 17.84 | 17.53 | 17.23 | 16.92 | 16.63 | 16.34 | 16.06
1908 | 190.78 | 19.08 | 19.05 | 19.02 | 18.9 | 18.71 | 18.46 | 18.18 | 17.88 | 17.58 | 17.27 | 16.97 | 16.67 | 16.38 | 16.1
1918 | 191.79 | 19.18 | 19.09 | 19.06 | 18.94 | 18.75 | 18.51 | 18.23 | 17.93 | 17.62 | 17.31 | 17.01 | 16.71 | 16.43 | 16.15
1928 | 192.79 | 19.28 | 19.13 | 19.11 | 18.99 | 18.79 | 18.55 | 18.27 | 17.97 | 17.67 | 17.36 | 17.05 | 16.76 | 16.47 | 16.19
1938 | 193.79 | 19.38 | 19.18 | 19.15 | 19.03 | 18.84 | 18.59 | 18.32 | 18.02 | 17.71 | 17.4 | 17.1 | 16.8 | 16.51 | 16.23
1948 | 194.8 | 19.48 | 19.22 | 19.19 | 19.07 | 18.88 | 18.64 | 18.36 | 18.06 | 17.75 | 17.45 | 17.14 | 16.85 | 16.56 | 16.28
1958 | 195.8 | 19.58 | 19.26 | 19.24 | 19.12 | 18.93 | 18.68 | 18.4 | 18.1 | 17.8 | 17.49 | 17.19 | 16.89 | 16.6 | 16.32
1968 | 196.81 | 19.68 | 19.31 | 19.28 | 19.16 | 18.97 | 18.72 | 18.45 | 18.15 | 17.84 | 17.53 | 17.23 | 16.93 | 16.64 | 16.36
1978 | 197.81 | 19.78 | 19.35 | 19.32 | 19.2 | 19.01 | 18.77 | 18.49 | 18.19 | 17.88 | 17.57 | 17.27 | 16.97 | 16.69 | 16.41
1988 | 198.81 | 19.88 | 19.39 | 19.37 | 19.25 | 19.05 | 18.81 | 18.53 | 18.23 | 17.93 | 17.62 | 17.31 | 17.02 | 16.73 | 16.45
1998 | 199.82 | 19.98 | 19.43 | 19.41 | 19.29 | 19.1 | 18.85 | 18.57 | 18.28 | 17.97 | 17.66 | 17.36 | 17.06 | 16.77 | 16.49
2008 | 200.82 | 20.08 | 19.48 | 19.45 | 19.33 | 19.14 | 18.9 | 18.62 | 18.32 | 18.01 | 17.7 | 17.4 | 17.1 | 16.81 | 16.53
| 201.83 | 20.18 | 19.52 | 19.49 | 19.37 | 19.18 | 18.94 | 18.66 | 18.36 | 18.05 | 17.74 | 17.44 | 17.14 | 16.85 | 16.57
| 202.83 | 20.28 | 19.56 | 19.54 | 19.42 | 19.22 | 18.98 | 18.7 | 18.4 | 18.09 | 17.79 | 17.48 | 17.19 | 16.9 | 16.62
| 203.84 | 20.38 | 19.6 | 19.58 | 19.46 | 19.27 | 19.02 | 18.74 | 18.44 | 18.14 | 17.83 | 17.52 | 17.23 | 16.94 | 16.66
| 204.84 | 20.48 | 19.64 | 19.62 | 19.5 | 19.31 | 19.06 | 18.78 | 18.49 | 18.18 | 17.87 | 17.57 | 17.27 | 16.98 | 16.7
| 205.84 | 20.58 | 19.68 | 19.66 | 19.54 | 19.35 | 19.1 | 18.83 | 18.53 | 18.22 | 17.91 | 17.61 | 17.31 | 17.02 | 16.74
| 206.85 | 20.68 | 19.73 | 19.7 | 19.58 | 19.39 | 19.14 | 18.87 | 18.57 | 18.26 | 17.95 | 17.65 | 17.35 | 17.06 | 16.78
| 207.85 | 20.79 | 19.77 | 19.74 | 19.62 | 19.43 | 19.19 | 18.91 | 18.61 | 18.3 | 17.99 | 17.69 | 17.39 | 17.1 | 16.82
| 208.86 | 20.89 | 19.81 | 19.78 | 19.66 | 19.47 | 19.23 | 18.95 | 18.65 | 18.34 | 18.03 | 17.73 | 17.43 | 17.14 | 16.86
| 209.86 | 20.99 | 19.85 | 19.82 | 19.7 | 19.51 | 19.27 | 18.99 | 18.69 | 18.38 | 18.07 | 17.77 | 17.47 | 17.18 | 16.9
| 210.86 | 21.09 | 19.89 | 19.86 | 19.74 | 19.55 | 19.31 | 19.03 | 18.73 | 18.42 | 18.11 | 17.81 | 17.51 | 17.22 | 16.94
| 211.87 | 21.19 | 19.93 | 19.9 | 19.78 | 19.59 | 19.35 | 19.07 | 18.77 | 18.46 | 18.15 | 17.85 | 17.55 | 17.26 | 16.98
| 212.87 | 21.29 | 19.97 | 19.94 | 19.82 | 19.63 | 19.39 | 19.11 | 18.81 | 18.5 | 18.19 | 17.89 | 17.59 | 17.3 | 17.02
| 213.88 | 21.39 | 20.01 | 19.98 | 19.86 | 19.67 | 19.43 | 19.15 | 18.85 | 18.54 | 18.23 | 17.93 | 17.63 | 17.34 | 17.06
| 214.88 | 21.49 | 20.05 | 20.02 | 19.9 | 19.71 | 19.47 | 19.19 | 18.89 | 18.58 | 18.27 | 17.97 | 17.67 | 17.38 | 17.1
| 215.88 | 21.59 | 20.09 | 20.06 | 19.94 | 19.75 | 19.51 | 19.23 | 18.93 | 18.62 | 18.31 | 18.01 | 17.71 | 17.42 | 17.14
| 216.89 | 21.69 | 20.12 | 20.1 | 19.98 | 19.79 | 19.55 | 19.27 | 18.97 | 18.66 | 18.35 | 18.05 | 17.75 | 17.46 | 17.18
| 217.89 | 21.79 | 20.16 | 20.14 | 20.02 | 19.83 | 19.58 | 19.31 | 19.01 | 18.7 | 18.39 | 18.09 | 17.79 | 17.5 | 17.21
| 218.9 | 21.89 | 20.2 | 20.18 | 20.06 | 19.87 | 19.62 | 19.35 | 19.05 | 18.74 | 18.43 | 18.12 | 17.83 | 17.54 | 17.25
| 219.9 | 21.99 | 20.24 | 20.22 | 20.1 | 19.91 | 19.66 | 19.38 | 19.09 | 18.78 | 18.47 | 18.16 | 17.86 | 17.57 | 17.29
| 220.91 | 22.09 | 20.28 | 20.25 | 20.14 | 19.94 | 19.7 | 19.42 | 19.12 | 18.82 | 18.51 | 18.2 | 17.9 | 17.61 | 17.33
| 221.91 | 22.19 | 20.32 | 20.29 | 20.17 | 19.98 | 19.74 | 19.46 | 19.16 | 18.85 | 18.55 | 18.24 | 17.94 | 17.65 | 17.37
| 222.91 | 22.29 | 20.35 | 20.33 | 20.21 | 20.02 | 19.78 | 19.5 | 19.2 | 18.89 | 18.58 | 18.28 | 17.98 | 17.69 | 17.41
| 223.92 | 22.39 | 20.39 | 20.37 | 20.25 | 20.06 | 19.82 | 19.54 | 19.24 | 18.93 | 18.62 | 18.32 | 18.02 | 17.73 | 17.44
| 224.92 | 22.49 | 20.43 | 20.41 | 20.29 | 20.1 | 19.85 | 19.57 | 19.28 | 18.97 | 18.66 | 18.35 | 18.05 | 17.76 | 17.48
| 225.93 | 22.59 | 20.47 | 20.44 | 20.33 | 20.13 | 19.89 | 19.61 | 19.31 | 19.01 | 18.7 | 18.39 | 18.09 | 17.8 | 17.52
| 226.93 | 22.69 | 20.51 | 20.48 | 20.36 | 20.17 | 19.93 | 19.65 | 19.35 | 19.04 | 18.73 | 18.43 | 18.13 | 17.84 | 17.56
| 227.93 | 22.79 | 20.54 | 20.52 | 20.4 | 20.21 | 19.97 | 19.69 | 19.39 | 19.08 | 18.77 | 18.47 | 18.17 | 17.88 | 17.59
| 228.94 | 22.89 | 20.58 | 20.56 | 20.44 | 20.25 | 20 | 19.72 | 19.43 | 19.12 | 18.81 | 18.5 | 18.2 | 17.91 | 17.63
| 229.94 | 22.99 | 20.62 | 20.59 | 20.47 | 20.28 | 20.04 | 19.76 | 19.46 | 19.15 | 18.85 | 18.54 | 18.24 | 17.95 | 17.67
| 230.95 | 23.09 | 20.65 | 20.63 | 20.51 | 20.32 | 20.08 | 19.8 | 19.5 | 19.19 | 18.88 | 18.58 | 18.28 | 17.99 | 17.7
| 231.95 | 23.2 | 20.69 | 20.67 | 20.55 | 20.36 | 20.11 | 19.84 | 19.54 | 19.23 | 18.92 | 18.61 | 18.31 | 18.02 | 17.74
| 232.95 | 23.3 | 20.73 | 20.7 | 20.58 | 20.39 | 20.15 | 19.87 | 19.57 | 19.27 | 18.96 | 18.65 | 18.35 | 18.06 | 17.77
| 233.96 | 23.4 | 20.76 | 20.74 | 20.62 | 20.43 | 20.19 | 19.91 | 19.61 | 19.3 | 18.99 | 18.69 | 18.39 | 18.09 | 17.81
| 234.96 | 23.5 | 20.8 | 20.77 | 20.66 | 20.47 | 20.22 | 19.94 | 19.65 | 19.34 | 19.03 | 18.72 | 18.42 | 18.13 | 17.85
| 235.97 | 23.6 | 20.83 | 20.81 | 20.69 | 20.5 | 20.26 | 19.98 | 19.68 | 19.37 | 19.06 | 18.76 | 18.46 | 18.17 | 17.88
| 236.97 | 23.7 | 20.87 | 20.85 | 20.73 | 20.54 | 20.3 | 20.02 | 19.72 | 19.41 | 19.1 | 18.79 | 18.49 | 18.2 | 17.92
| 237.98 | 23.8 | 20.91 | 20.88 | 20.76 | 20.57 | 20.33 | 20.05 | 19.75 | 19.45 | 19.14 | 18.83 | 18.53 | 18.24 | 17.95
| 238.98 | 23.9 | 20.94 | 20.92 | 20.8 | 20.61 | 20.37 | 20.09 | 19.79 | 19.48 | 19.17 | 18.87 | 18.57 | 18.27 | 17.99
| 239.98 | 24 | 20.98 | 20.95 | 20.84 | 20.65 | 20.4 | 20.12 | 19.82 | 19.52 | 19.21 | 18.9 | 18.6 | 18.31 | 18.02
| 240.99 | 24.1 | 21.01 | 20.99 | 20.87 | 20.68 | 20.44 | 20.16 | 19.86 | 19.55 | 19.24 | 18.94 | 18.64 | 18.34 | 18.06
| 241.99 | 24.2 | 21.05 | 21.02 | 20.91 | 20.72 | 20.47 | 20.19 | 19.9 | 19.59 | 19.28 | 18.97 | 18.67 | 18.38 | 18.09
| 243 | 24.3 | 21.08 | 21.06 | 20.94 | 20.75 | 20.51 | 20.23 | 19.93 | 19.62 | 19.31 | 19.01 | 18.71 | 18.41 | 18.13
| 244 | 24.4 | 21.12 | 21.09 | 20.98 | 20.79 | 20.54 | 20.26 | 19.97 | 19.66 | 19.35 | 19.04 | 18.74 | 18.45 | 18.16
| 245 | 24.5 | 21.15 | 21.13 | 21.01 | 20.82 | 20.58 | 20.3 | 20 | 19.69 | 19.38 | 19.08 | 18.78 | 18.48 | 18.2
| 246.01 | 24.6 | 21.19 | 21.16 | 21.05 | 20.86 | 20.61 | 20.33 | 20.04 | 19.73 | 19.42 | 19.11 | 18.81 | 18.52 | 18.23
| 247.01 | 24.7 | 21.22 | 21.2 | 21.08 | 20.89 | 20.65 | 20.37 | 20.07 | 19.76 | 19.45 | 19.14 | 18.84 | 18.55 | 18.27
| 248.02 | 24.8 | 21.25 | 21.23 | 21.11 | 20.92 | 20.68 | 20.4 | 20.1 | 19.8 | 19.49 | 19.18 | 18.88 | 18.59 | 18.3
| 249.02 | 24.9 | 21.29 | 21.27 | 21.15 | 20.96 | 20.72 | 20.44 | 20.14 | 19.83 | 19.52 | 19.21 | 18.91 | 18.62 | 18.33
| 250.02 | 25 | 21.32 | 21.3 | 21.18 | 20.99 | 20.75 | 20.47 | 20.17 | 19.86 | 19.55 | 19.25 | 18.95 | 18.65 | 18.37
| 251.03 | 25.1 | 21.36 | 21.33 | 21.22 | 21.03 | 20.78 | 20.51 | 20.21 | 19.9 | 19.59 | 19.28 | 18.98 | 18.69 | 18.4
| 252.03 | 25.2 | 21.39 | 21.37 | 21.25 | 21.06 | 20.82 | 20.54 | 20.24 | 19.93 | 19.62 | 19.31 | 19.01 | 18.72 | 18.44
| 253.04 | 25.3 | 21.42 | 21.4 | 21.28 | 21.09 | 20.85 | 20.57 | 20.27 | 19.97 | 19.66 | 19.35 | 19.05 | 18.75 | 18.47
| 254.04 | 25.4 | 21.46 | 21.43 | 21.32 | 21.13 | 20.89 | 20.61 | 20.31 | 20 | 19.69 | 19.38 | 19.08 | 18.79 | 18.5
| 255.05 | 25.5 | 21.49 | 21.47 | 21.35 | 21.16 | 20.92 | 20.64 | 20.34 | 20.03 | 19.72 | 19.42 | 19.11 | 18.82 | 18.54
| 256.05 | 25.6 | 21.52 | 21.5 | 21.38 | 21.19 | 20.95 | 20.67 | 20.37 | 20.07 | 19.76 | 19.45 | 19.15 | 18.85 | 18.57
| 257.05 | 25.71 | 21.56 | 21.53 | 21.42 | 21.23 | 20.99 | 20.71 | 20.41 | 20.1 | 19.79 | 19.48 | 19.18 | 18.89 | 18.6
| 258.06 | 25.81 | 21.59 | 21.57 | 21.45 | 21.26 | 21.02 | 20.74 | 20.44 | 20.13 | 19.82 | 19.51 | 19.21 | 18.92 | 18.63
| 259.06 | 25.91 | 21.62 | 21.6 | 21.48 | 21.29 | 21.05 | 20.77 | 20.47 | 20.17 | 19.86 | 19.55 | 19.25 | 18.95 | 18.67
| 260.07 | 26.01 | 21.65 | 21.63 | 21.52 | 21.33 | 21.08 | 20.81 | 20.51 | 20.2 | 19.89 | 19.58 | 19.28 | 18.99 | 18.7
| 261.07 | 26.11 | 21.69 | 21.67 | 21.55 | 21.36 | 21.12 | 20.84 | 20.54 | 20.23 | 19.92 | 19.61 | 19.31 | 19.02 | 18.73
| 262.07 | 26.21 | 21.72 | 21.7 | 21.58 | 21.39 | 21.15 | 20.87 | 20.57 | 20.26 | 19.95 | 19.65 | 19.34 | 19.05 | 18.76
| 263.08 | 26.31 | 21.75 | 21.73 | 21.61 | 21.43 | 21.18 | 20.9 | 20.61 | 20.3 | 19.99 | 19.68 | 19.38 | 19.08 | 18.8
| 264.08 | 26.41 | 21.78 | 21.76 | 21.65 | 21.46 | 21.21 | 20.94 | 20.64 | 20.33 | 20.02 | 19.71 | 19.41 | 19.12 | 18.83
| 265.09 | 26.51 | 21.82 | 21.8 | 21.68 | 21.49 | 21.25 | 20.97 | 20.67 | 20.36 | 20.05 | 19.74 | 19.44 | 19.15 | 18.86
| 266.09 | 26.61 | 21.85 | 21.83 | 21.71 | 21.52 | 21.28 | 21 | 20.7 | 20.39 | 20.08 | 19.77 | 19.47 | 19.18 | 18.89
| 267.09 | 26.71 | 21.88 | 21.86 | 21.74 | 21.55 | 21.31 | 21.03 | 20.73 | 20.43 | 20.11 | 19.81 | 19.51 | 19.21 | 18.92
| 268.1 | 26.81 | 21.91 | 21.89 | 21.78 | 21.59 | 21.34 | 21.07 | 20.77 | 20.46 | 20.15 | 19.84 | 19.54 | 19.24 | 18.96
| 269.1 | 26.91 | 21.94 | 21.92 | 21.81 | 21.62 | 21.38 | 21.1 | 20.8 | 20.49 | 20.18 | 19.87 | 19.57 | 19.27 | 18.99
| 270.11 | 27.01 | 21.98 | 21.95 | 21.84 | 21.65 | 21.41 | 21.13 | 20.83 | 20.52 | 20.21 | 19.9 | 19.6 | 19.31 | 19.02
| 271.11 | 27.11 | 22.01 | 21.99 | 21.87 | 21.68 | 21.44 | 21.16 | 20.86 | 20.55 | 20.24 | 19.93 | 19.63 | 19.34 | 19.05
| 272.11 | 27.21 | 22.04 | 22.02 | 21.9 | 21.71 | 21.47 | 21.19 | 20.89 | 20.58 | 20.27 | 19.96 | 19.66 | 19.37 | 19.08
| 273.12 | 27.31 | 22.07 | 22.05 | 21.93 | 21.74 | 21.5 | 21.22 | 20.92 | 20.62 | 20.3 | 20 | 19.69 | 19.4 | 19.11
| 274.12 | 27.41 | 22.1 | 22.08 | 21.96 | 21.78 | 21.53 | 21.25 | 20.96 | 20.65 | 20.34 | 20.03 | 19.73 | 19.43 | 19.14
| 275.13 | 27.51 | 22.13 | 22.11 | 22 | 21.81 | 21.56 | 21.29 | 20.99 | 20.68 | 20.37 | 20.06 | 19.76 | 19.46 | 19.17
| 276.13 | 27.61 | 22.16 | 22.14 | 22.03 | 21.84 | 21.59 | 21.32 | 21.02 | 20.71 | 20.4 | 20.09 | 19.79 | 19.49 | 19.2
| 277.14 | 27.71 | 22.19 | 22.17 | 22.06 | 21.87 | 21.63 | 21.35 | 21.05 | 20.74 | 20.43 | 20.12 | 19.82 | 19.52 | 19.24
| 278.14 | 27.81 | 22.22 | 22.2 | 22.09 | 21.9 | 21.66 | 21.38 | 21.08 | 20.77 | 20.46 | 20.15 | 19.85 | 19.55 | 19.27
| 279.14 | 27.91 | 22.25 | 22.23 | 22.12 | 21.93 | 21.69 | 21.41 | 21.11 | 20.8 | 20.49 | 20.18 | 19.88 | 19.58 | 19.3
| 280.15 | 28.01 | 22.28 | 22.26 | 22.15 | 21.96 | 21.72 | 21.44 | 21.14 | 20.83 | 20.52 | 20.21 | 19.91 | 19.61 | 19.33
| 281.15 | 28.12 | 22.32 | 22.3 | 22.18 | 21.99 | 21.75 | 21.47 | 21.17 | 20.86 | 20.55 | 20.24 | 19.94 | 19.64 | 19.36
| 282.16 | 28.22 | 22.35 | 22.33 | 22.21 | 22.02 | 21.78 | 21.5 | 21.2 | 20.89 | 20.58 | 20.27 | 19.97 | 19.68 | 19.39
| 283.16 | 28.32 | 22.38 | 22.36 | 22.24 | 22.05 | 21.81 | 21.53 | 21.23 | 20.92 | 20.61 | 20.3 | 20 | 19.71 | 19.42
| 284.16 | 28.42 | 22.41 | 22.39 | 22.27 | 22.08 | 21.84 | 21.56 | 21.26 | 20.95 | 20.64 | 20.33 | 20.03 | 19.74 | 19.45
| 285.17 | 28.52 | 22.44 | 22.42 | 22.3 | 22.11 | 21.87 | 21.59 | 21.29 | 20.98 | 20.67 | 20.36 | 20.06 | 19.77 | 19.48
| 286.17 | 28.62 | 22.47 | 22.45 | 22.33 | 22.14 | 21.9 | 21.62 | 21.32 | 21.01 | 20.7 | 20.39 | 20.09 | 19.8 | 19.51
| 287.18 | 28.72 | 22.5 | 22.48 | 22.36 | 22.17 | 21.93 | 21.65 | 21.35 | 21.04 | 20.73 | 20.42 | 20.12 | 19.82 | 19.54
| 288.18 | 28.82 | 22.53 | 22.51 | 22.39 | 22.2 | 21.96 | 21.68 | 21.38 | 21.07 | 20.76 | 20.45 | 20.15 | 19.85 | 19.57
| 289.18 | 28.92 | 22.55 | 22.54 | 22.42 | 22.23 | 21.99 | 21.71 | 21.41 | 21.1 | 20.79 | 20.48 | 20.18 | 19.88 | 19.6
| 290.19 | 29.02 | 22.58 | 22.56 | 22.45 | 22.26 | 22.02 | 21.74 | 21.44 | 21.13 | 20.82 | 20.51 | 20.21 | 19.91 | 19.62
| 291.19 | 29.12 | 22.61 | 22.59 | 22.48 | 22.29 | 22.05 | 21.77 | 21.47 | 21.16 | 20.85 | 20.54 | 20.24 | 19.94 | 19.65
| 292.2 | 29.22 | 22.64 | 22.62 | 22.51 | 22.32 | 22.08 | 21.8 | 21.5 | 21.19 | 20.88 | 20.57 | 20.27 | 19.97 | 19.68
| 293.2 | 29.32 | 22.67 | 22.65 | 22.54 | 22.35 | 22.11 | 21.83 | 21.53 | 21.22 | 20.91 | 20.6 | 20.3 | 20 | 19.71
| 294.21 | 29.42 | 22.7 | 22.68 | 22.57 | 22.38 | 22.14 | 21.86 | 21.56 | 21.25 | 20.94 | 20.63 | 20.33 | 20.03 | 19.74
| 295.21 | 29.52 | 22.73 | 22.71 | 22.6 | 22.41 | 22.17 | 21.89 | 21.59 | 21.28 | 20.97 | 20.66 | 20.36 | 20.06 | 19.77
| 296.21 | 29.62 | 22.76 | 22.74 | 22.63 | 22.44 | 22.2 | 21.92 | 21.62 | 21.31 | 21 | 20.69 | 20.38 | 20.09 | 19.8
| 297.22 | 29.72 | 22.79 | 22.77 | 22.65 | 22.47 | 22.22 | 21.95 | 21.65 | 21.34 | 21.03 | 20.72 | 20.41 | 20.12 | 19.83
| 298.22 | 29.82 | 22.82 | 22.8 | 22.68 | 22.5 | 22.25 | 21.98 | 21.68 | 21.37 | 21.05 | 20.75 | 20.44 | 20.15 | 19.86
| 299.23 | 29.92 | 22.85 | 22.83 | 22.71 | 22.52 | 22.28 | 22 | 21.7 | 21.4 | 21.08 | 20.77 | 20.47 | 20.17 | 19.88
| 300.23 | 30.02 | 22.87 | 22.86 | 22.74 | 22.55 | 22.31 | 22.03 | 21.73 | 21.42 | 21.11 | 20.8 | 20.5 | 20.2 | 19.91
| 301.23 | 30.12 | 22.9 | 22.88 | 22.77 | 22.58 | 22.34 | 22.06 | 21.76 | 21.45 | 21.14 | 20.83 | 20.53 | 20.23 | 19.94
| 302.24 | 30.22 | 22.93 | 22.91 | 22.8 | 22.61 | 22.37 | 22.09 | 21.79 | 21.48 | 21.17 | 20.86 | 20.56 | 20.26 | 19.97
| 303.24 | 30.32 | 22.96 | 22.94 | 22.83 | 22.64 | 22.4 | 22.12 | 21.82 | 21.51 | 21.2 | 20.89 | 20.58 | 20.29 | 20
| 304.25 | 30.42 | 22.99 | 22.97 | 22.85 | 22.67 | 22.42 | 22.15 | 21.85 | 21.54 | 21.23 | 20.92 | 20.61 | 20.32 | 20.03
| 305.25 | 30.53 | 23.02 | 23 | 22.88 | 22.69 | 22.45 | 22.18 | 21.88 | 21.57 | 21.25 | 20.94 | 20.64 | 20.34 | 20.05
| 306.25 | 30.63 | 23.04 | 23.03 | 22.91 | 22.72 | 22.48 | 22.2 | 21.9 | 21.59 | 21.28 | 20.97 | 20.67 | 20.37 | 20.08
| 307.26 | 30.73 | 23.07 | 23.05 | 22.94 | 22.75 | 22.51 | 22.23 | 21.93 | 21.62 | 21.31 | 21 | 20.7 | 20.4 | 20.11
| 308.26 | 30.83 | 23.1 | 23.08 | 22.97 | 22.78 | 22.54 | 22.26 | 21.96 | 21.65 | 21.34 | 21.03 | 20.72 | 20.43 | 20.14
| 309.27 | 30.93 | 23.13 | 23.11 | 23 | 22.81 | 22.57 | 22.29 | 21.99 | 21.68 | 21.37 | 21.06 | 20.75 | 20.46 | 20.17
| 310.27 | 31.03 | 23.16 | 23.14 | 23.02 | 22.84 | 22.59 | 22.32 | 22.02 | 21.71 | 21.39 | 21.08 | 20.78 | 20.48 | 20.19
| 311.28 | 31.13 | 23.18 | 23.16 | 23.05 | 22.86 | 22.62 | 22.34 | 22.04 | 21.73 | 21.42 | 21.11 | 20.81 | 20.51 | 20.22
| 312.28 | 31.23 | 23.21 | 23.19 | 23.08 | 22.89 | 22.65 | 22.37 | 22.07 | 21.76 | 21.45 | 21.14 | 20.84 | 20.54 | 20.25
| 313.28 | 31.33 | 23.24 | 23.22 | 23.11 | 22.92 | 22.68 | 22.4 | 22.1 | 21.79 | 21.48 | 21.17 | 20.86 | 20.57 | 20.28
| 314.29 | 31.43 | 23.27 | 23.25 | 23.13 | 22.95 | 22.7 | 22.43 | 22.13 | 21.82 | 21.5 | 21.19 | 20.89 | 20.59 | 20.3
| 315.29 | 31.53 | 23.29 | 23.28 | 23.16 | 22.97 | 22.73 | 22.45 | 22.15 | 21.84 | 21.53 | 21.22 | 20.92 | 20.62 | 20.33
| 316.3 | 31.63 | 23.32 | 23.3 | 23.19 | 23 | 22.76 | 22.48 | 22.18 | 21.87 | 21.56 | 21.25 | 20.94 | 20.65 | 20.36
| 317.3 | 31.73 | 23.35 | 23.33 | 23.22 | 23.03 | 22.79 | 22.51 | 22.21 | 21.9 | 21.59 | 21.28 | 20.97 | 20.67 | 20.38
| 318.3 | 31.83 | 23.37 | 23.36 | 23.24 | 23.06 | 22.81 | 22.54 | 22.24 | 21.93 | 21.61 | 21.3 | 21 | 20.7 | 20.41
| 319.31 | 31.93 | 23.4 | 23.38 | 23.27 | 23.08 | 22.84 | 22.56 | 22.26 | 21.95 | 21.64 | 21.33 | 21.03 | 20.73 | 20.44
| 320.31 | 32.03 | 23.43 | 23.41 | 23.3 | 23.11 | 22.87 | 22.59 | 22.29 | 21.98 | 21.67 | 21.36 | 21.05 | 20.76 | 20.46
| 321.32 | 32.13 | 23.46 | 23.44 | 23.32 | 23.14 | 22.89 | 22.62 | 22.32 | 22.01 | 21.69 | 21.38 | 21.08 | 20.78 | 20.49
| 322.32 | 32.23 | 23.48 | 23.46 | 23.35 | 23.16 | 22.92 | 22.64 | 22.34 | 22.03 | 21.72 | 21.41 | 21.11 | 20.81 | 20.52
| 323.32 | 32.33 | 23.51 | 23.49 | 23.38 | 23.19 | 22.95 | 22.67 | 22.37 | 22.06 | 21.75 | 21.44 | 21.13 | 20.84 | 20.54
| 324.33 | 32.43 | 23.54 | 23.52 | 23.4 | 23.22 | 22.98 | 22.7 | 22.4 | 22.09 | 21.78 | 21.46 | 21.16 | 20.86 | 20.57
| 325.33 | 32.53 | 23.56 | 23.54 | 23.43 | 23.24 | 23 | 22.72 | 22.42 | 22.11 | 21.8 | 21.49 | 21.19 | 20.89 | 20.6
| 326.34 | 32.63 | 23.59 | 23.57 | 23.46 | 23.27 | 23.03 | 22.75 | 22.45 | 22.14 | 21.83 | 21.52 | 21.21 | 20.91 | 20.62
| 327.34 | 32.73 | 23.62 | 23.6 | 23.48 | 23.3 | 23.06 | 22.78 | 22.48 | 22.17 | 21.85 | 21.54 | 21.24 | 20.94 | 20.65
| 328.35 | 32.83 | 23.64 | 23.62 | 23.51 | 23.32 | 23.08 | 22.8 | 22.5 | 22.19 | 21.88 | 21.57 | 21.27 | 20.97 | 20.68
| 329.35 | 32.93 | 23.67 | 23.65 | 23.54 | 23.35 | 23.11 | 22.83 | 22.53 | 22.22 | 21.91 | 21.6 | 21.29 | 20.99 | 20.7
| 330.35 | 33.04 | 23.69 | 23.68 | 23.56 | 23.38 | 23.13 | 22.86 | 22.56 | 22.25 | 21.93 | 21.62 | 21.32 | 21.02 | 20.73
| 331.36 | 33.14 | 23.72 | 23.7 | 23.59 | 23.4 | 23.16 | 22.88 | 22.58 | 22.27 | 21.96 | 21.65 | 21.34 | 21.05 | 20.75
| 332.36 | 33.24 | 23.75 | 23.73 | 23.62 | 23.43 | 23.19 | 22.91 | 22.61 | 22.3 | 21.99 | 21.68 | 21.37 | 21.07 | 20.78
| 333.37 | 33.34 | 23.77 | 23.76 | 23.64 | 23.45 | 23.21 | 22.94 | 22.64 | 22.33 | 22.01 | 21.7 | 21.4 | 21.1 | 20.81
| 334.37 | 33.44 | 23.8 | 23.78 | 23.67 | 23.48 | 23.24 | 22.96 | 22.66 | 22.35 | 22.04 | 21.73 | 21.42 | 21.12 | 20.83
| 335.37 | 33.54 | 23.82 | 23.81 | 23.69 | 23.51 | 23.26 | 22.99 | 22.69 | 22.38 | 22.06 | 21.75 | 21.45 | 21.15 | 20.86
| 336.38 | 33.64 | 23.85 | 23.83 | 23.72 | 23.53 | 23.29 | 23.01 | 22.71 | 22.4 | 22.09 | 21.78 | 21.47 | 21.17 | 20.88
| 337.38 | 33.74 | 23.88 | 23.86 | 23.75 | 23.56 | 23.32 | 23.04 | 22.74 | 22.43 | 22.12 | 21.8 | 21.5 | 21.2 | 20.91
| 338.39 | 33.84 | 23.9 | 23.88 | 23.77 | 23.58 | 23.34 | 23.06 | 22.77 | 22.45 | 22.14 | 21.83 | 21.52 | 21.23 | 20.93
| 339.39 | 33.94 | 23.93 | 23.91 | 23.8 | 23.61 | 23.37 | 23.09 | 22.79 | 22.48 | 22.17 | 21.86 | 21.55 | 21.25 | 20.96
| 340.39 | 34.04 | 23.95 | 23.94 | 23.82 | 23.64 | 23.39 | 23.12 | 22.82 | 22.51 | 22.19 | 21.88 | 21.58 | 21.28 | 20.99
| 341.4 | 34.14 | 23.98 | 23.96 | 23.85 | 23.66 | 23.42 | 23.14 | 22.84 | 22.53 | 22.22 | 21.91 | 21.6 | 21.3 | 21.01
| 342.4 | 34.24 | 24 | 23.99 | 23.87 | 23.69 | 23.44 | 23.17 | 22.87 | 22.56 | 22.24 | 21.93 | 21.63 | 21.33 | 21.04
| 343.41 | 34.34 | 24.03 | 24.01 | 23.9 | 23.71 | 23.47 | 23.19 | 22.89 | 22.58 | 22.27 | 21.96 | 21.65 | 21.35 | 21.06
| 344.41 | 34.44 | 24.05 | 24.04 | 23.92 | 23.74 | 23.5 | 23.22 | 22.92 | 22.61 | 22.29 | 21.98 | 21.68 | 21.38 | 21.09
| 345.42 | 34.54 | 24.08 | 24.06 | 23.95 | 23.76 | 23.52 | 23.24 | 22.94 | 22.63 | 22.32 | 22.01 | 21.7 | 21.4 | 21.11
| 346.42 | 34.64 | 24.1 | 24.09 | 23.97 | 23.79 | 23.55 | 23.27 | 22.97 | 22.66 | 22.34 | 22.03 | 21.73 | 21.43 | 21.14
| 347.42 | 34.74 | 24.13 | 24.11 | 24 | 23.81 | 23.57 | 23.29 | 22.99 | 22.68 | 22.37 | 22.06 | 21.75 | 21.45 | 21.16
| 348.43 | 34.84 | 24.15 | 24.14 | 24.02 | 23.84 | 23.6 | 23.32 | 23.02 | 22.71 | 22.39 | 22.08 | 21.78 | 21.48 | 21.19
| 349.43 | 34.94 | 24.18 | 24.16 | 24.05 | 23.86 | 23.62 | 23.34 | 23.04 | 22.73 | 22.42 | 22.11 | 21.8 | 21.5 | 21.21
| 350.44 | 35.04 | 24.2 | 24.19 | 24.07 | 23.89 | 23.65 | 23.37 | 23.07 | 22.76 | 22.44 | 22.13 | 21.83 | 21.53 | 21.23
| 351.44 | 35.14 | 24.23 | 24.21 | 24.1 | 23.91 | 23.67 | 23.39 | 23.09 | 22.78 | 22.47 | 22.16 | 21.85 | 21.55 | 21.26
| 352.44 | 35.24 | 24.25 | 24.24 | 24.12 | 23.94 | 23.7 | 23.42 | 23.12 | 22.81 | 22.49 | 22.18 | 21.88 | 21.58 | 21.28
| 353.45 | 35.34 | 24.28 | 24.26 | 24.15 | 23.96 | 23.72 | 23.44 | 23.14 | 22.83 | 22.52 | 22.21 | 21.9 | 21.6 | 21.31
| 354.45 | 35.45 | 24.3 | 24.29 | 24.17 | 23.99 | 23.75 | 23.47 | 23.17 | 22.86 | 22.54 | 22.23 | 21.93 | 21.63 | 21.33
| 355.46 | 35.55 | 24.33 | 24.31 | 24.2 | 24.01 | 23.77 | 23.49 | 23.19 | 22.88 | 22.57 | 22.26 | 21.95 | 21.65 | 21.36
| 356.46 | 35.65 | 24.35 | 24.34 | 24.22 | 24.04 | 23.79 | 23.52 | 23.22 | 22.91 | 22.59 | 22.28 | 21.97 | 21.67 | 21.38
| 357.46 | 35.75 | 24.38 | 24.36 | 24.25 | 24.06 | 23.82 | 23.54 | 23.24 | 22.93 | 22.62 | 22.31 | 22 | 21.7 | 21.41
| 358.47 | 35.85 | 24.4 | 24.38 | 24.27 | 24.09 | 23.84 | 23.57 | 23.27 | 22.96 | 22.64 | 22.33 | 22.02 | 21.72 | 21.43
| 359.47 | 35.95 | 24.43 | 24.41 | 24.3 | 24.11 | 23.87 | 23.59 | 23.29 | 22.98 | 22.67 | 22.35 | 22.05 | 21.75 | 21.45
| 360.48 | 36.05 | 24.45 | 24.43 | 24.32 | 24.13 | 23.89 | 23.61 | 23.32 | 23 | 22.69 | 22.38 | 22.07 | 21.77 | 21.48
| 361.48 | 36.15 | 24.47 | 24.46 | 24.35 | 24.16 | 23.92 | 23.64 | 23.34 | 23.03 | 22.71 | 22.4 | 22.1 | 21.8 | 21.5
| 362.49 | 36.25 | 24.5 | 24.48 | 24.37 | 24.18 | 23.94 | 23.66 | 23.36 | 23.05 | 22.74 | 22.43 | 22.12 | 21.82 | 21.53
| 363.49 | 36.35 | 24.52 | 24.51 | 24.39 | 24.21 | 23.97 | 23.69 | 23.39 | 23.08 | 22.76 | 22.45 | 22.14 | 21.84 | 21.55
| 364.49 | 36.45 | 24.55 | 24.53 | 24.42 | 24.23 | 23.99 | 23.71 | 23.41 | 23.1 | 22.79 | 22.47 | 22.17 | 21.87 | 21.57
| 365.5 | 36.55 | 24.57 | 24.55 | 24.44 | 24.25 | 24.01 | 23.74 | 23.44 | 23.12 | 22.81 | 22.5 | 22.19 | 21.89 | 21.6
| 366.5 | 36.65 | 24.59 | 24.58 | 24.47 | 24.28 | 24.04 | 23.76 | 23.46 | 23.15 | 22.83 | 22.52 | 22.22 | 21.92 | 21.62
| 367.51 | 36.75 | 24.62 | 24.6 | 24.49 | 24.3 | 24.06 | 23.78 | 23.48 | 23.17 | 22.86 | 22.55 | 22.24 | 21.94 | 21.65
| 368.51 | 36.85 | 24.64 | 24.63 | 24.51 | 24.33 | 24.09 | 23.81 | 23.51 | 23.2 | 22.88 | 22.57 | 22.26 | 21.96 | 21.67
| 369.51 | 36.95 | 24.67 | 24.65 | 24.54 | 24.35 | 24.11 | 23.83 | 23.53 | 23.22 | 22.91 | 22.59 | 22.29 | 21.99 | 21.69
| 370.52 | 37.05 | 24.69 | 24.67 | 24.56 | 24.37 | 24.13 | 23.85 | 23.56 | 23.24 | 22.93 | 22.62 | 22.31 | 22.01 | 21.72
| 371.52 | 37.15 | 24.71 | 24.7 | 24.58 | 24.4 | 24.16 | 23.88 | 23.58 | 23.27 | 22.95 | 22.64 | 22.33 | 22.03 | 21.74
| 372.53 | 37.25 | 24.74 | 24.72 | 24.61 | 24.42 | 24.18 | 23.9 | 23.6 | 23.29 | 22.98 | 22.66 | 22.36 | 22.06 | 21.76
| 373.53 | 37.35 | 24.76 | 24.74 | 24.63 | 24.44 | 24.2 | 23.93 | 23.63 | 23.31 | 23 | 22.69 | 22.38 | 22.08 | 21.79
| 374.53 | 37.45 | 24.78 | 24.77 | 24.66 | 24.47 | 24.23 | 23.95 | 23.65 | 23.34 | 23.02 | 22.71 | 22.4 | 22.1 | 21.81
| 375.54 | 37.55 | 24.81 | 24.79 | 24.68 | 24.49 | 24.25 | 23.97 | 23.67 | 23.36 | 23.05 | 22.74 | 22.43 | 22.13 | 21.83
| 376.54 | 37.65 | 24.83 | 24.81 | 24.7 | 24.52 | 24.27 | 24 | 23.7 | 23.39 | 23.07 | 22.76 | 22.45 | 22.15 | 21.86
| 377.55 | 37.75 | 24.85 | 24.84 | 24.73 | 24.54 | 24.3 | 24.02 | 23.72 | 23.41 | 23.09 | 22.78 | 22.47 | 22.17 | 21.88
| 378.55 | 37.86 | 24.88 | 24.86 | 24.75 | 24.56 | 24.32 | 24.04 | 23.74 | 23.43 | 23.12 | 22.8 | 22.5 | 22.2 | 21.9
| 379.56 | 37.96 | 24.9 | 24.88 | 24.77 | 24.59 | 24.34 | 24.07 | 23.77 | 23.46 | 23.14 | 22.83 | 22.52 | 22.22 | 21.93
| 380.56 | 38.06 | 24.92 | 24.91 | 24.8 | 24.61 | 24.37 | 24.09 | 23.79 | 23.48 | 23.16 | 22.85 | 22.54 | 22.24 | 21.95
| 381.56 | 38.16 | 24.95 | 24.93 | 24.82 | 24.63 | 24.39 | 24.11 | 23.81 | 23.5 | 23.19 | 22.87 | 22.57 | 22.27 | 21.97
| 382.57 | 38.26 | 24.97 | 24.95 | 24.84 | 24.65 | 24.41 | 24.14 | 23.84 | 23.52 | 23.21 | 22.9 | 22.59 | 22.29 | 21.99
| 383.57 | 38.36 | 24.99 | 24.98 | 24.86 | 24.68 | 24.44 | 24.16 | 23.86 | 23.55 | 23.23 | 22.92 | 22.61 | 22.31 | 22.02
| 384.58 | 38.46 | 25.02 | 25 | 24.89 | 24.7 | 24.46 | 24.18 | 23.88 | 23.57 | 23.26 | 22.94 | 22.64 | 22.33 | 22.04
| 385.58 | 38.56 | 25.04 | 25.02 | 24.91 | 24.72 | 24.48 | 24.2 | 23.9 | 23.59 | 23.28 | 22.97 | 22.66 | 22.36 | 22.06
| 386.58 | 38.66 | 25.06 | 25.05 | 24.93 | 24.75 | 24.51 | 24.23 | 23.93 | 23.62 | 23.3 | 22.99 | 22.68 | 22.38 | 22.08
| 387.59 | 38.76 | 25.08 | 25.07 | 24.96 | 24.77 | 24.53 | 24.25 | 23.95 | 23.64 | 23.32 | 23.01 | 22.7 | 22.4 | 22.11
| 388.59 | 38.86 | 25.11 | 25.09 | 24.98 | 24.79 | 24.55 | 24.27 | 23.97 | 23.66 | 23.35 | 23.03 | 22.73 | 22.42 | 22.13
| 389.6 | 38.96 | 25.13 | 25.11 | 25 | 24.81 | 24.57 | 24.3 | 24 | 23.68 | 23.37 | 23.06 | 22.75 | 22.45 | 22.15
| 390.6 | 39.06 | 25.15 | 25.14 | 25.02 | 24.84 | 24.6 | 24.32 | 24.02 | 23.71 | 23.39 | 23.08 | 22.77 | 22.47 | 22.18
| 391.6 | 39.16 | 25.18 | 25.16 | 25.05 | 24.86 | 24.62 | 24.34 | 24.04 | 23.73 | 23.41 | 23.1 | 22.79 | 22.49 | 22.2
| 392.61 | 39.26 | 25.2 | 25.18 | 25.07 | 24.88 | 24.64 | 24.36 | 24.06 | 23.75 | 23.44 | 23.12 | 22.82 | 22.51 | 22.22
| 393.61 | 39.36 | 25.22 | 25.2 | 25.09 | 24.91 | 24.66 | 24.39 | 24.09 | 23.77 | 23.46 | 23.15 | 22.84 | 22.54 | 22.24
| 394.62 | 39.46 | 25.24 | 25.23 | 25.11 | 24.93 | 24.69 | 24.41 | 24.11 | 23.8 | 23.48 | 23.17 | 22.86 | 22.56 | 22.26
| 395.62 | 39.56 | 25.27 | 25.25 | 25.14 | 24.95 | 24.71 | 24.43 | 24.13 | 23.82 | 23.5 | 23.19 | 22.88 | 22.58 | 22.29
| 396.63 | 39.66 | 25.29 | 25.27 | 25.16 | 24.97 | 24.73 | 24.45 | 24.15 | 23.84 | 23.53 | 23.21 | 22.91 | 22.6 | 22.31
| 397.63 | 39.76 | 25.31 | 25.29 | 25.18 | 24.99 | 24.75 | 24.48 | 24.18 | 23.86 | 23.55 | 23.24 | 22.93 | 22.63 | 22.33
| 398.63 | 39.86 | 25.33 | 25.32 | 25.2 | 25.02 | 24.78 | 24.5 | 24.2 | 23.89 | 23.57 | 23.26 | 22.95 | 22.65 | 22.35
| 399.64 | 39.96 | 25.35 | 25.34 | 25.23 | 25.04 | 24.8 | 24.52 | 24.22 | 23.91 | 23.59 | 23.28 | 22.97 | 22.67 | 22.37
| 400.64 | 40.06 | 25.38 | 25.36 | 25.25 | 25.06 | 24.82 | 24.54 | 24.24 | 23.93 | 23.62 | 23.3 | 22.99 | 22.69 | 22.4
| 401.65 | 40.16 | 25.4 | 25.38 | 25.27 | 25.08 | 24.84 | 24.56 | 24.26 | 23.95 | 23.64 | 23.32 | 23.02 | 22.71 | 22.42
| 402.65 | 40.26 | 25.42 | 25.4 | 25.29 | 25.11 | 24.86 | 24.59 | 24.29 | 23.97 | 23.66 | 23.35 | 23.04 | 22.74 | 22.44
| 403.65 | 40.37 | 25.44 | 25.43 | 25.31 | 25.13 | 24.89 | 24.61 | 24.31 | 24 | 23.68 | 23.37 | 23.06 | 22.76 | 22.46
| 404.66 | 40.47 | 25.46 | 25.45 | 25.34 | 25.15 | 24.91 | 24.63 | 24.33 | 24.02 | 23.7 | 23.39 | 23.08 | 22.78 | 22.48
| 405.66 | 40.57 | 25.49 | 25.47 | 25.36 | 25.17 | 24.93 | 24.65 | 24.35 | 24.04 | 23.73 | 23.41 | 23.1 | 22.8 | 22.51
| 406.67 | 40.67 | 25.51 | 25.49 | 25.38 | 25.19 | 24.95 | 24.67 | 24.37 | 24.06 | 23.75 | 23.43 | 23.13 | 22.82 | 22.53
| 407.67 | 40.77 | 25.53 | 25.51 | 25.4 | 25.22 | 24.97 | 24.7 | 24.4 | 24.08 | 23.77 | 23.46 | 23.15 | 22.84 | 22.55
| 408.67 | 40.87 | 25.55 | 25.54 | 25.42 | 25.24 | 25 | 24.72 | 24.42 | 24.11 | 23.79 | 23.48 | 23.17 | 22.87 | 22.57
| 409.68 | 40.97 | 25.57 | 25.56 | 25.45 | 25.26 | 25.02 | 24.74 | 24.44 | 24.13 | 23.81 | 23.5 | 23.19 | 22.89 | 22.59
| 410.68 | 41.07 | 25.6 | 25.58 | 25.47 | 25.28 | 25.04 | 24.76 | 24.46 | 24.15 | 23.83 | 23.52 | 23.21 | 22.91 | 22.61
| 411.69 | 41.17 | 25.62 | 25.6 | 25.49 | 25.3 | 25.06 | 24.78 | 24.48 | 24.17 | 23.86 | 23.54 | 23.23 | 22.93 | 22.63
| 412.69 | 41.27 | 25.64 | 25.62 | 25.51 | 25.32 | 25.08 | 24.8 | 24.5 | 24.19 | 23.88 | 23.56 | 23.25 | 22.95 | 22.66
| 413.7 | 41.37 | 25.66 | 25.64 | 25.53 | 25.35 | 25.1 | 24.83 | 24.53 | 24.21 | 23.9 | 23.59 | 23.28 | 22.97 | 22.68
| 414.7 | 41.47 | 25.68 | 25.67 | 25.55 | 25.37 | 25.13 | 24.85 | 24.55 | 24.24 | 23.92 | 23.61 | 23.3 | 23 | 22.7
| 415.7 | 41.57 | 25.7 | 25.69 | 25.58 | 25.39 | 25.15 | 24.87 | 24.57 | 24.26 | 23.94 | 23.63 | 23.32 | 23.02 | 22.72
| 416.71 | 41.67 | 25.72 | 25.71 | 25.6 | 25.41 | 25.17 | 24.89 | 24.59 | 24.28 | 23.96 | 23.65 | 23.34 | 23.04 | 22.74
| 417.71 | 41.77 | 25.75 | 25.73 | 25.62 | 25.43 | 25.19 | 24.91 | 24.61 | 24.3 | 23.98 | 23.67 | 23.36 | 23.06 | 22.76
| 418.72 | 41.87 | 25.77 | 25.75 | 25.64 | 25.45 | 25.21 | 24.93 | 24.63 | 24.32 | 24.01 | 23.69 | 23.38 | 23.08 | 22.78
| 419.72 | 41.97 | 25.79 | 25.77 | 25.66 | 25.47 | 25.23 | 24.95 | 24.65 | 24.34 | 24.03 | 23.71 | 23.4 | 23.1 | 22.8
| 420.72 | 42.07 | 25.81 | 25.79 | 25.68 | 25.5 | 25.25 | 24.98 | 24.68 | 24.36 | 24.05 | 23.73 | 23.43 | 23.12 | 22.83
| 421.73 | 42.17 | 25.83 | 25.82 | 25.7 | 25.52 | 25.28 | 25 | 24.7 | 24.38 | 24.07 | 23.76 | 23.45 | 23.14 | 22.85
| 422.73 | 42.27 | 25.85 | 25.84 | 25.72 | 25.54 | 25.3 | 25.02 | 24.72 | 24.41 | 24.09 | 23.78 | 23.47 | 23.16 | 22.87
| 423.74 | 42.37 | 25.87 | 25.86 | 25.75 | 25.56 | 25.32 | 25.04 | 24.74 | 24.43 | 24.11 | 23.8 | 23.49 | 23.19 | 22.89
| 424.74 | 42.47 | 25.89 | 25.88 | 25.77 | 25.58 | 25.34 | 25.06 | 24.76 | 24.45 | 24.13 | 23.82 | 23.51 | 23.21 | 22.91
| 425.74 | 42.57 | 25.92 | 25.9 | 25.79 | 25.6 | 25.36 | 25.08 | 24.78 | 24.47 | 24.15 | 23.84 | 23.53 | 23.23 | 22.93
| 426.75 | 42.67 | 25.94 | 25.92 | 25.81 | 25.62 | 25.38 | 25.1 | 24.8 | 24.49 | 24.17 | 23.86 | 23.55 | 23.25 | 22.95
| 427.75 | 42.78 | 25.96 | 25.94 | 25.83 | 25.64 | 25.4 | 25.12 | 24.82 | 24.51 | 24.2 | 23.88 | 23.57 | 23.27 | 22.97
| 428.76 | 42.88 | 25.98 | 25.96 | 25.85 | 25.66 | 25.42 | 25.14 | 24.84 | 24.53 | 24.22 | 23.9 | 23.59 | 23.29 | 22.99
| 429.76 | 42.98 | 26 | 25.98 | 25.87 | 25.68 | 25.44 | 25.17 | 24.86 | 24.55 | 24.24 | 23.92 | 23.61 | 23.31 | 23.01
| 430.76 | 43.08 | 26.02 | 26 | 25.89 | 25.71 | 25.46 | 25.19 | 24.89 | 24.57 | 24.26 | 23.94 | 23.63 | 23.33 | 23.03
| 431.77 | 43.18 | 26.04 | 26.03 | 25.91 | 25.73 | 25.48 | 25.21 | 24.91 | 24.59 | 24.28 | 23.96 | 23.65 | 23.35 | 23.05
| 432.77 | 43.28 | 26.06 | 26.05 | 25.93 | 25.75 | 25.51 | 25.23 | 24.93 | 24.62 | 24.3 | 23.98 | 23.68 | 23.37 | 23.07
| 433.78 | 43.38 | 26.08 | 26.07 | 25.95 | 25.77 | 25.53 | 25.25 | 24.95 | 24.64 | 24.32 | 24.01 | 23.7 | 23.39 | 23.1
| 434.78 | 43.48 | 26.1 | 26.09 | 25.98 | 25.79 | 25.55 | 25.27 | 24.97 | 24.66 | 24.34 | 24.03 | 23.72 | 23.41 | 23.12
| 435.79 | 43.58 | 26.12 | 26.11 | 26 | 25.81 | 25.57 | 25.29 | 24.99 | 24.68 | 24.36 | 24.05 | 23.74 | 23.43 | 23.14
| 436.79 | 43.68 | 26.14 | 26.13 | 26.02 | 25.83 | 25.59 | 25.31 | 25.01 | 24.7 | 24.38 | 24.07 | 23.76 | 23.45 | 23.16
| 437.79 | 43.78 | 26.17 | 26.15 | 26.04 | 25.85 | 25.61 | 25.33 | 25.03 | 24.72 | 24.4 | 24.09 | 23.78 | 23.47 | 23.18
| 438.8 | 43.88 | 26.19 | 26.17 | 26.06 | 25.87 | 25.63 | 25.35 | 25.05 | 24.74 | 24.42 | 24.11 | 23.8 | 23.49 | 23.2
| 439.8 | 43.98 | 26.21 | 26.19 | 26.08 | 25.89 | 25.65 | 25.37 | 25.07 | 24.76 | 24.44 | 24.13 | 23.82 | 23.51 | 23.22
| 440.81 | 44.08 | 26.23 | 26.21 | 26.1 | 25.91 | 25.67 | 25.39 | 25.09 | 24.78 | 24.46 | 24.15 | 23.84 | 23.54 | 23.24
| 441.81 | 44.18 | 26.25 | 26.23 | 26.12 | 25.93 | 25.69 | 25.41 | 25.11 | 24.8 | 24.48 | 24.17 | 23.86 | 23.56 | 23.26
| 442.81 | 44.28 | 26.27 | 26.25 | 26.14 | 25.95 | 25.71 | 25.43 | 25.13 | 24.82 | 24.5 | 24.19 | 23.88 | 23.58 | 23.28
| 443.82 | 44.38 | 26.29 | 26.27 | 26.16 | 25.97 | 25.73 | 25.45 | 25.15 | 24.84 | 24.52 | 24.21 | 23.9 | 23.6 | 23.3
| 444.82 | 44.48 | 26.31 | 26.29 | 26.18 | 25.99 | 25.75 | 25.47 | 25.17 | 24.86 | 24.54 | 24.23 | 23.92 | 23.62 | 23.32
| 445.83 | 44.58 | 26.33 | 26.31 | 26.2 | 26.01 | 25.77 | 25.49 | 25.19 | 24.88 | 24.56 | 24.25 | 23.94 | 23.64 | 23.34
| 446.83 | 44.68 | 26.35 | 26.33 | 26.22 | 26.03 | 25.79 | 25.51 | 25.21 | 24.9 | 24.58 | 24.27 | 23.96 | 23.66 | 23.36
| 447.83 | 44.78 | 26.37 | 26.35 | 26.24 | 26.05 | 25.81 | 25.53 | 25.23 | 24.92 | 24.6 | 24.29 | 23.98 | 23.68 | 23.38
| 448.84 | 44.88 | 26.39 | 26.37 | 26.26 | 26.07 | 25.83 | 25.55 | 25.25 | 24.94 | 24.62 | 24.31 | 24 | 23.7 | 23.4
| 449.84 | 44.98 | 26.41 | 26.39 | 26.28 | 26.09 | 25.85 | 25.57 | 25.27 | 24.96 | 24.64 | 24.33 | 24.02 | 23.72 | 23.42
| 450.85 | 45.08 | 26.43 | 26.41 | 26.3 | 26.11 | 25.87 | 25.59 | 25.29 | 24.98 | 24.66 | 24.35 | 24.04 | 23.74 | 23.44
| 451.85 | 45.19 | 26.45 | 26.43 | 26.32 | 26.13 | 25.89 | 25.61 | 25.31 | 25 | 24.68 | 24.37 | 24.06 | 23.76 | 23.46
| 452.86 | 45.29 | 26.47 | 26.45 | 26.34 | 26.15 | 25.91 | 25.63 | 25.33 | 25.02 | 24.7 | 24.39 | 24.08 | 23.78 | 23.48
| 453.86 | 45.39 | 26.49 | 26.47 | 26.36 | 26.17 | 25.93 | 25.65 | 25.35 | 25.04 | 24.72 | 24.41 | 24.1 | 23.79 | 23.5
| 454.86 | 45.49 | 26.51 | 26.49 | 26.38 | 26.19 | 25.95 | 25.67 | 25.37 | 25.06 | 24.74 | 24.43 | 24.12 | 23.81 | 23.52
| 455.87 | 45.59 | 26.53 | 26.51 | 26.4 | 26.21 | 25.97 | 25.69 | 25.39 | 25.08 | 24.76 | 24.45 | 24.14 | 23.83 | 23.54
| 456.87 | 45.69 | 26.55 | 26.53 | 26.42 | 26.23 | 25.99 | 25.71 | 25.41 | 25.1 | 24.78 | 24.47 | 24.16 | 23.85 | 23.56
| 457.88 | 45.79 | 26.57 | 26.55 | 26.44 | 26.25 | 26.01 | 25.73 | 25.43 | 25.12 | 24.8 | 24.49 | 24.18 | 23.87 | 23.58
| 458.88 | 45.89 | 26.59 | 26.57 | 26.46 | 26.27 | 26.03 | 25.75 | 25.45 | 25.14 | 24.82 | 24.51 | 24.2 | 23.89 | 23.59
| 459.88 | 45.99 | 26.61 | 26.59 | 26.48 | 26.29 | 26.05 | 25.77 | 25.47 | 25.16 | 24.84 | 24.53 | 24.22 | 23.91 | 23.61
| 460.89 | 46.09 | 26.63 | 26.61 | 26.5 | 26.31 | 26.07 | 25.79 | 25.49 | 25.18 | 24.86 | 24.55 | 24.24 | 23.93 | 23.63
| 461.89 | 46.19 | 26.65 | 26.63 | 26.52 | 26.33 | 26.09 | 25.81 | 25.51 | 25.2 | 24.88 | 24.57 | 24.26 | 23.95 | 23.65
| 462.9 | 46.29 | 26.67 | 26.65 | 26.54 | 26.35 | 26.11 | 25.83 | 25.53 | 25.22 | 24.9 | 24.59 | 24.28 | 23.97 | 23.67
| 463.9 | 46.39 | 26.69 | 26.67 | 26.56 | 26.37 | 26.13 | 25.85 | 25.55 | 25.24 | 24.92 | 24.61 | 24.3 | 23.99 | 23.69
| 464.9 | 46.49 | 26.71 | 26.69 | 26.58 | 26.39 | 26.15 | 25.87 | 25.57 | 25.26 | 24.94 | 24.63 | 24.31 | 24.01 | 23.71
| 465.91 | 46.59 | 26.73 | 26.71 | 26.6 | 26.41 | 26.17 | 25.89 | 25.59 | 25.28 | 24.96 | 24.64 | 24.33 | 24.03 | 23.73
| 466.91 | 46.69 | 26.75 | 26.73 | 26.62 | 26.43 | 26.19 | 25.91 | 25.61 | 25.3 | 24.98 | 24.66 | 24.35 | 24.05 | 23.75
| 467.92 | 46.79 | 26.76 | 26.75 | 26.64 | 26.45 | 26.21 | 25.93 | 25.63 | 25.32 | 25 | 24.68 | 24.37 | 24.07 | 23.77
| 468.92 | 46.89 | 26.78 | 26.77 | 26.66 | 26.47 | 26.23 | 25.95 | 25.65 | 25.33 | 25.02 | 24.7 | 24.39 | 24.09 | 23.79
| 469.93 | 46.99 | 26.8 | 26.79 | 26.67 | 26.49 | 26.25 | 25.97 | 25.67 | 25.35 | 25.04 | 24.72 | 24.41 | 24.11 | 23.81
| 470.93 | 47.09 | 26.82 | 26.81 | 26.69 | 26.51 | 26.27 | 25.99 | 25.69 | 25.37 | 25.06 | 24.74 | 24.43 | 24.13 | 23.83
| 471.93 | 47.19 | 26.84 | 26.83 | 26.71 | 26.53 | 26.28 | 26.01 | 25.71 | 25.39 | 25.08 | 24.76 | 24.45 | 24.14 | 23.85
| 472.94 | 47.29 | 26.86 | 26.85 | 26.73 | 26.55 | 26.3 | 26.03 | 25.72 | 25.41 | 25.09 | 24.78 | 24.47 | 24.16 | 23.86
| 473.94 | 47.39 | 26.88 | 26.86 | 26.75 | 26.56 | 26.32 | 26.04 | 25.74 | 25.43 | 25.11 | 24.8 | 24.49 | 24.18 | 23.88
| 474.95 | 47.49 | 26.9 | 26.88 | 26.77 | 26.58 | 26.34 | 26.06 | 25.76 | 25.45 | 25.13 | 24.82 | 24.51 | 24.2 | 23.9
| 475.95 | 47.6 | 26.92 | 26.9 | 26.79 | 26.6 | 26.36 | 26.08 | 25.78 | 25.47 | 25.15 | 24.84 | 24.53 | 24.22 | 23.92
| 476.95 | 47.7 | 26.94 | 26.92 | 26.81 | 26.62 | 26.38 | 26.1 | 25.8 | 25.49 | 25.17 | 24.86 | 24.54 | 24.24 | 23.94
| 477.96 | 47.8 | 26.96 | 26.94 | 26.83 | 26.64 | 26.4 | 26.12 | 25.82 | 25.51 | 25.19 | 24.87 | 24.56 | 24.26 | 23.96
| 478.96 | 47.9 | 26.98 | 26.96 | 26.85 | 26.66 | 26.42 | 26.14 | 25.84 | 25.53 | 25.21 | 24.89 | 24.58 | 24.28 | 23.98
| 479.97 | 48 | 27 | 26.98 | 26.87 | 26.68 | 26.44 | 26.16 | 25.86 | 25.54 | 25.23 | 24.91 | 24.6 | 24.3 | 24
| 480.97 | 48.1 | 27.01 | 27 | 26.89 | 26.7 | 26.46 | 26.18 | 25.88 | 25.56 | 25.25 | 24.93 | 24.62 | 24.31 | 24.02
| 481.97 | 48.2 | 27.03 | 27.02 | 26.9 | 26.72 | 26.48 | 26.2 | 25.9 | 25.58 | 25.27 | 24.95 | 24.64 | 24.33 | 24.03
| 482.98 | 48.3 | 27.05 | 27.04 | 26.92 | 26.74 | 26.49 | 26.22 | 25.91 | 25.6 | 25.28 | 24.97 | 24.66 | 24.35 | 24.05
| 483.98 | 48.4 | 27.07 | 27.06 | 26.94 | 26.75 | 26.51 | 26.23 | 25.93 | 25.62 | 25.3 | 24.99 | 24.68 | 24.37 | 24.07
| 484.99 | 48.5 | 27.09 | 27.07 | 26.96 | 26.77 | 26.53 | 26.25 | 25.95 | 25.64 | 25.32 | 25.01 | 24.7 | 24.39 | 24.09
| 485.99 | 48.6 | 27.11 | 27.09 | 26.98 | 26.79 | 26.55 | 26.27 | 25.97 | 25.66 | 25.34 | 25.03 | 24.71 | 24.41 | 24.11
| 487 | 48.7 | 27.13 | 27.11 | 27 | 26.81 | 26.57 | 26.29 | 25.99 | 25.68 | 25.36 | 25.04 | 24.73 | 24.43 | 24.13
| 488 | 48.8 | 27.15 | 27.13 | 27.02 | 26.83 | 26.59 | 26.31 | 26.01 | 25.7 | 25.38 | 25.06 | 24.75 | 24.45 | 24.15
| 489 | 48.9 | 27.17 | 27.15 | 27.04 | 26.85 | 26.61 | 26.33 | 26.03 | 25.71 | 25.4 | 25.08 | 24.77 | 24.46 | 24.16
| 490.01 | 49 | 27.18 | 27.17 | 27.05 | 26.87 | 26.63 | 26.35 | 26.05 | 25.73 | 25.42 | 25.1 | 24.79 | 24.48 | 24.18
| 491.01 | 49.1 | 27.2 | 27.19 | 27.07 | 26.89 | 26.64 | 26.37 | 26.06 | 25.75 | 25.43 | 25.12 | 24.81 | 24.5 | 24.2
| 492.02 | 49.2 | 27.22 | 27.21 | 27.09 | 26.9 | 26.66 | 26.38 | 26.08 | 25.77 | 25.45 | 25.14 | 24.83 | 24.52 | 24.22
| 493.02 | 49.3 | 27.24 | 27.22 | 27.11 | 26.92 | 26.68 | 26.4 | 26.1 | 25.79 | 25.47 | 25.16 | 24.84 | 24.54 | 24.24
| 494.02 | 49.4 | 27.26 | 27.24 | 27.13 | 26.94 | 26.7 | 26.42 | 26.12 | 25.81 | 25.49 | 25.17 | 24.86 | 24.56 | 24.26
| 495.03 | 49.5 | 27.28 | 27.26 | 27.15 | 26.96 | 26.72 | 26.44 | 26.14 | 25.83 | 25.51 | 25.19 | 24.88 | 24.57 | 24.28
| 496.03 | 49.6 | 27.3 | 27.28 | 27.17 | 26.98 | 26.74 | 26.46 | 26.16 | 25.84 | 25.53 | 25.21 | 24.9 | 24.59 | 24.29
| 497.04 | 49.7 | 27.31 | 27.3 | 27.18 | 27 | 26.76 | 26.48 | 26.18 | 25.86 | 25.54 | 25.23 | 24.92 | 24.61 | 24.31
| 498.04 | 49.8 | 27.33 | 27.32 | 27.2 | 27.02 | 26.77 | 26.5 | 26.19 | 25.88 | 25.56 | 25.25 | 24.94 | 24.63 | 24.33
| 499.04 | 49.9 | 27.35 | 27.33 | 27.22 | 27.03 | 26.79 | 26.51 | 26.21 | 25.9 | 25.58 | 25.27 | 24.95 | 24.65 | 24.35
| 500.05 | 50 | 27.37 | 27.35 | 27.24 | 27.05 | 26.81 | 26.53 | 26.23 | 25.92 | 25.6 | 25.28 | 24.97 | 24.67 | 24.37
| 501.05 | 50.11 | 27.39 | 27.37 | 27.26 | 27.07 | 26.83 | 26.55 | 26.25 | 25.94 | 25.62 | 25.3 | 24.99 | 24.68 | 24.38
| 502.06 | 50.21 | 27.41 | 27.39 | 27.28 | 27.09 | 26.85 | 26.57 | 26.27 | 25.95 | 25.64 | 25.32 | 25.01 | 24.7 | 24.4
| 503.06 | 50.31 | 27.43 | 27.41 | 27.3 | 27.11 | 26.87 | 26.59 | 26.29 | 25.97 | 25.65 | 25.34 | 25.03 | 24.72 | 24.42
| 504.07 | 50.41 | 27.44 | 27.43 | 27.31 | 27.13 | 26.88 | 26.6 | 26.3 | 25.99 | 25.67 | 25.36 | 25.04 | 24.74 | 24.44
| 505.07 | 50.51 | 27.46 | 27.45 | 27.33 | 27.14 | 26.9 | 26.62 | 26.32 | 26.01 | 25.69 | 25.37 | 25.06 | 24.76 | 24.46
| 506.07 | 50.61 | 27.48 | 27.46 | 27.35 | 27.16 | 26.92 | 26.64 | 26.34 | 26.03 | 25.71 | 25.39 | 25.08 | 24.77 | 24.47
| 507.08 | 50.71 | 27.5 | 27.48 | 27.37 | 27.18 | 26.94 | 26.66 | 26.36 | 26.04 | 25.73 | 25.41 | 25.1 | 24.79 | 24.49
| 508.08 | 50.81 | 27.52 | 27.5 | 27.39 | 27.2 | 26.96 | 26.68 | 26.38 | 26.06 | 25.75 | 25.43 | 25.12 | 24.81 | 24.51
| 509.09 | 50.91 | 27.53 | 27.52 | 27.4 | 27.22 | 26.97 | 26.7 | 26.39 | 26.08 | 25.76 | 25.45 | 25.13 | 24.83 | 24.53
| 510.09 | 51.01 | 27.55 | 27.54 | 27.42 | 27.23 | 26.99 | 26.71 | 26.41 | 26.1 | 25.78 | 25.46 | 25.15 | 24.85 | 24.55
| 511.09 | 51.11 | 27.57 | 27.55 | 27.44 | 27.25 | 27.01 | 26.73 | 26.43 | 26.12 | 25.8 | 25.48 | 25.17 | 24.86 | 24.56
| 512.1 | 51.21 | 27.59 | 27.57 | 27.46 | 27.27 | 27.03 | 26.75 | 26.45 | 26.13 | 25.82 | 25.5 | 25.19 | 24.88 | 24.58
| 513.1 | 51.31 | 27.61 | 27.59 | 27.48 | 27.29 | 27.05 | 26.77 | 26.47 | 26.15 | 25.83 | 25.52 | 25.21 | 24.9 | 24.6
| 514.11 | 51.41 | 27.63 | 27.61 | 27.49 | 27.31 | 27.06 | 26.79 | 26.48 | 26.17 | 25.85 | 25.54 | 25.22 | 24.92 | 24.62
| 515.11 | 51.51 | 27.64 | 27.63 | 27.51 | 27.32 | 27.08 | 26.8 | 26.5 | 26.19 | 25.87 | 25.55 | 25.24 | 24.94 | 24.64
| 516.11 | 51.61 | 27.66 | 27.64 | 27.53 | 27.34 | 27.1 | 26.82 | 26.52 | 26.21 | 25.89 | 25.57 | 25.26 | 24.95 | 24.65
| 517.12 | 51.71 | 27.68 | 27.66 | 27.55 | 27.36 | 27.12 | 26.84 | 26.54 | 26.22 | 25.91 | 25.59 | 25.28 | 24.97 | 24.67
| 518.12 | 51.81 | 27.7 | 27.68 | 27.57 | 27.38 | 27.14 | 26.86 | 26.56 | 26.24 | 25.92 | 25.61 | 25.3 | 24.99 | 24.69
| 519.13 | 51.91 | 27.72 | 27.7 | 27.58 | 27.4 | 27.15 | 26.87 | 26.57 | 26.26 | 25.94 | 25.63 | 25.31 | 25.01 | 24.71
| 520.13 | 52.01 | 27.73 | 27.72 | 27.6 | 27.41 | 27.17 | 26.89 | 26.59 | 26.28 | 25.96 | 25.64 | 25.33 | 25.02 | 24.72
| 521.14 | 52.11 | 27.75 | 27.73 | 27.62 | 27.43 | 27.19 | 26.91 | 26.61 | 26.29 | 25.98 | 25.66 | 25.35 | 25.04 | 24.74
| 522.14 | 52.21 | 27.77 | 27.75 | 27.64 | 27.45 | 27.21 | 26.93 | 26.63 | 26.31 | 25.99 | 25.68 | 25.37 | 25.06 | 24.76
| 523.14 | 52.31 | 27.79 | 27.77 | 27.65 | 27.47 | 27.22 | 26.95 | 26.64 | 26.33 | 26.01 | 25.7 | 25.38 | 25.08 | 24.78
| 524.15 | 52.41 | 27.8 | 27.79 | 27.67 | 27.48 | 27.24 | 26.96 | 26.66 | 26.35 | 26.03 | 25.71 | 25.4 | 25.09 | 24.79
| 525.15 | 52.52 | 27.82 | 27.8 | 27.69 | 27.5 | 27.26 | 26.98 | 26.68 | 26.37 | 26.05 | 25.73 | 25.42 | 25.11 | 24.81
| 526.16 | 52.62 | 27.84 | 27.82 | 27.71 | 27.52 | 27.28 | 27 | 26.7 | 26.38 | 26.07 | 25.75 | 25.44 | 25.13 | 24.83
| 527.16 | 52.72 | 27.86 | 27.84 | 27.73 | 27.54 | 27.29 | 27.02 | 26.71 | 26.4 | 26.08 | 25.77 | 25.45 | 25.15 | 24.85
| 528.16 | 52.82 | 27.87 | 27.86 | 27.74 | 27.55 | 27.31 | 27.03 | 26.73 | 26.42 | 26.1 | 25.78 | 25.47 | 25.16 | 24.86
| 529.17 | 52.92 | 27.89 | 27.87 | 27.76 | 27.57 | 27.33 | 27.05 | 26.75 | 26.44 | 26.12 | 25.8 | 25.49 | 25.18 | 24.88
| 530.17 | 53.02 | 27.91 | 27.89 | 27.78 | 27.59 | 27.35 | 27.07 | 26.77 | 26.45 | 26.13 | 25.82 | 25.51 | 25.2 | 24.9
| 531.18 | 53.12 | 27.93 | 27.91 | 27.8 | 27.61 | 27.36 | 27.09 | 26.78 | 26.47 | 26.15 | 25.84 | 25.52 | 25.22 | 24.91
| 532.18 | 53.22 | 27.95 | 27.93 | 27.81 | 27.62 | 27.38 | 27.1 | 26.8 | 26.49 | 26.17 | 25.85 | 25.54 | 25.23 | 24.93
| 533.18 | 53.32 | 27.96 | 27.94 | 27.83 | 27.64 | 27.4 | 27.12 | 26.82 | 26.5 | 26.19 | 25.87 | 25.56 | 25.25 | 24.95
| 534.19 | 53.42 | 27.98 | 27.96 | 27.85 | 27.66 | 27.42 | 27.14 | 26.84 | 26.52 | 26.2 | 25.89 | 25.57 | 25.27 | 24.97
| 535.19 | 53.52 | 28 | 27.98 | 27.87 | 27.68 | 27.43 | 27.16 | 26.85 | 26.54 | 26.22 | 25.9 | 25.59 | 25.28 | 24.98
| 536.2 | 53.62 | 28.02 | 28 | 27.88 | 27.69 | 27.45 | 27.17 | 26.87 | 26.56 | 26.24 | 25.92 | 25.61 | 25.3 | 25
| 537.2 | 53.72 | 28.03 | 28.01 | 27.9 | 27.71 | 27.47 | 27.19 | 26.89 | 26.57 | 26.26 | 25.94 | 25.63 | 25.32 | 25.02
| 538.21 | 53.82 | 28.05 | 28.03 | 27.92 | 27.73 | 27.49 | 27.21 | 26.91 | 26.59 | 26.27 | 25.96 | 25.64 | 25.34 | 25.04
| 539.21 | 53.92 | 28.07 | 28.05 | 27.93 | 27.75 | 27.5 | 27.22 | 26.92 | 26.61 | 26.29 | 25.97 | 25.66 | 25.35 | 25.05
| 540.21 | 54.02 | 28.08 | 28.07 | 27.95 | 27.76 | 27.52 | 27.24 | 26.94 | 26.63 | 26.31 | 25.99 | 25.68 | 25.37 | 25.07
| 541.22 | 54.12 | 28.1 | 28.08 | 27.97 | 27.78 | 27.54 | 27.26 | 26.96 | 26.64 | 26.32 | 26.01 | 25.69 | 25.39 | 25.09
| 542.22 | 54.22 | 28.12 | 28.1 | 27.99 | 27.8 | 27.56 | 27.28 | 26.97 | 26.66 | 26.34 | 26.02 | 25.71 | 25.4 | 25.1
| 543.23 | 54.32 | 28.14 | 28.12 | 28 | 27.81 | 27.57 | 27.29 | 26.99 | 26.68 | 26.36 | 26.04 | 25.73 | 25.42 | 25.12
| 544.23 | 54.42 | 28.15 | 28.14 | 28.02 | 27.83 | 27.59 | 27.31 | 27.01 | 26.69 | 26.38 | 26.06 | 25.75 | 25.44 | 25.14
| 545.23 | 54.52 | 28.17 | 28.15 | 28.04 | 27.85 | 27.61 | 27.33 | 27.03 | 26.71 | 26.39 | 26.08 | 25.76 | 25.46 | 25.15
| 546.24 | 54.62 | 28.19 | 28.17 | 28.05 | 27.87 | 27.62 | 27.34 | 27.04 | 26.73 | 26.41 | 26.09 | 25.78 | 25.47 | 25.17
| 547.24 | 54.72 | 28.21 | 28.19 | 28.07 | 27.88 | 27.64 | 27.36 | 27.06 | 26.75 | 26.43 | 26.11 | 25.8 | 25.49 | 25.19
| 548.25 | 54.82 | 28.22 | 28.2 | 28.09 | 27.9 | 27.66 | 27.38 | 27.08 | 26.76 | 26.44 | 26.13 | 25.81 | 25.51 | 25.2
| 549.25 | 54.93 | 28.24 | 28.22 | 28.11 | 27.92 | 27.67 | 27.4 | 27.09 | 26.78 | 26.46 | 26.14 | 25.83 | 25.52 | 25.22
| 550.25 | 55.03 | 28.26 | 28.24 | 28.12 | 27.93 | 27.69 | 27.41 | 27.11 | 26.8 | 26.48 | 26.16 | 25.85 | 25.54 | 25.24
| 551.26 | 55.13 | 28.27 | 28.25 | 28.14 | 27.95 | 27.71 | 27.43 | 27.13 | 26.81 | 26.49 | 26.18 | 25.86 | 25.56 | 25.25
| 552.26 | 55.23 | 28.29 | 28.27 | 28.16 | 27.97 | 27.73 | 27.45 | 27.14 | 26.83 | 26.51 | 26.19 | 25.88 | 25.57 | 25.27
| 553.27 | 55.33 | 28.31 | 28.29 | 28.17 | 27.99 | 27.74 | 27.46 | 27.16 | 26.85 | 26.53 | 26.21 | 25.9 | 25.59 | 25.29
| 554.27 | 55.43 | 28.32 | 28.31 | 28.19 | 28 | 27.76 | 27.48 | 27.18 | 26.86 | 26.55 | 26.23 | 25.91 | 25.61 | 25.31
| 555.28 | 55.53 | 28.34 | 28.32 | 28.21 | 28.02 | 27.78 | 27.5 | 27.19 | 26.88 | 26.56 | 26.24 | 25.93 | 25.62 | 25.32
| 556.28 | 55.63 | 28.36 | 28.34 | 28.22 | 28.04 | 27.79 | 27.51 | 27.21 | 26.9 | 26.58 | 26.26 | 25.95 | 25.64 | 25.34
| 557.28 | 55.73 | 28.38 | 28.36 | 28.24 | 28.05 | 27.81 | 27.53 | 27.23 | 26.91 | 26.6 | 26.28 | 25.96 | 25.66 | 25.36
| 558.29 | 55.83 | 28.39 | 28.37 | 28.26 | 28.07 | 27.83 | 27.55 | 27.24 | 26.93 | 26.61 | 26.29 | 25.98 | 25.67 | 25.37
| 559.29 | 55.93 | 28.41 | 28.39 | 28.28 | 28.09 | 27.84 | 27.56 | 27.26 | 26.95 | 26.63 | 26.31 | 26 | 25.69 | 25.39
| 560.3 | 56.03 | 28.43 | 28.41 | 28.29 | 28.1 | 27.86 | 27.58 | 27.28 | 26.96 | 26.65 | 26.33 | 26.01 | 25.71 | 25.4
| 561.3 | 56.13 | 28.44 | 28.42 | 28.31 | 28.12 | 27.88 | 27.6 | 27.29 | 26.98 | 26.66 | 26.34 | 26.03 | 25.72 | 25.42
| 562.3 | 56.23 | 28.46 | 28.44 | 28.33 | 28.14 | 27.89 | 27.61 | 27.31 | 27 | 26.68 | 26.36 | 26.05 | 25.74 | 25.44
| 563.31 | 56.33 | 28.48 | 28.46 | 28.34 | 28.15 | 27.91 | 27.63 | 27.33 | 27.01 | 26.7 | 26.38 | 26.06 | 25.76 | 25.45
| 564.31 | 56.43 | 28.49 | 28.47 | 28.36 | 28.17 | 27.93 | 27.65 | 27.34 | 27.03 | 26.71 | 26.39 | 26.08 | 25.77 | 25.47
| 565.32 | 56.53 | 28.51 | 28.49 | 28.38 | 28.19 | 27.94 | 27.66 | 27.36 | 27.05 | 26.73 | 26.41 | 26.1 | 25.79 | 25.49
| 566.32 | 56.63 | 28.53 | 28.51 | 28.39 | 28.2 | 27.96 | 27.68 | 27.38 | 27.06 | 26.74 | 26.43 | 26.11 | 25.81 | 25.5
| 567.32 | 56.73 | 28.54 | 28.52 | 28.41 | 28.22 | 27.98 | 27.7 | 27.39 | 27.08 | 26.76 | 26.44 | 26.13 | 25.82 | 25.52
| 568.33 | 56.83 | 28.56 | 28.54 | 28.43 | 28.24 | 27.99 | 27.71 | 27.41 | 27.1 | 26.78 | 26.46 | 26.15 | 25.84 | 25.54
| 569.33 | 56.93 | 28.58 | 28.56 | 28.44 | 28.25 | 28.01 | 27.73 | 27.43 | 27.11 | 26.79 | 26.48 | 26.16 | 25.85 | 25.55
| 570.34 | 57.03 | 28.59 | 28.57 | 28.46 | 28.27 | 28.03 | 27.75 | 27.44 | 27.13 | 26.81 | 26.49 | 26.18 | 25.87 | 25.57
| 571.34 | 57.13 | 28.61 | 28.59 | 28.47 | 28.29 | 28.04 | 27.76 | 27.46 | 27.15 | 26.83 | 26.51 | 26.2 | 25.89 | 25.59
| 572.35 | 57.23 | 28.63 | 28.61 | 28.49 | 28.3 | 28.06 | 27.78 | 27.48 | 27.16 | 26.84 | 26.53 | 26.21 | 25.9 | 25.6
| 573.35 | 57.33 | 28.64 | 28.62 | 28.51 | 28.32 | 28.07 | 27.79 | 27.49 | 27.18 | 26.86 | 26.54 | 26.23 | 25.92 | 25.62
| 574.35 | 57.44 | 28.66 | 28.64 | 28.52 | 28.33 | 28.09 | 27.81 | 27.51 | 27.19 | 26.88 | 26.56 | 26.24 | 25.94 | 25.63
| 575.36 | 57.54 | 28.68 | 28.66 | 28.54 | 28.35 | 28.11 | 27.83 | 27.53 | 27.21 | 26.89 | 26.57 | 26.26 | 25.95 | 25.65
| 576.36 | 57.64 | 28.69 | 28.67 | 28.56 | 28.37 | 28.12 | 27.84 | 27.54 | 27.23 | 26.91 | 26.59 | 26.28 | 25.97 | 25.67
| 577.37 | 57.74 | 28.71 | 28.69 | 28.57 | 28.38 | 28.14 | 27.86 | 27.56 | 27.24 | 26.92 | 26.61 | 26.29 | 25.98 | 25.68
| 578.37 | 57.84 | 28.73 | 28.71 | 28.59 | 28.4 | 28.16 | 27.88 | 27.57 | 27.26 | 26.94 | 26.62 | 26.31 | 26 | 25.7
| 579.37 | 57.94 | 28.74 | 28.72 | 28.61 | 28.42 | 28.17 | 27.89 | 27.59 | 27.28 | 26.96 | 26.64 | 26.33 | 26.02 | 25.71
| 580.38 | 58.04 | 28.76 | 28.74 | 28.62 | 28.43 | 28.19 | 27.91 | 27.61 | 27.29 | 26.97 | 26.66 | 26.34 | 26.03 | 25.73
| 581.38 | 58.14 | 28.77 | 28.75 | 28.64 | 28.45 | 28.2 | 27.93 | 27.62 | 27.31 | 26.99 | 26.67 | 26.36 | 26.05 | 25.75
| 582.39 | 58.24 | 28.79 | 28.77 | 28.65 | 28.46 | 28.22 | 27.94 | 27.64 | 27.32 | 27.01 | 26.69 | 26.37 | 26.07 | 25.76
| 583.39 | 58.34 | 28.81 | 28.79 | 28.67 | 28.48 | 28.24 | 27.96 | 27.65 | 27.34 | 27.02 | 26.7 | 26.39 | 26.08 | 25.78
| 584.39 | 58.44 | 28.82 | 28.8 | 28.69 | 28.5 | 28.25 | 27.97 | 27.67 | 27.36 | 27.04 | 26.72 | 26.41 | 26.1 | 25.79
| 585.4 | 58.54 | 28.84 | 28.82 | 28.7 | 28.51 | 28.27 | 27.99 | 27.69 | 27.37 | 27.05 | 26.74 | 26.42 | 26.11 | 25.81
| 586.4 | 58.64 | 28.86 | 28.84 | 28.72 | 28.53 | 28.29 | 28.01 | 27.7 | 27.39 | 27.07 | 26.75 | 26.44 | 26.13 | 25.83
| 587.41 | 58.74 | 28.87 | 28.85 | 28.74 | 28.55 | 28.3 | 28.02 | 27.72 | 27.4 | 27.09 | 26.77 | 26.45 | 26.15 | 25.84
| 588.41 | 58.84 | 28.89 | 28.87 | 28.75 | 28.56 | 28.32 | 28.04 | 27.74 | 27.42 | 27.1 | 26.78 | 26.47 | 26.16 | 25.86
| 589.41 | 58.94 | 28.9 | 28.88 | 28.77 | 28.58 | 28.33 | 28.05 | 27.75 | 27.44 | 27.12 | 26.8 | 26.49 | 26.18 | 25.87
| 590.42 | 59.04 | 28.92 | 28.9 | 28.78 | 28.59 | 28.35 | 28.07 | 27.77 | 27.45 | 27.13 | 26.82 | 26.5 | 26.19 | 25.89
| 591.42 | 59.14 | 28.94 | 28.92 | 28.8 | 28.61 | 28.37 | 28.09 | 27.78 | 27.47 | 27.15 | 26.83 | 26.52 | 26.21 | 25.91
| 592.43 | 59.24 | 28.95 | 28.93 | 28.82 | 28.63 | 28.38 | 28.1 | 27.8 | 27.48 | 27.17 | 26.85 | 26.53 | 26.22 | 25.92
| 593.43 | 59.34 | 28.97 | 28.95 | 28.83 | 28.64 | 28.4 | 28.12 | 27.82 | 27.5 | 27.18 | 26.86 | 26.55 | 26.24 | 25.94
| 594.44 | 59.44 | 28.98 | 28.96 | 28.85 | 28.66 | 28.41 | 28.13 | 27.83 | 27.52 | 27.2 | 26.88 | 26.56 | 26.26 | 25.95
| 595.44 | 59.54 | 29 | 28.98 | 28.86 | 28.67 | 28.43 | 28.15 | 27.85 | 27.53 | 27.21 | 26.89 | 26.58 | 26.27 | 25.97
| 596.44 | 59.64 | 29.02 | 29 | 28.88 | 28.69 | 28.45 | 28.17 | 27.86 | 27.55 | 27.23 | 26.91 | 26.6 | 26.29 | 25.98
| 597.45 | 59.74 | 29.03 | 29.01 | 28.9 | 28.71 | 28.46 | 28.18 | 27.88 | 27.56 | 27.24 | 26.93 | 26.61 | 26.3 | 26
| 598.45 | 59.85 | 29.05 | 29.03 | 28.91 | 28.72 | 28.48 | 28.2 | 27.89 | 27.58 | 27.26 | 26.94 | 26.63 | 26.32 | 26.02
| 599.46 | 59.95 | 29.07 | 29.04 | 28.93 | 28.74 | 28.49 | 28.21 | 27.91 | 27.6 | 27.28 | 26.96 | 26.64 | 26.33 | 26.03
| 600.46 | 60.05 | 29.08 | 29.06 | 28.94 | 28.75 | 28.51 | 28.23 | 27.93 | 27.61 | 27.29 | 26.97 | 26.66 | 26.35 | 26.05
| 601.46 | 60.15 | 29.1 | 29.08 | 28.96 | 28.77 | 28.52 | 28.24 | 27.94 | 27.63 | 27.31 | 26.99 | 26.67 | 26.37 | 26.06
| 602.47 | 60.25 | 29.11 | 29.09 | 28.97 | 28.78 | 28.54 | 28.26 | 27.96 | 27.64 | 27.32 | 27 | 26.69 | 26.38 | 26.08
| 603.47 | 60.35 | 29.13 | 29.11 | 28.99 | 28.8 | 28.56 | 28.28 | 27.97 | 27.66 | 27.34 | 27.02 | 26.71 | 26.4 | 26.09
| 604.48 | 60.45 | 29.14 | 29.12 | 29.01 | 28.82 | 28.57 | 28.29 | 27.99 | 27.67 | 27.35 | 27.04 | 26.72 | 26.41 | 26.11
| 605.48 | 60.55 | 29.16 | 29.14 | 29.02 | 28.83 | 28.59 | 28.31 | 28 | 27.69 | 27.37 | 27.05 | 26.74 | 26.43 | 26.13
| 606.48 | 60.65 | 29.18 | 29.15 | 29.04 | 28.85 | 28.6 | 28.32 | 28.02 | 27.71 | 27.39 | 27.07 | 26.75 | 26.44 | 26.14
| 607.49 | 60.75 | 29.19 | 29.17 | 29.05 | 28.86 | 28.62 | 28.34 | 28.04 | 27.72 | 27.4 | 27.08 | 26.77 | 26.46 | 26.16
| 608.49 | 60.85 | 29.21 | 29.19 | 29.07 | 28.88 | 28.63 | 28.35 | 28.05 | 27.74 | 27.42 | 27.1 | 26.78 | 26.47 | 26.17
| 609.5 | 60.95 | 29.22 | 29.2 | 29.08 | 28.89 | 28.65 | 28.37 | 28.07 | 27.75 | 27.43 | 27.11 | 26.8 | 26.49 | 26.19
| 610.5 | 61.05 | 29.24 | 29.22 | 29.1 | 28.91 | 28.67 | 28.39 | 28.08 | 27.77 | 27.45 | 27.13 | 26.81 | 26.51 | 26.2
| 611.51 | 61.15 | 29.26 | 29.23 | 29.12 | 28.93 | 28.68 | 28.4 | 28.1 | 27.78 | 27.46 | 27.14 | 26.83 | 26.52 | 26.22
| 612.51 | 61.25 | 29.27 | 29.25 | 29.13 | 28.94 | 28.7 | 28.42 | 28.11 | 27.8 | 27.48 | 27.16 | 26.85 | 26.54 | 26.23
| 613.51 | 61.35 | 29.29 | 29.26 | 29.15 | 28.96 | 28.71 | 28.43 | 28.13 | 27.81 | 27.49 | 27.18 | 26.86 | 26.55 | 26.25
| 614.52 | 61.45 | 29.3 | 29.28 | 29.16 | 28.97 | 28.73 | 28.45 | 28.14 | 27.83 | 27.51 | 27.19 | 26.88 | 26.57 | 26.26
| 615.52 | 61.55 | 29.32 | 29.3 | 29.18 | 28.99 | 28.74 | 28.46 | 28.16 | 27.84 | 27.53 | 27.21 | 26.89 | 26.58 | 26.28
| 616.53 | 61.65 | 29.33 | 29.31 | 29.19 | 29 | 28.76 | 28.48 | 28.18 | 27.86 | 27.54 | 27.22 | 26.91 | 26.6 | 26.29
| 617.53 | 61.75 | 29.35 | 29.33 | 29.21 | 29.02 | 28.77 | 28.49 | 28.19 | 27.88 | 27.56 | 27.24 | 26.92 | 26.61 | 26.31
| 618.53 | 61.85 | 29.36 | 29.34 | 29.22 | 29.03 | 28.79 | 28.51 | 28.21 | 27.89 | 27.57 | 27.25 | 26.94 | 26.63 | 26.33
| 619.54 | 61.95 | 29.38 | 29.36 | 29.24 | 29.05 | 28.8 | 28.52 | 28.22 | 27.91 | 27.59 | 27.27 | 26.95 | 26.64 | 26.34
| 620.54 | 62.05 | 29.4 | 29.37 | 29.26 | 29.06 | 28.82 | 28.54 | 28.24 | 27.92 | 27.6 | 27.28 | 26.97 | 26.66 | 26.36
| 621.55 | 62.15 | 29.41 | 29.39 | 29.27 | 29.08 | 28.84 | 28.56 | 28.25 | 27.94 | 27.62 | 27.3 | 26.98 | 26.67 | 26.37
| 622.55 | 62.26 | 29.43 | 29.4 | 29.29 | 29.1 | 28.85 | 28.57 | 28.27 | 27.95 | 27.63 | 27.31 | 27 | 26.69 | 26.39
| 623.55 | 62.36 | 29.44 | 29.42 | 29.3 | 29.11 | 28.87 | 28.59 | 28.28 | 27.97 | 27.65 | 27.33 | 27.01 | 26.7 | 26.4
| 624.56 | 62.46 | 29.46 | 29.44 | 29.32 | 29.13 | 28.88 | 28.6 | 28.3 | 27.98 | 27.66 | 27.34 | 27.03 | 26.72 | 26.42
| 625.56 | 62.56 | 29.47 | 29.45 | 29.33 | 29.14 | 28.9 | 28.62 | 28.31 | 28 | 27.68 | 27.36 | 27.04 | 26.74 | 26.43
| 626.57 | 62.66 | 29.49 | 29.47 | 29.35 | 29.16 | 28.91 | 28.63 | 28.33 | 28.01 | 27.69 | 27.37 | 27.06 | 26.75 | 26.45
| 627.57 | 62.76 | 29.5 | 29.48 | 29.36 | 29.17 | 28.93 | 28.65 | 28.34 | 28.03 | 27.71 | 27.39 | 27.07 | 26.77 | 26.46
| 628.58 | 62.86 | 29.52 | 29.5 | 29.38 | 29.19 | 28.94 | 28.66 | 28.36 | 28.04 | 27.72 | 27.41 | 27.09 | 26.78 | 26.48
| 629.58 | 62.96 | 29.53 | 29.51 | 29.39 | 29.2 | 28.96 | 28.68 | 28.37 | 28.06 | 27.74 | 27.42 | 27.11 | 26.8 | 26.49
| 630.58 | 63.06 | 29.55 | 29.53 | 29.41 | 29.22 | 28.97 | 28.69 | 28.39 | 28.07 | 27.75 | 27.44 | 27.12 | 26.81 | 26.51
| 631.59 | 63.16 | 29.57 | 29.54 | 29.42 | 29.23 | 28.99 | 28.71 | 28.4 | 28.09 | 27.77 | 27.45 | 27.14 | 26.83 | 26.52
| 632.59 | 63.26 | 29.58 | 29.56 | 29.44 | 29.25 | 29 | 28.72 | 28.42 | 28.1 | 27.78 | 27.47 | 27.15 | 26.84 | 26.54
| 633.6 | 63.36 | 29.6 | 29.57 | 29.45 | 29.26 | 29.02 | 28.74 | 28.43 | 28.12 | 27.8 | 27.48 | 27.17 | 26.86 | 26.55
| 634.6 | 63.46 | 29.61 | 29.59 | 29.47 | 29.28 | 29.03 | 28.75 | 28.45 | 28.13 | 27.81 | 27.5 | 27.18 | 26.87 | 26.57
| 635.6 | 63.56 | 29.63 | 29.6 | 29.49 | 29.29 | 29.05 | 28.77 | 28.46 | 28.15 | 27.83 | 27.51 | 27.2 | 26.89 | 26.58
| 636.61 | 63.66 | 29.64 | 29.62 | 29.5 | 29.31 | 29.06 | 28.78 | 28.48 | 28.16 | 27.84 | 27.53 | 27.21 | 26.9 | 26.6
| 637.61 | 63.76 | 29.66 | 29.63 | 29.52 | 29.32 | 29.08 | 28.8 | 28.49 | 28.18 | 27.86 | 27.54 | 27.23 | 26.92 | 26.61
| 638.62 | 63.86 | 29.67 | 29.65 | 29.53 | 29.34 | 29.09 | 28.81 | 28.51 | 28.19 | 27.87 | 27.56 | 27.24 | 26.93 | 26.63
| 639.62 | 63.96 | 29.69 | 29.66 | 29.55 | 29.35 | 29.11 | 28.83 | 28.52 | 28.21 | 27.89 | 27.57 | 27.26 | 26.95 | 26.64
| 640.62 | 64.06 | 29.7 | 29.68 | 29.56 | 29.37 | 29.12 | 28.84 | 28.54 | 28.22 | 27.9 | 27.59 | 27.27 | 26.96 | 26.66
| 641.63 | 64.16 | 29.72 | 29.69 | 29.58 | 29.38 | 29.14 | 28.86 | 28.55 | 28.24 | 27.92 | 27.6 | 27.28 | 26.98 | 26.67
| 642.63 | 64.26 | 29.73 | 29.71 | 29.59 | 29.4 | 29.15 | 28.87 | 28.57 | 28.25 | 27.93 | 27.61 | 27.3 | 26.99 | 26.69
| 643.64 | 64.36 | 29.75 | 29.72 | 29.61 | 29.41 | 29.17 | 28.89 | 28.58 | 28.27 | 27.95 | 27.63 | 27.31 | 27 | 26.7
| 644.64 | 64.46 | 29.76 | 29.74 | 29.62 | 29.43 | 29.18 | 28.9 | 28.6 | 28.28 | 27.96 | 27.64 | 27.33 | 27.02 | 26.72
| 645.65 | 64.56 | 29.78 | 29.75 | 29.64 | 29.44 | 29.2 | 28.92 | 28.61 | 28.3 | 27.98 | 27.66 | 27.34 | 27.03 | 26.73
| 646.65 | 64.66 | 29.79 | 29.77 | 29.65 | 29.46 | 29.21 | 28.93 | 28.63 | 28.31 | 27.99 | 27.67 | 27.36 | 27.05 | 26.74
| 647.65 | 64.77 | 29.81 | 29.78 | 29.67 | 29.47 | 29.23 | 28.95 | 28.64 | 28.33 | 28.01 | 27.69 | 27.37 | 27.06 | 26.76
| 648.66 | 64.87 | 29.82 | 29.8 | 29.68 | 29.49 | 29.24 | 28.96 | 28.66 | 28.34 | 28.02 | 27.7 | 27.39 | 27.08 | 26.77
| 649.66 | 64.97 | 29.84 | 29.81 | 29.7 | 29.5 | 29.26 | 28.98 | 28.67 | 28.36 | 28.04 | 27.72 | 27.4 | 27.09 | 26.79
| 650.67 | 65.07 | 29.85 | 29.83 | 29.71 | 29.52 | 29.27 | 28.99 | 28.69 | 28.37 | 28.05 | 27.73 | 27.42 | 27.11 | 26.8
| 651.67 | 65.17 | 29.87 | 29.84 | 29.73 | 29.53 | 29.29 | 29.01 | 28.7 | 28.39 | 28.07 | 27.75 | 27.43 | 27.12 | 26.82
| 652.67 | 65.27 | 29.88 | 29.86 | 29.74 | 29.55 | 29.3 | 29.02 | 28.72 | 28.4 | 28.08 | 27.76 | 27.45 | 27.14 | 26.83
| 653.68 | 65.37 | 29.9 | 29.87 | 29.75 | 29.56 | 29.32 | 29.04 | 28.73 | 28.42 | 28.1 | 27.78 | 27.46 | 27.15 | 26.85
| 654.68 | 65.47 | 29.91 | 29.89 | 29.77 | 29.58 | 29.33 | 29.05 | 28.75 | 28.43 | 28.11 | 27.79 | 27.48 | 27.17 | 26.86
| 655.69 | 65.57 | 29.93 | 29.9 | 29.78 | 29.59 | 29.35 | 29.07 | 28.76 | 28.45 | 28.13 | 27.81 | 27.49 | 27.18 | 26.88
| 656.69 | 65.67 | 29.94 | 29.92 | 29.8 | 29.61 | 29.36 | 29.08 | 28.78 | 28.46 | 28.14 | 27.82 | 27.51 | 27.2 | 26.89
| 657.69 | 65.77 | 29.96 | 29.93 | 29.81 | 29.62 | 29.38 | 29.09 | 28.79 | 28.48 | 28.16 | 27.84 | 27.52 | 27.21 | 26.91
| 658.7 | 65.87 | 29.97 | 29.95 | 29.83 | 29.64 | 29.39 | 29.11 | 28.81 | 28.49 | 28.17 | 27.85 | 27.53 | 27.22 | 26.92
| 659.7 | 65.97 | 29.99 | 29.96 | 29.84 | 29.65 | 29.41 | 29.12 | 28.82 | 28.5 | 28.18 | 27.87 | 27.55 | 27.24 | 26.93
| 660.71 | 66.07 | 30 | 29.98 | 29.86 | 29.67 | 29.42 | 29.14 | 28.83 | 28.52 | 28.2 | 27.88 | 27.56 | 27.25 | 26.95
| 661.71 | 66.17 | 30.02 | 29.99 | 29.87 | 29.68 | 29.43 | 29.15 | 28.85 | 28.53 | 28.21 | 27.89 | 27.58 | 27.27 | 26.96
| 662.72 | 66.27 | 30.03 | 30.01 | 29.89 | 29.69 | 29.45 | 29.17 | 28.86 | 28.55 | 28.23 | 27.91 | 27.59 | 27.28 | 26.98
| 663.72 | 66.37 | 30.05 | 30.02 | 29.9 | 29.71 | 29.46 | 29.18 | 28.88 | 28.56 | 28.24 | 27.92 | 27.61 | 27.3 | 26.99
| 664.72 | 66.47 | 30.06 | 30.04 | 29.92 | 29.72 | 29.48 | 29.2 | 28.89 | 28.58 | 28.26 | 27.94 | 27.62 | 27.31 | 27.01
| 665.73 | 66.57 | 30.08 | 30.05 | 29.93 | 29.74 | 29.49 | 29.21 | 28.91 | 28.59 | 28.27 | 27.95 | 27.64 | 27.33 | 27.02
| 666.73 | 66.67 | 30.09 | 30.07 | 29.95 | 29.75 | 29.51 | 29.23 | 28.92 | 28.61 | 28.29 | 27.97 | 27.65 | 27.34 | 27.04
| 667.74 | 66.77 | 30.11 | 30.08 | 29.96 | 29.77 | 29.52 | 29.24 | 28.94 | 28.62 | 28.3 | 27.98 | 27.67 | 27.35 | 27.05
| 668.74 | 66.87 | 30.12 | 30.1 | 29.98 | 29.78 | 29.54 | 29.25 | 28.95 | 28.63 | 28.31 | 28 | 27.68 | 27.37 | 27.06
| 669.74 | 66.97 | 30.14 | 30.11 | 29.99 | 29.8 | 29.55 | 29.27 | 28.97 | 28.65 | 28.33 | 28.01 | 27.69 | 27.38 | 27.08
| 670.75 | 67.07 | 30.15 | 30.12 | 30 | 29.81 | 29.57 | 29.28 | 28.98 | 28.66 | 28.34 | 28.02 | 27.71 | 27.4 | 27.09
| 671.75 | 67.18 | 30.16 | 30.14 | 30.02 | 29.83 | 29.58 | 29.3 | 28.99 | 28.68 | 28.36 | 28.04 | 27.72 | 27.41 | 27.11
| 672.76 | 67.28 | 30.18 | 30.15 | 30.03 | 29.84 | 29.59 | 29.31 | 29.01 | 28.69 | 28.37 | 28.05 | 27.74 | 27.43 | 27.12
| 673.76 | 67.38 | 30.19 | 30.17 | 30.05 | 29.85 | 29.61 | 29.33 | 29.02 | 28.71 | 28.39 | 28.07 | 27.75 | 27.44 | 27.14
| 674.76 | 67.48 | 30.21 | 30.18 | 30.06 | 29.87 | 29.62 | 29.34 | 29.04 | 28.72 | 28.4 | 28.08 | 27.77 | 27.46 | 27.15
| 675.77 | 67.58 | 30.22 | 30.2 | 30.08 | 29.88 | 29.64 | 29.36 | 29.05 | 28.74 | 28.42 | 28.1 | 27.78 | 27.47 | 27.16
| 676.77 | 67.68 | 30.24 | 30.21 | 30.09 | 29.9 | 29.65 | 29.37 | 29.07 | 28.75 | 28.43 | 28.11 | 27.79 | 27.48 | 27.18
| 677.78 | 67.78 | 30.25 | 30.23 | 30.11 | 29.91 | 29.67 | 29.38 | 29.08 | 28.76 | 28.44 | 28.12 | 27.81 | 27.5 | 27.19
| 678.78 | 67.88 | 30.27 | 30.24 | 30.12 | 29.93 | 29.68 | 29.4 | 29.09 | 28.78 | 28.46 | 28.14 | 27.82 | 27.51 | 27.21
| 679.79 | 67.98 | 30.28 | 30.25 | 30.13 | 29.94 | 29.69 | 29.41 | 29.11 | 28.79 | 28.47 | 28.15 | 27.84 | 27.53 | 27.22
| 680.79 | 68.08 | 30.3 | 30.27 | 30.15 | 29.95 | 29.71 | 29.43 | 29.12 | 28.81 | 28.49 | 28.17 | 27.85 | 27.54 | 27.24
| 681.79 | 68.18 | 30.31 | 30.28 | 30.16 | 29.97 | 29.72 | 29.44 | 29.14 | 28.82 | 28.5 | 28.18 | 27.87 | 27.55 | 27.25
| 682.8 | 68.28 | 30.32 | 30.3 | 30.18 | 29.98 | 29.74 | 29.46 | 29.15 | 28.84 | 28.51 | 28.2 | 27.88 | 27.57 | 27.26
| 683.8 | 68.38 | 30.34 | 30.31 | 30.19 | 30 | 29.75 | 29.47 | 29.17 | 28.85 | 28.53 | 28.21 | 27.89 | 27.58 | 27.28
| 684.81 | 68.48 | 30.35 | 30.33 | 30.21 | 30.01 | 29.77 | 29.48 | 29.18 | 28.86 | 28.54 | 28.22 | 27.91 | 27.6 | 27.29
| 685.81 | 68.58 | 30.37 | 30.34 | 30.22 | 30.03 | 29.78 | 29.5 | 29.19 | 28.88 | 28.56 | 28.24 | 27.92 | 27.61 | 27.31
| 686.81 | 68.68 | 30.38 | 30.36 | 30.23 | 30.04 | 29.79 | 29.51 | 29.21 | 28.89 | 28.57 | 28.25 | 27.94 | 27.62 | 27.32
| 687.82 | 68.78 | 30.4 | 30.37 | 30.25 | 30.05 | 29.81 | 29.53 | 29.22 | 28.91 | 28.59 | 28.27 | 27.95 | 27.64 | 27.33
| 688.82 | 68.88 | 30.41 | 30.38 | 30.26 | 30.07 | 29.82 | 29.54 | 29.24 | 28.92 | 28.6 | 28.28 | 27.96 | 27.65 | 27.35
| 689.83 | 68.98 | 30.43 | 30.4 | 30.28 | 30.08 | 29.84 | 29.55 | 29.25 | 28.93 | 28.61 | 28.29 | 27.98 | 27.67 | 27.36
| 690.83 | 69.08 | 30.44 | 30.41 | 30.29 | 30.1 | 29.85 | 29.57 | 29.26 | 28.95 | 28.63 | 28.31 | 27.99 | 27.68 | 27.38
| 691.83 | 69.18 | 30.45 | 30.43 | 30.31 | 30.11 | 29.86 | 29.58 | 29.28 | 28.96 | 28.64 | 28.32 | 28.01 | 27.7 | 27.39
| 692.84 | 69.28 | 30.47 | 30.44 | 30.32 | 30.13 | 29.88 | 29.6 | 29.29 | 28.98 | 28.66 | 28.34 | 28.02 | 27.71 | 27.4
| 693.84 | 69.38 | 30.48 | 30.46 | 30.33 | 30.14 | 29.89 | 29.61 | 29.31 | 28.99 | 28.67 | 28.35 | 28.03 | 27.72 | 27.42
| 694.85 | 69.48 | 30.5 | 30.47 | 30.35 | 30.15 | 29.91 | 29.62 | 29.32 | 29 | 28.68 | 28.36 | 28.05 | 27.74 | 27.43
| 695.85 | 69.59 | 30.51 | 30.48 | 30.36 | 30.17 | 29.92 | 29.64 | 29.33 | 29.02 | 28.7 | 28.38 | 28.06 | 27.75 | 27.45
| 696.86 | 69.69 | 30.53 | 30.5 | 30.38 | 30.18 | 29.94 | 29.65 | 29.35 | 29.03 | 28.71 | 28.39 | 28.08 | 27.76 | 27.46
| 697.86 | 69.79 | 30.54 | 30.51 | 30.39 | 30.2 | 29.95 | 29.67 | 29.36 | 29.05 | 28.73 | 28.41 | 28.09 | 27.78 | 27.47
| 698.86 | 69.89 | 30.55 | 30.53 | 30.4 | 30.21 | 29.96 | 29.68 | 29.38 | 29.06 | 28.74 | 28.42 | 28.1 | 27.79 | 27.49
| 699.87 | 69.99 | 30.57 | 30.54 | 30.42 | 30.22 | 29.98 | 29.69 | 29.39 | 29.07 | 28.75 | 28.43 | 28.12 | 27.81 | 27.5
| 700.87 | 70.09 | 30.58 | 30.55 | 30.43 | 30.24 | 29.99 | 29.71 | 29.4 | 29.09 | 28.77 | 28.45 | 28.13 | 27.82 | 27.51
| 701.88 | 70.19 | 30.6 | 30.57 | 30.45 | 30.25 | 30 | 29.72 | 29.42 | 29.1 | 28.78 | 28.46 | 28.15 | 27.83 | 27.53
| 702.88 | 70.29 | 30.61 | 30.58 | 30.46 | 30.27 | 30.02 | 29.74 | 29.43 | 29.12 | 28.8 | 28.48 | 28.16 | 27.85 | 27.54
| 703.88 | 70.39 | 30.62 | 30.6 | 30.47 | 30.28 | 30.03 | 29.75 | 29.45 | 29.13 | 28.81 | 28.49 | 28.17 | 27.86 | 27.56
| 704.89 | 70.49 | 30.64 | 30.61 | 30.49 | 30.29 | 30.05 | 29.76 | 29.46 | 29.14 | 28.82 | 28.5 | 28.19 | 27.88 | 27.57
| 705.89 | 70.59 | 30.65 | 30.62 | 30.5 | 30.31 | 30.06 | 29.78 | 29.47 | 29.16 | 28.84 | 28.52 | 28.2 | 27.89 | 27.58
| 706.9 | 70.69 | 30.67 | 30.64 | 30.52 | 30.32 | 30.07 | 29.79 | 29.49 | 29.17 | 28.85 | 28.53 | 28.21 | 27.9 | 27.6
| 707.9 | 70.79 | 30.68 | 30.65 | 30.53 | 30.34 | 30.09 | 29.81 | 29.5 | 29.19 | 28.86 | 28.54 | 28.23 | 27.92 | 27.61
| 708.9 | 70.89 | 30.69 | 30.67 | 30.54 | 30.35 | 30.1 | 29.82 | 29.52 | 29.2 | 28.88 | 28.56 | 28.24 | 27.93 | 27.63
| 709.91 | 70.99 | 30.71 | 30.68 | 30.56 | 30.36 | 30.12 | 29.83 | 29.53 | 29.21 | 28.89 | 28.57 | 28.26 | 27.94 | 27.64
| 710.91 | 71.09 | 30.72 | 30.69 | 30.57 | 30.38 | 30.13 | 29.85 | 29.54 | 29.23 | 28.91 | 28.59 | 28.27 | 27.96 | 27.65
| 711.92 | 71.19 | 30.74 | 30.71 | 30.59 | 30.39 | 30.14 | 29.86 | 29.56 | 29.24 | 28.92 | 28.6 | 28.28 | 27.97 | 27.67
| 712.92 | 71.29 | 30.75 | 30.72 | 30.6 | 30.4 | 30.16 | 29.87 | 29.57 | 29.25 | 28.93 | 28.61 | 28.3 | 27.99 | 27.68
| 713.93 | 71.39 | 30.76 | 30.74 | 30.61 | 30.42 | 30.17 | 29.89 | 29.58 | 29.27 | 28.95 | 28.63 | 28.31 | 28 | 27.69
| 714.93 | 71.49 | 30.78 | 30.75 | 30.63 | 30.43 | 30.18 | 29.9 | 29.6 | 29.28 | 28.96 | 28.64 | 28.32 | 28.01 | 27.71
| 715.93 | 71.59 | 30.79 | 30.76 | 30.64 | 30.45 | 30.2 | 29.92 | 29.61 | 29.29 | 28.97 | 28.65 | 28.34 | 28.03 | 27.72
| 716.94 | 71.69 | 30.81 | 30.78 | 30.65 | 30.46 | 30.21 | 29.93 | 29.62 | 29.31 | 28.99 | 28.67 | 28.35 | 28.04 | 27.73
| 717.94 | 71.79 | 30.82 | 30.79 | 30.67 | 30.47 | 30.23 | 29.94 | 29.64 | 29.32 | 29 | 28.68 | 28.36 | 28.05 | 27.75
| 718.95 | 71.89 | 30.83 | 30.81 | 30.68 | 30.49 | 30.24 | 29.96 | 29.65 | 29.34 | 29.01 | 28.69 | 28.38 | 28.07 | 27.76
| 719.95 | 71.99 | 30.85 | 30.82 | 30.7 | 30.5 | 30.25 | 29.97 | 29.67 | 29.35 | 29.03 | 28.71 | 28.39 | 28.08 | 27.77
| 720.95 | 72.1 | 30.86 | 30.83 | 30.71 | 30.51 | 30.27 | 29.98 | 29.68 | 29.36 | 29.04 | 28.72 | 28.41 | 28.09 | 27.79
| 721.96 | 72.2 | 30.88 | 30.85 | 30.72 | 30.53 | 30.28 | 30 | 29.69 | 29.38 | 29.06 | 28.74 | 28.42 | 28.11 | 27.8
| 722.96 | 72.3 | 30.89 | 30.86 | 30.74 | 30.54 | 30.29 | 30.01 | 29.71 | 29.39 | 29.07 | 28.75 | 28.43 | 28.12 | 27.82
| 723.97 | 72.4 | 30.9 | 30.87 | 30.75 | 30.56 | 30.31 | 30.02 | 29.72 | 29.4 | 29.08 | 28.76 | 28.45 | 28.13 | 27.83
| 724.97 | 72.5 | 30.92 | 30.89 | 30.76 | 30.57 | 30.32 | 30.04 | 29.73 | 29.42 | 29.1 | 28.78 | 28.46 | 28.15 | 27.84
| 725.97 | 72.6 | 30.93 | 30.9 | 30.78 | 30.58 | 30.33 | 30.05 | 29.75 | 29.43 | 29.11 | 28.79 | 28.47 | 28.16 | 27.86
| 726.98 | 72.7 | 30.95 | 30.92 | 30.79 | 30.6 | 30.35 | 30.07 | 29.76 | 29.44 | 29.12 | 28.8 | 28.49 | 28.17 | 27.87
| 727.98 | 72.8 | 30.96 | 30.93 | 30.81 | 30.61 | 30.36 | 30.08 | 29.77 | 29.46 | 29.14 | 28.82 | 28.5 | 28.19 | 27.88
| 728.99 | 72.9 | 30.97 | 30.94 | 30.82 | 30.62 | 30.38 | 30.09 | 29.79 | 29.47 | 29.15 | 28.83 | 28.51 | 28.2 | 27.9
| 729.99 | 73 | 30.99 | 30.96 | 30.83 | 30.64 | 30.39 | 30.11 | 29.8 | 29.48 | 29.16 | 28.84 | 28.53 | 28.22 | 27.91
| 731 | 73.1 | 31 | 30.97 | 30.85 | 30.65 | 30.4 | 30.12 | 29.81 | 29.5 | 29.18 | 28.86 | 28.54 | 28.23 | 27.92
| 732 | 73.2 | 31.01 | 30.98 | 30.86 | 30.66 | 30.42 | 30.13 | 29.83 | 29.51 | 29.19 | 28.87 | 28.55 | 28.24 | 27.94
| 733 | 73.3 | 31.03 | 31 | 30.87 | 30.68 | 30.43 | 30.15 | 29.84 | 29.53 | 29.2 | 28.88 | 28.57 | 28.26 | 27.95
| 734.01 | 73.4 | 31.04 | 31.01 | 30.89 | 30.69 | 30.44 | 30.16 | 29.86 | 29.54 | 29.22 | 28.9 | 28.58 | 28.27 | 27.96
| 735.01 | 73.5 | 31.06 | 31.02 | 30.9 | 30.7 | 30.46 | 30.17 | 29.87 | 29.55 | 29.23 | 28.91 | 28.59 | 28.28 | 27.98
| 736.02 | 73.6 | 31.07 | 31.04 | 30.91 | 30.72 | 30.47 | 30.19 | 29.88 | 29.57 | 29.24 | 28.92 | 28.61 | 28.3 | 27.99
| 737.02 | 73.7 | 31.08 | 31.05 | 30.93 | 30.73 | 30.48 | 30.2 | 29.9 | 29.58 | 29.26 | 28.94 | 28.62 | 28.31 | 28
| 738.02 | 73.8 | 31.1 | 31.07 | 30.94 | 30.74 | 30.5 | 30.21 | 29.91 | 29.59 | 29.27 | 28.95 | 28.63 | 28.32 | 28.02
| 739.03 | 73.9 | 31.11 | 31.08 | 30.95 | 30.76 | 30.51 | 30.23 | 29.92 | 29.61 | 29.28 | 28.96 | 28.65 | 28.34 | 28.03
| 740.03 | 74 | 31.12 | 31.09 | 30.97 | 30.77 | 30.52 | 30.24 | 29.94 | 29.62 | 29.3 | 28.98 | 28.66 | 28.35 | 28.04
| 741.04 | 74.1 | 31.14 | 31.11 | 30.98 | 30.79 | 30.54 | 30.25 | 29.95 | 29.63 | 29.31 | 28.99 | 28.67 | 28.36 | 28.06
| 742.04 | 74.2 | 31.15 | 31.12 | 30.99 | 30.8 | 30.55 | 30.27 | 29.96 | 29.65 | 29.32 | 29 | 28.69 | 28.37 | 28.07
| 743.04 | 74.3 | 31.16 | 31.13 | 31.01 | 30.81 | 30.56 | 30.28 | 29.98 | 29.66 | 29.34 | 29.02 | 28.7 | 28.39 | 28.08
| 744.05 | 74.4 | 31.18 | 31.15 | 31.02 | 30.83 | 30.58 | 30.29 | 29.99 | 29.67 | 29.35 | 29.03 | 28.71 | 28.4 | 28.1
| 745.05 | 74.51 | 31.19 | 31.16 | 31.04 | 30.84 | 30.59 | 30.31 | 30 | 29.69 | 29.36 | 29.04 | 28.73 | 28.41 | 28.11
| 746.06 | 74.61 | 31.2 | 31.17 | 31.05 | 30.85 | 30.6 | 30.32 | 30.02 | 29.7 | 29.38 | 29.06 | 28.74 | 28.43 | 28.12
| 747.06 | 74.71 | 31.22 | 31.19 | 31.06 | 30.87 | 30.62 | 30.33 | 30.03 | 29.71 | 29.39 | 29.07 | 28.75 | 28.44 | 28.13
| 748.06 | 74.81 | 31.23 | 31.2 | 31.08 | 30.88 | 30.63 | 30.35 | 30.04 | 29.72 | 29.4 | 29.08 | 28.77 | 28.45 | 28.15
| 749.07 | 74.91 | 31.25 | 31.21 | 31.09 | 30.89 | 30.64 | 30.36 | 30.05 | 29.74 | 29.42 | 29.1 | 28.78 | 28.47 | 28.16
| 750.07 | 75.01 | 31.26 | 31.23 | 31.1 | 30.91 | 30.66 | 30.37 | 30.07 | 29.75 | 29.43 | 29.11 | 28.79 | 28.48 | 28.17
| 751.08 | 75.11 | 31.27 | 31.24 | 31.12 | 30.92 | 30.67 | 30.39 | 30.08 | 29.76 | 29.44 | 29.12 | 28.81 | 28.49 | 28.19
| 752.08 | 75.21 | 31.29 | 31.25 | 31.13 | 30.93 | 30.68 | 30.4 | 30.09 | 29.78 | 29.46 | 29.14 | 28.82 | 28.51 | 28.2
| 753.09 | 75.31 | 31.3 | 31.27 | 31.14 | 30.94 | 30.7 | 30.41 | 30.11 | 29.79 | 29.47 | 29.15 | 28.83 | 28.52 | 28.21
| 754.09 | 75.41 | 31.31 | 31.28 | 31.16 | 30.96 | 30.71 | 30.43 | 30.12 | 29.8 | 29.48 | 29.16 | 28.84 | 28.53 | 28.23
| 755.09 | 75.51 | 31.33 | 31.29 | 31.17 | 30.97 | 30.72 | 30.44 | 30.13 | 29.82 | 29.5 | 29.17 | 28.86 | 28.55 | 28.24
| 756.1 | 75.61 | 31.34 | 31.31 | 31.18 | 30.98 | 30.74 | 30.45 | 30.15 | 29.83 | 29.51 | 29.19 | 28.87 | 28.56 | 28.25
| 757.1 | 75.71 | 31.35 | 31.32 | 31.19 | 31 | 30.75 | 30.47 | 30.16 | 29.84 | 29.52 | 29.2 | 28.88 | 28.57 | 28.27
| 758.11 | 75.81 | 31.37 | 31.33 | 31.21 | 31.01 | 30.76 | 30.48 | 30.17 | 29.86 | 29.53 | 29.21 | 28.9 | 28.58 | 28.28
| 759.11 | 75.91 | 31.38 | 31.35 | 31.22 | 31.02 | 30.78 | 30.49 | 30.19 | 29.87 | 29.55 | 29.23 | 28.91 | 28.6 | 28.29
| 760.11 | 76.01 | 31.39 | 31.36 | 31.23 | 31.04 | 30.79 | 30.5 | 30.2 | 29.88 | 29.56 | 29.24 | 28.92 | 28.61 | 28.3
| 761.12 | 76.11 | 31.41 | 31.37 | 31.25 | 31.05 | 30.8 | 30.52 | 30.21 | 29.9 | 29.57 | 29.25 | 28.94 | 28.62 | 28.32
| 762.12 | 76.21 | 31.42 | 31.39 | 31.26 | 31.06 | 30.81 | 30.53 | 30.23 | 29.91 | 29.59 | 29.27 | 28.95 | 28.64 | 28.33
| 763.13 | 76.31 | 31.43 | 31.4 | 31.27 | 31.08 | 30.83 | 30.54 | 30.24 | 29.92 | 29.6 | 29.28 | 28.96 | 28.65 | 28.34
| 764.13 | 76.41 | 31.45 | 31.41 | 31.29 | 31.09 | 30.84 | 30.56 | 30.25 | 29.93 | 29.61 | 29.29 | 28.97 | 28.66 | 28.36
| 765.13 | 76.51 | 31.46 | 31.43 | 31.3 | 31.1 | 30.85 | 30.57 | 30.26 | 29.95 | 29.63 | 29.3 | 28.99 | 28.68 | 28.37
| 766.14 | 76.61 | 31.47 | 31.44 | 31.31 | 31.12 | 30.87 | 30.58 | 30.28 | 29.96 | 29.64 | 29.32 | 29 | 28.69 | 28.38
| 767.14 | 76.71 | 31.49 | 31.45 | 31.33 | 31.13 | 30.88 | 30.6 | 30.29 | 29.97 | 29.65 | 29.33 | 29.01 | 28.7 | 28.4
| 768.15 | 76.81 | 31.5 | 31.47 | 31.34 | 31.14 | 30.89 | 30.61 | 30.3 | 29.99 | 29.66 | 29.34 | 29.03 | 28.71 | 28.41
| 769.15 | 76.92 | 31.51 | 31.48 | 31.35 | 31.15 | 30.91 | 30.62 | 30.32 | 30 | 29.68 | 29.36 | 29.04 | 28.73 | 28.42
| 770.16 | 77.02 | 31.53 | 31.49 | 31.37 | 31.17 | 30.92 | 30.63 | 30.33 | 30.01 | 29.69 | 29.37 | 29.05 | 28.74 | 28.43
| 771.16 | 77.12 | 31.54 | 31.51 | 31.38 | 31.18 | 30.93 | 30.65 | 30.34 | 30.02 | 29.7 | 29.38 | 29.07 | 28.75 | 28.45
| 772.16 | 77.22 | 31.55 | 31.52 | 31.39 | 31.19 | 30.94 | 30.66 | 30.35 | 30.04 | 29.72 | 29.4 | 29.08 | 28.77 | 28.46
| 773.17 | 77.32 | 31.57 | 31.53 | 31.4 | 31.21 | 30.96 | 30.67 | 30.37 | 30.05 | 29.73 | 29.41 | 29.09 | 28.78 | 28.47
| 774.17 | 77.42 | 31.58 | 31.54 | 31.42 | 31.22 | 30.97 | 30.69 | 30.38 | 30.06 | 29.74 | 29.42 | 29.1 | 28.79 | 28.48
| 775.18 | 77.52 | 31.59 | 31.56 | 31.43 | 31.23 | 30.98 | 30.7 | 30.39 | 30.08 | 29.75 | 29.43 | 29.12 | 28.8 | 28.5
| 776.18 | 77.62 | 31.6 | 31.57 | 31.44 | 31.25 | 31 | 30.71 | 30.41 | 30.09 | 29.77 | 29.45 | 29.13 | 28.82 | 28.51
| 777.18 | 77.72 | 31.62 | 31.58 | 31.46 | 31.26 | 31.01 | 30.72 | 30.42 | 30.1 | 29.78 | 29.46 | 29.14 | 28.83 | 28.52
| 778.19 | 77.82 | 31.63 | 31.6 | 31.47 | 31.27 | 31.02 | 30.74 | 30.43 | 30.11 | 29.79 | 29.47 | 29.15 | 28.84 | 28.54
| 779.19 | 77.92 | 31.64 | 31.61 | 31.48 | 31.28 | 31.03 | 30.75 | 30.44 | 30.13 | 29.81 | 29.48 | 29.17 | 28.86 | 28.55
| 780.2 | 78.02 | 31.66 | 31.62 | 31.5 | 31.3 | 31.05 | 30.76 | 30.46 | 30.14 | 29.82 | 29.5 | 29.18 | 28.87 | 28.56
| 781.2 | 78.12 | 31.67 | 31.64 | 31.51 | 31.31 | 31.06 | 30.78 | 30.47 | 30.15 | 29.83 | 29.51 | 29.19 | 28.88 | 28.57
| 782.2 | 78.22 | 31.68 | 31.65 | 31.52 | 31.32 | 31.07 | 30.79 | 30.48 | 30.17 | 29.84 | 29.52 | 29.21 | 28.89 | 28.59
| 783.21 | 78.32 | 31.7 | 31.66 | 31.53 | 31.34 | 31.09 | 30.8 | 30.5 | 30.18 | 29.86 | 29.54 | 29.22 | 28.91 | 28.6
| 784.21 | 78.42 | 31.71 | 31.67 | 31.55 | 31.35 | 31.1 | 30.81 | 30.51 | 30.19 | 29.87 | 29.55 | 29.23 | 28.92 | 28.61
| 785.22 | 78.52 | 31.72 | 31.69 | 31.56 | 31.36 | 31.11 | 30.83 | 30.52 | 30.2 | 29.88 | 29.56 | 29.24 | 28.93 | 28.62
| 786.22 | 78.62 | 31.74 | 31.7 | 31.57 | 31.37 | 31.12 | 30.84 | 30.53 | 30.22 | 29.9 | 29.57 | 29.26 | 28.94 | 28.64
| 787.23 | 78.72 | 31.75 | 31.71 | 31.59 | 31.39 | 31.14 | 30.85 | 30.55 | 30.23 | 29.91 | 29.59 | 29.27 | 28.96 | 28.65
| 788.23 | 78.82 | 31.76 | 31.73 | 31.6 | 31.4 | 31.15 | 30.87 | 30.56 | 30.24 | 29.92 | 29.6 | 29.28 | 28.97 | 28.66
| 789.23 | 78.92 | 31.77 | 31.74 | 31.61 | 31.41 | 31.16 | 30.88 | 30.57 | 30.25 | 29.93 | 29.61 | 29.29 | 28.98 | 28.68
| 790.24 | 79.02 | 31.79 | 31.75 | 31.62 | 31.43 | 31.18 | 30.89 | 30.58 | 30.27 | 29.95 | 29.62 | 29.31 | 28.99 | 28.69
| 791.24 | 79.12 | 31.8 | 31.77 | 31.64 | 31.44 | 31.19 | 30.9 | 30.6 | 30.28 | 29.96 | 29.64 | 29.32 | 29.01 | 28.7
| 792.25 | 79.22 | 31.81 | 31.78 | 31.65 | 31.45 | 31.2 | 30.92 | 30.61 | 30.29 | 29.97 | 29.65 | 29.33 | 29.02 | 28.71
| 793.25 | 79.33 | 31.83 | 31.79 | 31.66 | 31.46 | 31.21 | 30.93 | 30.62 | 30.31 | 29.98 | 29.66 | 29.34 | 29.03 | 28.73
| 794.25 | 79.43 | 31.84 | 31.8 | 31.68 | 31.48 | 31.23 | 30.94 | 30.64 | 30.32 | 30 | 29.68 | 29.36 | 29.05 | 28.74
| 795.26 | 79.53 | 31.85 | 31.82 | 31.69 | 31.49 | 31.24 | 30.95 | 30.65 | 30.33 | 30.01 | 29.69 | 29.37 | 29.06 | 28.75
| 796.26 | 79.63 | 31.86 | 31.83 | 31.7 | 31.5 | 31.25 | 30.97 | 30.66 | 30.34 | 30.02 | 29.7 | 29.38 | 29.07 | 28.76
| 797.27 | 79.73 | 31.88 | 31.84 | 31.71 | 31.51 | 31.26 | 30.98 | 30.67 | 30.36 | 30.03 | 29.71 | 29.4 | 29.08 | 28.78
| 798.27 | 79.83 | 31.89 | 31.85 | 31.73 | 31.53 | 31.28 | 30.99 | 30.69 | 30.37 | 30.05 | 29.73 | 29.41 | 29.1 | 28.79
| 799.27 | 79.93 | 31.9 | 31.87 | 31.74 | 31.54 | 31.29 | 31 | 30.7 | 30.38 | 30.06 | 29.74 | 29.42 | 29.11 | 28.8
| 800.28 | 80.03 | 31.92 | 31.88 | 31.75 | 31.55 | 31.3 | 31.02 | 30.71 | 30.39 | 30.07 | 29.75 | 29.43 | 29.12 | 28.81
| 801.28 | 80.13 | 31.93 | 31.89 | 31.76 | 31.56 | 31.31 | 31.03 | 30.72 | 30.41 | 30.08 | 29.76 | 29.45 | 29.13 | 28.83
| 802.29 | 80.23 | 31.94 | 31.91 | 31.78 | 31.58 | 31.33 | 31.04 | 30.74 | 30.42 | 30.1 | 29.78 | 29.46 | 29.15 | 28.84
| 803.29 | 80.33 | 31.95 | 31.92 | 31.79 | 31.59 | 31.34 | 31.05 | 30.75 | 30.43 | 30.11 | 29.79 | 29.47 | 29.16 | 28.85
| 804.3 | 80.43 | 31.97 | 31.93 | 31.8 | 31.6 | 31.35 | 31.07 | 30.76 | 30.44 | 30.12 | 29.8 | 29.48 | 29.17 | 28.86
| 805.3 | 80.53 | 31.98 | 31.94 | 31.81 | 31.61 | 31.36 | 31.08 | 30.77 | 30.46 | 30.13 | 29.81 | 29.49 | 29.18 | 28.88
| 806.3 | 80.63 | 31.99 | 31.96 | 31.83 | 31.63 | 31.38 | 31.09 | 30.79 | 30.47 | 30.15 | 29.83 | 29.51 | 29.19 | 28.89
| 807.31 | 80.73 | 32.01 | 31.97 | 31.84 | 31.64 | 31.39 | 31.1 | 30.8 | 30.48 | 30.16 | 29.84 | 29.52 | 29.21 | 28.9
| 808.31 | 80.83 | 32.02 | 31.98 | 31.85 | 31.65 | 31.4 | 31.12 | 30.81 | 30.49 | 30.17 | 29.85 | 29.53 | 29.22 | 28.91
| 809.32 | 80.93 | 32.03 | 31.99 | 31.86 | 31.67 | 31.41 | 31.13 | 30.82 | 30.51 | 30.18 | 29.86 | 29.54 | 29.23 | 28.93
| 810.32 | 81.03 | 32.04 | 32.01 | 31.88 | 31.68 | 31.43 | 31.14 | 30.84 | 30.52 | 30.2 | 29.87 | 29.56 | 29.24 | 28.94
| 811.32 | 81.13 | 32.06 | 32.02 | 31.89 | 31.69 | 31.44 | 31.15 | 30.85 | 30.53 | 30.21 | 29.89 | 29.57 | 29.26 | 28.95
| 812.33 | 81.23 | 32.07 | 32.03 | 31.9 | 31.7 | 31.45 | 31.17 | 30.86 | 30.54 | 30.22 | 29.9 | 29.58 | 29.27 | 28.96
| 813.33 | 81.33 | 32.08 | 32.04 | 31.92 | 31.72 | 31.46 | 31.18 | 30.87 | 30.56 | 30.23 | 29.91 | 29.59 | 29.28 | 28.97
| 814.34 | 81.43 | 32.09 | 32.06 | 31.93 | 31.73 | 31.48 | 31.19 | 30.89 | 30.57 | 30.25 | 29.92 | 29.61 | 29.29 | 28.99
| 815.34 | 81.53 | 32.11 | 32.07 | 31.94 | 31.74 | 31.49 | 31.2 | 30.9 | 30.58 | 30.26 | 29.94 | 29.62 | 29.31 | 29
| 816.34 | 81.63 | 32.12 | 32.08 | 31.95 | 31.75 | 31.5 | 31.22 | 30.91 | 30.59 | 30.27 | 29.95 | 29.63 | 29.32 | 29.01
| 817.35 | 81.73 | 32.13 | 32.1 | 31.97 | 31.76 | 31.51 | 31.23 | 30.92 | 30.6 | 30.28 | 29.96 | 29.64 | 29.33 | 29.02
| 818.35 | 81.84 | 32.15 | 32.11 | 31.98 | 31.78 | 31.53 | 31.24 | 30.93 | 30.62 | 30.29 | 29.97 | 29.66 | 29.34 | 29.04
| 819.36 | 81.94 | 32.16 | 32.12 | 31.99 | 31.79 | 31.54 | 31.25 | 30.95 | 30.63 | 30.31 | 29.99 | 29.67 | 29.36 | 29.05
| 820.36 | 82.04 | 32.17 | 32.13 | 32 | 31.8 | 31.55 | 31.27 | 30.96 | 30.64 | 30.32 | 30 | 29.68 | 29.37 | 29.06
| 821.37 | 82.14 | 32.18 | 32.15 | 32.01 | 31.81 | 31.56 | 31.28 | 30.97 | 30.65 | 30.33 | 30.01 | 29.69 | 29.38 | 29.07
| 822.37 | 82.24 | 32.2 | 32.16 | 32.03 | 31.83 | 31.58 | 31.29 | 30.98 | 30.67 | 30.34 | 30.02 | 29.7 | 29.39 | 29.08
| 823.37 | 82.34 | 32.21 | 32.17 | 32.04 | 31.84 | 31.59 | 31.3 | 31 | 30.68 | 30.36 | 30.03 | 29.72 | 29.4 | 29.1
| 824.38 | 82.44 | 32.22 | 32.18 | 32.05 | 31.85 | 31.6 | 31.31 | 31.01 | 30.69 | 30.37 | 30.05 | 29.73 | 29.42 | 29.11
| 825.38 | 82.54 | 32.23 | 32.2 | 32.06 | 31.86 | 31.61 | 31.33 | 31.02 | 30.7 | 30.38 | 30.06 | 29.74 | 29.43 | 29.12
| 826.39 | 82.64 | 32.25 | 32.21 | 32.08 | 31.88 | 31.62 | 31.34 | 31.03 | 30.72 | 30.39 | 30.07 | 29.75 | 29.44 | 29.13
| 827.39 | 82.74 | 32.26 | 32.22 | 32.09 | 31.89 | 31.64 | 31.35 | 31.05 | 30.73 | 30.41 | 30.08 | 29.77 | 29.45 | 29.15
| 828.39 | 82.84 | 32.27 | 32.23 | 32.1 | 31.9 | 31.65 | 31.36 | 31.06 | 30.74 | 30.42 | 30.1 | 29.78 | 29.47 | 29.16
| 829.4 | 82.94 | 32.28 | 32.25 | 32.11 | 31.91 | 31.66 | 31.38 | 31.07 | 30.75 | 30.43 | 30.11 | 29.79 | 29.48 | 29.17
| 830.4 | 83.04 | 32.3 | 32.26 | 32.13 | 31.93 | 31.67 | 31.39 | 31.08 | 30.76 | 30.44 | 30.12 | 29.8 | 29.49 | 29.18
| 831.41 | 83.14 | 32.31 | 32.27 | 32.14 | 31.94 | 31.69 | 31.4 | 31.09 | 30.78 | 30.45 | 30.13 | 29.81 | 29.5 | 29.19
| 832.41 | 83.24 | 32.32 | 32.28 | 32.15 | 31.95 | 31.7 | 31.41 | 31.11 | 30.79 | 30.47 | 30.14 | 29.83 | 29.51 | 29.21
| 833.41 | 83.34 | 32.33 | 32.29 | 32.16 | 31.96 | 31.71 | 31.42 | 31.12 | 30.8 | 30.48 | 30.16 | 29.84 | 29.53 | 29.22
| 834.42 | 83.44 | 32.35 | 32.31 | 32.18 | 31.97 | 31.72 | 31.44 | 31.13 | 30.81 | 30.49 | 30.17 | 29.85 | 29.54 | 29.23
| 835.42 | 83.54 | 32.36 | 32.32 | 32.19 | 31.99 | 31.73 | 31.45 | 31.14 | 30.82 | 30.5 | 30.18 | 29.86 | 29.55 | 29.24
| 836.43 | 83.64 | 32.37 | 32.33 | 32.2 | 32 | 31.75 | 31.46 | 31.15 | 30.84 | 30.51 | 30.19 | 29.87 | 29.56 | 29.25
| 837.43 | 83.74 | 32.38 | 32.34 | 32.21 | 32.01 | 31.76 | 31.47 | 31.17 | 30.85 | 30.53 | 30.2 | 29.89 | 29.57 | 29.27
| 838.44 | 83.84 | 32.4 | 32.36 | 32.22 | 32.02 | 31.77 | 31.49 | 31.18 | 30.86 | 30.54 | 30.22 | 29.9 | 29.59 | 29.28
| 839.44 | 83.94 | 32.41 | 32.37 | 32.24 | 32.04 | 31.78 | 31.5 | 31.19 | 30.87 | 30.55 | 30.23 | 29.91 | 29.6 | 29.29
| 840.44 | 84.04 | 32.42 | 32.38 | 32.25 | 32.05 | 31.8 | 31.51 | 31.2 | 30.89 | 30.56 | 30.24 | 29.92 | 29.61 | 29.3
| 841.45 | 84.14 | 32.43 | 32.39 | 32.26 | 32.06 | 31.81 | 31.52 | 31.22 | 30.9 | 30.57 | 30.25 | 29.94 | 29.62 | 29.31
| 842.45 | 84.25 | 32.45 | 32.41 | 32.27 | 32.07 | 31.82 | 31.53 | 31.23 | 30.91 | 30.59 | 30.27 | 29.95 | 29.63 | 29.33
| 843.46 | 84.35 | 32.46 | 32.42 | 32.29 | 32.08 | 31.83 | 31.55 | 31.24 | 30.92 | 30.6 | 30.28 | 29.96 | 29.65 | 29.34
| 844.46 | 84.45 | 32.47 | 32.43 | 32.3 | 32.1 | 31.84 | 31.56 | 31.25 | 30.93 | 30.61 | 30.29 | 29.97 | 29.66 | 29.35
| 845.46 | 84.55 | 32.48 | 32.44 | 32.31 | 32.11 | 31.86 | 31.57 | 31.26 | 30.95 | 30.62 | 30.3 | 29.98 | 29.67 | 29.36
| 846.47 | 84.65 | 32.49 | 32.45 | 32.32 | 32.12 | 31.87 | 31.58 | 31.28 | 30.96 | 30.63 | 30.31 | 30 | 29.68 | 29.37
| 847.47 | 84.75 | 32.51 | 32.47 | 32.33 | 32.13 | 31.88 | 31.59 | 31.29 | 30.97 | 30.65 | 30.33 | 30.01 | 29.69 | 29.39
| 848.48 | 84.85 | 32.52 | 32.48 | 32.35 | 32.14 | 31.89 | 31.61 | 31.3 | 30.98 | 30.66 | 30.34 | 30.02 | 29.71 | 29.4
| 849.48 | 84.95 | 32.53 | 32.49 | 32.36 | 32.16 | 31.9 | 31.62 | 31.31 | 30.99 | 30.67 | 30.35 | 30.03 | 29.72 | 29.41
| 850.48 | 85.05 | 32.54 | 32.5 | 32.37 | 32.17 | 31.92 | 31.63 | 31.32 | 31.01 | 30.68 | 30.36 | 30.04 | 29.73 | 29.42
| 851.49 | 85.15 | 32.56 | 32.52 | 32.38 | 32.18 | 31.93 | 31.64 | 31.34 | 31.02 | 30.69 | 30.37 | 30.05 | 29.74 | 29.43
| 852.49 | 85.25 | 32.57 | 32.53 | 32.39 | 32.19 | 31.94 | 31.65 | 31.35 | 31.03 | 30.71 | 30.38 | 30.07 | 29.75 | 29.45
| 853.5 | 85.35 | 32.58 | 32.54 | 32.41 | 32.2 | 31.95 | 31.67 | 31.36 | 31.04 | 30.72 | 30.4 | 30.08 | 29.77 | 29.46
| 854.5 | 85.45 | 32.59 | 32.55 | 32.42 | 32.22 | 31.96 | 31.68 | 31.37 | 31.05 | 30.73 | 30.41 | 30.09 | 29.78 | 29.47
| 855.51 | 85.55 | 32.61 | 32.56 | 32.43 | 32.23 | 31.98 | 31.69 | 31.38 | 31.06 | 30.74 | 30.42 | 30.1 | 29.79 | 29.48
| 856.51 | 85.65 | 32.62 | 32.58 | 32.44 | 32.24 | 31.99 | 31.7 | 31.39 | 31.08 | 30.75 | 30.43 | 30.11 | 29.8 | 29.49
| 857.51 | 85.75 | 32.63 | 32.59 | 32.46 | 32.25 | 32 | 31.71 | 31.41 | 31.09 | 30.77 | 30.44 | 30.13 | 29.81 | 29.51
| 858.52 | 85.85 | 32.64 | 32.6 | 32.47 | 32.26 | 32.01 | 31.73 | 31.42 | 31.1 | 30.78 | 30.46 | 30.14 | 29.82 | 29.52
| 859.52 | 85.95 | 32.65 | 32.61 | 32.48 | 32.28 | 32.02 | 31.74 | 31.43 | 31.11 | 30.79 | 30.47 | 30.15 | 29.84 | 29.53
| 860.53 | 86.05 | 32.67 | 32.62 | 32.49 | 32.29 | 32.04 | 31.75 | 31.44 | 31.12 | 30.8 | 30.48 | 30.16 | 29.85 | 29.54
| 861.53 | 86.15 | 32.68 | 32.64 | 32.5 | 32.3 | 32.05 | 31.76 | 31.45 | 31.14 | 30.81 | 30.49 | 30.17 | 29.86 | 29.55
| 862.53 | 86.25 | 32.69 | 32.65 | 32.52 | 32.31 | 32.06 | 31.77 | 31.47 | 31.15 | 30.83 | 30.5 | 30.19 | 29.87 | 29.56
| 863.54 | 86.35 | 32.7 | 32.66 | 32.53 | 32.32 | 32.07 | 31.79 | 31.48 | 31.16 | 30.84 | 30.52 | 30.2 | 29.88 | 29.58
| 864.54 | 86.45 | 32.72 | 32.67 | 32.54 | 32.34 | 32.08 | 31.8 | 31.49 | 31.17 | 30.85 | 30.53 | 30.21 | 29.9 | 29.59
| 865.55 | 86.55 | 32.73 | 32.68 | 32.55 | 32.35 | 32.1 | 31.81 | 31.5 | 31.18 | 30.86 | 30.54 | 30.22 | 29.91 | 29.6
| 866.55 | 86.66 | 32.74 | 32.7 | 32.56 | 32.36 | 32.11 | 31.82 | 31.51 | 31.19 | 30.87 | 30.55 | 30.23 | 29.92 | 29.61
| 867.55 | 86.76 | 32.75 | 32.71 | 32.58 | 32.37 | 32.12 | 31.83 | 31.53 | 31.21 | 30.88 | 30.56 | 30.24 | 29.93 | 29.62
| 868.56 | 86.86 | 32.76 | 32.72 | 32.59 | 32.38 | 32.13 | 31.84 | 31.54 | 31.22 | 30.9 | 30.57 | 30.26 | 29.94 | 29.63
| 869.56 | 86.96 | 32.78 | 32.73 | 32.6 | 32.4 | 32.14 | 31.86 | 31.55 | 31.23 | 30.91 | 30.59 | 30.27 | 29.95 | 29.65
| 870.57 | 87.06 | 32.79 | 32.74 | 32.61 | 32.41 | 32.15 | 31.87 | 31.56 | 31.24 | 30.92 | 30.6 | 30.28 | 29.97 | 29.66
| 871.57 | 87.16 | 32.8 | 32.76 | 32.62 | 32.42 | 32.17 | 31.88 | 31.57 | 31.25 | 30.93 | 30.61 | 30.29 | 29.98 | 29.67
| 872.58 | 87.26 | 32.81 | 32.77 | 32.63 | 32.43 | 32.18 | 31.89 | 31.58 | 31.27 | 30.94 | 30.62 | 30.3 | 29.99 | 29.68
| 873.58 | 87.36 | 32.82 | 32.78 | 32.65 | 32.44 | 32.19 | 31.9 | 31.6 | 31.28 | 30.95 | 30.63 | 30.31 | 30 | 29.69
| 874.58 | 87.46 | 32.84 | 32.79 | 32.66 | 32.45 | 32.2 | 31.91 | 31.61 | 31.29 | 30.97 | 30.64 | 30.33 | 30.01 | 29.7
| 875.59 | 87.56 | 32.85 | 32.8 | 32.67 | 32.47 | 32.21 | 31.93 | 31.62 | 31.3 | 30.98 | 30.66 | 30.34 | 30.02 | 29.72
| 876.59 | 87.66 | 32.86 | 32.82 | 32.68 | 32.48 | 32.22 | 31.94 | 31.63 | 31.31 | 30.99 | 30.67 | 30.35 | 30.04 | 29.73
| 877.6 | 87.76 | 32.87 | 32.83 | 32.69 | 32.49 | 32.24 | 31.95 | 31.64 | 31.32 | 31 | 30.68 | 30.36 | 30.05 | 29.74
| 878.6 | 87.86 | 32.88 | 32.84 | 32.71 | 32.5 | 32.25 | 31.96 | 31.65 | 31.34 | 31.01 | 30.69 | 30.37 | 30.06 | 29.75
| 879.6 | 87.96 | 32.9 | 32.85 | 32.72 | 32.51 | 32.26 | 31.97 | 31.67 | 31.35 | 31.02 | 30.7 | 30.38 | 30.07 | 29.76
| 880.61 | 88.06 | 32.91 | 32.86 | 32.73 | 32.53 | 32.27 | 31.98 | 31.68 | 31.36 | 31.04 | 30.71 | 30.4 | 30.08 | 29.77
| 881.61 | 88.16 | 32.92 | 32.88 | 32.74 | 32.54 | 32.28 | 32 | 31.69 | 31.37 | 31.05 | 30.73 | 30.41 | 30.09 | 29.79
| 882.62 | 88.26 | 32.93 | 32.89 | 32.75 | 32.55 | 32.3 | 32.01 | 31.7 | 31.38 | 31.06 | 30.74 | 30.42 | 30.11 | 29.8
| 883.62 | 88.36 | 32.94 | 32.9 | 32.76 | 32.56 | 32.31 | 32.02 | 31.71 | 31.39 | 31.07 | 30.75 | 30.43 | 30.12 | 29.81
| 884.62 | 88.46 | 32.96 | 32.91 | 32.78 | 32.57 | 32.32 | 32.03 | 31.72 | 31.41 | 31.08 | 30.76 | 30.44 | 30.13 | 29.82
| 885.63 | 88.56 | 32.97 | 32.92 | 32.79 | 32.58 | 32.33 | 32.04 | 31.74 | 31.42 | 31.09 | 30.77 | 30.45 | 30.14 | 29.83
| 886.63 | 88.66 | 32.98 | 32.94 | 32.8 | 32.6 | 32.34 | 32.05 | 31.75 | 31.43 | 31.11 | 30.78 | 30.47 | 30.15 | 29.84
| 887.64 | 88.76 | 32.99 | 32.95 | 32.81 | 32.61 | 32.35 | 32.07 | 31.76 | 31.44 | 31.12 | 30.8 | 30.48 | 30.16 | 29.86
| 888.64 | 88.86 | 33 | 32.96 | 32.82 | 32.62 | 32.37 | 32.08 | 31.77 | 31.45 | 31.13 | 30.81 | 30.49 | 30.17 | 29.87
| 889.65 | 88.96 | 33.02 | 32.97 | 32.83 | 32.63 | 32.38 | 32.09 | 31.78 | 31.46 | 31.14 | 30.82 | 30.5 | 30.19 | 29.88
|  | 89.06 | 33.03 | 32.98 | 32.85 | 32.64 | 32.39 | 32.1 | 31.79 | 31.47 | 31.15 | 30.83 | 30.51 | 30.2 | 29.89
|  | 89.17 | 33.04 | 32.99 | 32.86 | 32.65 | 32.4 | 32.11 | 31.8 | 31.49 | 31.16 | 30.84 | 30.52 | 30.21 | 29.9
|  | 89.27 | 33.05 | 33.01 | 32.87 | 32.67 | 32.41 | 32.12 | 31.82 | 31.5 | 31.18 | 30.85 | 30.53 | 30.22 | 29.91
|  | 89.37 | 33.06 | 33.02 | 32.88 | 32.68 | 32.42 | 32.14 | 31.83 | 31.51 | 31.19 | 30.86 | 30.55 | 30.23 | 29.92
|  | 89.47 | 33.07 | 33.03 | 32.89 | 32.69 | 32.43 | 32.15 | 31.84 | 31.52 | 31.2 | 30.88 | 30.56 | 30.24 | 29.94
|  | 89.57 | 33.09 | 33.04 | 32.91 | 32.7 | 32.45 | 32.16 | 31.85 | 31.53 | 31.21 | 30.89 | 30.57 | 30.26 | 29.95
|  | 89.67 | 33.1 | 33.05 | 32.92 | 32.71 | 32.46 | 32.17 | 31.86 | 31.54 | 31.22 | 30.9 | 30.58 | 30.27 | 29.96
|  | 89.77 | 33.11 | 33.06 | 32.93 | 32.72 | 32.47 | 32.18 | 31.87 | 31.56 | 31.23 | 30.91 | 30.59 | 30.28 | 29.97
|  | 89.87 | 33.12 | 33.08 | 32.94 | 32.73 | 32.48 | 32.19 | 31.89 | 31.57 | 31.24 | 30.92 | 30.6 | 30.29 | 29.98
|  | 89.97 | 33.13 | 33.09 | 32.95 | 32.75 | 32.49 | 32.2 | 31.9 | 31.58 | 31.26 | 30.93 | 30.61 | 30.3 | 29.99
|  | 90.07 | 33.15 | 33.1 | 32.96 | 32.76 | 32.5 | 32.22 | 31.91 | 31.59 | 31.27 | 30.94 | 30.63 | 30.31 | 30
|  | 90.17 | 33.16 | 33.11 | 32.97 | 32.77 | 32.52 | 32.23 | 31.92 | 31.6 | 31.28 | 30.96 | 30.64 | 30.32 | 30.02
|  | 90.27 | 33.17 | 33.12 | 32.99 | 32.78 | 32.53 | 32.24 | 31.93 | 31.61 | 31.29 | 30.97 | 30.65 | 30.34 | 30.03
|  | 90.37 | 33.18 | 33.13 | 33 | 32.79 | 32.54 | 32.25 | 31.94 | 31.62 | 31.3 | 30.98 | 30.66 | 30.35 | 30.04
|  | 90.47 | 33.19 | 33.15 | 33.01 | 32.8 | 32.55 | 32.26 | 31.95 | 31.64 | 31.31 | 30.99 | 30.67 | 30.36 | 30.05
|  | 90.57 | 33.2 | 33.16 | 33.02 | 32.82 | 32.56 | 32.27 | 31.97 | 31.65 | 31.32 | 31 | 30.68 | 30.37 | 30.06
|  | 90.67 | 33.22 | 33.17 | 33.03 | 32.83 | 32.57 | 32.28 | 31.98 | 31.66 | 31.34 | 31.01 | 30.69 | 30.38 | 30.07
|  | 90.77 | 33.23 | 33.18 | 33.04 | 32.84 | 32.58 | 32.3 | 31.99 | 31.67 | 31.35 | 31.02 | 30.71 | 30.39 | 30.08
|  | 90.87 | 33.24 | 33.19 | 33.06 | 32.85 | 32.6 | 32.31 | 32 | 31.68 | 31.36 | 31.04 | 30.72 | 30.4 | 30.1
|  | 90.97 | 33.25 | 33.2 | 33.07 | 32.86 | 32.61 | 32.32 | 32.01 | 31.69 | 31.37 | 31.05 | 30.73 | 30.41 | 30.11
|  | 91.07 | 33.26 | 33.22 | 33.08 | 32.87 | 32.62 | 32.33 | 32.02 | 31.7 | 31.38 | 31.06 | 30.74 | 30.43 | 30.12
|  | 91.17 | 33.27 | 33.23 | 33.09 | 32.88 | 32.63 | 32.34 | 32.03 | 31.71 | 31.39 | 31.07 | 30.75 | 30.44 | 30.13
|  | 91.27 | 33.29 | 33.24 | 33.1 | 32.9 | 32.64 | 32.35 | 32.05 | 31.73 | 31.4 | 31.08 | 30.76 | 30.45 | 30.14
|  | 91.37 | 33.3 | 33.25 | 33.11 | 32.91 | 32.65 | 32.36 | 32.06 | 31.74 | 31.41 | 31.09 | 30.77 | 30.46 | 30.15
|  | 91.47 | 33.31 | 33.26 | 33.12 | 32.92 | 32.66 | 32.38 | 32.07 | 31.75 | 31.43 | 31.1 | 30.78 | 30.47 | 30.16
|  | 91.58 | 33.32 | 33.27 | 33.14 | 32.93 | 32.68 | 32.39 | 32.08 | 31.76 | 31.44 | 31.11 | 30.8 | 30.48 | 30.17
|  | 91.68 | 33.33 | 33.29 | 33.15 | 32.94 | 32.69 | 32.4 | 32.09 | 31.77 | 31.45 | 31.13 | 30.81 | 30.49 | 30.19
|  | 91.78 | 33.34 | 33.3 | 33.16 | 32.95 | 32.7 | 32.41 | 32.1 | 31.78 | 31.46 | 31.14 | 30.82 | 30.5 | 30.2
|  | 91.88 | 33.36 | 33.31 | 33.17 | 32.96 | 32.71 | 32.42 | 32.11 | 31.79 | 31.47 | 31.15 | 30.83 | 30.52 | 30.21
|  | 91.98 | 33.37 | 33.32 | 33.18 | 32.98 | 32.72 | 32.43 | 32.12 | 31.81 | 31.48 | 31.16 | 30.84 | 30.53 | 30.22
|  | 92.08 | 33.38 | 33.33 | 33.19 | 32.99 | 32.73 | 32.44 | 32.14 | 31.82 | 31.49 | 31.17 | 30.85 | 30.54 | 30.23
|  | 92.18 | 33.39 | 33.34 | 33.2 | 33 | 32.74 | 32.46 | 32.15 | 31.83 | 31.5 | 31.18 | 30.86 | 30.55 | 30.24
|  | 92.28 | 33.4 | 33.35 | 33.22 | 33.01 | 32.75 | 32.47 | 32.16 | 31.84 | 31.52 | 31.19 | 30.87 | 30.56 | 30.25
|  | 92.38 | 33.41 | 33.37 | 33.23 | 33.02 | 32.77 | 32.48 | 32.17 | 31.85 | 31.53 | 31.2 | 30.89 | 30.57 | 30.26
|  | 92.48 | 33.43 | 33.38 | 33.24 | 33.03 | 32.78 | 32.49 | 32.18 | 31.86 | 31.54 | 31.22 | 30.9 | 30.58 | 30.28
|  | 92.58 | 33.44 | 33.39 | 33.25 | 33.04 | 32.79 | 32.5 | 32.19 | 31.87 | 31.55 | 31.23 | 30.91 | 30.59 | 30.29
|  | 92.68 | 33.45 | 33.4 | 33.26 | 33.05 | 32.8 | 32.51 | 32.2 | 31.88 | 31.56 | 31.24 | 30.92 | 30.61 | 30.3
|  | 92.78 | 33.46 | 33.41 | 33.27 | 33.07 | 32.81 | 32.52 | 32.21 | 31.89 | 31.57 | 31.25 | 30.93 | 30.62 | 30.31
|  | 92.88 | 33.47 | 33.42 | 33.28 | 33.08 | 32.82 | 32.53 | 32.23 | 31.91 | 31.58 | 31.26 | 30.94 | 30.63 | 30.32
|  | 92.98 | 33.48 | 33.43 | 33.3 | 33.09 | 32.83 | 32.54 | 32.24 | 31.92 | 31.59 | 31.27 | 30.95 | 30.64 | 30.33
|  | 93.08 | 33.5 | 33.45 | 33.31 | 33.1 | 32.84 | 32.56 | 32.25 | 31.93 | 31.61 | 31.28 | 30.96 | 30.65 | 30.34
|  | 93.18 | 33.51 | 33.46 | 33.32 | 33.11 | 32.86 | 32.57 | 32.26 | 31.94 | 31.62 | 31.29 | 30.98 | 30.66 | 30.35
|  | 93.28 | 33.52 | 33.47 | 33.33 | 33.12 | 32.87 | 32.58 | 32.27 | 31.95 | 31.63 | 31.31 | 30.99 | 30.67 | 30.36
|  | 93.38 | 33.53 | 33.48 | 33.34 | 33.13 | 32.88 | 32.59 | 32.28 | 31.96 | 31.64 | 31.32 | 31 | 30.68 | 30.38
|  | 93.48 | 33.54 | 33.49 | 33.35 | 33.14 | 32.89 | 32.6 | 32.29 | 31.97 | 31.65 | 31.33 | 31.01 | 30.69 | 30.39
|  | 93.58 | 33.55 | 33.5 | 33.36 | 33.16 | 32.9 | 32.61 | 32.3 | 31.98 | 31.66 | 31.34 | 31.02 | 30.71 | 30.4
|  | 93.68 | 33.56 | 33.51 | 33.37 | 33.17 | 32.91 | 32.62 | 32.31 | 32 | 31.67 | 31.35 | 31.03 | 30.72 | 30.41
|  | 93.78 | 33.58 | 33.53 | 33.39 | 33.18 | 32.92 | 32.63 | 32.33 | 32.01 | 31.68 | 31.36 | 31.04 | 30.73 | 30.42
|  | 93.88 | 33.59 | 33.54 | 33.4 | 33.19 | 32.93 | 32.65 | 32.34 | 32.02 | 31.69 | 31.37 | 31.05 | 30.74 | 30.43
|  | 93.99 | 33.6 | 33.55 | 33.41 | 33.2 | 32.94 | 32.66 | 32.35 | 32.03 | 31.71 | 31.38 | 31.06 | 30.75 | 30.44
|  | 94.09 | 33.61 | 33.56 | 33.42 | 33.21 | 32.96 | 32.67 | 32.36 | 32.04 | 31.72 | 31.39 | 31.07 | 30.76 | 30.45
|  | 94.19 | 33.62 | 33.57 | 33.43 | 33.22 | 32.97 | 32.68 | 32.37 | 32.05 | 31.73 | 31.4 | 31.09 | 30.77 | 30.46
|  | 94.29 | 33.63 | 33.58 | 33.44 | 33.23 | 32.98 | 32.69 | 32.38 | 32.06 | 31.74 | 31.42 | 31.1 | 30.78 | 30.47
|  | 94.39 | 33.64 | 33.59 | 33.45 | 33.25 | 32.99 | 32.7 | 32.39 | 32.07 | 31.75 | 31.43 | 31.11 | 30.79 | 30.49
|  | 94.49 | 33.66 | 33.6 | 33.46 | 33.26 | 33 | 32.71 | 32.4 | 32.08 | 31.76 | 31.44 | 31.12 | 30.81 | 30.5
|  | 94.59 | 33.67 | 33.62 | 33.48 | 33.27 | 33.01 | 32.72 | 32.41 | 32.09 | 31.77 | 31.45 | 31.13 | 30.82 | 30.51
|  | 94.69 | 33.68 | 33.63 | 33.49 | 33.28 | 33.02 | 32.73 | 32.43 | 32.11 | 31.78 | 31.46 | 31.14 | 30.83 | 30.52
|  | 94.79 | 33.69 | 33.64 | 33.5 | 33.29 | 33.03 | 32.74 | 32.44 | 32.12 | 31.79 | 31.47 | 31.15 | 30.84 | 30.53
|  | 94.89 | 33.7 | 33.65 | 33.51 | 33.3 | 33.04 | 32.76 | 32.45 | 32.13 | 31.8 | 31.48 | 31.16 | 30.85 | 30.54
|  | 94.99 | 33.71 | 33.66 | 33.52 | 33.31 | 33.06 | 32.77 | 32.46 | 32.14 | 31.82 | 31.49 | 31.17 | 30.86 | 30.55
|  | 95.09 | 33.72 | 33.67 | 33.53 | 33.32 | 33.07 | 32.78 | 32.47 | 32.15 | 31.83 | 31.5 | 31.18 | 30.87 | 30.56
|  | 95.19 | 33.73 | 33.68 | 33.54 | 33.33 | 33.08 | 32.79 | 32.48 | 32.16 | 31.84 | 31.51 | 31.2 | 30.88 | 30.57
|  | 95.29 | 33.75 | 33.69 | 33.55 | 33.35 | 33.09 | 32.8 | 32.49 | 32.17 | 31.85 | 31.53 | 31.21 | 30.89 | 30.58
|  | 95.39 | 33.76 | 33.71 | 33.56 | 33.36 | 33.1 | 32.81 | 32.5 | 32.18 | 31.86 | 31.54 | 31.22 | 30.9 | 30.6
|  | 95.49 | 33.77 | 33.72 | 33.58 | 33.37 | 33.11 | 32.82 | 32.51 | 32.19 | 31.87 | 31.55 | 31.23 | 30.91 | 30.61
|  | 95.59 | 33.78 | 33.73 | 33.59 | 33.38 | 33.12 | 32.83 | 32.52 | 32.2 | 31.88 | 31.56 | 31.24 | 30.93 | 30.62
|  | 95.69 | 33.79 | 33.74 | 33.6 | 33.39 | 33.13 | 32.84 | 32.53 | 32.22 | 31.89 | 31.57 | 31.25 | 30.94 | 30.63
|  | 95.79 | 33.8 | 33.75 | 33.61 | 33.4 | 33.14 | 32.85 | 32.55 | 32.23 | 31.9 | 31.58 | 31.26 | 30.95 | 30.64
|  | 95.89 | 33.81 | 33.76 | 33.62 | 33.41 | 33.15 | 32.87 | 32.56 | 32.24 | 31.91 | 31.59 | 31.27 | 30.96 | 30.65
|  | 95.99 | 33.83 | 33.77 | 33.63 | 33.42 | 33.17 | 32.88 | 32.57 | 32.25 | 31.92 | 31.6 | 31.28 | 30.97 | 30.66
|  | 96.09 | 33.84 | 33.78 | 33.64 | 33.43 | 33.18 | 32.89 | 32.58 | 32.26 | 31.94 | 31.61 | 31.29 | 30.98 | 30.67
|  | 96.19 | 33.85 | 33.8 | 33.65 | 33.44 | 33.19 | 32.9 | 32.59 | 32.27 | 31.95 | 31.62 | 31.3 | 30.99 | 30.68
|  | 96.29 | 33.86 | 33.81 | 33.66 | 33.46 | 33.2 | 32.91 | 32.6 | 32.28 | 31.96 | 31.63 | 31.32 | 31 | 30.69
|  | 96.39 | 33.87 | 33.82 | 33.68 | 33.47 | 33.21 | 32.92 | 32.61 | 32.29 | 31.97 | 31.65 | 31.33 | 31.01 | 30.7
|  | 96.5 | 33.88 | 33.83 | 33.69 | 33.48 | 33.22 | 32.93 | 32.62 | 32.3 | 31.98 | 31.66 | 31.34 | 31.02 | 30.71
|  | 96.6 | 33.89 | 33.84 | 33.7 | 33.49 | 33.23 | 32.94 | 32.63 | 32.31 | 31.99 | 31.67 | 31.35 | 31.03 | 30.73
|  | 96.7 | 33.9 | 33.85 | 33.71 | 33.5 | 33.24 | 32.95 | 32.64 | 32.32 | 32 | 31.68 | 31.36 | 31.05 | 30.74
|  | 96.8 | 33.92 | 33.86 | 33.72 | 33.51 | 33.25 | 32.96 | 32.65 | 32.34 | 32.01 | 31.69 | 31.37 | 31.06 | 30.75
|  | 96.9 | 33.93 | 33.87 | 33.73 | 33.52 | 33.26 | 32.97 | 32.67 | 32.35 | 32.02 | 31.7 | 31.38 | 31.07 | 30.76
|  | 97 | 33.94 | 33.88 | 33.74 | 33.53 | 33.27 | 32.99 | 32.68 | 32.36 | 32.03 | 31.71 | 31.39 | 31.08 | 30.77
|  | 97.1 | 33.95 | 33.9 | 33.75 | 33.54 | 33.29 | 33 | 32.69 | 32.37 | 32.04 | 31.72 | 31.4 | 31.09 | 30.78
|  | 97.2 | 33.96 | 33.91 | 33.76 | 33.55 | 33.3 | 33.01 | 32.7 | 32.38 | 32.05 | 31.73 | 31.41 | 31.1 | 30.79
|  | 97.3 | 33.97 | 33.92 | 33.77 | 33.56 | 33.31 | 33.02 | 32.71 | 32.39 | 32.07 | 31.74 | 31.42 | 31.11 | 30.8
|  | 97.4 | 33.98 | 33.93 | 33.79 | 33.58 | 33.32 | 33.03 | 32.72 | 32.4 | 32.08 | 31.75 | 31.43 | 31.12 | 30.81
|  | 97.5 | 33.99 | 33.94 | 33.8 | 33.59 | 33.33 | 33.04 | 32.73 | 32.41 | 32.09 | 31.76 | 31.45 | 31.13 | 30.82
|  | 97.6 | 34 | 33.95 | 33.81 | 33.6 | 33.34 | 33.05 | 32.74 | 32.42 | 32.1 | 31.78 | 31.46 | 31.14 | 30.83
|  | 97.7 | 34.02 | 33.96 | 33.82 | 33.61 | 33.35 | 33.06 | 32.75 | 32.43 | 32.11 | 31.79 | 31.47 | 31.15 | 30.84
|  | 97.8 | 34.03 | 33.97 | 33.83 | 33.62 | 33.36 | 33.07 | 32.76 | 32.44 | 32.12 | 31.8 | 31.48 | 31.16 | 30.85
|  | 97.9 | 34.04 | 33.98 | 33.84 | 33.63 | 33.37 | 33.08 | 32.77 | 32.45 | 32.13 | 31.81 | 31.49 | 31.17 | 30.87
|  | 98 | 34.05 | 33.99 | 33.85 | 33.64 | 33.38 | 33.09 | 32.78 | 32.46 | 32.14 | 31.82 | 31.5 | 31.18 | 30.88
|  | 98.1 | 34.06 | 34.01 | 33.86 | 33.65 | 33.39 | 33.1 | 32.79 | 32.48 | 32.15 | 31.83 | 31.51 | 31.2 | 30.89
|  | 98.2 | 34.07 | 34.02 | 33.87 | 33.66 | 33.4 | 33.12 | 32.81 | 32.49 | 32.16 | 31.84 | 31.52 | 31.21 | 30.9
|  | 98.3 | 34.08 | 34.03 | 33.88 | 33.67 | 33.42 | 33.13 | 32.82 | 32.5 | 32.17 | 31.85 | 31.53 | 31.22 | 30.91
|  | 98.4 | 34.09 | 34.04 | 33.89 | 33.68 | 33.43 | 33.14 | 32.83 | 32.51 | 32.18 | 31.86 | 31.54 | 31.23 | 30.92
|  | 98.5 | 34.1 | 34.05 | 33.91 | 33.7 | 33.44 | 33.15 | 32.84 | 32.52 | 32.19 | 31.87 | 31.55 | 31.24 | 30.93
|  | 98.6 | 34.12 | 34.06 | 33.92 | 33.71 | 33.45 | 33.16 | 32.85 | 32.53 | 32.21 | 31.88 | 31.56 | 31.25 | 30.94
|  | 98.7 | 34.13 | 34.07 | 33.93 | 33.72 | 33.46 | 33.17 | 32.86 | 32.54 | 32.22 | 31.89 | 31.57 | 31.26 | 30.95
|  | 98.8 | 34.14 | 34.08 | 33.94 | 33.73 | 33.47 | 33.18 | 32.87 | 32.55 | 32.23 | 31.9 | 31.58 | 31.27 | 30.96
|  | 98.91 | 34.15 | 34.09 | 33.95 | 33.74 | 33.48 | 33.19 | 32.88 | 32.56 | 32.24 | 31.91 | 31.6 | 31.28 | 30.97
|  | 99.01 | 34.16 | 34.1 | 33.96 | 33.75 | 33.49 | 33.2 | 32.89 | 32.57 | 32.25 | 31.92 | 31.61 | 31.29 | 30.98
|  | 99.11 | 34.17 | 34.11 | 33.97 | 33.76 | 33.5 | 33.21 | 32.9 | 32.58 | 32.26 | 31.94 | 31.62 | 31.3 | 30.99
|  | 99.21 | 34.18 | 34.13 | 33.98 | 33.77 | 33.51 | 33.22 | 32.91 | 32.59 | 32.27 | 31.95 | 31.63 | 31.31 | 31
|  | 99.31 | 34.19 | 34.14 | 33.99 | 33.78 | 33.52 | 33.23 | 32.92 | 32.6 | 32.28 | 31.96 | 31.64 | 31.32 | 31.01
|  | 99.41 | 34.2 | 34.15 | 34 | 33.79 | 33.53 | 33.24 | 32.93 | 32.61 | 32.29 | 31.97 | 31.65 | 31.33 | 31.03
|  | 99.51 | 34.21 | 34.16 | 34.01 | 33.8 | 33.54 | 33.25 | 32.94 | 32.62 | 32.3 | 31.98 | 31.66 | 31.34 | 31.04
|  | 99.61 | 34.23 | 34.17 | 34.02 | 33.81 | 33.55 | 33.26 | 32.96 | 32.64 | 32.31 | 31.99 | 31.67 | 31.36 | 31.05
|  | 99.71 | 34.24 | 34.18 | 34.04 | 33.82 | 33.57 | 33.28 | 32.97 | 32.65 | 32.32 | 32 | 31.68 | 31.37 | 31.06
|  | 99.81 | 34.25 | 34.19 | 34.05 | 33.83 | 33.58 | 33.29 | 32.98 | 32.66 | 32.33 | 32.01 | 31.69 | 31.38 | 31.07
|  | 99.91 | 34.26 | 34.2 | 34.06 | 33.85 | 33.59 | 33.3 | 32.99 | 32.67 | 32.34 | 32.02 | 31.7 | 31.39 | 31.08
|  | 100.01 | 34.27 | 34.21 | 34.07 | 33.86 | 33.6 | 33.31 | 33 | 32.68 | 32.35 | 32.03 | 31.71 | 31.4 | 31.09
|  | 100.11 | 34.28 | 34.22 | 34.08 | 33.87 | 33.61 | 33.32 | 33.01 | 32.69 | 32.36 | 32.04 | 31.72 | 31.41 | 31.1
|  | 100.21 | 34.29 | 34.23 | 34.09 | 33.88 | 33.62 | 33.33 | 33.02 | 32.7 | 32.37 | 32.05 | 31.73 | 31.42 | 31.11
|  | 100.31 | 34.3 | 34.24 | 34.1 | 33.89 | 33.63 | 33.34 | 33.03 | 32.71 | 32.39 | 32.06 | 31.74 | 31.43 | 31.12
|  | 100.41 | 34.31 | 34.26 | 34.11 | 33.9 | 33.64 | 33.35 | 33.04 | 32.72 | 32.4 | 32.07 | 31.75 | 31.44 | 31.13
|  | 100.51 | 34.32 | 34.27 | 34.12 | 33.91 | 33.65 | 33.36 | 33.05 | 32.73 | 32.41 | 32.08 | 31.76 | 31.45 | 31.14
|  | 100.61 | 34.33 | 34.28 | 34.13 | 33.92 | 33.66 | 33.37 | 33.06 | 32.74 | 32.42 | 32.09 | 31.77 | 31.46 | 31.15
|  | 100.71 | 34.35 | 34.29 | 34.14 | 33.93 | 33.67 | 33.38 | 33.07 | 32.75 | 32.43 | 32.1 | 31.79 | 31.47 | 31.16
|  | 100.81 | 34.36 | 34.3 | 34.15 | 33.94 | 33.68 | 33.39 | 33.08 | 32.76 | 32.44 | 32.11 | 31.8 | 31.48 | 31.17
|  | 100.91 | 34.37 | 34.31 | 34.16 | 33.95 | 33.69 | 33.4 | 33.09 | 32.77 | 32.45 | 32.13 | 31.81 | 31.49 | 31.18
|  | 101.01 | 34.38 | 34.32 | 34.17 | 33.96 | 33.7 | 33.41 | 33.1 | 32.78 | 32.46 | 32.14 | 31.82 | 31.5 | 31.19
|  | 101.11 | 34.39 | 34.33 | 34.19 | 33.97 | 33.71 | 33.42 | 33.11 | 32.79 | 32.47 | 32.15 | 31.83 | 31.51 | 31.2
|  | 101.21 | 34.4 | 34.34 | 34.2 | 33.98 | 33.72 | 33.43 | 33.12 | 32.8 | 32.48 | 32.16 | 31.84 | 31.52 | 31.21
|  | 101.32 | 34.41 | 34.35 | 34.21 | 33.99 | 33.73 | 33.44 | 33.13 | 32.81 | 32.49 | 32.17 | 31.85 | 31.53 | 31.22
|  | 101.42 | 34.42 | 34.36 | 34.22 | 34 | 33.75 | 33.45 | 33.14 | 32.82 | 32.5 | 32.18 | 31.86 | 31.54 | 31.24
|  | 101.52 | 34.43 | 34.37 | 34.23 | 34.02 | 33.76 | 33.47 | 33.16 | 32.84 | 32.51 | 32.19 | 31.87 | 31.55 | 31.25
|  | 101.62 | 34.44 | 34.38 | 34.24 | 34.03 | 33.77 | 33.48 | 33.17 | 32.85 | 32.52 | 32.2 | 31.88 | 31.56 | 31.26
|  | 101.72 | 34.45 | 34.4 | 34.25 | 34.04 | 33.78 | 33.49 | 33.18 | 32.86 | 32.53 | 32.21 | 31.89 | 31.58 | 31.27
|  | 101.82 | 34.46 | 34.41 | 34.26 | 34.05 | 33.79 | 33.5 | 33.19 | 32.87 | 32.54 | 32.22 | 31.9 | 31.59 | 31.28
|  | 101.92 | 34.48 | 34.42 | 34.27 | 34.06 | 33.8 | 33.51 | 33.2 | 32.88 | 32.55 | 32.23 | 31.91 | 31.6 | 31.29
|  | 102.02 | 34.49 | 34.43 | 34.28 | 34.07 | 33.81 | 33.52 | 33.21 | 32.89 | 32.56 | 32.24 | 31.92 | 31.61 | 31.3
|  | 102.12 | 34.5 | 34.44 | 34.29 | 34.08 | 33.82 | 33.53 | 33.22 | 32.9 | 32.57 | 32.25 | 31.93 | 31.62 | 31.31
|  | 102.22 | 34.51 | 34.45 | 34.3 | 34.09 | 33.83 | 33.54 | 33.23 | 32.91 | 32.58 | 32.26 | 31.94 | 31.63 | 31.32