## H005 table
core | section | sample | syringe | oxygen | nitrogen | methane | ethane | propane
|  |  |  | % | % | % | ppm | presence
1FB | 1 | 1 | 6R | 2.2168 | 11.2948 | 86.4822 | 61.7251 | xx
1FB | 2 | 1 | 21Y | 1.8623 | 9.1233 | 89.0085 | 59.0657 | x
1FB | 3 | 1 | 20Y | 2.8025 | 13.0445 | 84.1471 | 58.7985 | xx
2FB | 1 | 1 | 1G | 1.7063 | 8.3561 | 89.9292 | 84.0176 | n/a
3FB | 3 | 1 | 14G | 0.85589 | 4.8254 | 94.3125 | 61.7298 | x
3FB | 3 | 2 | 15G | 0.30799 | 2.1019 | 97.5832 | 69.3975 | xx
3FB | 3 | 3 | 16G | 0.2448 | 1.8293 | 97.9185 | 73.9681 | xx
3FB | 3 | 4 | 17G | 0.212 | 1.6747 | 98.1055 | 77.9639 | xx
3FB | 3 | 5 | 18G | 0.19395 | 1.5857 | 98.2124 | 79.7471 | xx
3FB | 3 | 6 | 19G | 0.1769 | 1.4952 | 98.3196 | 83.5454 | xx
3FB | 3 | 7 | 20G | 0.16361 | 1.433 | 98.395 | 84.6935 | x
3FB | 3 | 8 | 21G | 0.17177 | 1.4137 | 98.4057 | 87.9627 | x
3FB | 3 | 9 | 22G | 0.1762 | 1.3913 | 98.424 | 84.75 | x
3FB | 3 | 10 | 23G | 0.20706 | 1.4279 | 98.3562 | 88.2626 | x
3FB | 3 | 11 | 24G | 0.20089 | 1.4162 | 98.3743 | 86.34 | x
3FB | 3 | 12 | 25G | 0.21302 | 1.4943 | 98.2842 | 84.89 | x
3FB | 3 | 13 | 26G | 0.19614 | 1.4191 | 98.3759 | 89.2426 | x
3FB | 3 | 14 | 27G | 0.198 | 1.4451 | 98.3476 | 93.5802 | x
3FB | 3 | 15 | 28G | 0.18494 | 1.3879 | 98.4179 | 92.0174 | xx
3FB | 3 | 16 | 29G | 0.20443 | 1.4623 | 98.324 | 92.3701 | xx
3FB | 3 | 17 | 30G | 0.33346 | 2.0529 | 97.6034 | 102.9338 | xx
4FB | 2 | 1 | 12G | 1.1932 | 5.2106 | 93.5896 | 66.7319 | xx
4FB | 2 | 2 | 13G | 0.49811 | 2.4563 | 97.0383 | 72.5782 | xx
4FB | 2 | 3 | 14G | 0.40232 | 2.0467 | 97.5431 | 77.9953 | xx
4FB | 2 | 4 | 15G | 0.392 | 1.9267 | 97.674 | 72.6286 | xx
4FB | 2 | 5 | 16G | 0.36447 | 1.7756 | 97.8521 | 78.9361 | xx
4FB | 2 | 6 | 17G | 0.24207 | 1.5251 | 98.2248 | 80.5933 | xx
4FB | 2 | 7 | 18G | 0.24939 | 1.5044 | 98.2381 | 81.3859 | xx
4FB | 2 | 8 | 19G | 0.18511 | 1.4065 | 98.4003 | 81.112 | xx
4FB | 2 | 9 | 21G | 3.268 | 12.0074 | 84.7172 | 74.151 | xx
4FB | 2 | 10 | 22G | 0.22541 | 1.3675 | 98.3988 | 82.8639 | xx
4FB | 2 | 11 | 23G | 0.21955 | 1.3826 | 98.3896 | 82.5542 | x
4FB | 2 | 12 | 24G | 0.24255 | 1.4465 | 98.302 | 89.1509 | x
4FB | 2 | 13 | 25G | 0.21579 | 1.3766 | 98.3985 | 92.0195 | x
4FB | 3 | 1 | 1R | 0.81464 | 4.9757 | 94.2032 | 64.5617 | x
4FB | 3 | 2 | 2R | 4.7896 | 18.4335 | 76.771 | 59.399 | x
4FB | 3 | 3 | 3R | 21.8384 | 77.5534 | 0.60814 | - | -
4FB | 3 | 4 | 4R | 0.51168 | 2.9531 | 96.5273 | 78.7984 | xx
4FB | 3 | 5 | 5R | 1.1081 | 5.9259 | 92.9583 | 76.0283 | xx
4FB | 4 | 1 | 1B | 0.43919 | 3.8842 | 95.6706 | 59.9173 | xx
4FB | 4 | 2 | 2B | 0.41122 | 3.1949 | 96.3875 | 63.4219 | xx
4FB | 4 | 3 | 3B | 0.29867 | 2.3055 | 97.389 | 67.6984 | x
4FB | 4 | 4 | 4B | 0.94473 | 4.7201 | 94.3283 | 68.2038 | x
4FB | 4 | 5 | 5B | 0.34072 | 1.9744 | 97.6776 | 71.9366 | x
4FB | 4 | 6 | 6B | 0.33764 | 1.8871 | 97.7678 | 74.9113 | x
4FB | 4 | 7 | 7B | 0.62259 | 2.9436 | 96.4264 | 74.8839 | x
4FB | 4 | 8 | 8B | 1.1228 | 4.7311 | 94.1383 | 78.0707 | x
4FB | 4 | 9 | 9B | 1.1088 | 4.6558 | 94.228 | 74.964 | x
4FB | 4 | 10 | 10B | 0.25525 | 1.653 | 98.0841 | 76.8587 | x
4FB | 5 | 1 | 7Y | 1.1061 | 5.226 | 93.6613 | 65.3305 | xx
4FB | 5 | 2 | 8Y | 0.49775 | 2.4764 | 97.0193 | 66.432 | xx
4FB | 5 | 3 | 9Y | 0.35372 | 1.8393 | 97.7999 | 71.1539 | x
4FB | 5 | 4 | 10Y | 0.38047 | 1.9725 | 97.6397 | 72.8128 | x
4FB | 5 | 5 | 11Y | 0.58207 | 3.0145 | 96.3962 | 72.4931 | x
4FB | 7 | 1 | 12Y | 0.61547 | 2.5918 | 96.7881 | 46.125 | xx
4FB | 7 | 2 | 13Y | 0.53243 | 2.3533 | 97.1095 | 47.4677 | xx
4FB | 7 | 3 | 14Y | 0.49331 | 2.1872 | 97.3151 | 44.2036 | xx
4FB | 7 | 4 | 15Y | 0.40195 | 1.7723 | 97.8209 | 48.8629 | x
4FB | 7 | 5 | 16Y | 1.1229 | 4.4015 | 94.4707 | 49.4779 | x
4FB | 7 | 6 | 17Y | 6.6879 | 24.4694 | 68.8394 | 33.1002 | x
4FB | 7 | 7 | 18Y | 0.30635 | 1.733 | 97.9553 | 53.3717 | x
7FB | 1 | 1 | 3Y | 0.82949 | 4.1892 | 94.9726 | 87.8357 | x
7FB | 1 | 2 | 4Y | 0.47571 | 2.8073 | 96.708 | 89.98 | x
7FB | 1 | 3 | 5Y | 0.25404 | 1.9503 | 97.7863 | 93.7424 | x
7FB | 1 | 4 | 6Y | 0.22628 | 1.7526 | 98.0116 | 94.9551 | x
7FB | 1 | 5 | 7Y | 0.22543 | 1.6801 | 98.0848 | 96.3247 | x
7FB | 1 | 6 | 8Y | 0.19898 | 1.5269 | 98.2643 | 98.4808 | x
7FB | 1 | 7 | 9Y | 0.19829 | 1.4511 | 98.3405 | 101.0374 | x
7FB | 1 | 8 | 10Y | 0.18083 | 1.3024 | 98.5068 | 99.9493 | x
7FB | 1 | 9 | 11Y | 0.15452 | 1.2361 | 98.5995 | 99.2549 | x
7FB | 1 | 10 | 12Y | 0.15158 | 1.1859 | 98.6519 | 105.8719 | x
7FB | 1 | 11 | 13Y | 0.19796 | 1.278 | 98.5134 | 106.4117 | x
7FB | 1 | 12 | 14Y | 0.18091 | 1.2226 | 98.5859 | 105.7688 | x
7FB | 1 | 13 | 15Y | 0.16119 | 1.2196 | 98.6087 | 105.1993 | x
7FB | 1 | 14 | 16Y | 0.1302 | 1.1455 | 98.7137 | 105.898 | x
7FB | 1 | 15 | 17Y | 0.13107 | 1.118 | 98.7399 | 110.0998 | x
7FB | 1 | 16 | 18Y | 0.14496 | 1.0623 | 98.7811 | 115.9659 | x
7FB | 1 | 17 | 19Y | 1.8859 | 7.3675 | 90.7343 | 123.422 | x
7FB | 2 | 1 | 26G | 0.41444 | 2.7114 | 96.8657 | 84.2844 | xx
7FB | 2 | 2 | 27G | 0.24739 | 1.6678 | 98.0756 | 91.2783 | x
7FB | 2 | 3 | 28G | 0.25385 | 1.4768 | 98.2599 | 94.7703 | x
7FB | 2 | 4 | 29G | 0.28514 | 1.5703 | 98.135 | 95.0182 | xx
7FB | 2 | 5 | 30G | 0.2634 | 1.5346 | 98.1922 | 98.2402 | xx
7FB | 2 | 6 | 1G | 0.27938 | 1.5514 | 98.1593 | 99.1201 | xx
7FB | 2 | 7 | 2G | 0.27643 | 1.5094 | 98.2039 | 102.9406 | xx
7FB | 2 | 8 | 3G | 0.26652 | 1.564 | 98.1593 | 101.8597 | xx
7FB | 2 | 9 | 4G | 0.241 | 1.4749 | 98.2736 | 105.0036 | xx
7FB | 2 | 10 | 5G | 0.21776 | 1.3653 | 98.4065 | 104.539 | xx
7FB | 2 | 11 | 6G | 0.20922 | 1.3291 | 98.4514 | 102.8389 | x
7FB | 2 | 12 | 7G | 0.19486 | 1.3426 | 98.4521 | 104.2817 | x
7FB | 2 | 13 | 8G | 0.20478 | 1.3768 | 98.4076 | 108.3547 | x
7FB | 2 | 14 | 9G | 0.20845 | 1.5416 | 98.2397 | 102.4207 | x
7FB | 2 | 15 | 10G | 0.21928 | 1.5686 | 98.2017 | 103.623 | x
7FB | 2 | 16 | 11G | 0.33588 | 1.7245 | 97.9292 | 104.6085 | x
7FB | 2 | 17 | 12G | 0.33172 | 1.6866 | 97.9703 | 114.6546 | x
7FB | 2 | 18 | 13G | 0.44368 | 2.1072 | 97.4364 | 126.6912 | xx
7FB | 4 | 1 | 22Y | 0.37732 | 2.594 | 97.0191 | 96.3646 | xx
7FB | 4 | 2 | 23Y | 0.28464 | 2.1795 | 97.5255 | 103.4082 | x
7FB | 4 | 3 | 24Y | 0.19934 | 1.4506 | 98.3388 | 112.6687 | x
7FB | 4 | 4 | 25Y | 0.20631 | 1.2606 | 98.5214 | 116.9093 | x
7FB | 4 | 5 | 26Y | 0.25223 | 1.443 | 98.2934 | 113.6619 | x
7FB | 4 | 6 | 27Y | 0.25157 | 1.429 | 98.3082 | 112.422 | x
7FB | 4 | 7 | 28Y | 0.26803 | 1.4523 | 98.2679 | 117.8436 | x
7FB | 4 | 8 | 29Y | 0.86219 | 3.9028 | 95.2241 | 108.6433 | x
7FB | 4 | 9 | 30Y | 0.26215 | 1.7882 | 97.9381 | 115.5656 | x
7FB | 4 | 10 | 1Y | 0.21887 | 1.5302 | 98.2393 | 117.0266 | x
7FB | 4 | 11 | 2Y | 0.82657 | 4.5509 | 94.6097 | 127.3974 | x
9FB | 2 | 1 | 11G | 0.32153 | 1.712 | 97.9575 | 89.9728 | -
9FB | 2 | 2 | 12G | 0.3389 | 1.7364 | 97.9178 | 69.6203 | x
9FB | 2 | 3 | 13G | 0.28611 | 1.6124 | 98.0957 | 57.8597 | xx
9FB | 2 | 4 | 14G | 20.5489 | 79.1134 | 0.33772 | - | -
9FB | 2 | 5 | 15G | 0.2271 | 1.4018 | 98.3612 | 99.4243 | x
9FB | 2 | 6 | 16G | 0.20686 | 1.3765 | 98.4063 | 103.3909 | x
9FB | 2 | 7 | 17G | 0.20722 | 1.2832 | 98.4982 | 113.8839 | x
9FB | 2 | 8 | 18G | 0.18076 | 1.247 | 98.5612 | 110.1052 | xx
9FB | 2 | 9 | 19G | 0.23075 | 1.3921 | 98.3659 | 112.497 | xx
9FB | 2 | 10 | 20G | 0.22148 | 1.3315 | 98.4353 | 117.5602 | xx
9FB | 4 | 1 | 6Y | 0.54428 | 2.7818 | 96.6646 | 93.0491 | x
9FB | 4 | 2 | 7Y | 0.41777 | 2.5606 | 97.0133 | 82.5176 | x
9FB | 4 | 3 | 8Y | 0.55282 | 2.7427 | 96.6964 | 80.686 | xx
9FB | 4 | 4 | 9Y | 0.54024 | 2.6613 | 96.7903 | 81.8792 | xx
9FB | 4 | 5 | 10Y | 0.3201 | 1.7733 | 97.8992 | 74.3246 | x
9FB | 4 | 6 | 11Y | 9.5107 | 42.4258 | 48.0585 | 48.7797 | x
10FB | 2 | 1 | 1G | 0.58661 | 2.9947 | 96.4118 | 68.849 | -
10FB | 2 | 2 | 2G | 0.25205 | 1.7341 | 98.007 | 68.7689 | -
10FB | 2 | 3 | 3G | 0.43504 | 1.8162 | 97.7418 | 69.7616 | -
10FB | 2 | 4 | 4G | 0.45008 | 1.8243 | 97.7187 | 69.3027 | -
10FB | 2 | 5 | 5G | 0.40893 | 1.8779 | 97.5311 | 68.813 | -
10FB | 2 | 6 | 6G | 0.40141 | 1.8422 | 97.577 | 73.0705 | -
10FB | 2 | 7 | 7G | 0.97121 | 4.8191 | 93.7864 | 70.8708 | -
10FB | 2 | 8 | 8G | 0.40671 | 1.8445 | 97.5673 | 71.4816 | -
10FB | 2 | 9 | 9G | 0.65116 | 3.2352 | 95.827 | 75.6123 | -
10FB | 2 | 10 | 10G | 0.86405 | 4.4101 | 94.3483 | 72.887 | -
10FB | 2 | 11 | 11G | 0.96936 | 3.8113 | 94.7956 | 83.4102 | -
10FB | 3 | 1 | 1Y | 1.0259 | 4.3473 | 94.62 | 67.8455 | -
10FB | 3 | 2 | 2Y | 0.41146 | 2.0037 | 97.5774 | 74.9807 | -
10FB | 3 | 3 | 3Y | 0.35815 | 1.8854 | 97.749 | 74.1852 | -
10FB | 3 | 4 | 4Y | 0.24376 | 1.5336 | 98.2146 | 79.9559 | -
10FB | 3 | 5 | 5Y | 0.43179 | 2.0935 | 97.4667 | 80.0932 | -
10FB | 3 | 6 | 6Y | 0.94722 | 3.5453 | 95.4985 | 89.2377 | -
11FB | 1 | 1 | 21Y | 2.3395 | 12.2785 | 85.3787 | 33.0882 | n/a
samples with air contamination in italics; not used in degassing calculations
n/a: not available

## Sheet1
core | section | sample | syringe | oxygen | nitrogen | methane | ethane | propane | C1/C2 | core | oxygen | nitrogen | methane | methane | ethane | Notes | C1/C2 | Section top depth (mbsf) | Section bottom depth (mbsf) | Section average depth (mbsf)
|  |  |  | % | % | % | ppm | presence |  |  | % | % | % | ppmv | ppm
1FB | 1 | 1 | 6R | 2.2168 | 11.2948 | 86.4822 | 61.7251 | xx | 14010.875 | 1FB-1 | 2.2168 | 11.2948 | 86.4822 | 864822.1161 | 61.7251 | Fall in | 14010.875 | 282.5496 | 283.2396 | 282.8946
1FB | 2 | 1 | 21Y | 1.8623 | 9.1233 | 89.0085 | 59.0657 | x | 15069.4038 | 1FB-2 | 1.8623 | 9.1233 | 89.0085 | 890085.4749 | 59.0657 | Fall in | 15069.4038 | 283.2396 | 284.1796 | 283.7096
1FB | 3 | 1 | 20Y | 2.8025 | 13.0445 | 84.1471 | 58.7985 | xx | 14311.1071 | 1FB-3 | 2.8025 | 13.0445 | 84.1471 | 841470.9693 | 58.7985 |  | 14311.1071 | 284.1796 | 284.3896 | 284.2846
2FB | 1 | 1 | 1G | 1.7063 | 8.3561 | 89.9292 | 84.0176 | n/a | 10703.6197 | 2FB-1 | 1.7063 | 8.3561 | 89.9292 | 899292.4771 | 84.0176 | Fall in | 10703.6197 | 415.4424 | 415.6224 | 415.5324
3FB | 3 | 1 | 14G | 0.85589 | 4.8254 | 94.3125 | 61.7298 | x | 15278.2857 | 3FB-3 | 0.24947 | 1.7562 | 97.9859 | 979858.7065 | 84.3173 |  | 11621.0817 | 419.8174 | 420.0824 | 419.9499
3FB | 3 | 2 | 15G | 0.30799 | 2.1019 | 97.5832 | 69.3975 | xx | 14061.4789 | 4FB-2 | 0.36916 | 1.9521 | 97.6708 | 976707.6265 | 79.8791 |  | 12227.3165 | 421.6654 | 421.9234 | 421.7944
3FB | 3 | 3 | 16G | 0.2448 | 1.8293 | 97.9185 | 73.9681 | xx | 13237.9315 | 4FB-3 | 0.81149 | 4.6182 | 94.563 | 945629.5831 | 73.1295 |  | 12930.8984 | 421.9234 | 422.0714 | 421.9974
3FB | 3 | 4 | 17G | 0.212 | 1.6747 | 98.1055 | 77.9639 | xx | 12583.4487 | 4FB-4 | 0.54854 | 3.0255 | 96.4188 | 964188.0784 | 71.407 |  | 13502.7172 | 422.0714 | 422.1884 | 422.1299
3FB | 3 | 5 | 18G | 0.19395 | 1.5857 | 98.2124 | 79.7471 | xx | 12315.4815 | 4FB-5 | 0.58403 | 2.9057 | 96.5033 | 965032.6914 | 69.6445 |  | 13856.5612 | 422.1884 | 422.3634 | 422.2759
3FB | 3 | 6 | 19G | 0.1769 | 1.4952 | 98.3196 | 83.5454 | xx | 11768.407 | 4FB-7 | 0.57873 | 2.5065 | 96.9099 | 969099.3054 | 48.2514 |  | 20084.3564 | 423.4474 | 423.5674 | 423.5074
3FB | 3 | 7 | 20G | 0.16361 | 1.433 | 98.395 | 84.6935 | x | 11617.7727 | 7FB-1 | 0.3369 | 1.9703 | 97.6825 | 976825.4773 | 102.3646 |  | 9542.6129 | 430.6824 | 430.8684 | 430.7754
3FB | 3 | 8 | 21G | 0.17177 | 1.4137 | 98.4057 | 87.9627 | x | 11187.2022 | 7FB-2 | 0.27184 | 1.6168 | 98.1011 | 981010.8095 | 102.4738 |  | 9573.2872 | 430.8684 | 431.3134 | 431.0909
3FB | 3 | 9 | 22G | 0.1762 | 1.3913 | 98.424 | 84.75 | x | 11613.4535 | 7FB-4 | 0.3147 | 1.9678 | 97.7061 | 977061.4239 | 113.3268 |  | 8621.6281 | 432.4644 | 432.6304 | 432.5474
3FB | 3 | 10 | 23G | 0.20706 | 1.4279 | 98.3562 | 88.2626 | x | 11143.5862 | 9FB-2 | 0.24675 | 1.4548 | 98.2888 | 982887.7275 | 97.146 |  | 10117.6322 | 436.9584 | 438.1584 | 437.5584
3FB | 3 | 11 | 24G | 0.20089 | 1.4162 | 98.3743 | 86.34 | x | 11393.8256 | 9FB-4 | 0.47504 | 2.504 | 97.0128 | 970127.5389 | 82.4913 |  | 11760.3627 | 439.3584 | 439.9884 | 439.6734
3FB | 3 | 12 | 25G | 0.21302 | 1.4943 | 98.2842 | 84.89 | x | 11577.8353 | 10FB-2 | 0.54254 | 2.539 | 96.7526 | 967525.5401 | 72.1957 |  | 13401.4345 | 439.8264 | 440.1464 | 439.9864
3FB | 3 | 13 | 26G | 0.19614 | 1.4191 | 98.3759 | 89.2426 | x | 11023.4222 | 10FB-3 | 0.56972 | 2.5681 | 96.8544 | 968543.6693 | 77.7164 |  | 12462.5439 | 440.1464 | 440.5864 | 440.3664
3FB | 3 | 14 | 27G | 0.198 | 1.4451 | 98.3476 | 93.5802 | x | 10509.4421 | 11FB-1 | 2.3395 | 12.2785 | 85.3787 | 853787.0285 | 33.0882 |  | 25803.4054 | 441.3504 | 441.6204 | 441.4854
3FB | 3 | 15 | 28G | 0.18494 | 1.3879 | 98.4179 | 92.0174 | xx | 10695.5714
3FB | 3 | 16 | 29G | 0.20443 | 1.4623 | 98.324 | 92.3701 | xx | 10644.5714
3FB | 3 | 17 | 30G | 0.33346 | 2.0529 | 97.6034 | 102.9338 | xx | 9482.1458
4FB | 2 | 1 | 12G | 1.1932 | 5.2106 | 93.5896 | 66.7319 | xx | 14024.7015
4FB | 2 | 2 | 13G | 0.49811 | 2.4563 | 97.0383 | 72.5782 | xx | 13370.1781
4FB | 2 | 3 | 14G | 0.40232 | 2.0467 | 97.5431 | 77.9953 | xx | 12506.2911
4FB | 2 | 4 | 15G | 0.392 | 1.9267 | 97.674 | 72.6286 | xx | 13448.4324
4FB | 2 | 5 | 16G | 0.36447 | 1.7756 | 97.8521 | 78.9361 | xx | 12396.358
4FB | 2 | 6 | 17G | 0.24207 | 1.5251 | 98.2248 | 80.5933 | xx | 12187.7108
4FB | 2 | 7 | 18G | 0.24939 | 1.5044 | 98.2381 | 81.3859 | xx | 12070.6548
4FB | 2 | 8 | 19G | 0.18511 | 1.4065 | 98.4003 | 81.112 | xx | 12131.4048
4FB | 2 | 10 | 22G | 0.22541 | 1.3675 | 98.3988 | 82.8639 | xx | 11874.7595
4FB | 2 | 11 | 23G | 0.21955 | 1.3826 | 98.3896 | 82.5542 | x | 11918.1772
4FB | 2 | 12 | 24G | 0.24255 | 1.4465 | 98.302 | 89.1509 | x | 11026.4713
4FB | 2 | 13 | 25G | 0.21579 | 1.3766 | 98.3985 | 92.0195 | x | 10693.2198
4FB | 3 | 1 | 1R | 0.81464 | 4.9757 | 94.2032 | 64.5617 | x | 14591.1967
4FB | 3 | 4 | 4R | 0.51168 | 2.9531 | 96.5273 | 78.7984 | xx | 12249.9091
4FB | 3 | 5 | 5R | 1.1081 | 5.9259 | 92.9583 | 76.0283 | xx | 12226.8082
4FB | 4 | 1 | 1B | 0.43919 | 3.8842 | 95.6706 | 59.9173 | xx | 15967.1167
4FB | 4 | 2 | 2B | 0.41122 | 3.1949 | 96.3875 | 63.4219 | xx | 15197.8226
4FB | 4 | 3 | 3B | 0.29867 | 2.3055 | 97.389 | 67.6984 | x | 14385.7206
4FB | 4 | 5 | 5B | 0.34072 | 1.9744 | 97.6776 | 71.9366 | x | 13578.2879
4FB | 4 | 6 | 6B | 0.33764 | 1.8871 | 97.7678 | 74.9113 | x | 13051.1429
4FB | 4 | 7 | 7B | 0.62259 | 2.9436 | 96.4264 | 74.8839 | x | 12876.7887
4FB | 4 | 8 | 8B | 1.1228 | 4.7311 | 94.1383 | 78.0707 | x | 12058.0921
4FB | 4 | 9 | 9B | 1.1088 | 4.6558 | 94.228 | 74.964 | x | 12569.7703
4FB | 4 | 10 | 10B | 0.25525 | 1.653 | 98.0841 | 76.8587 | x | 12761.6053
4FB | 5 | 1 | 7Y | 1.1061 | 5.226 | 93.6613 | 65.3305 | xx | 14336.5373
4FB | 5 | 2 | 8Y | 0.49775 | 2.4764 | 97.0193 | 66.432 | xx | 14604.2941
4FB | 5 | 3 | 9Y | 0.35372 | 1.8393 | 97.7999 | 71.1539 | x | 13744.8356
4FB | 5 | 4 | 10Y | 0.38047 | 1.9725 | 97.6397 | 72.8128 | x | 13409.6933
4FB | 5 | 5 | 11Y | 0.58207 | 3.0145 | 96.3962 | 72.4931 | x | 13297.2933
4FB | 7 | 1 | 12Y | 0.61547 | 2.5918 | 96.7881 | 46.125 | xx | 20983.8913
4FB | 7 | 2 | 13Y | 0.53243 | 2.3533 | 97.1095 | 47.4677 | xx | 20458.0417
4FB | 7 | 3 | 14Y | 0.49331 | 2.1872 | 97.3151 | 44.2036 | xx | 22015.2
4FB | 7 | 4 | 15Y | 0.40195 | 1.7723 | 97.8209 | 48.8629 | x | 20019.46
4FB | 7 | 5 | 16Y | 1.1229 | 4.4015 | 94.4707 | 49.4779 | x | 19093.5294
4FB | 7 | 7 | 18Y | 0.30635 | 1.733 | 97.9553 | 53.3717 | x | 18353.4
7FB | 1 | 1 | 3Y | 0.82949 | 4.1892 | 94.9726 | 87.8357 | x | 10812.5243
7FB | 1 | 2 | 4Y | 0.47571 | 2.8073 | 96.708 | 89.98 | x | 10747.7264
7FB | 1 | 3 | 5Y | 0.25404 | 1.9503 | 97.7863 | 93.7424 | x | 10431.3818
7FB | 1 | 4 | 6Y | 0.22628 | 1.7526 | 98.0116 | 94.9551 | x | 10321.8929
7FB | 1 | 5 | 7Y | 0.22543 | 1.6801 | 98.0848 | 96.3247 | x | 10182.7281
7FB | 1 | 6 | 8Y | 0.19898 | 1.5269 | 98.2643 | 98.4808 | x | 9978.0171
7FB | 1 | 7 | 9Y | 0.19829 | 1.4511 | 98.3405 | 101.0374 | x | 9733.0833
7FB | 1 | 8 | 10Y | 0.18083 | 1.3024 | 98.5068 | 99.9493 | x | 9855.6807
7FB | 1 | 9 | 11Y | 0.15452 | 1.2361 | 98.5995 | 99.2549 | x | 9933.9661
7FB | 1 | 10 | 12Y | 0.15158 | 1.1859 | 98.6519 | 105.8719 | x | 9318.0476
7FB | 1 | 11 | 13Y | 0.19796 | 1.278 | 98.5134 | 106.4117 | x | 9257.7619
7FB | 1 | 12 | 14Y | 0.18091 | 1.2226 | 98.5859 | 105.7688 | x | 9320.888
7FB | 1 | 13 | 15Y | 0.16119 | 1.2196 | 98.6087 | 105.1993 | x | 9373.5081
7FB | 1 | 14 | 16Y | 0.1302 | 1.1455 | 98.7137 | 105.898 | x | 9321.582
7FB | 1 | 15 | 17Y | 0.13107 | 1.118 | 98.7399 | 110.0998 | x | 8968.2143
7FB | 1 | 16 | 18Y | 0.14496 | 1.0623 | 98.7811 | 115.9659 | x | 8518.1167
7FB | 1 | 17 | 19Y | 1.8859 | 7.3675 | 90.7343 | 123.422 | x | 7351.5439
7FB | 2 | 1 | 26G | 0.41444 | 2.7114 | 96.8657 | 84.2844 | xx | 11492.7273
7FB | 2 | 2 | 27G | 0.24739 | 1.6678 | 98.0756 | 91.2783 | x | 10744.6822
7FB | 2 | 3 | 28G | 0.25385 | 1.4768 | 98.2599 | 94.7703 | x | 10368.2143
7FB | 2 | 4 | 29G | 0.28514 | 1.5703 | 98.135 | 95.0182 | xx | 10328.0265
7FB | 2 | 5 | 30G | 0.2634 | 1.5346 | 98.1922 | 98.2402 | xx | 9995.1197
7FB | 2 | 6 | 1G | 0.27938 | 1.5514 | 98.1593 | 99.1201 | xx | 9903.0678
7FB | 2 | 7 | 2G | 0.27643 | 1.5094 | 98.2039 | 102.9406 | xx | 9539.8618
7FB | 2 | 8 | 3G | 0.26652 | 1.564 | 98.1593 | 101.8597 | xx | 9636.7107
7FB | 2 | 9 | 4G | 0.241 | 1.4749 | 98.2736 | 105.0036 | xx | 9359.064
7FB | 2 | 10 | 5G | 0.21776 | 1.3653 | 98.4065 | 104.539 | xx | 9413.371
7FB | 2 | 11 | 6G | 0.20922 | 1.3291 | 98.4514 | 102.8389 | x | 9573.3607
7FB | 2 | 12 | 7G | 0.19486 | 1.3426 | 98.4521 | 104.2817 | x | 9440.9758
7FB | 2 | 13 | 8G | 0.20478 | 1.3768 | 98.4076 | 108.3547 | x | 9081.9845
7FB | 2 | 14 | 9G | 0.20845 | 1.5416 | 98.2397 | 102.4207 | x | 9591.7787
7FB | 2 | 15 | 10G | 0.21928 | 1.5686 | 98.2017 | 103.623 | x | 9476.8226
7FB | 2 | 16 | 11G | 0.33588 | 1.7245 | 97.9292 | 104.6085 | x | 9361.4917
7FB | 2 | 17 | 12G | 0.33172 | 1.6866 | 97.9703 | 114.6546 | x | 8544.8182
7FB | 2 | 18 | 13G | 0.44368 | 2.1072 | 97.4364 | 126.6912 | xx | 7690.8639
7FB | 4 | 1 | 22Y | 0.37732 | 2.594 | 97.0191 | 96.3646 | xx | 10067.9174
7FB | 4 | 2 | 23Y | 0.28464 | 2.1795 | 97.5255 | 103.4082 | x | 9431.1186
7FB | 4 | 3 | 24Y | 0.19934 | 1.4506 | 98.3388 | 112.6687 | x | 8728.1385
7FB | 4 | 4 | 25Y | 0.20631 | 1.2606 | 98.5214 | 116.9093 | x | 8427.1691
7FB | 4 | 5 | 26Y | 0.25223 | 1.443 | 98.2934 | 113.6619 | x | 8647.8779
7FB | 4 | 6 | 27Y | 0.25157 | 1.429 | 98.3082 | 112.422 | x | 8744.5692
7FB | 4 | 7 | 28Y | 0.26803 | 1.4523 | 98.2679 | 117.8436 | x | 8338.8394
7FB | 4 | 9 | 30Y | 0.26215 | 1.7882 | 97.9381 | 115.5656 | x | 8474.6765
7FB | 4 | 10 | 1Y | 0.21887 | 1.5302 | 98.2393 | 117.0266 | x | 8394.6087
7FB | 4 | 11 | 2Y | 0.82657 | 4.5509 | 94.6097 | 127.3974 | x | 7426.3487
9FB | 2 | 1 | 11G | 0.32153 | 1.712 | 97.9575 | 89.9728 | - | 10887.4583
9FB | 2 | 2 | 12G | 0.3389 | 1.7364 | 97.9178 | 69.6203 | x | 14064.5476
9FB | 2 | 3 | 13G | 0.28611 | 1.6124 | 98.0957 | 57.8597 | xx | 16954.0435
9FB | 2 | 5 | 15G | 0.2271 | 1.4018 | 98.3612 | 99.4243 | x | 9893.075
9FB | 2 | 6 | 16G | 0.20686 | 1.3765 | 98.4063 | 103.3909 | x | 9517.888
9FB | 2 | 7 | 17G | 0.20722 | 1.2832 | 98.4982 | 113.8839 | x | 8649
9FB | 2 | 8 | 18G | 0.18076 | 1.247 | 98.5612 | 110.1052 | xx | 8951.553
9FB | 2 | 9 | 19G | 0.23075 | 1.3921 | 98.3659 | 112.497 | xx | 8743.8661
9FB | 2 | 10 | 20G | 0.22148 | 1.3315 | 98.4353 | 117.5602 | xx | 8373.1832
9FB | 4 | 1 | 6Y | 0.54428 | 2.7818 | 96.6646 | 93.0491 | x | 10388.5584
9FB | 4 | 2 | 7Y | 0.41777 | 2.5606 | 97.0133 | 82.5176 | x | 11756.6857
9FB | 4 | 3 | 8Y | 0.55282 | 2.7427 | 96.6964 | 80.686 | xx | 11984.2784
9FB | 4 | 4 | 9Y | 0.54024 | 2.6613 | 96.7903 | 81.8792 | xx | 11821.1111
9FB | 4 | 5 | 10Y | 0.3201 | 1.7733 | 97.8992 | 74.3246 | x | 13171.8427
10FB | 2 | 1 | 1G | 0.58661 | 2.9947 | 96.4118 | 68.849 | - | 14003.3623
10FB | 2 | 2 | 2G | 0.25205 | 1.7341 | 98.007 | 68.7689 | - | 14251.6522
10FB | 2 | 3 | 3G | 0.43504 | 1.8162 | 97.7418 | 69.7616 | - | 14010.8333
10FB | 2 | 4 | 4G | 0.45008 | 1.8243 | 97.7187 | 69.3027 | - | 14100.2778
10FB | 2 | 5 | 5G | 0.40893 | 1.8779 | 97.5311 | 68.813 | - | 14173.3485
10FB | 2 | 6 | 6G | 0.40141 | 1.8422 | 97.577 | 73.0705 | - | 13353.831
10FB | 2 | 8 | 8G | 0.40671 | 1.8445 | 97.5673 | 71.4816 | - | 13649.2958
10FB | 2 | 9 | 9G | 0.65116 | 3.2352 | 95.827 | 75.6123 | - | 12673.4605
10FB | 2 | 10 | 10G | 0.86405 | 4.4101 | 94.3483 | 72.887 | - | 12944.4595
10FB | 2 | 11 | 11G | 0.96936 | 3.8113 | 94.7956 | 83.4102 | - | 11364.9882
10FB | 3 | 1 | 1Y | 1.0259 | 4.3473 | 94.62 | 67.8455 | - | 13946.3846
10FB | 3 | 2 | 2Y | 0.41146 | 2.0037 | 97.5774 | 74.9807 | - | 13013.6667
10FB | 3 | 3 | 3Y | 0.35815 | 1.8854 | 97.749 | 74.1852 | - | 13176.3472
10FB | 3 | 4 | 4Y | 0.24376 | 1.5336 | 98.2146 | 79.9559 | - | 12283.6026
10FB | 3 | 5 | 5Y | 0.43179 | 2.0935 | 97.4667 | 80.0932 | - | 12169.1646
10FB | 3 | 6 | 6Y | 0.94722 | 3.5453 | 95.4985 | 89.2377 | - | 10701.5843
11FB | 1 | 1 | 21Y | 2.3395 | 12.2785 | 85.3787 | 33.0882 | n/a | 25803.4054
samples with air contamination in italics; not used in degassing calculations
n/a: not available