2021-04-14 15:48 | 24.0767 | -5.1242 | 50.3489 | 1482.0253 | 0 | 0 | 0 | 0 | 1.2814 | 11.7034 | 0 | 0 | 396.7328 | 0 | 0
2021-04-14 15:48 | 24.0733 | -5.1261 | 50.3491 | 1482.0253 | 0 | 0 | 0 | 0 | 1.2833 | 11.64 | 0 | 0 | 396.7328 | 0 | 0
2021-04-14 15:48 | 24.0682 | -5.1192 | 50.3489 | 1482.0253 | 0 | 0 | 0 | 0 | 1.2843 | 11.6226 | 0 | 0 | 394.6751 | 0 | 0
2021-04-14 15:48 | 24.0686 | -5.1185 | 50.3489 | 1482.0253 | 0 | 0 | 0 | 0 | 1.2856 | 11.5901 | 0 | 0 | 394.6751 | 0 | 0
2021-04-14 15:48 | 24.0658 | -5.1194 | 50.3491 | 1482.0253 | 0 | 0 | 0 | 0 | 1.2845 | 11.7851 | 0 | 0 | 396.5433 | 0 | 0
2021-04-14 15:48 | 24.0757 | -5.1195 | 50.3489 | 1482.0253 | 0 | 0 | 0 | 0 | 1.283 | 11.502 | 0 | 0 | 396.5433 | 0 | 0
2021-04-14 15:48 | 24.082 | -5.1212 | 50.3489 | 1482.0253 | 0 | 0 | 0 | 0 | 1.2842 | 11.7733 | 0 | 0 | 397.1648 | 0 | 0
2021-04-14 15:48 | 24.0853 | -5.1193 | 50.3489 | 1482.0253 | 0 | 0 | 0 | 0 | 1.2835 | 11.7748 | 0 | 0 | 397.1648 | 0 | 0
2021-04-14 15:48 | 24.0872 | -5.1178 | 50.3489 | 1482.0253 | 0 | 0 | 0 | 0 | 1.282 | 11.7688 | 0 | 0 | 395.9605 | 0 | 0
2021-04-14 15:48 | 24.088 | -5.1164 | 50.3489 | 1482.0253 | 0 | 0 | 0 | 0 | 1.2829 | 11.8064 | 0 | 0 | 395.9605 | 0 | 0
2021-04-14 15:48 | 24.08 | -5.1024 | 50.3489 | 1482.0253 | 0 | 0 | 0 | 0 | 1.2835 | 11.9104 | 0 | 0 | 397.124 | 0 | 0
2021-04-14 15:48 | 24.0805 | -5.0989 | 50.3489 | 1482.0253 | 0 | 0 | 0 | 0 | 1.282 | 11.8284 | 0 | 0 | 397.124 | 0 | 0
2021-04-14 15:48 | 24.0808 | -5.1015 | 50.3489 | 1482.0253 | 0 | 0 | 0 | 0 | 1.283 | 11.8524 | 0 | 0 | 397.6562 | 0 | 0
2021-04-14 15:48 | 24.068 | -5.1088 | 50.3489 | 1482.0253 | 0 | 0 | 0 | 0 | 1.2822 | 11.9001 | 0 | 0 | 397.6562 | 0 | 0
2021-04-14 15:48 | 24.0623 | -5.1105 | 50.3489 | 1482.0253 | 0 | 0 | 0 | 0 | 1.2826 | 11.8832 | 0 | 0 | 395.4738 | 0 | 0
2021-04-14 15:48 | 24.0621 | -5.111 | 50.3489 | 1482.0253 | 0 | 0 | 0 | 0 | 1.2814 | 11.4952 | 0 | 0 | 395.4738 | 0 | 0
2021-04-14 15:48 | 24.0655 | -5.1153 | 50.3489 | 1482.0253 | 0 | 0 | 0 | 0 | 1.2813 | 11.5928 | 0 | 0 | 395.6334 | 0 | 0
2021-04-14 15:48 | 24.071 | -5.114 | 50.3489 | 1482.0253 | 0 | 0 | 0 | 0 | 1.2822 | 11.5409 | 0 | 0 | 395.6334 | 0 | 0
2021-04-14 15:48 | 24.0757 | -5.1132 | 50.3489 | 1482.0253 | 0 | 0 | 0 | 0 | 1.2818 | 11.6233 | 0 | 0 | 395.7132 | 0 | 0
2021-04-14 15:48 | 24.0749 | -5.1134 | 50.3489 | 1482.0253 | 0 | 0 | 0 | 0 | 1.2842 | 11.4603 | 0 | 0 | 395.7132 | 0 | 0
2021-04-14 15:48 | 24.069 | -5.1155 | 50.3489 | 1482.0253 | 0 | 0 | 0 | 0 | 1.285 | 11.5809 | 0 | 0 | 397.0628 | 0 | 0
2021-04-14 15:48 | 24.0642 | -5.117 | 50.3489 | 1482.0253 | 0 | 0 | 0 | 0 | 1.2865 | 11.4893 | 0 | 0 | 397.0628 | 0 | 0
2021-04-14 15:48 | 24.062 | -5.1168 | 50.3491 | 1482.0253 | 0 | 0 | 0 | 0 | 1.2861 | 11.8125 | 0 | 0 | 395.1077 | 0 | 0
2021-04-14 15:48 | 24.0686 | -5.1167 | 50.3489 | 1482.0253 | 0 | 0 | 0 | 0 | 1.2877 | 11.7682 | 0 | 0 | 395.1077 | 0 | 0
2021-04-14 15:48 | 24.0789 | -5.125 | 50.3489 | 1482.0253 | 0 | 0 | 0 | 0 | 1.2872 | 11.4662 | 0 | 0 | 393.545 | 0 | 0
2021-04-14 15:48 | 24.087 | -5.1242 | 50.3489 | 1482.0253 | 0 | 0 | 0 | 0 | 1.2879 | 11.774 | 0 | 0 | 393.545 | 0 | 0
2021-04-14 15:48 | 24.0952 | -5.1304 | 50.3491 | 1482.0253 | 0 | 0 | 0 | 0 | 1.2866 | 11.7241 | 0 | 0 | 394.7181 | 0 | 0
2021-04-14 15:48 | 24.0962 | -5.1326 | 50.3489 | 1482.0253 | 0 | 0 | 0 | 0 | 1.2856 | 11.8703 | 0 | 0 | 394.7181 | 0 | 0
2021-04-14 15:48 | 24.085 | -5.1265 | 50.3489 | 1482.0253 | 0 | 0 | 0 | 0 | 1.2837 | 11.6137 | 0 | 0 | 393.7865 | 0 | 0
2021-04-14 15:48 | 24.0777 | -5.1251 | 50.3489 | 1482.0253 | 0 | 0 | 0 | 0 | 1.2825 | 11.7485 | 0 | 0 | 393.7865 | 0 | 0
2021-04-14 15:48 | 24.0749 | -5.1278 | 50.3489 | 1482.0253 | 0 | 0 | 0 | 0 | 1.2856 | 11.7758 | 0 | 0 | 395.8997 | 0 | 0
2021-04-14 15:48 | 24.0734 | -5.1229 | 50.3491 | 1482.0253 | 0 | 0 | 0 | 0 | 1.2851 | 11.7526 | 0 | 0 | 395.8997 | 0 | 0
2021-04-14 15:48 | 24.0856 | -5.1214 | 50.3489 | 1482.0253 | 0 | 0 | 0 | 0 | 1.2859 | 11.6556 | 0 | 0 | 394.4174 | 0 | 0
2021-04-14 15:48 | 24.098 | -5.127 | 50.3489 | 1482.0253 | 0 | 0 | 0 | 0 | 1.2865 | 11.6538 | 0 | 0 | 394.4174 | 0 | 0
2021-04-14 15:48 | 24.1023 | -5.1258 | 50.3489 | 1482.0253 | 0 | 0 | 0 | 0 | 1.2859 | 11.6975 | 0 | 0 | 396.3593 | 0 | 0
2021-04-14 15:48 | 24.1051 | -5.1254 | 50.3489 | 1482.0253 | 0 | 0 | 0 | 0 | 1.2863 | 11.6553 | 0 | 0 | 396.3593 | 0 | 0
2021-04-14 15:48 | 24.1015 | -5.1354 | 50.3489 | 1482.0253 | 0 | 0 | 0 | 0 | 1.2868 | 11.4906 | 0 | 0 | 396.0768 | 0 | 0
2021-04-14 15:48 | 24.0923 | -5.1405 | 50.3489 | 1482.0253 | 0 | 0 | 0 | 0 | 1.2842 | 11.4496 | 0 | 0 | 396.0768 | 0 | 0
2021-04-14 15:48 | 24.0823 | -5.133 | 50.3489 | 1482.0253 | 0 | 0 | 0 | 0 | 1.2853 | 11.4704 | 0 | 0 | 394.3942 | 0 | 0
2021-04-14 15:48 | 24.087 | -5.1252 | 50.3489 | 1482.0253 | 0 | 0 | 0 | 0 | 1.2852 | 11.688 | 0 | 0 | 394.3942 | 0 | 0
2021-04-14 15:48 | 24.0875 | -5.1351 | 50.3489 | 1482.0253 | 0 | 0 | 0 | 0 | 1.2849 | 11.7604 | 0 | 0 | 394.9474 | 0 | 0
2021-04-14 15:48 | 24.0932 | -5.1397 | 50.3489 | 1482.0253 | 0 | 0 | 0 | 0 | 1.2834 | 11.6179 | 0 | 0 | 394.9474 | 0 | 0
2021-04-14 15:48 | 24.0985 | -5.1396 | 50.3489 | 1482.0253 | 0 | 0 | 0 | 0 | 1.2828 | 11.6995 | 0 | 0 | 395.239 | 0 | 0
2021-04-14 15:48 | 24.1038 | -5.1175 | 50.3489 | 1482.0253 | 0 | 0 | 0 | 0 | 1.2845 | 11.5661 | 0 | 0 | 395.239 | 0 | 0
2021-04-14 15:48 | 24.1014 | -5.1152 | 50.3489 | 1482.0253 | 0 | 0 | 0 | 0 | 1.285 | 11.717 | 0 | 0 | 396.82 | 0 | 0
2021-04-14 15:48 | 24.0907 | -5.1305 | 50.3489 | 1482.0253 | 0 | 0 | 0 | 0 | 1.2834 | 11.6051 | 0 | 0 | 396.82 | 0 | 0
2021-04-14 15:48 | 24.0834 | -5.1307 | 50.3489 | 1482.0253 | 0 | 0 | 0 | 0 | 1.2825 | 11.815 | 0 | 0 | 397.6155 | 0 | 0
2021-04-14 15:48 | 24.0753 | -5.1281 | 50.3489 | 1482.0253 | 0 | 0 | 0 | 0 | 1.2856 | 11.4901 | 0 | 0 | 397.6155 | 0 | 0
2021-04-14 15:48 | 24.0705 | -5.1237 | 50.3489 | 1482.0253 | 0 | 0 | 0 | 0 | 1.2857 | 11.7163 | 0 | 0 | 397.4486 | 0 | 0
2021-04-14 15:48 | 24.0704 | -5.1216 | 50.3489 | 1482.0253 | 0 | 0 | 0 | 0 | 1.2836 | 11.6515 | 0 | 0 | 397.4486 | 0 | 0
2021-04-14 15:49 | 24.0773 | -5.1219 | 50.3489 | 1482.0253 | 0 | 0 | 0 | 0 | 1.2829 | 11.6535 | 0 | 0 | 396.3379 | 0 | 0
2021-04-14 15:49 | 24.0816 | -5.1226 | 50.3489 | 1482.0253 | 0 | 0 | 0 | 0 | 1.284 | 11.8562 | 0 | 0 | 396.3379 | 0 | 0
2021-04-14 15:49 | 24.0773 | -5.1273 | 50.3489 | 1482.0253 | 0 | 0 | 0 | 0 | 1.2847 | 11.6665 | 0 | 0 | 391.5937 | 0 | 0
2021-04-14 15:49 | 24.0774 | -5.1283 | 50.3489 | 1482.0253 | 0 | 0 | 0 | 0 | 1.2866 | 11.7086 | 0 | 0 | 391.5937 | 0 | 0
2021-04-14 15:49 | 24.0774 | -5.1285 | 50.3489 | 1482.0253 | 0 | 0 | 0 | 0 | 1.2866 | 11.5972 | 0 | 0 | 391.5937 | 0 | 0
2021-04-14 15:49 | 24.0748 | -5.128 | 50.3489 | 1482.0253 | 0 | 0 | 0 | 0 | 1.2867 | 11.7528 | 0 | 0 | 392.9633 | 0 | 0
2021-04-14 15:49 | 24.0813 | -5.1292 | 50.3489 | 1482.0253 | 0 | 0 | 0 | 0 | 1.2865 | 11.8065 | 0 | 0 | 394.3153 | 0 | 0
2021-04-14 15:49 | 24.081 | -5.1315 | 50.3489 | 1482.0253 | 0 | 0 | 0 | 0 | 1.2875 | 11.8866 | 0 | 0 | 394.3153 | 0 | 0
2021-04-14 15:49 | 24.081 | -5.1273 | 50.3489 | 1482.0253 | 0 | 0 | 0 | 0 | 1.2875 | 11.7991 | 0 | 0 | 394.3153 | 0 | 0
2021-04-14 15:49 | 24.0903 | -5.123 | 50.3491 | 1482.0253 | 0 | 0 | 0 | 0 | 1.2855 | 11.7025 | 0 | 0 | 394.6051 | 0 | 0
2021-04-14 15:49 | 24.0972 | -5.1189 | 50.3489 | 1482.0253 | 0 | 0 | 0 | 0 | 1.2853 | 11.7893 | 0 | 0 | 394.6051 | 0 | 0
2021-04-14 15:49 | 24.094 | -5.1155 | 50.3489 | 1482.0253 | 0 | 0 | 0 | 0 | 1.2851 | 11.8856 | 0 | 0 | 393.2906 | 0 | 0
2021-04-14 15:49 | 24.0914 | -5.1173 | 50.3489 | 1482.0253 | 0 | 0 | 0 | 0 | 1.2866 | 11.6399 | 0 | 0 | 393.2906 | 0 | 0
2021-04-14 15:49 | 24.0786 | -5.1158 | 50.3489 | 1482.0253 | 0 | 0 | 0 | 0 | 1.283 | 11.6283 | 0 | 0 | 395.8484 | 0 | 0
2021-04-14 15:49 | 24.0893 | -5.1156 | 50.3489 | 1482.0253 | 0 | 0 | 0 | 0 | 1.2837 | 11.812 | 0 | 0 | 395.8484 | 0 | 0
2021-04-14 15:49 | 24.0811 | -5.1233 | 50.3489 | 1482.0253 | 0 | 0 | 0 | 0 | 1.284 | 11.6716 | 0 | 0 | 394.2325 | 0 | 0
2021-04-14 15:49 | 24.0848 | -5.1252 | 50.3489 | 1482.0253 | 0 | 0 | 0 | 0 | 1.2848 | 11.4392 | 0 | 0 | 394.2325 | 0 | 0
2021-04-14 15:49 | 24.0904 | -5.1313 | 50.3489 | 1482.0253 | 0 | 0 | 0 | 0 | 1.2842 | 11.6214 | 0 | 0 | 394.7303 | 0 | 0
2021-04-14 15:49 | 24.0994 | -5.1356 | 50.3489 | 1482.0253 | 0 | 0 | 0 | 0 | 1.2859 | 11.6746 | 0 | 0 | 394.7303 | 0 | 0
2021-04-14 15:49 | 24.0923 | -5.1376 | 50.3489 | 1482.0253 | 0 | 0 | 0 | 0 | 1.2859 | 11.7635 | 0 | 0 | 393.7888 | 0 | 0
2021-04-14 15:49 | 24.0814 | -5.1283 | 50.3489 | 1482.0253 | 0 | 0 | 0 | 0 | 1.2869 | 11.8005 | 0 | 0 | 393.7888 | 0 | 0
2021-04-14 15:49 | 24.0773 | -5.1259 | 50.3489 | 1482.0253 | 0 | 0 | 0 | 0 | 1.2876 | 11.7582 | 0 | 0 | 394.6555 | 0 | 0
2021-04-14 15:49 | 24.0754 | -5.128 | 50.3489 | 1482.0253 | 0 | 0 | 0 | 0 | 1.2857 | 32.9546 | 0 | 0 | 394.6555 | 0 | 0
2021-04-14 15:49 | 24.0695 | -5.1205 | 50.3489 | 1482.0253 | 0 | 0 | 0 | 0 | 1.2876 | 30.4492 | 0 | 0 | 393.3732 | 0 | 0
2021-04-14 15:49 | 24.0774 | -5.1183 | 50.3489 | 1482.0253 | 0 | 0 | 0 | 0 | 1.2859 | 30.0843 | 0 | 0 | 393.3732 | 0 | 0
2021-04-14 15:49 | 24.09 | -5.1304 | 50.3489 | 1482.0253 | 0 | 0 | 0 | 0 | 1.286 | 25.821 | 0 | 0 | 393.4098 | 0 | 0
2021-04-14 15:49 | 24.094 | -5.1335 | 50.3491 | 1482.0253 | 0 | 0 | 0 | 0 | 1.2848 | 21.0147 | 0 | 0 | 393.4098 | 0 | 0
2021-04-14 15:49 | 24.0859 | -5.1315 | 50.3489 | 1482.0253 | 0 | 0 | 0 | 0 | 1.286 | 21.8115 | 0 | 0 | 393.0116 | 0 | 0
2021-04-14 15:49 | 24.0832 | -5.1309 | 50.3489 | 1482.0253 | 0 | 0 | 0 | 0 | 1.284 | 22.1085 | 0 | 0 | 393.0116 | 0 | 0
2021-04-14 15:49 | 24.0824 | -5.1374 | 50.3489 | 1482.0253 | 0 | 0 | 0 | 0 | 1.285 | 23.0665 | 0 | 0 | 392.9778 | 0 | 0
2021-04-14 15:49 | 24.0789 | -5.1302 | 50.3489 | 1482.0253 | 0 | 0 | 0 | 0 | 1.2842 | 23.3091 | 0 | 0 | 392.9778 | 0 | 0
2021-04-14 15:49 | 24.0809 | -5.1229 | 50.3489 | 1482.0253 | 0 | 0 | 0 | 0 | 1.2847 | 22.7313 | 0 | 0 | 392.9529 | 0 | 0
2021-04-14 15:49 | 24.0803 | -5.1325 | 50.3489 | 1482.0253 | 0 | 0 | 0 | 0 | 1.2838 | 24.0852 | 0 | 0 | 392.9529 | 0 | 0
2021-04-14 15:49 | 24.0882 | -5.1491 | 50.3489 | 1482.0253 | 0 | 0 | 0 | 0 | 1.2823 | 22.9993 | 0 | 0 | 392.9492 | 0 | 0
2021-04-14 15:49 | 24.0999 | -5.1531 | 50.3489 | 1482.0253 | 0 | 0 | 0 | 0 | 1.2835 | 42.67 | 0 | 0 | 392.9492 | 0 | 0
2021-04-14 15:49 | 24.103 | -5.1416 | 50.3489 | 1482.0253 | 0 | 0 | 0 | 0 | 1.2851 | 50.8784 | 24 | 69.7678 | 392.8275 | 0 | 24
2021-04-14 15:49 | 24.1079 | -5.1404 | 50.3489 | 1482.0253 | 0 | 0 | 0 | 0 | 1.2845 | 44.1444 | 33.75 | 69.7678 | 392.8275 | 0 | 33.75
2021-04-14 15:49 | 24.1079 | -5.1499 | 50.3489 | 1482.0253 | 0 | 0 | 0 | 0 | 1.2851 | 46.645 | 39.9375 | 116.098 | 395.5092 | 0 | 39.9375
2021-04-14 15:49 | 24.1026 | -5.147 | 50.3489 | 1482.0253 | 0 | 0 | 0 | 0 | 1.2852 | 53.5384 | 39.9844 | 116.098 | 395.5092 | 0 | 39.9844
2021-04-14 15:49 | 24.0954 | -5.1427 | 50.3489 | 1482.0253 | 0 | 0 | 0 | 0 | 1.2847 | 67.4313 | 37.7461 | 109.7276 | 394.1076 | 0 | 37.7461
2021-04-14 15:49 | 24.0902 | -5.142 | 50.3489 | 1482.0253 | 0 | 0 | 0 | 0 | 1.286 | 85.6365 | 35.6865 | 109.7276 | 394.1076 | 0 | 35.6865
2021-04-14 15:49 | 24.0955 | -5.1471 | 50.3489 | 1482.0253 | 0 | 0 | 0 | 0 | 1.2875 | 124.9997 | 37.4216 | 108.7844 | 395.9391 | 0 | 37.4216
2021-04-14 15:49 | 24.0992 | -5.1388 | 50.3489 | 1482.0253 | 0 | 0 | 0 | 0 | 1.2882 | 207.1074 | 53.6054 | 108.7844 | 395.9391 | 0 | 53.6054
2021-04-14 15:49 | 24.0965 | -5.1338 | 50.3489 | 1482.0253 | 0 | 0 | 0 | 0 | 1.2895 | 268.8881 | 61.4013 | 178.4933 | 394.2743 | 0 | 61.4013
2021-04-14 15:49 | 24.0834 | -5.1342 | 50.3489 | 1482.0253 | 0 | 0 | 0 | 0 | 1.288 | 292.9992 | 62.6003 | 178.4933 | 394.2743 | 0 | 62.6003
2021-04-14 15:49 | 24.0842 | -5.1355 | 50.3491 | 1482.0253 | 0 | 0 | 0 | 0 | 1.2874 | 291.1961 | 62.1501 | 180.6699 | 393.6368 | 0 | 62.1501
2021-04-14 15:49 | 24.0965 | -5.1359 | 50.3489 | 1482.0253 | 0 | 0 | 0 | 0 | 1.287 | 233.3339 | 58.2875 | 180.6699 | 393.6368 | 0 | 58.2875
2021-04-14 15:49 | 24.0949 | -5.1359 | 50.3489 | 1482.0253 | 0 | 0 | 0 | 0 | 1.2863 | 206.9203 | 53.5719 | 155.7331 | 395.5391 | 0 | 53.5719
2021-04-14 15:49 | 24.1044 | -5.1433 | 50.3489 | 1482.0253 | 0 | 0 | 0 | 0 | 1.2872 | 226.1383 | 48.643 | 155.7331 | 395.5391 | 0 | 48.643
2021-04-14 15:49 | 24.1038 | -5.1326 | 50.3489 | 1482.0253 | 0 | 0 | 0 | 0 | 1.285 | 267.2534 | 51.9107 | 150.9042 | 394.0781 | 0 | 51.9107
2021-04-14 15:49 | 24.0885 | -5.1295 | 50.3489 | 1482.0253 | 0 | 0 | 0 | 0 | 1.2885 | 287.3534 | 60.2277 | 150.9042 | 394.0781 | 0 | 60.2277
2021-04-14 15:49 | 24.0888 | -5.1414 | 50.3489 | 1482.0253 | 0 | 0 | 0 | 0 | 1.2894 | 318.5829 | 63.0569 | 183.306 | 393.4135 | 0 | 63.0569
2021-04-14 15:49 | 24.0845 | -5.1297 | 50.3489 | 1482.0253 | 0 | 0 | 0 | 0 | 1.2871 | 330.1859 | 63.0142 | 183.306 | 393.4135 | 0 | 63.0142
2021-04-14 15:49 | 24.0855 | -5.1209 | 50.3489 | 1482.0253 | 0 | 0 | 0 | 0 | 1.2856 | 352.9023 | 63.0036 | 183.1509 | 394.6007 | 0 | 63.0036
2021-04-14 15:49 | 24.0873 | -5.1183 | 50.3489 | 1482.0253 | 0 | 0 | 0 | 0 | 1.2858 | 316.7404 | 63.0009 | 183.1509 | 394.6007 | 0 | 63.0009
2021-04-14 15:49 | 24.0904 | -5.1318 | 50.3489 | 1482.0253 | 0 | 0 | 0 | 0 | 1.2861 | 295.6058 | 63.0002 | 183.1412 | 393.6092 | 0 | 63.0002
2021-04-14 15:49 | 24.086 | -5.1304 | 50.3489 | 1482.0253 | 0 | 0 | 0 | 0 | 1.6606 | 287.2711 | 63.0001 | 183.1412 | 393.6092 | 0 | 63.0001
2021-04-14 15:49 | 24.0723 | -5.119 | 50.3489 | 1482.0253 | 0 | 0 | 0 | 0 | 10.5536 | 285.8508 | 63 | 183.1406 | 393.2275 | 0 | 63
2021-04-14 15:49 | 24.0796 | -5.1107 | 50.3489 | 1482.0253 | 0 | 0 | 0 | 0 | 14.1764 | 284.5318 | 63 | 183.1406 | 393.2275 | 0 | 63
2021-04-14 15:50 | 24.0861 | -5.11 | 50.3489 | 1482.0253 | 0 | 0 | 0 | 0 | 15.7215 | 283.6046 | 63 | 183.1406 | 392.922 | 0 | 63
2021-04-14 15:50 | 24.0765 | -5.111 | 50.3489 | 1482.0253 | 0 | 0 | 0 | 0 | 16.876 | 281.3641 | 63 | 183.1406 | 392.922 | 0 | 63
2021-04-14 15:50 | 24.0692 | -5.1125 | 50.3489 | 1482.0253 | 0 | 0 | 0 | 0 | 14.3387 | 277.2227 | 63 | 183.1406 | 391.4504 | 0 | 63
2021-04-14 15:50 | 24.0709 | -5.1128 | 50.3491 | 1482.0253 | 0 | 0 | 0 | 0 | 12.9797 | 270.1385 | 63 | 183.1406 | 391.4504 | 0 | 63
2021-04-14 15:50 | 24.0709 | -5.1148 | 50.3489 | 1482.0253 | 0 | 0 | 0 | 0 | 12.9797 | 265.1356 | 63 | 183.1406 | 391.4504 | 0 | 63
2021-04-14 15:50 | 24.0687 | -5.1224 | 50.3489 | 1482.0253 | 0 | 0 | 0 | 0 | 12.4898 | 261.5761 | 63 | 183.1406 | 391.3494 | 0 | 63
2021-04-14 15:50 | 24.0736 | -5.1225 | 50.3489 | 1482.0253 | 0 | 0 | 0 | 0 | 10.9828 | 265.9193 | 63 | 183.1406 | 391.3494 | 0 | 63
2021-04-14 15:50 | 24.0868 | -5.1221 | 50.3489 | 1482.0253 | 0 | 0 | 0 | 0 | 10.5141 | 268.103 | 63 | 183.1406 | 391.2478 | 0 | 63
2021-04-14 15:50 | 24.0895 | -5.1276 | 50.3489 | 1482.0253 | 0 | 0 | 0 | 0 | 10.3052 | 272.7859 | 63 | 183.1406 | 391.2478 | 0 | 63
2021-04-14 15:50 | 24.0864 | -5.1263 | 50.3489 | 1482.0253 | 0 | 0 | 0 | 0 | 9.9 | 286.0627 | 63 | 183.1406 | 391.9319 | 0 | 63
2021-04-14 15:50 | 24.0896 | -5.124 | 50.3489 | 1482.0253 | 0 | 0 | 0 | 0 | 9.8062 | 288.1053 | 63 | 183.1406 | 391.9319 | 0 | 63
2021-04-14 15:50 | 24.09 | -5.1157 | 50.3489 | 1482.0253 | 0 | 0 | 0 | 0 | 9.7602 | 286.1875 | 63 | 183.1406 | 392.274 | 0 | 63
2021-04-14 15:50 | 24.0803 | -5.1098 | 50.3489 | 1482.0253 | 0 | 0 | 0 | 0 | 9.7543 | 280.9828 | 63 | 183.1406 | 392.274 | 0 | 63
2021-04-14 15:50 | 24.079 | -5.1091 | 50.3489 | 1482.0253 | 0 | 0 | 0 | 0 | 9.773 | 279.0126 | 63 | 183.1406 | 392.424 | 0 | 63
2021-04-14 15:50 | 24.089 | -5.1121 | 50.3489 | 1482.0253 | 0 | 0 | 0 | 0 | 9.8184 | 280.2595 | 63 | 183.1406 | 392.424 | 0 | 63
2021-04-14 15:50 | 24.0863 | -5.1167 | 50.3489 | 1482.0253 | 0 | 0 | 0 | 0 | 9.9142 | 281.0232 | 63 | 183.1406 | 392.5198 | 0 | 63
2021-04-14 15:50 | 24.0722 | -5.1085 | 50.3491 | 1482.0253 | 0 | 0 | 0 | 0 | 9.9945 | 284.9449 | 63 | 183.1406 | 392.5198 | 0 | 63
2021-04-14 15:50 | 24.0702 | -5.1065 | 50.3489 | 1482.0253 | 0 | 0 | 0 | 0 | 10.1072 | 288.9882 | 63 | 183.1406 | 392.5682 | 0 | 63
2021-04-14 15:50 | 24.0621 | -5.1108 | 50.3489 | 1482.0253 | 0 | 0 | 0 | 0 | 10.1931 | 293.6693 | 63 | 183.1406 | 392.5682 | 0 | 63
2021-04-14 15:50 | 24.0553 | -5.1045 | 50.3489 | 1482.0253 | 0 | 0 | 0 | 0 | 10.2534 | 295.7943 | 63 | 183.1406 | 392.0431 | 0 | 63
2021-04-14 15:50 | 24.0569 | -5.1012 | 50.3491 | 1482.0253 | 0 | 0 | 0 | 0 | 10.3724 | 298.4765 | 63 | 183.1406 | 392.0431 | 0 | 63
2021-04-14 15:50 | 24.0679 | -5.0999 | 50.3489 | 1482.0253 | 0 | 0 | 0 | 0 | 10.4635 | 301.8454 | 63 | 183.1406 | 391.5584 | 0 | 63
2021-04-14 15:50 | 24.0698 | -5.1098 | 50.3489 | 1482.0253 | 0 | 0 | 0 | 0 | 10.555 | 304.3359 | 63 | 183.1406 | 391.5584 | 0 | 63
2021-04-14 15:50 | 24.0734 | -5.1166 | 50.3489 | 1482.0253 | 0 | 0 | 0 | 0 | 10.7334 | 305.7678 | 63 | 183.1406 | 392.0836 | 0 | 63
2021-04-14 15:50 | 24.0795 | -5.1181 | 50.3489 | 1482.0253 | 0 | 0 | 0 | 0 | 10.8834 | 305.0529 | 63 | 183.1406 | 392.0836 | 0 | 63
2021-04-14 15:50 | 24.0794 | -5.1229 | 50.3489 | 1482.0253 | 0 | 0 | 0 | 0 | 10.8898 | 302.0919 | 63 | 183.1406 | 389.6303 | 0 | 63
2021-04-14 15:50 | 24.0704 | -5.1199 | 50.3489 | 1482.0253 | 0 | 0 | 0 | 0 | 10.8061 | 300.9854 | 63 | 183.1406 | 389.6303 | 0 | 63
2021-04-14 15:50 | 24.0674 | -5.1186 | 50.3489 | 1482.0253 | 0 | 0 | 0 | 0 | 10.8461 | 300.0952 | 63 | 183.1406 | 389.4975 | 0 | 63
2021-04-14 15:50 | 24.063 | -5.1069 | 50.3489 | 1482.0253 | 0 | 0 | 0 | 0 | 10.9566 | 298.7582 | 63 | 183.1406 | 389.4975 | 0 | 63
2021-04-14 15:50 | 24.0565 | -5.1049 | 50.3489 | 1482.0253 | 0 | 0 | 0 | 0 | 11.0478 | 299.7579 | 63 | 183.1406 | 389.3181 | 0 | 63
2021-04-14 15:50 | 24.0569 | -5.1044 | 50.3489 | 1482.0253 | 0 | 0 | 0 | 0 | 11.2777 | 300.4616 | 63 | 183.1406 | 389.3181 | 0 | 63
2021-04-14 15:50 | 24.0693 | -5.1247 | 50.3489 | 1482.0253 | 0 | 0 | 0 | 0 | 11.4166 | 303.55 | 63 | 183.1406 | 389.3761 | 0 | 63
2021-04-14 15:50 | 24.072 | -5.1143 | 50.3489 | 1482.0253 | 0 | 0 | 0 | 0 | 11.422 | 308.3217 | 63 | 183.1406 | 389.3761 | 0 | 63
2021-04-14 15:50 | 24.0707 | -5.1113 | 50.3489 | 1482.0253 | 0 | 0 | 0 | 0 | 11.3705 | 308.8855 | 63 | 183.1406 | 390.8336 | 0 | 63
2021-04-14 15:50 | 24.0818 | -5.1231 | 50.3489 | 1482.0253 | 0 | 0 | 0 | 0 | 11.3778 | 308.2585 | 63 | 183.1406 | 390.8336 | 0 | 63
2021-04-14 15:50 | 24.0823 | -5.1314 | 50.3489 | 1482.0253 | 0 | 0 | 0 | 0 | 11.4178 | 307.6499 | 63 | 183.1406 | 391.6334 | 0 | 63
2021-04-14 15:50 | 24.075 | -5.1278 | 50.3489 | 1482.0253 | 0 | 0 | 0 | 0 | 11.4764 | 305.075 | 63 | 183.1406 | 391.6334 | 0 | 63
2021-04-14 15:50 | 24.0712 | -5.1239 | 50.3489 | 1482.0253 | 0 | 0 | 0 | 0 | 11.5201 | 304.8398 | 63 | 183.1406 | 390.9302 | 0 | 63
2021-04-14 15:50 | 24.0689 | -5.1234 | 50.3489 | 1482.0253 | 0 | 0 | 0 | 0 | 11.5639 | 304.2426 | 63 | 183.1406 | 390.9302 | 0 | 63
2021-04-14 15:50 | 24.0652 | -5.1203 | 50.3489 | 1482.0253 | 0 | 0 | 0 | 0 | 11.5253 | 305.8031 | 63 | 183.1406 | 391.6192 | 0 | 63
2021-04-14 15:50 | 24.0665 | -5.1177 | 50.3489 | 1482.0253 | 0 | 0 | 0 | 0 | 11.5155 | 300.3085 | 63 | 183.1406 | 391.6192 | 0 | 63
2021-04-14 15:50 | 24.0748 | -5.1209 | 50.3491 | 1482.0253 | 0 | 0 | 0 | 0 | 11.6146 | 303.3427 | 63 | 183.1406 | 391.1152 | 0 | 63
2021-04-14 15:50 | 24.0824 | -5.1198 | 50.3489 | 1482.0253 | 0 | 0 | 0 | 0 | 11.6205 | 308.3161 | 63 | 183.1406 | 391.1152 | 0 | 63
2021-04-14 15:50 | 24.0828 | -5.1196 | 50.3489 | 1482.0253 | 0 | 0 | 0 | 0 | 11.7293 | 309.9507 | 63 | 183.1406 | 389.4673 | 0 | 63
2021-04-14 15:50 | 24.0704 | -5.1271 | 50.3489 | 1482.0253 | 0 | 0 | 0 | 0 | 11.7157 | 309.78 | 63 | 183.1406 | 389.4673 | 0 | 63
2021-04-14 15:50 | 24.0643 | -5.1205 | 50.3489 | 1482.0253 | 0 | 0 | 0 | 0 | 11.7208 | 307.3301 | 63 | 183.1406 | 389.8775 | 0 | 63
2021-04-14 15:50 | 24.063 | -5.1086 | 50.3489 | 1482.0253 | 0 | 0 | 0 | 0 | 11.8356 | 305.0279 | 63 | 183.1406 | 389.8775 | 0 | 63
2021-04-14 15:50 | 24.0651 | -5.1042 | 50.3489 | 1482.0253 | 0 | 0 | 0 | 0 | 11.7955 | 305.0822 | 63 | 183.1406 | 388.1687 | 0 | 63
2021-04-14 15:50 | 24.0608 | -5.115 | 50.3489 | 1482.0253 | 0 | 0 | 0 | 0 | 11.8524 | 304.6367 | 63 | 183.1406 | 388.1687 | 0 | 63
2021-04-14 15:50 | 24.0664 | -5.1243 | 50.3489 | 1482.0253 | 0 | 0 | 0 | 0 | 11.9747 | 305.54 | 63 | 183.1406 | 388.9666 | 0 | 63
2021-04-14 15:50 | 24.0679 | -5.1273 | 50.3489 | 1482.0253 | 0 | 0 | 0 | 0 | 12.0398 | 304.8701 | 63 | 183.1406 | 388.9666 | 0 | 63
2021-04-14 15:50 | 24.0656 | -5.1238 | 50.3489 | 1482.0253 | 0 | 0 | 0 | 0 | 12.0628 | 301.6501 | 63 | 183.1406 | 387.3929 | 0 | 63
2021-04-14 15:50 | 24.0669 | -5.12 | 50.3489 | 1482.0253 | 0 | 0 | 0 | 0 | 12.1027 | 300.3302 | 63 | 183.1406 | 387.3929 | 0 | 63
2021-04-14 15:50 | 24.0727 | -5.118 | 50.3489 | 1482.0253 | 0 | 0 | 0 | 0 | 12.1317 | 297.9387 | 63 | 183.1406 | 388.2651 | 0 | 63
2021-04-14 15:50 | 24.0761 | -5.1155 | 50.3489 | 1482.0253 | 0 | 0 | 0 | 0 | 12.2173 | 299.0193 | 63 | 183.1406 | 388.2651 | 0 | 63
2021-04-14 15:50 | 24.0694 | -5.1148 | 50.3489 | 1482.0253 | 0 | 0 | 0 | 0 | 12.2352 | 300.7294 | 63 | 183.1406 | 387.2867 | 0 | 63
2021-04-14 15:50 | 24.0599 | -5.1068 | 50.3489 | 1482.0253 | 0 | 0 | 0 | 0 | 12.3319 | 303.4126 | 63 | 183.1406 | 387.2867 | 0 | 63
2021-04-14 15:50 | 24.0518 | -5.0992 | 50.3489 | 1482.0253 | 0 | 0 | 0 | 0 | 12.3567 | 303.7159 | 63 | 183.1406 | 387.1597 | 0 | 63
2021-04-14 15:50 | 24.0418 | -5.0947 | 50.3489 | 1482.0253 | 0 | 0 | 0 | 0 | 12.4172 | 303.8618 | 63 | 183.1406 | 387.1597 | 0 | 63
2021-04-14 15:50 | 24.0453 | -5.0918 | 50.3489 | 1482.0253 | 0 | 0 | 0 | 0 | 12.4412 | 303.6993 | 63 | 183.1406 | 386.6656 | 0 | 63
2021-04-14 15:50 | 24.0525 | -5.1006 | 50.3489 | 1482.0253 | 0 | 0 | 0 | 0 | 12.4658 | 302.7432 | 63 | 183.1406 | 386.6656 | 0 | 63
2021-04-14 15:51 | 24.0518 | -5.1082 | 50.3489 | 1482.0253 | 0 | 0 | 0 | 0 | 12.5658 | 301.4659 | 63 | 183.1406 | 385.5022 | 0 | 63
2021-04-14 15:51 | 24.059 | -5.1045 | 50.3489 | 1482.0253 | 0 | 0 | 0 | 0 | 12.5922 | 297.4236 | 63 | 183.1406 | 385.5022 | 0 | 63
2021-04-14 15:51 | 24.062 | -5.1008 | 50.3489 | 1482.0253 | 0 | 0 | 0 | 0 | 12.6346 | 296.6506 | 63 | 183.1406 | 385.641 | 0 | 63
2021-04-14 15:51 | 24.062 | -5.0966 | 50.3489 | 1482.0253 | 0 | 0 | 0 | 0 | 12.6346 | 296.9293 | 63 | 183.1406 | 385.641 | 0 | 63
2021-04-14 15:51 | 24.0694 | -5.0955 | 50.3489 | 1482.0253 | 0 | 0 | 0 | 0 | 12.652 | 299.2907 | 63 | 183.1406 | 385.641 | 0 | 63
2021-04-14 15:51 | 24.0689 | -5.1037 | 50.3491 | 1482.0253 | 0 | 0 | 0 | 0 | 12.634 | 301.7886 | 63 | 183.1406 | 385.9072 | 0 | 63
2021-04-14 15:51 | 24.0634 | -5.112 | 50.3489 | 1482.0253 | 0 | 0 | 0 | 0 | 12.6757 | 306.5178 | 63 | 183.1406 | 385.9072 | 0 | 63
2021-04-14 15:51 | 24.0571 | -5.1059 | 50.3489 | 1482.0253 | 0 | 0 | 0 | 0 | 12.7341 | 310.1162 | 63 | 183.1406 | 386.4667 | 0 | 63
2021-04-14 15:51 | 24.0552 | -5.102 | 50.3489 | 1482.0253 | 0 | 0 | 0 | 0 | 12.7197 | 310.271 | 63 | 183.1406 | 386.4667 | 0 | 63
2021-04-14 15:51 | 24.059 | -5.1009 | 50.3489 | 1482.0253 | 0 | 0 | 0 | 0 | 12.7209 | 308.8794 | 63 | 183.1406 | 387.0749 | 0 | 63
2021-04-14 15:51 | 24.0561 | -5.1078 | 50.3491 | 1482.0253 | 0 | 0 | 0 | 0 | 12.6806 | 305.4198 | 63 | 183.1406 | 387.0749 | 0 | 63
2021-04-14 15:51 | 24.0521 | -5.1044 | 50.3489 | 1482.0253 | 0 | 0 | 0 | 0 | 12.6912 | 301.4869 | 63 | 183.1406 | 387.1088 | 0 | 63
2021-04-14 15:51 | 24.0519 | -5.1041 | 50.3489 | 1482.0253 | 0 | 0 | 0 | 0 | 12.711 | 298.1869 | 63 | 183.1406 | 387.1088 | 0 | 63
2021-04-14 15:51 | 24.0489 | -5.1025 | 50.3489 | 1482.0253 | 0 | 0 | 0 | 0 | 12.8123 | 296.6232 | 63 | 183.1406 | 386.6607 | 0 | 63
2021-04-14 15:51 | 24.0574 | -5.1023 | 50.3489 | 1482.0253 | 0 | 0 | 0 | 0 | 12.7674 | 297.796 | 63 | 183.1406 | 386.6607 | 0 | 63
2021-04-14 15:51 | 24.0627 | -5.1031 | 50.3489 | 1482.0253 | 0 | 0 | 0 | 0 | 12.7748 | 301.1716 | 63 | 183.1406 | 385.1077 | 0 | 63
2021-04-14 15:51 | 24.0652 | -5.1021 | 50.3489 | 1482.0253 | 0 | 0 | 0 | 0 | 12.7863 | 306.7622 | 63 | 183.1406 | 385.1077 | 0 | 63
2021-04-14 15:51 | 24.0609 | -5.1028 | 50.3489 | 1482.0253 | 0 | 0 | 0 | 0 | 12.7901 | 308.8918 | 63 | 183.1406 | 386.0669 | 0 | 63
2021-04-14 15:51 | 24.0643 | -5.1063 | 50.3489 | 1482.0253 | 0 | 0 | 0 | 0 | 12.7705 | 309.4463 | 63 | 183.1406 | 386.0669 | 0 | 63
2021-04-14 15:51 | 24.0687 | -5.1071 | 50.3489 | 1482.0253 | 0 | 0 | 0 | 0 | 12.7643 | 309.2426 | 63 | 183.1406 | 386.3642 | 0 | 63
2021-04-14 15:51 | 24.0587 | -5.1135 | 50.3489 | 1482.0253 | 0 | 0 | 0 | 0 | 12.6924 | 306.7833 | 63 | 183.1406 | 386.3642 | 0 | 63
2021-04-14 15:51 | 24.0537 | -5.1062 | 50.3489 | 1482.0253 | 0 | 0 | 0 | 0 | 12.6472 | 305.0973 | 63 | 183.1406 | 387.0221 | 0 | 63
2021-04-14 15:51 | 24.051 | -5.104 | 50.3489 | 1482.0253 | 0 | 0 | 0 | 0 | 12.5709 | 305.5647 | 63 | 183.1406 | 387.0221 | 0 | 63
2021-04-14 15:51 | 24.0587 | -5.11 | 50.3489 | 1482.0253 | 0 | 0 | 0 | 0 | 12.5423 | 305.3246 | 63 | 183.1406 | 386.907 | 0 | 63
2021-04-14 15:51 | 24.0679 | -5.1117 | 50.3489 | 1482.0253 | 0 | 0 | 0 | 0 | 12.5479 | 305.5952 | 63 | 183.1406 | 386.907 | 0 | 63
2021-04-14 15:51 | 24.0723 | -5.1156 | 50.3489 | 1482.0253 | 0 | 0 | 0 | 0 | 12.4306 | 303.1455 | 63 | 183.1406 | 384.0895 | 0 | 63
2021-04-14 15:51 | 24.083 | -5.1186 | 50.3489 | 1482.0253 | 0 | 0 | 0 | 0 | 12.4327 | 307.7822 | 63 | 183.1406 | 384.0895 | 0 | 63
2021-04-14 15:51 | 24.0797 | -5.1253 | 50.3489 | 1482.0253 | 0 | 0 | 0 | 0 | 12.4062 | 309.4505 | 63 | 183.1406 | 385.8843 | 0 | 63
2021-04-14 15:51 | 24.0709 | -5.1306 | 50.3489 | 1482.0253 | 0 | 0 | 0 | 0 | 12.3114 | 310.9556 | 63 | 183.1406 | 385.8843 | 0 | 63
2021-04-14 15:51 | 24.0754 | -5.1123 | 50.3489 | 1482.0253 | 0 | 0 | 0 | 0 | 12.3237 | 309.0767 | 63 | 183.1406 | 385.5237 | 0 | 63
2021-04-14 15:51 | 24.0796 | -5.1104 | 50.3489 | 1482.0253 | 0 | 0 | 0 | 0 | 12.3592 | 307.0692 | 63 | 183.1406 | 385.5237 | 0 | 63
2021-04-14 15:51 | 24.0876 | -5.1187 | 50.3489 | 1482.0253 | 0 | 0 | 0 | 0 | 12.3612 | 303.884 | 63 | 183.1406 | 386.5864 | 0 | 63
2021-04-14 15:51 | 24.0875 | -5.1163 | 50.3489 | 1482.0253 | 0 | 0 | 0 | 0 | 12.3729 | 303.6595 | 63 | 183.1406 | 386.5864 | 0 | 63
2021-04-14 15:51 | 24.0755 | -5.1144 | 50.3489 | 1482.0253 | 0 | 0 | 0 | 0 | 12.4191 | 303.6175 | 63 | 183.1406 | 385.519 | 0 | 63
2021-04-14 15:51 | 24.0715 | -5.1141 | 50.3489 | 1482.0253 | 0 | 0 | 0 | 0 | 12.4436 | 304.66 | 63 | 183.1406 | 385.519 | 0 | 63
2021-04-14 15:51 | 24.0749 | -5.1219 | 50.3489 | 1482.0253 | 0 | 0 | 0 | 0 | 12.4812 | 301.3995 | 63 | 183.1406 | 386.1916 | 0 | 63
2021-04-14 15:51 | 24.08 | -5.1276 | 50.3489 | 1482.0253 | 0 | 0 | 0 | 0 | 12.5709 | 299.1712 | 63 | 183.1406 | 386.1916 | 0 | 63
2021-04-14 15:51 | 24.089 | -5.131 | 50.3489 | 1482.0253 | 0 | 0 | 0 | 0 | 12.7081 | 297.9314 | 63 | 183.1406 | 385.4218 | 0 | 63
2021-04-14 15:51 | 24.0874 | -5.1316 | 50.3489 | 1482.0253 | 0 | 0 | 0 | 0 | 12.7357 | 296.5942 | 63 | 183.1406 | 385.4218 | 0 | 63
2021-04-14 15:51 | 24.0931 | -5.1305 | 50.3489 | 1482.0253 | 0 | 0 | 0 | 0 | 12.8013 | 298.9825 | 63 | 183.1406 | 386.376 | 0 | 63
2021-04-14 15:51 | 24.0807 | -5.1311 | 50.3489 | 1482.0253 | 0 | 0 | 0 | 0 | 12.7776 | 304.1619 | 63 | 183.1406 | 386.376 | 0 | 63
2021-04-14 15:51 | 24.081 | -5.1317 | 50.3489 | 1482.0253 | 0 | 0 | 0 | 0 | 12.8185 | 307.2027 | 63 | 183.1406 | 386.621 | 0 | 63
2021-04-14 15:51 | 24.0815 | -5.1352 | 50.3489 | 1482.0253 | 0 | 0 | 0 | 0 | 12.8156 | 306.2767 | 63 | 183.1406 | 386.621 | 0 | 63
2021-04-14 15:51 | 24.0757 | -5.1306 | 50.3489 | 1482.0253 | 0 | 0 | 0 | 0 | 12.8232 | 306.2494 | 63 | 183.1406 | 383.8633 | 0 | 63
2021-04-14 15:51 | 24.0826 | -5.1252 | 50.3489 | 1482.0253 | 0 | 0 | 0 | 0 | 12.7863 | 306.3409 | 63 | 183.1406 | 383.8633 | 0 | 63
2021-04-14 15:51 | 24.0818 | -5.1121 | 50.3489 | 1482.0253 | 0 | 0 | 0 | 0 | 12.6422 | 303.2084 | 63 | 183.1406 | 385.3648 | 0 | 63
2021-04-14 15:51 | 24.0752 | -5.1083 | 50.3489 | 1482.0253 | 0 | 0 | 0 | 0 | 12.7073 | 300.8487 | 63 | 183.1406 | 385.3648 | 0 | 63
2021-04-14 15:51 | 24.0774 | -5.124 | 50.3489 | 1482.0253 | 0 | 0 | 0 | 0 | 12.7332 | 297.8806 | 63 | 183.1406 | 383.3053 | 0 | 63
2021-04-14 15:51 | 24.0937 | -5.1204 | 50.3489 | 1482.0253 | 0 | 0 | 0 | 0 | 12.7223 | 296.5075 | 63 | 183.1406 | 383.3053 | 0 | 63
2021-04-14 15:51 | 24.0952 | -5.1201 | 50.3491 | 1482.0253 | 0 | 0 | 0 | 0 | 12.6347 | 298.2312 | 63 | 183.1406 | 382.2409 | 0 | 63
2021-04-14 15:51 | 24.0901 | -5.1303 | 50.3489 | 1482.0253 | 0 | 0 | 0 | 0 | 12.5955 | 303.8171 | 63 | 183.1406 | 382.2409 | 0 | 63
2021-04-14 15:51 | 24.084 | -5.1325 | 50.3489 | 1482.0253 | 0 | 0 | 0 | 0 | 12.5204 | 308.2161 | 63 | 183.1406 | 381.6458 | 0 | 63
2021-04-14 15:51 | 24.0842 | -5.1322 | 50.3489 | 1482.0253 | 0 | 0 | 0 | 0 | 12.3872 | 309.1065 | 63 | 183.1406 | 381.6458 | 0 | 63
2021-04-14 15:51 | 24.08 | -5.1318 | 50.3489 | 1482.0253 | 0 | 0 | 0 | 0 | 12.3329 | 309.1384 | 63 | 183.1406 | 382.7206 | 0 | 63
2021-04-14 15:51 | 24.077 | -5.1315 | 50.3489 | 1482.0253 | 0 | 0 | 0 | 0 | 12.326 | 306.7318 | 63 | 183.1406 | 382.7206 | 0 | 63
2021-04-14 15:51 | 24.0807 | -5.1383 | 50.3489 | 1482.0253 | 0 | 0 | 0 | 0 | 12.3182 | 307.4602 | 63 | 183.1406 | 384.511 | 0 | 63
2021-04-14 15:51 | 24.0828 | -5.139 | 50.3489 | 1482.0253 | 0 | 0 | 0 | 0 | 12.3062 | 306.6546 | 63 | 183.1406 | 384.511 | 0 | 63
2021-04-14 15:51 | 24.085 | -5.1365 | 50.3489 | 1482.0253 | 0 | 0 | 0 | 0 | 12.336 | 299.1875 | 63 | 183.1406 | 384.1057 | 0 | 63
2021-04-14 15:51 | 24.0908 | -5.1386 | 50.3489 | 1482.0253 | 0 | 0 | 0 | 0 | 12.3 | 299.093 | 63 | 183.1406 | 384.1057 | 0 | 63
2021-04-14 15:52 | 24.1028 | -5.1309 | 50.3489 | 1482.0253 | 0 | 0 | 0 | 0 | 12.2209 | 301.8653 | 63 | 183.1406 | 382.5813 | 0 | 63
2021-04-14 15:52 | 24.1081 | -5.1287 | 50.3489 | 1482.0253 | 0 | 0 | 0 | 0 | 12.2086 | 305.8159 | 63 | 183.1406 | 382.5813 | 0 | 63
2021-04-14 15:52 | 24.1077 | -5.1347 | 50.3489 | 1482.0253 | 0 | 0 | 0 | 0 | 12.1815 | 308.2906 | 63 | 183.1406 | 383.0276 | 0 | 63
2021-04-14 15:52 | 24.1077 | -5.1332 | 50.3489 | 1482.0253 | 0 | 0 | 0 | 0 | 12.1815 | 310.0646 | 63 | 183.1406 | 383.0276 | 0 | 63
2021-04-14 15:52 | 24.1002 | -5.1319 | 50.3489 | 1482.0253 | 0 | 0 | 0 | 0 | 12.1778 | 309.7456 | 63 | 183.1406 | 383.0276 | 0 | 63
2021-04-14 15:52 | 24.0934 | -5.1315 | 50.3489 | 1482.0253 | 0 | 0 | 0 | 0 | 12.1498 | 306.4368 | 63 | 183.1406 | 382.0391 | 0 | 63
2021-04-14 15:52 | 24.0932 | -5.1368 | 50.3489 | 1482.0253 | 0 | 0 | 0 | 0 | 12.1521 | 304.8849 | 63 | 183.1406 | 382.0391 | 0 | 63
2021-04-14 15:52 | 24.0882 | -5.138 | 50.3489 | 1482.0253 | 0 | 0 | 0 | 0 | 12.1458 | 303.9922 | 63 | 183.1406 | 381.9781 | 0 | 63
2021-04-14 15:52 | 24.0894 | -5.1382 | 50.3489 | 1482.0253 | 0 | 0 | 0 | 0 | 12.1428 | 303.8898 | 63 | 183.1406 | 381.9781 | 0 | 63
2021-04-14 15:52 | 24.0879 | -5.143 | 50.3489 | 1482.0253 | 0 | 0 | 0 | 0 | 12.1541 | 305.8609 | 63 | 183.1406 | 381.515 | 0 | 63
2021-04-14 15:52 | 24.0934 | -5.1435 | 50.3489 | 1482.0253 | 0 | 0 | 0 | 0 | 12.1023 | 305.9258 | 63 | 183.1406 | 381.515 | 0 | 63
2021-04-14 15:52 | 24.0932 | -5.1383 | 50.3489 | 1482.0253 | 0 | 0 | 0 | 0 | 12.0966 | 302.1704 | 63 | 183.1406 | 381.8068 | 0 | 63
2021-04-14 15:52 | 24.0947 | -5.1266 | 50.3489 | 1482.0253 | 0 | 0 | 0 | 0 | 12.114 | 299.414 | 63 | 183.1406 | 381.8068 | 0 | 63
2021-04-14 15:52 | 24.1017 | -5.1237 | 50.3489 | 1482.0253 | 0 | 0 | 0 | 0 | 12.0528 | 298.0109 | 63 | 183.1406 | 383.4362 | 0 | 63
2021-04-14 15:52 | 24.0974 | -5.142 | 50.3489 | 1482.0253 | 0 | 0 | 0 | 0 | 11.9307 | 308.9071 | 63 | 183.1406 | 383.4362 | 0 | 63
2021-04-14 15:52 | 24.0956 | -5.1495 | 50.3489 | 1482.0253 | 0 | 0 | 0 | 0 | 11.7697 | 307.3719 | 63 | 183.1406 | 382.6725 | 0 | 63
2021-04-14 15:52 | 24.0946 | -5.1452 | 50.3491 | 1482.0253 | 0 | 0 | 0 | 0 | 11.6941 | 306.7752 | 63 | 183.1406 | 382.6725 | 0 | 63
2021-04-14 15:52 | 24.096 | -5.144 | 50.3489 | 1482.0253 | 0 | 0 | 0 | 0 | 11.6831 | 306.0338 | 63 | 183.1406 | 384.7605 | 0 | 63
2021-04-14 15:52 | 24.0923 | -5.1242 | 50.3489 | 1482.0253 | 0 | 0 | 0 | 0 | 11.6647 | 306.8502 | 63 | 183.1406 | 384.7605 | 0 | 63
2021-04-14 15:52 | 24.0989 | -5.122 | 50.3489 | 1482.0253 | 0 | 0 | 0 | 0 | 11.6574 | 307.0017 | 63 | 183.1406 | 385.4917 | 0 | 63
2021-04-14 15:52 | 24.1082 | -5.1343 | 50.3489 | 1482.0253 | 0 | 0 | 0 | 0 | 11.6081 | 304.5451 | 63 | 183.1406 | 385.4917 | 0 | 63
2021-04-14 15:52 | 24.1129 | -5.1449 | 50.3489 | 1482.0253 | 0 | 0 | 0 | 0 | 11.5288 | 302.4351 | 63 | 183.1406 | 383.7262 | 0 | 63
2021-04-14 15:52 | 24.1147 | -5.1484 | 50.3489 | 1482.0253 | 0 | 0 | 0 | 0 | 11.4891 | 299.1467 | 63 | 183.1406 | 383.7262 | 0 | 63
2021-04-14 15:52 | 24.108 | -5.148 | 50.3489 | 1482.0253 | 0 | 0 | 0 | 0 | 11.4705 | 298.0217 | 63 | 183.1406 | 384.3948 | 0 | 63
2021-04-14 15:52 | 24.0913 | -5.1448 | 50.3489 | 1482.0253 | 0 | 0 | 0 | 0 | 11.4828 | 299.669 | 63 | 183.1406 | 384.3948 | 0 | 63
2021-04-14 15:52 | 24.0872 | -5.1398 | 50.3489 | 1482.0253 | 0 | 0 | 0 | 0 | 11.4914 | 304.3015 | 63 | 183.1406 | 383.6529 | 0 | 63
2021-04-14 15:52 | 24.0884 | -5.1313 | 50.3489 | 1482.0253 | 0 | 0 | 0 | 0 | 11.6369 | 307.7359 | 63 | 183.1406 | 383.6529 | 0 | 63
2021-04-14 15:52 | 24.0823 | -5.1288 | 50.3489 | 1482.0253 | 0 | 0 | 0 | 0 | 11.7558 | 309.8541 | 63 | 183.1406 | 382.7842 | 0 | 63
2021-04-14 15:52 | 24.0809 | -5.1171 | 50.3489 | 1482.0253 | 0 | 0 | 0 | 0 | 11.9325 | 308.8074 | 63 | 183.1406 | 382.7842 | 0 | 63
2021-04-14 15:52 | 24.0926 | -5.1137 | 50.3489 | 1482.0253 | 0 | 0 | 0 | 0 | 11.9411 | 306.5178 | 63 | 183.1406 | 383.9324 | 0 | 63
2021-04-14 15:52 | 24.0945 | -5.1185 | 50.3489 | 1482.0253 | 0 | 0 | 0 | 0 | 11.9401 | 304.843 | 63 | 183.1406 | 383.9324 | 0 | 63
2021-04-14 15:52 | 24.0981 | -5.1221 | 50.3489 | 1482.0253 | 0 | 0 | 0 | 0 | 12.0701 | 302.283 | 63 | 183.1406 | 382.9204 | 0 | 63
2021-04-14 15:52 | 24.0917 | -5.1229 | 50.3489 | 1482.0253 | 0 | 0 | 0 | 0 | 12.0198 | 299.2318 | 63 | 183.1406 | 382.9204 | 0 | 63
2021-04-14 15:52 | 24.0863 | -5.1226 | 50.3489 | 1482.0253 | 0 | 0 | 0 | 0 | 12.0095 | 298.8189 | 63 | 183.1406 | 382.4159 | 0 | 63
2021-04-14 15:52 | 24.0842 | -5.1285 | 50.3489 | 1482.0253 | 0 | 0 | 0 | 0 | 11.9905 | 301.5395 | 63 | 183.1406 | 382.4159 | 0 | 63
2021-04-14 15:52 | 24.0786 | -5.1287 | 50.3489 | 1482.0253 | 0 | 0 | 0 | 0 | 11.9942 | 303.9793 | 63 | 183.1406 | 382.1624 | 0 | 63
2021-04-14 15:52 | 24.0793 | -5.1229 | 50.3489 | 1482.0253 | 0 | 0 | 0 | 0 | 12.053 | 308.9014 | 63 | 183.1406 | 382.1624 | 0 | 63
2021-04-14 15:52 | 24.0792 | -5.1215 | 50.3489 | 1482.0253 | 0 | 0 | 0 | 0 | 12.1266 | 308.7073 | 63 | 183.1406 | 382.036 | 0 | 63
2021-04-14 15:52 | 24.0847 | -5.1252 | 50.3489 | 1482.0253 | 0 | 0 | 0 | 0 | 12.2204 | 307.2536 | 63 | 183.1406 | 382.036 | 0 | 63
2021-04-14 15:52 | 24.0876 | -5.135 | 50.3489 | 1482.0253 | 0 | 0 | 0 | 0 | 12.2437 | 304.0246 | 63 | 183.1406 | 384.3479 | 0 | 63
2021-04-14 15:52 | 24.089 | -5.1326 | 50.3489 | 1482.0253 | 0 | 0 | 0 | 0 | 12.4654 | 302.1586 | 63 | 183.1406 | 384.3479 | 0 | 63
2021-04-14 15:52 | 24.0886 | -5.1279 | 50.3489 | 1482.0253 | 0 | 0 | 0 | 0 | 12.5576 | 302.095 | 63 | 183.1406 | 383.1286 | 0 | 63
2021-04-14 15:52 | 24.0894 | -5.1365 | 50.3489 | 1482.0253 | 0 | 0 | 0 | 0 | 12.5239 | 302.1707 | 63 | 183.1406 | 383.1286 | 0 | 63
2021-04-14 15:52 | 24.0999 | -5.1472 | 50.3489 | 1482.0253 | 0 | 0 | 0 | 0 | 12.5368 | 303.5125 | 63 | 183.1406 | 382.5186 | 0 | 63
2021-04-14 15:52 | 24.1031 | -5.1461 | 50.3489 | 1482.0253 | 0 | 0 | 0 | 0 | 12.5155 | 301.1638 | 63 | 183.1406 | 382.5186 | 0 | 63
2021-04-14 15:52 | 24.1076 | -5.146 | 50.3489 | 1482.0253 | 0 | 0 | 0 | 0 | 12.5285 | 302.135 | 63 | 183.1406 | 383.2005 | 0 | 63
2021-04-14 15:52 | 24.1134 | -5.15 | 50.3489 | 1482.0253 | 0 | 0 | 0 | 0 | 12.4319 | 305.9912 | 63 | 183.1406 | 383.2005 | 0 | 63
2021-04-14 15:52 | 24.11 | -5.1504 | 50.3491 | 1482.0253 | 0 | 0 | 0 | 0 | 12.4385 | 307.5915 | 63 | 183.1406 | 383.9652 | 0 | 63
2021-04-14 15:52 | 24.1079 | -5.1513 | 50.3489 | 1482.0253 | 0 | 0 | 0 | 0 | 12.5003 | 305.096 | 63 | 183.1406 | 383.9652 | 0 | 63
2021-04-14 15:52 | 24.1033 | -5.1513 | 50.3489 | 1482.0253 | 0 | 0 | 0 | 0 | 12.8093 | 303.0936 | 63 | 183.1406 | 382.9368 | 0 | 63
2021-04-14 15:52 | 24.1032 | -5.1505 | 50.3491 | 1482.0253 | 0 | 0 | 0 | 0 | 12.8338 | 303.6524 | 63 | 183.1406 | 382.9368 | 0 | 63
2021-04-14 15:52 | 24.1053 | -5.1497 | 50.3489 | 1482.0253 | 0 | 0 | 0 | 0 | 12.8123 | 303.4837 | 63 | 183.1406 | 382.4227 | 0 | 63
2021-04-14 15:52 | 24.1085 | -5.1534 | 50.3489 | 1482.0253 | 0 | 0 | 0 | 0 | 12.8068 | 303.5983 | 63 | 183.1406 | 382.4227 | 0 | 63
2021-04-14 15:52 | 24.1119 | -5.1487 | 50.3489 | 1482.0253 | 0 | 0 | 0 | 0 | 12.7771 | 303.3798 | 63 | 183.1406 | 384.7372 | 0 | 63
2021-04-14 15:52 | 24.1079 | -5.1341 | 50.3489 | 1482.0253 | 0 | 0 | 0 | 0 | 12.6988 | 301.752 | 63 | 183.1406 | 384.7372 | 0 | 63
2021-04-14 15:52 | 24.105 | -5.1299 | 50.3489 | 1482.0253 | 0 | 0 | 0 | 0 | 12.5669 | 297.1669 | 63 | 183.1406 | 383.3226 | 0 | 63
2021-04-14 15:52 | 24.098 | -5.1424 | 50.3489 | 1482.0253 | 0 | 0 | 0 | 0 | 12.5874 | 296.1523 | 63 | 183.1406 | 383.3226 | 0 | 63
2021-04-14 15:52 | 24.0953 | -5.1464 | 50.3489 | 1482.0253 | 0 | 0 | 0 | 0 | 12.633 | 297.2257 | 63 | 183.1406 | 383.0032 | 0 | 63
2021-04-14 15:52 | 24.0953 | -5.1444 | 50.3491 | 1482.0253 | 0 | 0 | 0 | 0 | 12.633 | 299.2003 | 63 | 183.1406 | 383.0032 | 0 | 63
2021-04-14 15:52 | 24.0939 | -5.1421 | 50.3489 | 1482.0253 | 0 | 0 | 0 | 0 | 12.6626 | 304.4085 | 63 | 183.1406 | 383.0032 | 0 | 63
2021-04-14 15:52 | 24.1017 | -5.1392 | 50.3489 | 1482.0253 | 0 | 0 | 0 | 0 | 12.6969 | 306.3643 | 63 | 183.1406 | 383.8856 | 0 | 63
2021-04-14 15:53 | 24.1023 | -5.1385 | 50.3489 | 1482.0253 | 0 | 0 | 0 | 0 | 12.6814 | 302.5736 | 63 | 183.1406 | 382.8858 | 0 | 63
2021-04-14 15:53 | 24.1023 | -5.1465 | 50.3489 | 1482.0253 | 0 | 0 | 0 | 0 | 12.6814 | 302.8108 | 63 | 183.1406 | 382.8858 | 0 | 63
2021-04-14 15:53 | 24.0964 | -5.1525 | 50.3489 | 1482.0253 | 0 | 0 | 0 | 0 | 12.5603 | 300.5405 | 63 | 183.1406 | 382.8858 | 0 | 63
2021-04-14 15:53 | 24.0986 | -5.1465 | 50.3489 | 1482.0253 | 0 | 0 | 0 | 0 | 12.5677 | 298.3021 | 63 | 183.1406 | 382.3973 | 0 | 63
2021-04-14 15:53 | 24.0939 | -5.1409 | 50.3489 | 1482.0253 | 0 | 0 | 0 | 0 | 12.5135 | 297.5955 | 63 | 183.1406 | 382.3973 | 0 | 63
2021-04-14 15:53 | 24.093 | -5.1446 | 50.3489 | 1482.0253 | 0 | 0 | 0 | 0 | 12.5431 | 296.6685 | 63 | 183.1406 | 382.153 | 0 | 63
2021-04-14 15:53 | 24.0928 | -5.1452 | 50.3489 | 1482.0253 | 0 | 0 | 0 | 0 | 12.5192 | 299.734 | 63 | 183.1406 | 382.153 | 0 | 63
2021-04-14 15:53 | 24.0986 | -5.1435 | 50.3489 | 1482.0253 | 0 | 0 | 0 | 0 | 12.5047 | 304.5842 | 63 | 183.1406 | 382.0735 | 0 | 63
2021-04-14 15:53 | 24.1 | -5.144 | 50.3489 | 1482.0253 | 0 | 0 | 0 | 0 | 12.5982 | 307.7417 | 63 | 183.1406 | 382.0735 | 0 | 63
2021-04-14 15:53 | 24.1025 | -5.1478 | 50.3489 | 1482.0253 | 0 | 0 | 0 | 0 | 12.6191 | 306.0185 | 63 | 183.1406 | 382.0164 | 0 | 63
2021-04-14 15:53 | 24.1051 | -5.1503 | 50.3489 | 1482.0253 | 0 | 0 | 0 | 0 | 12.6044 | 303.2738 | 63 | 183.1406 | 382.0164 | 0 | 63
2021-04-14 15:53 | 24.0956 | -5.1411 | 50.3489 | 1482.0253 | 0 | 0 | 0 | 0 | 12.6358 | 302.7381 | 63 | 183.1406 | 384.5284 | 0 | 63
2021-04-14 15:53 | 24.0906 | -5.1367 | 50.3489 | 1482.0253 | 0 | 0 | 0 | 0 | 12.6339 | 300.2607 | 63 | 183.1406 | 384.5284 | 0 | 63
2021-04-14 15:53 | 24.093 | -5.1362 | 50.3489 | 1482.0253 | 0 | 0 | 0 | 0 | 12.6054 | 299.0369 | 63 | 183.1406 | 383.2185 | 0 | 63
2021-04-14 15:53 | 24.0929 | -5.1413 | 50.3489 | 1482.0253 | 0 | 0 | 0 | 0 | 12.558 | 301.2446 | 63 | 183.1406 | 383.2185 | 0 | 63
2021-04-14 15:53 | 24.0939 | -5.1418 | 50.3489 | 1482.0253 | 0 | 0 | 0 | 0 | 12.6006 | 300.366 | 63 | 183.1406 | 382.8 | 0 | 63
2021-04-14 15:53 | 24.1031 | -5.1385 | 50.3489 | 1482.0253 | 0 | 0 | 0 | 0 | 12.5362 | 300.2634 | 63 | 183.1406 | 382.8 | 0 | 63
2021-04-14 15:53 | 24.1116 | -5.1337 | 50.3489 | 1482.0253 | 0 | 0 | 0 | 0 | 12.5214 | 303.8947 | 63 | 183.1406 | 382.6787 | 0 | 63
2021-04-14 15:53 | 24.1043 | -5.1363 | 50.3489 | 1482.0253 | 0 | 0 | 0 | 0 | 12.5067 | 306.5498 | 63 | 183.1406 | 382.6787 | 0 | 63
2021-04-14 15:53 | 24.1007 | -5.1376 | 50.3489 | 1482.0253 | 0 | 0 | 0 | 0 | 12.5657 | 305.5475 | 63 | 183.1406 | 382.6689 | 0 | 63
2021-04-14 15:53 | 24.0971 | -5.137 | 50.3489 | 1482.0253 | 0 | 0 | 0 | 0 | 12.6336 | 303.6401 | 63 | 183.1406 | 382.6689 | 0 | 63
2021-04-14 15:53 | 24.0946 | -5.1429 | 50.3489 | 1482.0253 | 0 | 0 | 0 | 0 | 12.6165 | 302.4541 | 63 | 183.1406 | 381.1062 | 0 | 63
2021-04-14 15:53 | 24.1004 | -5.1383 | 50.3489 | 1482.0253 | 0 | 0 | 0 | 0 | 12.5829 | 301.3831 | 63 | 183.1406 | 381.1062 | 0 | 63
2021-04-14 15:53 | 24.1094 | -5.1316 | 50.3489 | 1482.0253 | 0 | 0 | 0 | 0 | 12.6085 | 302.787 | 63 | 183.1406 | 381.8362 | 0 | 63
2021-04-14 15:53 | 24.11 | -5.1299 | 50.3489 | 1482.0253 | 0 | 0 | 0 | 0 | 12.7094 | 303.3855 | 63 | 183.1406 | 381.8362 | 0 | 63
2021-04-14 15:53 | 24.0984 | -5.1367 | 50.3489 | 1482.0253 | 0 | 0 | 0 | 0 | 12.7043 | 301.2122 | 63 | 183.1406 | 382.1976 | 0 | 63
2021-04-14 15:53 | 24.1 | -5.1373 | 50.3489 | 1482.0253 | 0 | 0 | 0 | 0 | 12.7562 | 295.6945 | 63 | 183.1406 | 382.1976 | 0 | 63
2021-04-14 15:53 | 24.1138 | -5.1361 | 50.3489 | 1482.0253 | 0 | 0 | 0 | 0 | 12.7652 | 294.9136 | 63 | 183.1406 | 381.0644 | 0 | 63
2021-04-14 15:53 | 24.1145 | -5.136 | 50.3489 | 1482.0253 | 0 | 0 | 0 | 0 | 12.8474 | 295.0528 | 63 | 183.1406 | 381.0644 | 0 | 63
2021-04-14 15:53 | 24.1068 | -5.1464 | 50.3489 | 1482.0253 | 0 | 0 | 0 | 0 | 12.8535 | 298.0535 | 63 | 183.1406 | 381.8116 | 0 | 63
2021-04-14 15:53 | 24.1054 | -5.1509 | 50.3489 | 1482.0253 | 0 | 0 | 0 | 0 | 12.8298 | 302.5596 | 63 | 183.1406 | 381.8116 | 0 | 63
2021-04-14 15:53 | 24.1006 | -5.1511 | 50.3489 | 1482.0253 | 0 | 0 | 0 | 0 | 12.868 | 301.9151 | 63 | 183.1406 | 382.184 | 0 | 63
2021-04-14 15:53 | 24.094 | -5.1501 | 50.3489 | 1482.0253 | 0 | 0 | 0 | 0 | 12.7944 | 302.3128 | 63 | 183.1406 | 382.184 | 0 | 63
2021-04-14 15:53 | 24.1077 | -5.142 | 50.3489 | 1482.0253 | 0 | 0 | 0 | 0 | 12.8221 | 301.3352 | 63 | 183.1406 | 382.3716 | 0 | 63
2021-04-14 15:53 | 24.1184 | -5.1387 | 50.3489 | 1482.0253 | 0 | 0 | 0 | 0 | 12.7824 | 300.7828 | 63 | 183.1406 | 382.3716 | 0 | 63
2021-04-14 15:53 | 24.1152 | -5.1378 | 50.3489 | 1482.0253 | 0 | 0 | 0 | 0 | 12.7876 | 298.5987 | 63 | 183.1406 | 385.3483 | 0 | 63
2021-04-14 15:53 | 24.118 | -5.1501 | 50.3489 | 1482.0253 | 0 | 0 | 0 | 0 | 12.7082 | 296.9773 | 63 | 183.1406 | 385.3483 | 0 | 63
2021-04-14 15:53 | 24.1138 | -5.1588 | 50.3489 | 1482.0253 | 0 | 0 | 0 | 0 | 12.6711 | 295.774 | 63 | 183.1406 | 381.3325 | 0 | 63
2021-04-14 15:53 | 24.1078 | -5.1538 | 50.3489 | 1482.0253 | 0 | 0 | 0 | 0 | 12.7115 | 297.0735 | 63 | 183.1406 | 381.3325 | 0 | 63
2021-04-14 15:53 | 24.1025 | -5.1523 | 50.3489 | 1482.0253 | 0 | 0 | 0 | 0 | 12.6592 | 301.3301 | 63 | 183.1406 | 381.6221 | 0 | 63
2021-04-14 15:53 | 24.1078 | -5.1521 | 50.3489 | 1482.0253 | 0 | 0 | 0 | 0 | 12.6739 | 305.6487 | 63 | 183.1406 | 381.6221 | 0 | 63
2021-04-14 15:53 | 24.1113 | -5.1463 | 50.3489 | 1482.0253 | 0 | 0 | 0 | 0 | 12.7101 | 306.3249 | 63 | 183.1406 | 382.0835 | 0 | 63
2021-04-14 15:53 | 24.1083 | -5.1447 | 50.3489 | 1482.0253 | 0 | 0 | 0 | 0 | 12.6979 | 306.0566 | 63 | 183.1406 | 382.0835 | 0 | 63
2021-04-14 15:53 | 24.1047 | -5.1523 | 50.3489 | 1482.0253 | 0 | 0 | 0 | 0 | 12.6791 | 303.192 | 63 | 183.1406 | 381.7376 | 0 | 63
2021-04-14 15:53 | 24.1041 | -5.1554 | 50.3489 | 1482.0253 | 0 | 0 | 0 | 0 | 12.7372 | 301.4665 | 63 | 183.1406 | 381.7376 | 0 | 63
2021-04-14 15:53 | 24.1002 | -5.1531 | 50.3489 | 1482.0253 | 0 | 0 | 0 | 0 | 12.7493 | 300.7544 | 63 | 183.1406 | 382.1479 | 0 | 63
2021-04-14 15:53 | 24.0942 | -5.1523 | 50.3489 | 1482.0253 | 0 | 0 | 0 | 0 | 12.8343 | 301.6166 | 63 | 183.1406 | 382.1479 | 0 | 63
2021-04-14 15:53 | 24.0938 | -5.1518 | 50.3489 | 1482.0253 | 0 | 0 | 0 | 0 | 12.7932 | 295.1552 | 63 | 183.1406 | 381.9165 | 0 | 63
2021-04-14 15:53 | 24.1014 | -5.1459 | 50.3489 | 1482.0253 | 0 | 0 | 0 | 0 | 12.772 | 298.9528 | 63 | 183.1406 | 381.9165 | 0 | 63
2021-04-14 15:53 | 24.1031 | -5.1409 | 50.3489 | 1482.0253 | 0 | 0 | 0 | 0 | 12.7542 | 301.5197 | 63 | 183.1406 | 382.2354 | 0 | 63
2021-04-14 15:53 | 24.1034 | -5.1405 | 50.3489 | 1482.0253 | 0 | 0 | 0 | 0 | 12.5263 | 305.4446 | 63 | 183.1406 | 382.2354 | 0 | 63
2021-04-14 15:53 | 24.1081 | -5.1299 | 50.3489 | 1482.0253 | 0 | 0 | 0 | 0 | 12.5302 | 306.5186 | 63 | 183.1406 | 382.3962 | 0 | 63
2021-04-14 15:53 | 24.1099 | -5.1273 | 50.3489 | 1482.0253 | 0 | 0 | 0 | 0 | 12.5171 | 304.4986 | 63 | 183.1406 | 382.3962 | 0 | 63
2021-04-14 15:53 | 24.1043 | -5.1438 | 50.3489 | 1482.0253 | 0 | 0 | 0 | 0 | 12.4847 | 302.8465 | 63 | 183.1406 | 379.8924 | 0 | 63
2021-04-14 15:53 | 24.1019 | -5.1464 | 50.3489 | 1482.0253 | 0 | 0 | 0 | 0 | 12.4711 | 302.0221 | 63 | 183.1406 | 379.8924 | 0 | 63
2021-04-14 15:53 | 24.0913 | -5.135 | 50.3489 | 1482.0253 | 0 | 0 | 0 | 0 | 12.3355 | 302.2007 | 63 | 183.1406 | 380.7783 | 0 | 63
2021-04-14 15:53 | 24.0909 | -5.1301 | 50.3489 | 1482.0253 | 0 | 0 | 0 | 0 | 12.3117 | 301.7032 | 63 | 183.1406 | 380.7783 | 0 | 63
2021-04-14 15:53 | 24.0909 | -5.1275 | 50.3489 | 1482.0253 | 0 | 0 | 0 | 0 | 12.3117 | 299.8818 | 63 | 183.1406 | 380.7783 | 0 | 63
2021-04-14 15:53 | 24.0993 | -5.1348 | 50.3489 | 1482.0253 | 0 | 0 | 0 | 0 | 12.2995 | 298.0121 | 63 | 183.1406 | 381.6678 | 0 | 63
2021-04-14 15:54 | 24.1042 | -5.1409 | 50.3489 | 1482.0253 | 0 | 0 | 0 | 0 | 12.295 | 295.2047 | 63 | 183.1406 | 381.6678 | 0 | 63
2021-04-14 15:54 | 24.0985 | -5.146 | 50.3489 | 1482.0253 | 0 | 0 | 0 | 0 | 12.2942 | 294.5393 | 63 | 183.1406 | 380.9838 | 0 | 63
2021-04-14 15:54 | 24.1034 | -5.1412 | 50.3489 | 1482.0253 | 0 | 0 | 0 | 0 | 12.2954 | 295.9741 | 63 | 183.1406 | 380.9838 | 0 | 63
2021-04-14 15:54 | 24.1015 | -5.1398 | 50.3489 | 1482.0253 | 0 | 0 | 0 | 0 | 12.294 | 302.7784 | 63 | 183.1406 | 381.7631 | 0 | 63
2021-04-14 15:54 | 24.0902 | -5.1457 | 50.3489 | 1482.0253 | 0 | 0 | 0 | 0 | 12.2811 | 302.4508 | 63 | 183.1406 | 381.7631 | 0 | 63
2021-04-14 15:54 | 24.087 | -5.1406 | 50.3489 | 1482.0253 | 0 | 0 | 0 | 0 | 12.2473 | 301.8584 | 63 | 183.1406 | 381.33 | 0 | 63
2021-04-14 15:54 | 24.0997 | -5.1401 | 50.3489 | 1482.0253 | 0 | 0 | 0 | 0 | 12.1862 | 301.9851 | 63 | 183.1406 | 381.33 | 0 | 63
2021-04-14 15:54 | 24.1111 | -5.1569 | 50.3489 | 1482.0253 | 0 | 0 | 0 | 0 | 12.1593 | 302.0531 | 63 | 183.1406 | 381.9436 | 0 | 63
2021-04-14 15:54 | 24.1071 | -5.1592 | 50.3489 | 1482.0253 | 0 | 0 | 0 | 0 | 12.0888 | 298.2461 | 63 | 183.1406 | 381.9436 | 0 | 63
2021-04-14 15:54 | 24.1028 | -5.1547 | 50.3489 | 1482.0253 | 0 | 0 | 0 | 0 | 12.0412 | 295.9338 | 63 | 183.1406 | 382.2498 | 0 | 63
2021-04-14 15:54 | 24.1082 | -5.1542 | 50.3489 | 1482.0253 | 0 | 0 | 0 | 0 | 11.9958 | 295.3178 | 63 | 183.1406 | 382.2498 | 0 | 63
2021-04-14 15:54 | 24.1104 | -5.1586 | 50.3489 | 1482.0253 | 0 | 0 | 0 | 0 | 11.8349 | 297.8221 | 63 | 183.1406 | 382.4038 | 0 | 63
2021-04-14 15:54 | 24.1144 | -5.1655 | 50.3489 | 1482.0253 | 0 | 0 | 0 | 0 | 11.7355 | 303.0549 | 63 | 183.1406 | 382.4038 | 0 | 63
2021-04-14 15:54 | 24.1187 | -5.1698 | 50.3489 | 1482.0253 | 0 | 0 | 0 | 0 | 11.5324 | 304.6799 | 63 | 183.1406 | 382.4801 | 0 | 63
2021-04-14 15:54 | 24.1223 | -5.1682 | 50.3489 | 1482.0253 | 0 | 0 | 0 | 0 | 11.2672 | 306.4628 | 63 | 183.1406 | 382.4801 | 0 | 63
2021-04-14 15:54 | 24.1252 | -5.1652 | 50.3489 | 1482.0253 | 0 | 0 | 0 | 0 | 11.1841 | 305.392 | 63 | 183.1406 | 381.1962 | 0 | 63
2021-04-14 15:54 | 24.1263 | -5.1627 | 50.3489 | 1482.0253 | 0 | 0 | 0 | 0 | 11.187 | 302.9803 | 63 | 183.1406 | 381.1962 | 0 | 63
2021-04-14 15:54 | 24.1209 | -5.165 | 50.3489 | 1482.0253 | 0 | 0 | 0 | 0 | 11.1815 | 300.8962 | 63 | 183.1406 | 381.8778 | 0 | 63
2021-04-14 15:54 | 24.1235 | -5.1672 | 50.3489 | 1482.0253 | 0 | 0 | 0 | 0 | 11.1884 | 300.8333 | 63 | 183.1406 | 381.8778 | 0 | 63
2021-04-14 15:54 | 24.1199 | -5.1698 | 50.3489 | 1482.0253 | 0 | 0 | 0 | 0 | 11.1612 | 294.5609 | 63 | 183.1406 | 382.2173 | 0 | 63
2021-04-14 15:54 | 24.1108 | -5.1606 | 50.3489 | 1482.0253 | 0 | 0 | 0 | 0 | 11.1653 | 295.1536 | 63 | 183.1406 | 382.2173 | 0 | 63
2021-04-14 15:54 | 24.1094 | -5.1596 | 50.3489 | 1482.0253 | 0 | 0 | 0 | 0 | 11.1265 | 300.2978 | 63 | 183.1406 | 382.3869 | 0 | 63
2021-04-14 15:54 | 24.115 | -5.1555 | 50.3489 | 1482.0253 | 0 | 0 | 0 | 0 | 11.1317 | 302.7284 | 63 | 183.1406 | 382.3869 | 0 | 63
2021-04-14 15:54 | 24.1219 | -5.1511 | 50.3489 | 1482.0253 | 0 | 0 | 0 | 0 | 11.1323 | 306.4518 | 63 | 183.1406 | 382.5592 | 0 | 63
2021-04-14 15:54 | 24.1265 | -5.1481 | 50.3489 | 1482.0253 | 0 | 0 | 0 | 0 | 11.1476 | 305.3102 | 63 | 183.1406 | 382.5592 | 0 | 63
2021-04-14 15:54 | 24.1244 | -5.1587 | 50.3489 | 1482.0253 | 0 | 0 | 0 | 0 | 11.2152 | 303.0188 | 63 | 183.1406 | 384.1111 | 0 | 63
2021-04-14 15:54 | 24.1254 | -5.1637 | 50.3489 | 1482.0253 | 0 | 0 | 0 | 0 | 11.2727 | 302.1325 | 63 | 183.1406 | 384.1111 | 0 | 63
2021-04-14 15:54 | 24.1179 | -5.1631 | 50.3489 | 1482.0253 | 0 | 0 | 0 | 0 | 11.2761 | 301.1129 | 63 | 183.1406 | 383.3339 | 0 | 63
2021-04-14 15:54 | 24.109 | -5.1634 | 50.3491 | 1482.0253 | 0 | 0 | 0 | 0 | 11.3254 | 300.2132 | 63 | 183.1406 | 383.3339 | 0 | 63
2021-04-14 15:54 | 24.1054 | -5.1592 | 50.3489 | 1482.0253 | 0 | 0 | 0 | 0 | 11.318 | 301.1642 | 63 | 183.1406 | 382.9452 | 0 | 63
2021-04-14 15:54 | 24.1137 | -5.1582 | 50.3489 | 1482.0253 | 0 | 0 | 0 | 0 | 11.3887 | 299.9793 | 63 | 183.1406 | 382.9452 | 0 | 63
2021-04-14 15:54 | 24.1233 | -5.1638 | 50.3489 | 1482.0253 | 0 | 0 | 0 | 0 | 11.4336 | 296.2502 | 63 | 183.1406 | 382.7446 | 0 | 63
2021-04-14 15:54 | 24.1326 | -5.1677 | 50.3489 | 1482.0253 | 0 | 0 | 0 | 0 | 11.5187 | 294.0904 | 63 | 183.1406 | 382.7446 | 0 | 63
2021-04-14 15:54 | 24.13 | -5.1746 | 50.3489 | 1482.0253 | 0 | 0 | 0 | 0 | 11.6313 | 294.2045 | 63 | 183.1406 | 382.6506 | 0 | 63
2021-04-14 15:54 | 24.1178 | -5.1729 | 50.3489 | 1482.0253 | 0 | 0 | 0 | 0 | 11.7082 | 296.5779 | 63 | 183.1406 | 382.6506 | 0 | 63
2021-04-14 15:54 | 24.1088 | -5.1571 | 50.3489 | 1482.0253 | 0 | 0 | 0 | 0 | 11.9078 | 302.3787 | 63 | 183.1406 | 382.6037 | 0 | 63
2021-04-14 15:54 | 24.1071 | -5.1535 | 50.3489 | 1482.0253 | 0 | 0 | 0 | 0 | 11.999 | 300.1247 | 63 | 183.1406 | 382.6037 | 0 | 63
2021-04-14 15:54 | 24.1066 | -5.1586 | 50.3489 | 1482.0253 | 0 | 0 | 0 | 0 | 12.0233 | 300.5916 | 63 | 183.1406 | 382.5802 | 0 | 63
2021-04-14 15:54 | 24.1159 | -5.1627 | 50.3489 | 1482.0253 | 0 | 0 | 0 | 0 | 12.0048 | 300.4712 | 63 | 183.1406 | 382.5802 | 0 | 63
2021-04-14 15:54 | 24.1228 | -5.163 | 50.3489 | 1482.0253 | 0 | 0 | 0 | 0 | 12.1058 | 300.0727 | 63 | 183.1406 | 382.5689 | 0 | 63
2021-04-14 15:54 | 24.1184 | -5.1609 | 50.3489 | 1482.0253 | 0 | 0 | 0 | 0 | 12.1895 | 295.8052 | 63 | 183.1406 | 382.5689 | 0 | 63
2021-04-14 15:54 | 24.1137 | -5.1593 | 50.3489 | 1482.0253 | 0 | 0 | 0 | 0 | 12.2816 | 294.8558 | 63 | 183.1406 | 382.5049 | 0 | 63
2021-04-14 15:54 | 24.1093 | -5.1615 | 50.3489 | 1482.0253 | 0 | 0 | 0 | 0 | 12.2863 | 294.9104 | 63 | 183.1406 | 382.5049 | 0 | 63
2021-04-14 15:54 | 24.1178 | -5.1692 | 50.3491 | 1482.0253 | 0 | 0 | 0 | 0 | 12.4088 | 297.6675 | 63 | 183.1406 | 382.9189 | 0 | 63
2021-04-14 15:54 | 24.1224 | -5.1701 | 50.3489 | 1482.0253 | 0 | 0 | 0 | 0 | 12.4629 | 298.8567 | 63 | 183.1406 | 382.9189 | 0 | 63
2021-04-14 15:54 | 24.1221 | -5.1657 | 50.3489 | 1482.0253 | 0 | 0 | 0 | 0 | 12.5906 | 302.8307 | 63 | 183.1406 | 384.4001 | 0 | 63
2021-04-14 15:54 | 24.1186 | -5.1627 | 50.3489 | 1482.0253 | 0 | 0 | 0 | 0 | 12.7331 | 304.3909 | 63 | 183.1406 | 384.4001 | 0 | 63
2021-04-14 15:54 | 24.1128 | -5.1618 | 50.3489 | 1482.0253 | 0 | 0 | 0 | 0 | 12.718 | 302.6059 | 63 | 183.1406 | 381.2348 | 0 | 63
2021-04-14 15:54 | 24.1096 | -5.1595 | 50.3489 | 1482.0253 | 0 | 0 | 0 | 0 | 12.7757 | 298.9762 | 63 | 183.1406 | 381.2348 | 0 | 63
2021-04-14 15:54 | 24.1193 | -5.1572 | 50.3489 | 1482.0253 | 0 | 0 | 0 | 0 | 12.8071 | 297.1374 | 63 | 183.1406 | 381.8962 | 0 | 63
2021-04-14 15:54 | 24.126 | -5.157 | 50.3489 | 1482.0253 | 0 | 0 | 0 | 0 | 12.8204 | 292.5322 | 63 | 183.1406 | 381.8962 | 0 | 63
2021-04-14 15:54 | 24.1308 | -5.1696 | 50.3489 | 1482.0253 | 0 | 0 | 0 | 0 | 12.8083 | 291.2254 | 63.75 | 185.3208 | 382.227 | 0 | 63.75
2021-04-14 15:54 | 24.1317 | -5.1634 | 50.3489 | 1482.0253 | 0 | 0 | 0 | 0 | 12.822 | 291.8057 | 63.1875 | 185.3208 | 382.227 | 0 | 63.1875
2021-04-14 15:54 | 24.1263 | -5.1616 | 50.3489 | 1482.0253 | 0 | 0 | 0 | 0 | 12.8776 | 297.6282 | 63.0469 | 183.2768 | 382.3916 | 0 | 63.0469
2021-04-14 15:54 | 24.1214 | -5.1653 | 50.3489 | 1482.0253 | 0 | 0 | 0 | 0 | 12.9006 | 300.6758 | 63.0117 | 183.2768 | 382.3916 | 0 | 63.0117
2021-04-14 15:54 | 24.1151 | -5.1646 | 50.3489 | 1482.0253 | 0 | 0 | 0 | 0 | 12.9692 | 301.0974 | 63.0029 | 183.1491 | 382.4737 | 0 | 63.0029
2021-04-14 15:54 | 24.1102 | -5.1614 | 50.3489 | 1482.0253 | 0 | 0 | 0 | 0 | 13.0905 | 300.5648 | 63.0007 | 183.1491 | 382.4737 | 0 | 63.0007
2021-04-14 15:54 | 24.1102 | -5.1596 | 50.3489 | 1482.0253 | 0 | 0 | 0 | 0 | 13.0905 | 298.8126 | 63.0007 | 183.1491 | 382.4737 | 0 | 63.0007
2021-04-14 15:54 | 24.1147 | -5.1627 | 50.3489 | 1482.0253 | 0 | 0 | 0 | 0 | 13.063 | 297.7804 | 63.0002 | 183.1411 | 382.5153 | 0 | 63.0002
2021-04-14 15:54 | 24.1222 | -5.1654 | 50.3489 | 1482.0253 | 0 | 0 | 0 | 0 | 13.034 | 296.732 | 63 | 183.1411 | 382.5153 | 0 | 63
2021-04-14 15:54 | 24.1211 | -5.1675 | 50.3489 | 1482.0253 | 0 | 0 | 0 | 0 | 13.0376 | 297.1159 | 63 | 183.1406 | 382.4654 | 0 | 63
2021-04-14 15:55 | 24.1151 | -5.1611 | 50.3489 | 1482.0253 | 0 | 0 | 0 | 0 | 13.078 | 296.7617 | 63 | 183.1406 | 382.4654 | 0 | 63
2021-04-14 15:55 | 24.1076 | -5.1464 | 50.3489 | 1482.0253 | 0 | 0 | 0 | 0 | 13.0382 | 292.7473 | 63 | 183.1406 | 379.6635 | 0 | 63
2021-04-14 15:55 | 24.1034 | -5.1398 | 50.3489 | 1482.0253 | 0 | 0 | 0 | 0 | 13.0705 | 290.8615 | 63 | 183.1406 | 379.6635 | 0 | 63
2021-04-14 15:55 | 24.1087 | -5.1419 | 50.3489 | 1482.0253 | 0 | 0 | 0 | 0 | 13.0304 | 289.6669 | 63 | 183.1406 | 381.1099 | 0 | 63
2021-04-14 15:55 | 24.109 | -5.1452 | 50.3489 | 1482.0253 | 0 | 0 | 0 | 0 | 12.9629 | 290.9118 | 63 | 183.1406 | 381.1099 | 0 | 63
2021-04-14 15:55 | 24.1063 | -5.1528 | 50.3489 | 1482.0253 | 0 | 0 | 0 | 0 | 12.9045 | 298.555 | 63 | 183.1406 | 381.7839 | 0 | 63
2021-04-14 15:55 | 24.0986 | -5.1517 | 50.3489 | 1482.0253 | 0 | 0 | 0 | 0 | 12.9021 | 296.9627 | 63 | 183.1406 | 381.7839 | 0 | 63
2021-04-14 15:55 | 24.0955 | -5.1492 | 50.3489 | 1482.0253 | 0 | 0 | 0 | 0 | 12.9611 | 296.476 | 63 | 183.1406 | 382.5652 | 0 | 63
2021-04-14 15:55 | 24.0958 | -5.149 | 50.3489 | 1482.0253 | 0 | 0 | 0 | 0 | 13.0318 | 297.1121 | 63 | 183.1406 | 382.5652 | 0 | 63
2021-04-14 15:55 | 24.1064 | -5.1495 | 50.3489 | 1482.0253 | 0 | 0 | 0 | 0 | 12.9611 | 296.045 | 63 | 183.1406 | 382.5607 | 0 | 63
2021-04-14 15:55 | 24.107 | -5.1492 | 50.3489 | 1482.0253 | 0 | 0 | 0 | 0 | 13.0371 | 293.7927 | 63 | 183.1406 | 382.5607 | 0 | 63
2021-04-14 15:55 | 24.1071 | -5.1482 | 50.3489 | 1482.0253 | 0 | 0 | 0 | 0 | 13.0117 | 293.6106 | 63 | 183.1406 | 382.5587 | 0 | 63
2021-04-14 15:55 | 24.1016 | -5.1599 | 50.3489 | 1482.0253 | 0 | 0 | 0 | 0 | 12.9945 | 292.2456 | 63.75 | 183.1406 | 382.5587 | 0 | 63.75
2021-04-14 15:55 | 24.1017 | -5.1602 | 50.3489 | 1482.0253 | 0 | 0 | 0 | 0 | 13.101 | 292.4445 | 63.9375 | 185.8659 | 382.5575 | 0 | 63.9375
2021-04-14 15:55 | 24.1074 | -5.1602 | 50.3489 | 1482.0253 | 0 | 0 | 0 | 0 | 13.0415 | 294.8864 | 63.2344 | 185.8659 | 382.5575 | 0 | 63.2344
2021-04-14 15:55 | 24.1152 | -5.1622 | 50.3489 | 1482.0253 | 0 | 0 | 0 | 0 | 13.0417 | 301.5159 | 63.0586 | 183.3109 | 381.61 | 0 | 63.0586
2021-04-14 15:55 | 24.1208 | -5.1629 | 50.3489 | 1482.0253 | 0 | 0 | 0 | 0 | 13.0324 | 302.7892 | 63.0147 | 183.3109 | 381.61 | 0 | 63.0147
2021-04-14 15:55 | 24.1246 | -5.1642 | 50.3489 | 1482.0253 | 0 | 0 | 0 | 0 | 13.0636 | 301.6177 | 63.0037 | 183.1512 | 382.0688 | 0 | 63.0037
2021-04-14 15:55 | 24.1213 | -5.1641 | 50.3489 | 1482.0253 | 0 | 0 | 0 | 0 | 13.0107 | 298.2158 | 63.0009 | 183.1512 | 382.0688 | 0 | 63.0009
2021-04-14 15:55 | 24.1148 | -5.1627 | 50.3489 | 1482.0253 | 0 | 0 | 0 | 0 | 12.955 | 295.9453 | 63.0002 | 183.1412 | 382.312 | 0 | 63.0002
2021-04-14 15:55 | 24.1105 | -5.1624 | 50.3489 | 1482.0253 | 0 | 0 | 0 | 0 | 12.9952 | 290.8027 | 63.0001 | 183.1412 | 382.312 | 0 | 63.0001
2021-04-14 15:55 | 24.1065 | -5.1591 | 50.3489 | 1482.0253 | 0 | 0 | 0 | 0 | 13.0632 | 289.9693 | 63 | 183.1406 | 380.0748 | 0 | 63
2021-04-14 15:55 | 24.1059 | -5.1565 | 50.3489 | 1482.0253 | 0 | 0 | 0 | 0 | 13.0334 | 290.9955 | 63 | 183.1406 | 380.0748 | 0 | 63
2021-04-14 15:55 | 24.1116 | -5.1558 | 50.3489 | 1482.0253 | 0 | 0 | 0 | 0 | 13.0306 | 295.2622 | 63 | 183.1406 | 380.8294 | 0 | 63
2021-04-14 15:55 | 24.118 | -5.1663 | 50.3489 | 1482.0253 | 0 | 0 | 0 | 0 | 13.0202 | 299.454 | 63 | 183.1406 | 380.8294 | 0 | 63
2021-04-14 15:55 | 24.1183 | -5.17 | 50.3489 | 1482.0253 | 0 | 0 | 0 | 0 | 13.0945 | 300.3502 | 63 | 183.1406 | 381.711 | 0 | 63
2021-04-14 15:55 | 24.1121 | -5.1721 | 50.3489 | 1482.0253 | 0 | 0 | 0 | 0 | 13.1697 | 301.0778 | 63 | 183.1406 | 381.711 | 0 | 63
2021-04-14 15:55 | 24.1087 | -5.1643 | 50.3489 | 1482.0253 | 0 | 0 | 0 | 0 | 13.1908 | 298.9559 | 63 | 183.1406 | 382.1338 | 0 | 63
2021-04-14 15:55 | 24.1164 | -5.1621 | 50.3489 | 1482.0253 | 0 | 0 | 0 | 0 | 13.1706 | 296.8517 | 63 | 183.1406 | 382.1338 | 0 | 63
2021-04-14 15:55 | 24.1231 | -5.164 | 50.3489 | 1482.0253 | 0 | 0 | 0 | 0 | 13.2031 | 296.447 | 63 | 183.1406 | 382.345 | 0 | 63
2021-04-14 15:55 | 24.1193 | -5.1676 | 50.3491 | 1482.0253 | 0 | 0 | 0 | 0 | 13.2259 | 298.3067 | 63 | 183.1406 | 382.345 | 0 | 63
2021-04-14 15:55 | 24.1218 | -5.1682 | 50.3489 | 1482.0253 | 0 | 0 | 0 | 0 | 13.1496 | 297.3097 | 63.75 | 185.3208 | 382.4563 | 0 | 63.75
2021-04-14 15:55 | 24.1183 | -5.1763 | 50.3489 | 1482.0253 | 0 | 0 | 0 | 0 | 13.0744 | 295.1472 | 63.1875 | 185.3208 | 382.4563 | 0 | 63.1875
2021-04-14 15:55 | 24.1231 | -5.1832 | 50.3489 | 1482.0253 | 0 | 0 | 0 | 0 | 13.0662 | 292.8464 | 63.0469 | 183.2768 | 382.2126 | 0 | 63.0469
2021-04-14 15:55 | 24.1324 | -5.1853 | 50.3489 | 1482.0253 | 0 | 0 | 0 | 0 | 13.0517 | 291.5459 | 63.0117 | 183.2768 | 382.2126 | 0 | 63.0117
2021-04-14 15:55 | 24.1383 | -5.1788 | 50.3489 | 1482.0253 | 0 | 0 | 0 | 0 | 13.0444 | 292.3363 | 63.0029 | 183.1491 | 381.7083 | 0 | 63.0029
2021-04-14 15:55 | 24.1438 | -5.1769 | 50.3489 | 1482.0253 | 0 | 0 | 0 | 0 | 13.1117 | 301.9043 | 63.0007 | 183.1491 | 381.7083 | 0 | 63.0007
2021-04-14 15:55 | 24.1451 | -5.1775 | 50.3489 | 1482.0253 | 0 | 0 | 0 | 0 | 13.0816 | 300.6606 | 63.0002 | 183.1411 | 382.1318 | 0 | 63.0002
2021-04-14 15:55 | 24.1373 | -5.1863 | 50.3489 | 1482.0253 | 0 | 0 | 0 | 0 | 13.0689 | 298.0661 | 63 | 183.1411 | 382.1318 | 0 | 63
2021-04-14 15:55 | 24.1387 | -5.1867 | 50.3489 | 1482.0253 | 0 | 0 | 0 | 0 | 13.2204 | 298.1502 | 63 | 183.1406 | 382.3426 | 0 | 63
2021-04-14 15:55 | 24.1354 | -5.178 | 50.3489 | 1482.0253 | 0 | 0 | 0 | 0 | 13.2967 | 298.3401 | 63 | 183.1406 | 382.3426 | 0 | 63
2021-04-14 15:55 | 24.1304 | -5.177 | 50.3489 | 1482.0253 | 0 | 0 | 0 | 0 | 13.3175 | 298.1024 | 63 | 183.1406 | 380.8572 | 0 | 63
2021-04-14 15:55 | 24.1361 | -5.1798 | 50.3489 | 1482.0253 | 0 | 0 | 0 | 0 | 13.3132 | 296.5382 | 63 | 183.1406 | 380.8572 | 0 | 63
2021-04-14 15:55 | 24.1431 | -5.1789 | 50.3489 | 1482.0253 | 0 | 0 | 0 | 0 | 13.2781 | 295.7941 | 63 | 183.1406 | 381.4968 | 0 | 63
2021-04-14 15:55 | 24.149 | -5.1786 | 50.3489 | 1482.0253 | 0 | 0 | 0 | 0 | 13.2399 | 295.3723 | 63 | 183.1406 | 381.4968 | 0 | 63
2021-04-14 15:55 | 24.151 | -5.1844 | 50.3489 | 1482.0253 | 0 | 0 | 0 | 0 | 13.2336 | 297.331 | 63 | 183.1406 | 382.0169 | 0 | 63
2021-04-14 15:55 | 24.1446 | -5.1853 | 50.3489 | 1482.0253 | 0 | 0 | 0 | 0 | 13.2659 | 301.2416 | 63 | 183.1406 | 382.0169 | 0 | 63
2021-04-14 15:55 | 24.1366 | -5.1836 | 50.3489 | 1482.0253 | 0 | 0 | 0 | 0 | 13.3192 | 305.2723 | 63 | 183.1406 | 382.1929 | 0 | 63
2021-04-14 15:55 | 24.1379 | -5.1821 | 50.3489 | 1482.0253 | 0 | 0 | 0 | 0 | 13.2697 | 306.4466 | 63 | 183.1406 | 382.1929 | 0 | 63
2021-04-14 15:55 | 24.1343 | -5.1842 | 50.3489 | 1482.0253 | 0 | 0 | 0 | 0 | 13.2518 | 305.5089 | 63 | 183.1406 | 382.3747 | 0 | 63
2021-04-14 15:55 | 24.1273 | -5.1861 | 50.3489 | 1482.0253 | 0 | 0 | 0 | 0 | 13.2435 | 303.7219 | 63 | 183.1406 | 382.3747 | 0 | 63
2021-04-14 15:55 | 24.1228 | -5.1759 | 50.3489 | 1482.0253 | 0 | 0 | 0 | 0 | 13.2985 | 296.9387 | 63 | 183.1406 | 382.4581 | 0 | 63
2021-04-14 15:55 | 24.1189 | -5.1738 | 50.3489 | 1482.0253 | 0 | 0 | 0 | 0 | 13.2365 | 294.5378 | 63 | 183.1406 | 382.4581 | 0 | 63
2021-04-14 15:55 | 24.1244 | -5.173 | 50.3489 | 1482.0253 | 0 | 0 | 0 | 0 | 13.2264 | 294.5269 | 63 | 183.1406 | 381.1785 | 0 | 63
2021-04-14 15:55 | 24.1312 | -5.1787 | 50.3489 | 1482.0253 | 0 | 0 | 0 | 0 | 13.2536 | 293.5799 | 63 | 183.1406 | 381.1785 | 0 | 63
2021-04-14 15:55 | 24.1312 | -5.1796 | 50.3489 | 1482.0253 | 0 | 0 | 0 | 0 | 13.2536 | 296.9139 | 63 | 183.1406 | 381.1785 | 0 | 63
2021-04-14 15:55 | 24.1396 | -5.1779 | 50.3489 | 1482.0253 | 0 | 0 | 0 | 0 | 13.2005 | 301.7204 | 63 | 183.1406 | 381.864 | 0 | 63
2021-04-14 15:55 | 24.1382 | -5.1771 | 50.3489 | 1482.0253 | 0 | 0 | 0 | 0 | 13.2575 | 306.0561 | 63 | 183.1406 | 381.864 | 0 | 63
2021-04-14 15:55 | 24.1355 | -5.1769 | 50.3489 | 1482.0253 | 0 | 0 | 0 | 0 | 13.2875 | 306.5802 | 63 | 183.1406 | 381.2723 | 0 | 63
2021-04-14 15:56 | 24.1359 | -5.1806 | 50.3489 | 1482.0253 | 0 | 0 | 0 | 0 | 13.2832 | 304.949 | 63 | 183.1406 | 381.2723 | 0 | 63
2021-04-14 15:56 | 24.1303 | -5.1796 | 50.3489 | 1482.0253 | 0 | 0 | 0 | 0 | 13.2702 | 302.3864 | 63 | 183.1406 | 381.9137 | 0 | 63
2021-04-14 15:56 | 24.1327 | -5.1795 | 50.3489 | 1482.0253 | 0 | 0 | 0 | 0 | 13.1617 | 302.9773 | 63 | 183.1406 | 381.9137 | 0 | 63
2021-04-14 15:56 | 24.1484 | -5.1807 | 50.3489 | 1482.0253 | 0 | 0 | 0 | 0 | 13.1067 | 302.1537 | 63 | 183.1406 | 382.229 | 0 | 63
2021-04-14 15:56 | 24.1524 | -5.1802 | 50.3489 | 1482.0253 | 0 | 0 | 0 | 0 | 13.1337 | 302.0009 | 63 | 183.1406 | 382.229 | 0 | 63
2021-04-14 15:56 | 24.157 | -5.18 | 50.3489 | 1482.0253 | 0 | 0 | 0 | 0 | 13.2006 | 301.6246 | 63 | 183.1406 | 380.2643 | 0 | 63
2021-04-14 15:56 | 24.1613 | -5.1836 | 50.3489 | 1482.0253 | 0 | 0 | 0 | 0 | 13.2559 | 298.7147 | 63 | 183.1406 | 380.2643 | 0 | 63
2021-04-14 15:56 | 24.1611 | -5.18 | 50.3489 | 1482.0253 | 0 | 0 | 0 | 0 | 13.3071 | 296.6655 | 63.75 | 185.3208 | 381.4102 | 0 | 63.75
2021-04-14 15:56 | 24.1561 | -5.1762 | 50.3489 | 1482.0253 | 0 | 0 | 0 | 0 | 13.2525 | 307.0945 | 63.1875 | 185.3208 | 381.4102 | 0 | 63.1875
2021-04-14 15:56 | 24.147 | -5.1802 | 50.3489 | 1482.0253 | 0 | 0 | 0 | 0 | 13.2737 | 304.8196 | 63.0469 | 183.2768 | 380.6514 | 0 | 63.0469
2021-04-14 15:56 | 24.1411 | -5.1882 | 50.3489 | 1482.0253 | 0 | 0 | 0 | 0 | 13.2775 | 302.4911 | 63.0117 | 183.2768 | 380.6514 | 0 | 63.0117
2021-04-14 15:56 | 24.1479 | -5.188 | 50.3489 | 1482.0253 | 0 | 0 | 0 | 0 | 13.1954 | 302.5267 | 63.0029 | 183.1491 | 381.0618 | 0 | 63.0029
2021-04-14 15:56 | 24.1535 | -5.1857 | 50.3489 | 1482.0253 | 0 | 0 | 0 | 0 | 13.2235 | 302.2765 | 63.0007 | 183.1491 | 381.0618 | 0 | 63.0007
2021-04-14 15:56 | 24.156 | -5.1885 | 50.3489 | 1482.0253 | 0 | 0 | 0 | 0 | 13.1844 | 302.8263 | 63.0002 | 183.1411 | 382.4532 | 0 | 63.0002
2021-04-14 15:56 | 24.1493 | -5.1911 | 50.3489 | 1482.0253 | 0 | 0 | 0 | 0 | 13.1946 | 302.0489 | 63 | 183.1411 | 382.4532 | 0 | 63
2021-04-14 15:56 | 24.1472 | -5.196 | 50.3489 | 1482.0253 | 0 | 0 | 0 | 0 | 13.1457 | 299.5228 | 63 | 183.1406 | 382.5048 | 0 | 63
2021-04-14 15:56 | 24.1444 | -5.1859 | 50.3489 | 1482.0253 | 0 | 0 | 0 | 0 | 13.0872 | 296.6656 | 63 | 183.1406 | 382.5048 | 0 | 63
2021-04-14 15:56 | 24.1425 | -5.1828 | 50.3489 | 1482.0253 | 0 | 0 | 0 | 0 | 13.1007 | 296.351 | 63 | 183.1406 | 382.5304 | 0 | 63
2021-04-14 15:56 | 24.1377 | -5.1889 | 50.3489 | 1482.0253 | 0 | 0 | 0 | 0 | 13.1494 | 298.541 | 63 | 183.1406 | 382.5304 | 0 | 63
2021-04-14 15:56 | 24.1342 | -5.1882 | 50.3489 | 1482.0253 | 0 | 0 | 0 | 0 | 13.1667 | 302.0027 | 63 | 183.1406 | 382.5435 | 0 | 63
2021-04-14 15:56 | 24.1299 | -5.184 | 50.3489 | 1482.0253 | 0 | 0 | 0 | 0 | 13.1361 | 307.0588 | 63 | 183.1406 | 382.5435 | 0 | 63
2021-04-14 15:56 | 24.1305 | -5.1828 | 50.3489 | 1482.0253 | 0 | 0 | 0 | 0 | 13.1406 | 308.3241 | 63 | 183.1406 | 382.5494 | 0 | 63
2021-04-14 15:56 | 24.1353 | -5.1768 | 50.3489 | 1482.0253 | 0 | 0 | 0 | 0 | 13.1585 | 307.3784 | 63 | 183.1406 | 382.5494 | 0 | 63
2021-04-14 15:56 | 24.1425 | -5.1751 | 50.3489 | 1482.0253 | 0 | 0 | 0 | 0 | 13.1982 | 300.9451 | 63 | 183.1406 | 382.5527 | 0 | 63
2021-04-14 15:56 | 24.1461 | -5.1829 | 50.3489 | 1482.0253 | 0 | 0 | 0 | 0 | 13.2062 | 300.1713 | 63 | 183.1406 | 382.5527 | 0 | 63
2021-04-14 15:56 | 24.1369 | -5.181 | 50.3489 | 1482.0253 | 0 | 0 | 0 | 0 | 13.2249 | 297.2495 | 63 | 183.1406 | 382.554 | 0 | 63
2021-04-14 15:56 | 24.1318 | -5.1802 | 50.3489 | 1482.0253 | 0 | 0 | 0 | 0 | 13.2642 | 295.728 | 63 | 183.1406 | 382.554 | 0 | 63
2021-04-14 15:56 | 24.1363 | -5.1877 | 50.3489 | 1482.0253 | 0 | 0 | 0 | 0 | 13.1963 | 297.3557 | 63 | 183.1406 | 382.9555 | 0 | 63
2021-04-14 15:56 | 24.1431 | -5.1858 | 50.3489 | 1482.0253 | 0 | 0 | 0 | 0 | 13.1986 | 300.1132 | 63 | 183.1406 | 382.9555 | 0 | 63
2021-04-14 15:56 | 24.145 | -5.178 | 50.3489 | 1482.0253 | 0 | 0 | 0 | 0 | 13.2119 | 305.4041 | 63 | 183.1406 | 382.7557 | 0 | 63
2021-04-14 15:56 | 24.1525 | -5.1771 | 50.3489 | 1482.0253 | 0 | 0 | 0 | 0 | 13.2018 | 307.9061 | 63 | 183.1406 | 382.7557 | 0 | 63
2021-04-14 15:56 | 24.151 | -5.1892 | 50.3489 | 1482.0253 | 0 | 0 | 0 | 0 | 13.1862 | 307.7595 | 63 | 183.1406 | 381.8652 | 0 | 63
2021-04-14 15:56 | 24.1436 | -5.1954 | 50.3489 | 1482.0253 | 0 | 0 | 0 | 0 | 13.2218 | 305.083 | 63 | 183.1406 | 381.8652 | 0 | 63
2021-04-14 15:56 | 24.1476 | -5.1971 | 50.3489 | 1482.0253 | 0 | 0 | 0 | 0 | 13.2655 | 303.5493 | 63 | 183.1406 | 381.9905 | 0 | 63
2021-04-14 15:56 | 24.1573 | -5.1958 | 50.3489 | 1482.0253 | 0 | 0 | 0 | 0 | 13.2142 | 303.6746 | 63 | 183.1406 | 381.9905 | 0 | 63
2021-04-14 15:56 | 24.1583 | -5.1869 | 50.3489 | 1482.0253 | 0 | 0 | 0 | 0 | 13.1849 | 303.3812 | 63 | 183.1406 | 382.1682 | 0 | 63
2021-04-14 15:56 | 24.1614 | -5.1844 | 50.3489 | 1482.0253 | 0 | 0 | 0 | 0 | 13.2149 | 303.5919 | 63 | 183.1406 | 382.1682 | 0 | 63
2021-04-14 15:56 | 24.1539 | -5.1919 | 50.3489 | 1482.0253 | 0 | 0 | 0 | 0 | 13.2072 | 301.7337 | 63 | 183.1406 | 382.3487 | 0 | 63
2021-04-14 15:56 | 24.1493 | -5.1964 | 50.3489 | 1482.0253 | 0 | 0 | 0 | 0 | 13.2215 | 297.3267 | 63 | 183.1406 | 382.3487 | 0 | 63
2021-04-14 15:56 | 24.1454 | -5.1976 | 50.3489 | 1482.0253 | 0 | 0 | 0 | 0 | 13.2596 | 308.239 | 63 | 183.1406 | 378.4297 | 0 | 63
2021-04-14 15:56 | 24.1396 | -5.1974 | 50.3489 | 1482.0253 | 0 | 0 | 0 | 0 | 13.2269 | 307.285 | 63 | 183.1406 | 378.4297 | 0 | 63
2021-04-14 15:56 | 24.1539 | -5.1952 | 50.3489 | 1482.0253 | 0 | 0 | 0 | 0 | 13.2478 | 304.2289 | 63 | 183.1406 | 378.6423 | 0 | 63
2021-04-14 15:56 | 24.1583 | -5.1946 | 50.3489 | 1482.0253 | 0 | 0 | 0 | 0 | 13.1908 | 304.3969 | 63 | 183.1406 | 378.6423 | 0 | 63
2021-04-14 15:56 | 24.1599 | -5.2004 | 50.3489 | 1482.0253 | 0 | 0 | 0 | 0 | 13.236 | 302.9296 | 63 | 183.1406 | 377.7033 | 0 | 63
2021-04-14 15:56 | 24.1578 | -5.2087 | 50.3489 | 1482.0253 | 0 | 0 | 0 | 0 | 13.2805 | 302.0126 | 63 | 183.1406 | 377.7033 | 0 | 63
2021-04-14 15:56 | 24.1549 | -5.2056 | 50.3489 | 1482.0253 | 0 | 0 | 0 | 0 | 13.2414 | 303.2436 | 63 | 183.1406 | 377.2329 | 0 | 63
2021-04-14 15:56 | 24.1537 | -5.2043 | 50.3489 | 1482.0253 | 0 | 0 | 0 | 0 | 13.2085 | 301.3532 | 63 | 183.1406 | 377.2329 | 0 | 63
2021-04-14 15:56 | 24.1603 | -5.2033 | 50.3489 | 1482.0253 | 0 | 0 | 0 | 0 | 13.1419 | 299.1365 | 63 | 183.1406 | 379.8872 | 0 | 63
2021-04-14 15:56 | 24.1719 | -5.2057 | 50.3489 | 1482.0253 | 0 | 0 | 0 | 0 | 13.258 | 296.9394 | 63 | 183.1406 | 379.8872 | 0 | 63
2021-04-14 15:56 | 24.1776 | -5.2072 | 50.3489 | 1482.0253 | 0 | 0 | 0 | 0 | 13.2752 | 295.9007 | 63 | 183.1406 | 381.2219 | 0 | 63
2021-04-14 15:56 | 24.1754 | -5.2072 | 50.3489 | 1482.0253 | 0 | 0 | 0 | 0 | 13.1604 | 298.7178 | 63 | 183.1406 | 381.2219 | 0 | 63
2021-04-14 15:56 | 24.1706 | -5.2085 | 50.3489 | 1482.0253 | 0 | 0 | 0 | 0 | 13.2335 | 304.4113 | 63 | 183.1406 | 382.2736 | 0 | 63
2021-04-14 15:56 | 24.1706 | -5.2042 | 50.3489 | 1482.0253 | 0 | 0 | 0 | 0 | 13.2335 | 307.7794 | 63 | 183.1406 | 382.2736 | 0 | 63
2021-04-14 15:56 | 24.1715 | -5.2031 | 50.3489 | 1482.0253 | 0 | 0 | 0 | 0 | 13.2676 | 308.5121 | 63 | 183.1406 | 382.2736 | 0 | 63
2021-04-14 15:56 | 24.1639 | -5.208 | 50.3489 | 1482.0253 | 0 | 0 | 0 | 0 | 13.2445 | 305.4452 | 63 | 183.1406 | 382.4149 | 0 | 63
2021-04-14 15:56 | 24.1521 | -5.208 | 50.3489 | 1482.0253 | 0 | 0 | 0 | 0 | 13.1981 | 300.9989 | 63 | 183.1406 | 382.1389 | 0 | 63
2021-04-14 15:56 | 24.1521 | -5.2012 | 50.3489 | 1482.0253 | 0 | 0 | 0 | 0 | 13.1981 | 297.883 | 63 | 183.1406 | 382.1389 | 0 | 63
2021-04-14 15:56 | 24.1638 | -5.1966 | 50.3489 | 1482.0253 | 0 | 0 | 0 | 0 | 13.2308 | 296.4246 | 63 | 183.1406 | 382.1389 | 0 | 63
2021-04-14 15:56 | 24.1725 | -5.2037 | 50.3489 | 1482.0253 | 0 | 0 | 0 | 0 | 13.1832 | 296.3685 | 63 | 183.1406 | 379.4422 | 0 | 63
2021-04-14 15:56 | 24.1717 | -5.2099 | 50.3489 | 1482.0253 | 0 | 0 | 0 | 0 | 13.1537 | 296.9162 | 63 | 183.1406 | 379.4422 | 0 | 63
2021-04-14 15:56 | 24.1656 | -5.2127 | 50.3489 | 1482.0253 | 0 | 0 | 0 | 0 | 13.1584 | 301.6846 | 63 | 183.1406 | 379.0359 | 0 | 63
2021-04-14 15:57 | 24.1607 | -5.2045 | 50.3489 | 1482.0253 | 0 | 0 | 0 | 0 | 13.211 | 304.791 | 63 | 183.1406 | 379.0359 | 0 | 63
2021-04-14 15:57 | 24.1648 | -5.2022 | 50.3489 | 1482.0253 | 0 | 0 | 0 | 0 | 13.206 | 308.2217 | 63 | 183.1406 | 377.9145 | 0 | 63
2021-04-14 15:57 | 24.1588 | -5.2111 | 50.3489 | 1482.0253 | 0 | 0 | 0 | 0 | 13.1849 | 306.8628 | 63 | 183.1406 | 377.9145 | 0 | 63
2021-04-14 15:57 | 24.1556 | -5.2094 | 50.3489 | 1482.0253 | 0 | 0 | 0 | 0 | 13.1947 | 303.6053 | 63 | 183.1406 | 379.3072 | 0 | 63
2021-04-14 15:57 | 24.1525 | -5.2039 | 50.3489 | 1482.0253 | 0 | 0 | 0 | 0 | 13.1808 | 303.1948 | 63 | 183.1406 | 379.3072 | 0 | 63
2021-04-14 15:57 | 24.1599 | -5.2033 | 50.3489 | 1482.0253 | 0 | 0 | 0 | 0 | 13.2088 | 303.6516 | 63 | 183.1406 | 380.4413 | 0 | 63
2021-04-14 15:57 | 24.162 | -5.1993 | 50.3489 | 1482.0253 | 0 | 0 | 0 | 0 | 13.1958 | 304.3013 | 63.75 | 183.1406 | 380.4413 | 0 | 63.75
2021-04-14 15:57 | 24.1636 | -5.1968 | 50.3489 | 1482.0253 | 0 | 0 | 0 | 0 | 13.1564 | 302.6378 | 63.9375 | 185.8659 | 379.581 | 0 | 63.9375
2021-04-14 15:57 | 24.1635 | -5.1953 | 50.3489 | 1482.0253 | 0 | 0 | 0 | 0 | 13.183 | 299.5813 | 63.2344 | 185.8659 | 379.581 | 0 | 63.2344
2021-04-14 15:57 | 24.1611 | -5.1985 | 50.3489 | 1482.0253 | 0 | 0 | 0 | 0 | 13.132 | 305.6741 | 63.0586 | 183.3109 | 381.095 | 0 | 63.0586
2021-04-14 15:57 | 24.1585 | -5.203 | 50.3489 | 1482.0253 | 0 | 0 | 0 | 0 | 13.1295 | 308.1214 | 63.0147 | 183.3109 | 381.095 | 0 | 63.0147
2021-04-14 15:57 | 24.1544 | -5.2037 | 50.3489 | 1482.0253 | 0 | 0 | 0 | 0 | 13.2641 | 307.9207 | 63.0037 | 183.1512 | 381.8165 | 0 | 63.0037
2021-04-14 15:57 | 24.1523 | -5.2055 | 50.3489 | 1482.0253 | 0 | 0 | 0 | 0 | 13.2337 | 304.6743 | 63.0009 | 183.1512 | 381.8165 | 0 | 63.0009
2021-04-14 15:57 | 24.153 | -5.2089 | 50.3489 | 1482.0253 | 0 | 0 | 0 | 0 | 13.1583 | 303.211 | 63.0002 | 183.1412 | 380.9628 | 0 | 63.0002
2021-04-14 15:57 | 24.153 | -5.2069 | 50.3489 | 1482.0253 | 0 | 0 | 0 | 0 | 13.1572 | 302.2364 | 63.0001 | 183.1412 | 380.9628 | 0 | 63.0001
2021-04-14 15:57 | 24.1576 | -5.2062 | 50.3489 | 1482.0253 | 0 | 0 | 0 | 0 | 13.0967 | 302.442 | 63 | 183.1406 | 381.7091 | 0 | 63
2021-04-14 15:57 | 24.169 | -5.211 | 50.3489 | 1482.0253 | 0 | 0 | 0 | 0 | 13.0982 | 301.4905 | 63 | 183.1406 | 381.7091 | 0 | 63
2021-04-14 15:57 | 24.1726 | -5.2093 | 50.3489 | 1482.0253 | 0 | 0 | 0 | 0 | 13.0987 | 301.2304 | 63 | 183.1406 | 381.2271 | 0 | 63
2021-04-14 15:57 | 24.1629 | -5.2062 | 50.3489 | 1482.0253 | 0 | 0 | 0 | 0 | 13.174 | 298.1854 | 63 | 183.1406 | 381.2271 | 0 | 63
2021-04-14 15:57 | 24.1582 | -5.2035 | 50.3489 | 1482.0253 | 0 | 0 | 0 | 0 | 13.1471 | 296.8238 | 63 | 183.1406 | 381.8925 | 0 | 63
2021-04-14 15:57 | 24.1578 | -5.206 | 50.3489 | 1482.0253 | 0 | 0 | 0 | 0 | 13.1178 | 298.8404 | 63 | 183.1406 | 381.8925 | 0 | 63
2021-04-14 15:57 | 24.1546 | -5.2075 | 50.3489 | 1482.0253 | 0 | 0 | 0 | 0 | 13.1327 | 303.107 | 63 | 183.1406 | 380.0734 | 0 | 63
2021-04-14 15:57 | 24.162 | -5.2075 | 50.3489 | 1482.0253 | 0 | 0 | 0 | 0 | 13.1429 | 307.3037 | 63 | 183.1406 | 380.0734 | 0 | 63
2021-04-14 15:57 | 24.1707 | -5.1955 | 50.3489 | 1482.0253 | 0 | 0 | 0 | 0 | 13.2226 | 308.7433 | 63 | 183.1406 | 378.7643 | 0 | 63
2021-04-14 15:57 | 24.1761 | -5.1898 | 50.3489 | 1482.0253 | 0 | 0 | 0 | 0 | 13.1838 | 308.5439 | 63 | 183.1406 | 378.7643 | 0 | 63
2021-04-14 15:57 | 24.176 | -5.1973 | 50.3489 | 1482.0253 | 0 | 0 | 0 | 0 | 13.2064 | 301.3394 | 63.75 | 185.3208 | 378.3218 | 0 | 63.75
2021-04-14 15:57 | 24.1683 | -5.204 | 50.3489 | 1482.0253 | 0 | 0 | 0 | 0 | 13.2154 | 299.3205 | 63.1875 | 185.3208 | 378.3218 | 0 | 63.1875
2021-04-14 15:57 | 24.1607 | -5.2061 | 50.3489 | 1482.0253 | 0 | 0 | 0 | 0 | 13.202 | 297.7353 | 63.0469 | 183.2768 | 380.4329 | 0 | 63.0469
2021-04-14 15:57 | 24.1629 | -5.2064 | 50.3489 | 1482.0253 | 0 | 0 | 0 | 0 | 13.1465 | 296.681 | 63.0117 | 183.2768 | 380.4329 | 0 | 63.0117
2021-04-14 15:57 | 24.166 | -5.2006 | 50.3489 | 1482.0253 | 0 | 0 | 0 | 0 | 13.1588 | 296.2058 | 63.0029 | 183.1491 | 378.875 | 0 | 63.0029
2021-04-14 15:57 | 24.1556 | -5.1926 | 50.3491 | 1482.0253 | 0 | 0 | 0 | 0 | 13.1923 | 299.0147 | 63.0007 | 183.1491 | 378.875 | 0 | 63.0007
2021-04-14 15:57 | 24.1463 | -5.1906 | 50.3489 | 1482.0253 | 0 | 0 | 0 | 0 | 13.2124 | 304.7132 | 63.0002 | 183.1411 | 380.7155 | 0 | 63.0002
2021-04-14 15:57 | 24.1429 | -5.1894 | 50.3489 | 1482.0253 | 0 | 0 | 0 | 0 | 13.1564 | 306.7249 | 63 | 183.1411 | 380.7155 | 0 | 63
2021-04-14 15:57 | 24.1403 | -5.1918 | 50.3489 | 1482.0253 | 0 | 0 | 0 | 0 | 13.179 | 306.7903 | 63 | 183.1406 | 378.7358 | 0 | 63
2021-04-14 15:57 | 24.1353 | -5.194 | 50.3489 | 1482.0253 | 0 | 0 | 0 | 0 | 13.1967 | 306.7986 | 63 | 183.1406 | 378.7358 | 0 | 63
2021-04-14 15:57 | 24.144 | -5.1969 | 50.3489 | 1482.0253 | 0 | 0 | 0 | 0 | 13.1745 | 304.9512 | 63 | 183.1406 | 380.6453 | 0 | 63
2021-04-14 15:57 | 24.1567 | -5.1885 | 50.3489 | 1482.0253 | 0 | 0 | 0 | 0 | 13.1447 | 303.0174 | 63.75 | 183.1406 | 380.6453 | 0 | 63.75
2021-04-14 15:57 | 24.1592 | -5.1876 | 50.3489 | 1482.0253 | 0 | 0 | 0 | 0 | 13.1536 | 302.3675 | 63.1875 | 183.6856 | 380.4957 | 0 | 63.1875
2021-04-14 15:57 | 24.1593 | -5.1916 | 50.3489 | 1482.0253 | 0 | 0 | 0 | 0 | 13.1403 | 303.3548 | 63.0469 | 183.6856 | 380.4957 | 0 | 63.0469
2021-04-14 15:57 | 24.1628 | -5.1968 | 50.3489 | 1482.0253 | 0 | 0 | 0 | 0 | 13.1629 | 303.4234 | 63.0117 | 183.1746 | 381.3234 | 0 | 63.0117
2021-04-14 15:57 | 24.1565 | -5.1981 | 50.3489 | 1482.0253 | 0 | 0 | 0 | 0 | 13.1151 | 302.3264 | 63.0029 | 183.1746 | 381.3234 | 0 | 63.0029
2021-04-14 15:57 | 24.1452 | -5.1927 | 50.3489 | 1482.0253 | 0 | 0 | 0 | 0 | 13.0947 | 305.5417 | 63.0007 | 183.1427 | 381.0751 | 0 | 63.0007
2021-04-14 15:57 | 24.1441 | -5.1868 | 50.3489 | 1482.0253 | 0 | 0 | 0 | 0 | 13.1214 | 308.6944 | 63.0002 | 183.1427 | 381.0751 | 0 | 63.0002
2021-04-14 15:57 | 24.1424 | -5.1905 | 50.3489 | 1482.0253 | 0 | 0 | 0 | 0 | 13.133 | 306.5817 | 63 | 183.1407 | 380.4854 | 0 | 63
2021-04-14 15:57 | 24.1454 | -5.1938 | 50.3489 | 1482.0253 | 0 | 0 | 0 | 0 | 13.1789 | 304.3987 | 63 | 183.1407 | 380.4854 | 0 | 63
2021-04-14 15:57 | 24.1437 | -5.1944 | 50.3489 | 1482.0253 | 0 | 0 | 0 | 0 | 13.1282 | 303.1248 | 63 | 183.1406 | 381.5208 | 0 | 63
2021-04-14 15:57 | 24.1534 | -5.1968 | 50.3489 | 1482.0253 | 0 | 0 | 0 | 0 | 13.1017 | 302.1888 | 63 | 183.1406 | 381.5208 | 0 | 63
2021-04-14 15:57 | 24.1573 | -5.2008 | 50.3489 | 1482.0253 | 0 | 0 | 0 | 0 | 13.1546 | 303.7532 | 63 | 183.1406 | 381.3874 | 0 | 63
2021-04-14 15:57 | 24.1615 | -5.2023 | 50.3489 | 1482.0253 | 0 | 0 | 0 | 0 | 13.1229 | 303.0088 | 63 | 183.1406 | 381.3874 | 0 | 63
2021-04-14 15:57 | 24.1672 | -5.2061 | 50.3489 | 1482.0253 | 0 | 0 | 0 | 0 | 13.1487 | 300.0947 | 63 | 183.1406 | 383.4778 | 0 | 63
2021-04-14 15:57 | 24.1672 | -5.201 | 50.3489 | 1482.0253 | 0 | 0 | 0 | 0 | 13.1487 | 297.2526 | 63 | 183.1406 | 383.4778 | 0 | 63
2021-04-14 15:57 | 24.1692 | -5.1997 | 50.3489 | 1482.0253 | 0 | 0 | 0 | 0 | 13.2173 | 296.4424 | 63 | 183.1406 | 383.4778 | 0 | 63
2021-04-14 15:57 | 24.162 | -5.2057 | 50.3489 | 1482.0253 | 0 | 0 | 0 | 0 | 13.1907 | 298.8247 | 63 | 183.1406 | 383.0174 | 0 | 63
2021-04-14 15:57 | 24.1498 | -5.1941 | 50.3489 | 1482.0253 | 0 | 0 | 0 | 0 | 13.2132 | 303.0641 | 63 | 183.1406 | 383.0174 | 0 | 63
2021-04-14 15:57 | 24.152 | -5.1907 | 50.3489 | 1482.0253 | 0 | 0 | 0 | 0 | 13.1692 | 305.2901 | 63 | 183.1406 | 382.1718 | 0 | 63
2021-04-14 15:57 | 24.1483 | -5.1963 | 50.3489 | 1482.0253 | 0 | 0 | 0 | 0 | 13.1583 | 308.0851 | 63 | 183.1406 | 382.1718 | 0 | 63
2021-04-14 15:57 | 24.1442 | -5.1957 | 50.3489 | 1482.0253 | 0 | 0 | 0 | 0 | 13.1935 | 301.6102 | 63 | 183.1406 | 383.6852 | 0 | 63
2021-04-14 15:57 | 24.1458 | -5.1957 | 50.3489 | 1482.0253 | 0 | 0 | 0 | 0 | 13.2171 | 300.6472 | 63.75 | 183.1406 | 383.6852 | 0 | 63.75
2021-04-14 15:57 | 24.154 | -5.1948 | 50.3489 | 1482.0253 | 0 | 0 | 0 | 0 | 13.2217 | 298.2398 | 63.1875 | 183.6856 | 381.4131 | 0 | 63.1875
2021-04-14 15:58 | 24.1549 | -5.1897 | 50.3489 | 1482.0253 | 0 | 0 | 0 | 0 | 13.2419 | 295.9564 | 63.0469 | 183.6856 | 381.4131 | 0 | 63.0469
2021-04-14 15:58 | 24.1519 | -5.1968 | 50.3489 | 1482.0253 | 0 | 0 | 0 | 0 | 13.1901 | 294.1205 | 63.0117 | 183.1746 | 381.9844 | 0 | 63.0117
2021-04-14 15:58 | 24.1535 | -5.203 | 50.3489 | 1482.0253 | 0 | 0 | 0 | 0 | 13.1499 | 296.0467 | 63.0029 | 183.1746 | 381.9844 | 0 | 63.0029
2021-04-14 15:58 | 24.1577 | -5.2128 | 50.3489 | 1482.0253 | 0 | 0 | 0 | 0 | 13.1883 | 297.6655 | 63.0007 | 183.1427 | 381.0224 | 0 | 63.0007
2021-04-14 15:58 | 24.1565 | -5.1969 | 50.3489 | 1482.0253 | 0 | 0 | 0 | 0 | 13.1558 | 302.8579 | 63.0002 | 183.1427 | 381.0224 | 0 | 63.0002
2021-04-14 15:58 | 24.1566 | -5.1929 | 50.3489 | 1482.0253 | 0 | 0 | 0 | 0 | 13.1687 | 307.4926 | 63 | 183.1407 | 381.2634 | 0 | 63
2021-04-14 15:58 | 24.146 | -5.1941 | 50.3489 | 1482.0253 | 0 | 0 | 0 | 0 | 13.1426 | 307.6106 | 63 | 183.1407 | 381.2634 | 0 | 63
2021-04-14 15:58 | 24.1408 | -5.1914 | 50.3489 | 1482.0253 | 0 | 0 | 0 | 0 | 13.1669 | 304.3779 | 63 | 183.1406 | 381.91 | 0 | 63
2021-04-14 15:58 | 24.1459 | -5.1906 | 50.3489 | 1482.0253 | 0 | 0 | 0 | 0 | 13.1553 | 302.614 | 63 | 183.1406 | 381.91 | 0 | 63
2021-04-14 15:58 | 24.1584 | -5.1952 | 50.3489 | 1482.0253 | 0 | 0 | 0 | 0 | 13.1896 | 302.4864 | 63 | 183.1406 | 382.2338 | 0 | 63
2021-04-14 15:58 | 24.1624 | -5.2009 | 50.3489 | 1482.0253 | 0 | 0 | 0 | 0 | 13.18 | 302.8143 | 63 | 183.1406 | 382.2338 | 0 | 63
2021-04-14 15:58 | 24.1687 | -5.1974 | 50.3489 | 1482.0253 | 0 | 0 | 0 | 0 | 13.0963 | 303.8069 | 63 | 183.1406 | 382.3958 | 0 | 63
2021-04-14 15:58 | 24.1691 | -5.1924 | 50.3489 | 1482.0253 | 0 | 0 | 0 | 0 | 13.1112 | 298.4089 | 63.75 | 183.1406 | 382.3958 | 0 | 63.75
2021-04-14 15:58 | 24.1553 | -5.1911 | 50.3489 | 1482.0253 | 0 | 0 | 0 | 0 | 13.1239 | 303.9825 | 63.1875 | 183.6856 | 382.4756 | 0 | 63.1875
2021-04-14 15:58 | 24.1473 | -5.1908 | 50.3489 | 1482.0253 | 0 | 0 | 0 | 0 | 13.1669 | 306.4176 | 63.0469 | 183.6856 | 382.4756 | 0 | 63.0469
2021-04-14 15:58 | 24.1499 | -5.1984 | 50.3489 | 1482.0253 | 0 | 0 | 0 | 0 | 13.1759 | 307.6074 | 63.0117 | 183.1746 | 382.516 | 0 | 63.0117
2021-04-14 15:58 | 24.1534 | -5.2036 | 50.3489 | 1482.0253 | 0 | 0 | 0 | 0 | 13.1766 | 304.756 | 63.0029 | 183.1746 | 382.516 | 0 | 63.0029
2021-04-14 15:58 | 24.1591 | -5.2019 | 50.3489 | 1482.0253 | 0 | 0 | 0 | 0 | 13.2351 | 302.7364 | 63.0007 | 183.1427 | 382.536 | 0 | 63.0007
2021-04-14 15:58 | 24.1645 | -5.2017 | 50.3489 | 1482.0253 | 0 | 0 | 0 | 0 | 13.2044 | 301.6576 | 63.0002 | 183.1427 | 382.536 | 0 | 63.0002
2021-04-14 15:58 | 24.171 | -5.2047 | 50.3489 | 1482.0253 | 0 | 0 | 0 | 0 | 13.1191 | 302.3387 | 63 | 183.1407 | 381.4112 | 0 | 63
2021-04-14 15:58 | 24.1723 | -5.2048 | 50.3489 | 1482.0253 | 0 | 0 | 0 | 0 | 13.1493 | 301.8092 | 63 | 183.1407 | 381.4112 | 0 | 63
2021-04-14 15:58 | 24.168 | -5.2081 | 50.3489 | 1482.0253 | 0 | 0 | 0 | 0 | 13.1187 | 301.9703 | 63 | 183.1406 | 381.2988 | 0 | 63
2021-04-14 15:58 | 24.1648 | -5.209 | 50.3489 | 1482.0253 | 0 | 0 | 0 | 0 | 13.1167 | 300.5568 | 63 | 183.1406 | 381.2988 | 0 | 63
2021-04-14 15:58 | 24.1713 | -5.2083 | 50.3489 | 1482.0253 | 0 | 0 | 0 | 0 | 13.0919 | 298.0816 | 63 | 183.1406 | 382.3337 | 0 | 63
2021-04-14 15:58 | 24.1698 | -5.2083 | 50.3489 | 1482.0253 | 0 | 0 | 0 | 0 | 13.1001 | 296.71 | 63.75 | 183.1406 | 382.3337 | 0 | 63.75
2021-04-14 15:58 | 24.1717 | -5.209 | 50.3489 | 1482.0253 | 0 | 0 | 0 | 0 | 13.1404 | 298.1043 | 63.1875 | 183.6856 | 383.1345 | 0 | 63.1875
2021-04-14 15:58 | 24.1641 | -5.2133 | 50.3489 | 1482.0253 | 0 | 0 | 0 | 0 | 13.099 | 303.2228 | 63.0469 | 183.6856 | 383.1345 | 0 | 63.0469
2021-04-14 15:58 | 24.1588 | -5.2102 | 50.3489 | 1482.0253 | 0 | 0 | 0 | 0 | 13.1031 | 302.2817 | 63.0117 | 183.1746 | 383.252 | 0 | 63.0117
2021-04-14 15:58 | 24.1601 | -5.2089 | 50.3489 | 1482.0253 | 0 | 0 | 0 | 0 | 13.1331 | 300.9284 | 63.0029 | 183.1746 | 383.252 | 0 | 63.0029
2021-04-14 15:58 | 24.1594 | -5.2116 | 50.3489 | 1482.0253 | 0 | 0 | 0 | 0 | 13.1387 | 302.0477 | 63.0007 | 183.1427 | 382.0738 | 0 | 63.0007
2021-04-14 15:58 | 24.1645 | -5.2158 | 50.3489 | 1482.0253 | 0 | 0 | 0 | 0 | 13.1173 | 300.8304 | 63.0002 | 183.1427 | 382.0738 | 0 | 63.0002
2021-04-14 15:58 | 24.1731 | -5.2142 | 50.3489 | 1482.0253 | 0 | 0 | 0 | 0 | 13.0931 | 298.7808 | 63 | 183.1407 | 380.0434 | 0 | 63
2021-04-14 15:58 | 24.1715 | -5.2137 | 50.3489 | 1482.0253 | 0 | 0 | 0 | 0 | 13.0986 | 295.3474 | 63 | 183.1407 | 380.0434 | 0 | 63
2021-04-14 15:58 | 24.1773 | -5.2163 | 50.3489 | 1482.0253 | 0 | 0 | 0 | 0 | 13.0856 | 294.7714 | 63 | 183.1406 | 381.3002 | 0 | 63
2021-04-14 15:58 | 24.1814 | -5.2203 | 50.3489 | 1482.0253 | 0 | 0 | 0 | 0 | 13.0873 | 296.1766 | 63 | 183.1406 | 381.3002 | 0 | 63
2021-04-14 15:58 | 24.1882 | -5.223 | 50.3489 | 1482.0253 | 0 | 0 | 0 | 0 | 13.0728 | 299.7047 | 63 | 183.1406 | 379.3675 | 0 | 63
2021-04-14 15:58 | 24.1849 | -5.2149 | 50.3489 | 1482.0253 | 0 | 0 | 0 | 0 | 13.0528 | 307.4052 | 63 | 183.1406 | 379.3675 | 0 | 63
2021-04-14 15:58 | 24.1751 | -5.2141 | 50.3489 | 1482.0253 | 0 | 0 | 0 | 0 | 13.055 | 307.8896 | 63 | 183.1406 | 379.6946 | 0 | 63
2021-04-14 15:58 | 24.17 | -5.2116 | 50.3489 | 1482.0253 | 0 | 0 | 0 | 0 | 13.0588 | 305.8599 | 63 | 183.1406 | 379.6946 | 0 | 63
2021-04-14 15:58 | 24.1687 | -5.2081 | 50.3489 | 1482.0253 | 0 | 0 | 0 | 0 | 13.0311 | 304.3096 | 63 | 183.1406 | 379.8027 | 0 | 63
2021-04-14 15:58 | 24.1646 | -5.2092 | 50.3489 | 1482.0253 | 0 | 0 | 0 | 0 | 13.0642 | 302.6869 | 63 | 183.1406 | 379.8027 | 0 | 63
2021-04-14 15:58 | 24.1689 | -5.2103 | 50.3489 | 1482.0253 | 0 | 0 | 0 | 0 | 13.0468 | 302.6725 | 63 | 183.1406 | 381.1795 | 0 | 63
2021-04-14 15:58 | 24.1759 | -5.2104 | 50.3489 | 1482.0253 | 0 | 0 | 0 | 0 | 13.0822 | 303.511 | 63 | 183.1406 | 381.1795 | 0 | 63
2021-04-14 15:58 | 24.173 | -5.212 | 50.3489 | 1482.0253 | 0 | 0 | 0 | 0 | 13.0913 | 302.9615 | 63 | 183.1406 | 381.7601 | 0 | 63
2021-04-14 15:58 | 24.1691 | -5.2132 | 50.3489 | 1482.0253 | 0 | 0 | 0 | 0 | 13.1039 | 300.6841 | 63 | 183.1406 | 381.7601 | 0 | 63
2021-04-14 15:58 | 24.1645 | -5.2136 | 50.3489 | 1482.0253 | 0 | 0 | 0 | 0 | 13.121 | 305.1524 | 63 | 183.1406 | 380.249 | 0 | 63
2021-04-14 15:58 | 24.1707 | -5.2144 | 50.3489 | 1482.0253 | 0 | 0 | 0 | 0 | 13.0945 | 307.2757 | 63 | 183.1406 | 380.249 | 0 | 63
2021-04-14 15:58 | 24.1755 | -5.2029 | 50.3489 | 1482.0253 | 0 | 0 | 0 | 0 | 13.1038 | 306.2088 | 63 | 183.1406 | 379.9297 | 0 | 63
2021-04-14 15:58 | 24.1741 | -5.2 | 50.3489 | 1482.0253 | 0 | 0 | 0 | 0 | 13.068 | 303.0009 | 63 | 183.1406 | 379.9297 | 0 | 63
2021-04-14 15:58 | 24.173 | -5.205 | 50.3489 | 1482.0253 | 0 | 0 | 0 | 0 | 13.0335 | 303.0036 | 63 | 183.1406 | 379.4697 | 0 | 63
2021-04-14 15:58 | 24.1619 | -5.2064 | 50.3489 | 1482.0253 | 0 | 0 | 0 | 0 | 13.0366 | 301.6389 | 63 | 183.1406 | 379.4697 | 0 | 63
2021-04-14 15:58 | 24.1619 | -5.2089 | 50.3489 | 1482.0253 | 0 | 0 | 0 | 0 | 13.0366 | 302.873 | 63 | 183.1406 | 379.4697 | 0 | 63
2021-04-14 15:58 | 24.1608 | -5.2047 | 50.3489 | 1482.0253 | 0 | 0 | 0 | 0 | 13.0359 | 302.6625 | 63 | 183.1406 | 380.4298 | 0 | 63
2021-04-14 15:58 | 24.1675 | -5.2033 | 50.3489 | 1482.0253 | 0 | 0 | 0 | 0 | 13.0754 | 300.1308 | 63 | 183.1406 | 380.4298 | 0 | 63
2021-04-14 15:58 | 24.1624 | -5.2063 | 50.3489 | 1482.0253 | 0 | 0 | 0 | 0 | 13.0825 | 297.5939 | 63 | 183.1406 | 381.4934 | 0 | 63
2021-04-14 15:58 | 24.156 | -5.2074 | 50.3489 | 1482.0253 | 0 | 0 | 0 | 0 | 13.0833 | 296.1945 | 63 | 183.1406 | 381.4934 | 0 | 63
2021-04-14 15:58 | 24.1572 | -5.2126 | 50.3489 | 1482.0253 | 0 | 0 | 0 | 0 | 13.0737 | 296.1929 | 63 | 183.1406 | 381.9035 | 0 | 63
2021-04-14 15:58 | 24.1634 | -5.2145 | 50.3489 | 1482.0253 | 0 | 0 | 0 | 0 | 13.0853 | 299.8927 | 63 | 183.1406 | 381.9035 | 0 | 63
2021-04-14 15:58 | 24.168 | -5.2139 | 50.3489 | 1482.0253 | 0 | 0 | 0 | 0 | 13.1176 | 303.5561 | 63 | 183.1406 | 382.2318 | 0 | 63
2021-04-14 15:58 | 24.1745 | -5.2167 | 50.3489 | 1482.0253 | 0 | 0 | 0 | 0 | 13.1565 | 299.3802 | 63 | 183.1406 | 382.2318 | 0 | 63
2021-04-14 15:58 | 24.1818 | -5.2192 | 50.3489 | 1482.0253 | 0 | 0 | 0 | 0 | 13.1517 | 299.4266 | 63 | 183.1406 | 382.8007 | 0 | 63
2021-04-14 15:59 | 24.187 | -5.2243 | 50.3489 | 1482.0253 | 0 | 0 | 0 | 0 | 13.1469 | 300.4424 | 63 | 183.1406 | 382.8007 | 0 | 63
2021-04-14 15:59 | 24.1769 | -5.2192 | 50.3489 | 1482.0253 | 0 | 0 | 0 | 0 | 13.1461 | 300.3015 | 63 | 183.1406 | 379.8792 | 0 | 63
2021-04-14 15:59 | 24.1717 | -5.2135 | 50.3489 | 1482.0253 | 0 | 0 | 0 | 0 | 13.1208 | 298.2303 | 63 | 183.1406 | 379.8792 | 0 | 63
2021-04-14 15:59 | 24.1751 | -5.2121 | 50.3489 | 1482.0253 | 0 | 0 | 0 | 0 | 13.1085 | 295.5779 | 63 | 183.1406 | 380.7082 | 0 | 63
2021-04-14 15:59 | 24.1724 | -5.2233 | 50.3489 | 1482.0253 | 0 | 0 | 0 | 0 | 13.1051 | 295.3185 | 63 | 183.1406 | 380.7082 | 0 | 63
2021-04-14 15:59 | 24.1682 | -5.2205 | 50.3491 | 1482.0253 | 0 | 0 | 0 | 0 | 13.0986 | 296.9934 | 63.75 | 185.3208 | 381.641 | 0 | 63.75
2021-04-14 15:59 | 24.1781 | -5.2197 | 50.3489 | 1482.0253 | 0 | 0 | 0 | 0 | 13.1157 | 302.3866 | 63.1875 | 185.3208 | 381.641 | 0 | 63.1875
2021-04-14 15:59 | 24.188 | -5.2219 | 50.3489 | 1482.0253 | 0 | 0 | 0 | 0 | 13.0891 | 307.0917 | 63.0469 | 183.2768 | 379.2114 | 0 | 63.0469
2021-04-14 15:59 | 24.1955 | -5.2264 | 50.3489 | 1482.0253 | 0 | 0 | 0 | 0 | 13.0945 | 306.4362 | 63.0117 | 183.2768 | 379.2114 | 0 | 63.0117
2021-04-14 15:59 | 24.1972 | -5.2266 | 50.3489 | 1482.0253 | 0 | 0 | 0 | 0 | 13.1029 | 304.5841 | 63.0029 | 183.1491 | 380.8842 | 0 | 63.0029
2021-04-14 15:59 | 24.1903 | -5.2262 | 50.3489 | 1482.0253 | 0 | 0 | 0 | 0 | 13.1532 | 303.6032 | 63.0007 | 183.1491 | 380.8842 | 0 | 63.0007
2021-04-14 15:59 | 24.1826 | -5.2272 | 50.3489 | 1482.0253 | 0 | 0 | 0 | 0 | 13.0946 | 302.5261 | 63.0002 | 183.1411 | 380.8274 | 0 | 63.0002
2021-04-14 15:59 | 24.1784 | -5.228 | 50.3489 | 1482.0253 | 0 | 0 | 0 | 0 | 13.0607 | 301.2478 | 63 | 183.1411 | 380.8274 | 0 | 63
2021-04-14 15:59 | 24.1759 | -5.2296 | 50.3489 | 1482.0253 | 0 | 0 | 0 | 0 | 13.1145 | 303.2373 | 63 | 183.1406 | 381.0543 | 0 | 63
2021-04-14 15:59 | 24.1728 | -5.2232 | 50.3489 | 1482.0253 | 0 | 0 | 0 | 0 | 13.0908 | 294.9526 | 63 | 183.1406 | 381.0543 | 0 | 63
2021-04-14 15:59 | 24.1755 | -5.2225 | 50.3489 | 1482.0253 | 0 | 0 | 0 | 0 | 13.0877 | 300.8757 | 63 | 183.1406 | 381.8042 | 0 | 63
2021-04-14 15:59 | 24.1802 | -5.2242 | 50.3489 | 1482.0253 | 0 | 0 | 0 | 0 | 13.0788 | 304.8035 | 63 | 183.1406 | 381.8042 | 0 | 63
2021-04-14 15:59 | 24.1755 | -5.2219 | 50.3489 | 1482.0253 | 0 | 0 | 0 | 0 | 13.0946 | 306.9021 | 63.75 | 185.3208 | 381.6919 | 0 | 63.75
2021-04-14 15:59 | 24.1769 | -5.219 | 50.3489 | 1482.0253 | 0 | 0 | 0 | 0 | 13.0411 | 304.9387 | 63.1875 | 185.3208 | 381.6919 | 0 | 63.1875
2021-04-14 15:59 | 24.1812 | -5.2176 | 50.3489 | 1482.0253 | 0 | 0 | 0 | 0 | 13.0218 | 303.6659 | 63.0469 | 183.2768 | 379.2188 | 0 | 63.0469
2021-04-14 15:59 | 24.1774 | -5.2218 | 50.3491 | 1482.0253 | 0 | 0 | 0 | 0 | 13.0762 | 301.3891 | 63.0117 | 183.2768 | 379.2188 | 0 | 63.0117
2021-04-14 15:59 | 24.1719 | -5.2219 | 50.3489 | 1482.0253 | 0 | 0 | 0 | 0 | 13.0922 | 300.2187 | 63.0029 | 183.1491 | 380.8887 | 0 | 63.0029
2021-04-14 15:59 | 24.1694 | -5.2213 | 50.3489 | 1482.0253 | 0 | 0 | 0 | 0 | 13.0912 | 301.3291 | 63.0007 | 183.1491 | 380.8887 | 0 | 63.0007
2021-04-14 15:59 | 24.1786 | -5.227 | 50.3489 | 1482.0253 | 0 | 0 | 0 | 0 | 13.1009 | 301.7677 | 63.0002 | 183.1411 | 381.7217 | 0 | 63.0002
2021-04-14 15:59 | 24.1912 | -5.2284 | 50.3489 | 1482.0253 | 0 | 0 | 0 | 0 | 13.0857 | 301.1512 | 63 | 183.1411 | 381.7217 | 0 | 63
2021-04-14 15:59 | 24.1957 | -5.23 | 50.3489 | 1482.0253 | 0 | 0 | 0 | 0 | 13.1104 | 297.0927 | 63 | 183.1406 | 382.1728 | 0 | 63
2021-04-14 15:59 | 24.2019 | -5.2264 | 50.3489 | 1482.0253 | 0 | 0 | 0 | 0 | 13.1169 | 295.9955 | 63 | 183.1406 | 382.1728 | 0 | 63
2021-04-14 15:59 | 24.2015 | -5.2261 | 50.3489 | 1482.0253 | 0 | 0 | 0 | 0 | 13.1095 | 297.4218 | 63 | 183.1406 | 379.4699 | 0 | 63
2021-04-14 15:59 | 24.202 | -5.2289 | 50.3489 | 1482.0253 | 0 | 0 | 0 | 0 | 13.084 | 301.3076 | 63 | 183.1406 | 379.4699 | 0 | 63
2021-04-14 15:59 | 24.1917 | -5.2339 | 50.3489 | 1482.0253 | 0 | 0 | 0 | 0 | 13.1013 | 300.6006 | 63 | 183.1406 | 380.6143 | 0 | 63
2021-04-14 15:59 | 24.182 | -5.2307 | 50.3489 | 1482.0253 | 0 | 0 | 0 | 0 | 13.1272 | 299.498 | 63 | 183.1406 | 380.6143 | 0 | 63
2021-04-14 15:59 | 24.1824 | -5.2287 | 50.3489 | 1482.0253 | 0 | 0 | 0 | 0 | 13.0984 | 301.4618 | 63 | 183.1406 | 378.7325 | 0 | 63
2021-04-14 15:59 | 24.1807 | -5.2317 | 50.3489 | 1482.0253 | 0 | 0 | 0 | 0 | 13.1046 | 300.8532 | 63.75 | 183.1406 | 378.7325 | 0 | 63.75
2021-04-14 15:59 | 24.1756 | -5.2295 | 50.3489 | 1482.0253 | 0 | 0 | 0 | 0 | 13.1096 | 297.8596 | 63.1875 | 183.6856 | 377.7405 | 0 | 63.1875
2021-04-14 15:59 | 24.1719 | -5.226 | 50.3489 | 1482.0253 | 0 | 0 | 0 | 0 | 13.1326 | 296.4966 | 63.0469 | 183.6856 | 377.7405 | 0 | 63.0469
2021-04-14 15:59 | 24.1716 | -5.2276 | 50.3489 | 1482.0253 | 0 | 0 | 0 | 0 | 13.1105 | 295.936 | 63.7617 | 185.3549 | 380.1494 | 0 | 63.7617
2021-04-14 15:59 | 24.1684 | -5.2228 | 50.3489 | 1482.0253 | 0 | 0 | 0 | 0 | 13.1071 | 295.69 | 63.9404 | 185.3549 | 380.1494 | 0 | 63.9404
2021-04-14 15:59 | 24.1665 | -5.2178 | 50.3489 | 1482.0253 | 0 | 0 | 0 | 0 | 13.0864 | 299.8608 | 63.2351 | 183.824 | 381.3532 | 0 | 63.2351
2021-04-14 15:59 | 24.164 | -5.2196 | 50.3489 | 1482.0253 | 0 | 0 | 0 | 0 | 13.1226 | 302.629 | 63.0588 | 183.824 | 381.3532 | 0 | 63.0588
2021-04-14 15:59 | 24.1677 | -5.2192 | 50.3489 | 1482.0253 | 0 | 0 | 0 | 0 | 13.118 | 307.0172 | 63.0147 | 183.1833 | 381.9526 | 0 | 63.0147
2021-04-14 15:59 | 24.1707 | -5.2191 | 50.3489 | 1482.0253 | 0 | 0 | 0 | 0 | 13.0779 | 305.368 | 63.0037 | 183.1833 | 381.9526 | 0 | 63.0037
2021-04-14 15:59 | 24.17 | -5.2269 | 50.3489 | 1482.0253 | 0 | 0 | 0 | 0 | 13.0965 | 303.675 | 63.0009 | 183.1432 | 382.2549 | 0 | 63.0009
2021-04-14 15:59 | 24.1682 | -5.2271 | 50.3489 | 1482.0253 | 0 | 0 | 0 | 0 | 13.0709 | 301.7313 | 63.0002 | 183.1432 | 382.2549 | 0 | 63.0002
2021-04-14 15:59 | 24.1675 | -5.2259 | 50.3489 | 1482.0253 | 0 | 0 | 0 | 0 | 13.0665 | 301.1963 | 63.0001 | 183.1407 | 382.4069 | 0 | 63.0001
2021-04-14 15:59 | 24.1689 | -5.2248 | 50.3489 | 1482.0253 | 0 | 0 | 0 | 0 | 13.103 | 295.2629 | 63 | 183.1407 | 382.4069 | 0 | 63
2021-04-14 15:59 | 24.1765 | -5.2243 | 50.3489 | 1482.0253 | 0 | 0 | 0 | 0 | 13.0812 | 295.4044 | 63.75 | 185.3208 | 381.8548 | 0 | 63.75
2021-04-14 15:59 | 24.1805 | -5.225 | 50.3489 | 1482.0253 | 0 | 0 | 0 | 0 | 13.1058 | 297.7538 | 63.1875 | 185.3208 | 381.8548 | 0 | 63.1875
2021-04-14 15:59 | 24.1845 | -5.2237 | 50.3489 | 1482.0253 | 0 | 0 | 0 | 0 | 13.0888 | 302.5151 | 63.0469 | 183.2768 | 379.4768 | 0 | 63.0469
2021-04-14 15:59 | 24.1874 | -5.2233 | 50.3489 | 1482.0253 | 0 | 0 | 0 | 0 | 13.0847 | 305.1081 | 63.0117 | 183.2768 | 379.4768 | 0 | 63.0117
2021-04-14 15:59 | 24.1874 | -5.2234 | 50.3489 | 1482.0253 | 0 | 0 | 0 | 0 | 13.0847 | 305.7182 | 63.0117 | 183.2768 | 379.4768 | 0 | 63.0117
2021-04-14 15:59 | 24.1892 | -5.2233 | 50.3489 | 1482.0253 | 0 | 0 | 0 | 0 | 13.0533 | 303.953 | 63.0029 | 183.1491 | 378.112 | 0 | 63.0029
2021-04-14 15:59 | 24.1857 | -5.2233 | 50.3489 | 1482.0253 | 0 | 0 | 0 | 0 | 13.0881 | 301.7276 | 63.0007 | 183.1491 | 378.112 | 0 | 63.0007
2021-04-14 15:59 | 24.1854 | -5.222 | 50.3489 | 1482.0253 | 0 | 0 | 0 | 0 | 13.0886 | 300.7266 | 63.0002 | 183.1411 | 379.0037 | 0 | 63.0002
2021-04-14 15:59 | 24.1903 | -5.2183 | 50.3489 | 1482.0253 | 0 | 0 | 0 | 0 | 13.0862 | 299.9611 | 63 | 183.1411 | 379.0037 | 0 | 63
2021-04-14 15:59 | 24.1902 | -5.2152 | 50.3489 | 1482.0253 | 0 | 0 | 0 | 0 | 13.0796 | 301.1761 | 63 | 183.1406 | 381.4533 | 0 | 63
2021-04-14 15:59 | 24.1867 | -5.2177 | 50.3489 | 1482.0253 | 0 | 0 | 0 | 0 | 13.0918 | 301.0586 | 63 | 183.1406 | 381.4533 | 0 | 63
2021-04-14 15:59 | 24.1881 | -5.2233 | 50.3489 | 1482.0253 | 0 | 0 | 0 | 0 | 13.1122 | 297.5816 | 63.75 | 185.3208 | 382.059 | 0 | 63.75
2021-04-14 15:59 | 24.1842 | -5.2214 | 50.3489 | 1482.0253 | 0 | 0 | 0 | 0 | 13.1132 | 296.1463 | 63.1875 | 185.3208 | 382.059 | 0 | 63.1875
2021-04-14 15:59 | 24.172 | -5.2128 | 50.3489 | 1482.0253 | 0 | 0 | 0 | 0 | 13.1149 | 295.9242 | 63.0469 | 183.2768 | 382.3357 | 0 | 63.0469
2021-04-14 15:59 | 24.1691 | -5.2103 | 50.3489 | 1482.0253 | 0 | 0 | 0 | 0 | 13.1036 | 297.031 | 63.0117 | 183.2768 | 382.3357 | 0 | 63.0117
2021-04-14 16:00 | 24.17 | -5.2174 | 50.3489 | 1482.0253 | 0 | 0 | 0 | 0 | 13.1121 | 300.6512 | 63.0029 | 183.1491 | 382.6071 | 0 | 63.0029
2021-04-14 16:00 | 24.1725 | -5.2182 | 50.3489 | 1482.0253 | 0 | 0 | 0 | 0 | 13.117 | 300.8501 | 63.0007 | 183.1491 | 382.6071 | 0 | 63.0007
2021-04-14 16:00 | 24.1779 | -5.2184 | 50.3489 | 1482.0253 | 0 | 0 | 0 | 0 | 13.1349 | 300.5855 | 63.0002 | 183.1411 | 382.5823 | 0 | 63.0002
2021-04-14 16:00 | 24.1867 | -5.2197 | 50.3489 | 1482.0253 | 0 | 0 | 0 | 0 | 13.1151 | 299.8053 | 63.75 | 183.1411 | 382.5823 | 0 | 63.75
2021-04-14 16:00 | 24.1918 | -5.2185 | 50.3489 | 1482.0253 | 0 | 0 | 0 | 0 | 13.1435 | 299.931 | 63.1875 | 183.6857 | 382.3598 | 0 | 63.1875
2021-04-14 16:00 | 24.1885 | -5.2203 | 50.3489 | 1482.0253 | 0 | 0 | 0 | 0 | 13.1228 | 296.8686 | 63.0469 | 183.6857 | 382.3598 | 0 | 63.0469
2021-04-14 16:00 | 24.193 | -5.2167 | 50.3489 | 1482.0253 | 0 | 0 | 0 | 0 | 13.0984 | 294.7278 | 63.0117 | 183.1746 | 382.7547 | 0 | 63.0117
2021-04-14 16:00 | 24.2032 | -5.2127 | 50.3489 | 1482.0253 | 0 | 0 | 0 | 0 | 13.1261 | 294.2476 | 63.0029 | 183.1746 | 382.7547 | 0 | 63.0029
2021-04-14 16:00 | 24.2041 | -5.2152 | 50.3489 | 1482.0253 | 0 | 0 | 0 | 0 | 13.1147 | 295.4616 | 63.0007 | 183.1427 | 382.5066 | 0 | 63.0007
2021-04-14 16:00 | 24.2033 | -5.2259 | 50.3489 | 1482.0253 | 0 | 0 | 0 | 0 | 13.163 | 297.6977 | 63.0002 | 183.1427 | 382.5066 | 0 | 63.0002
2021-04-14 16:00 | 24.2064 | -5.2239 | 50.3489 | 1482.0253 | 0 | 0 | 0 | 0 | 13.1583 | 304.1859 | 63 | 183.1407 | 382.9123 | 0 | 63
2021-04-14 16:00 | 24.2069 | -5.2192 | 50.3489 | 1482.0253 | 0 | 0 | 0 | 0 | 13.1557 | 306.8801 | 63 | 183.1407 | 382.9123 | 0 | 63
2021-04-14 16:00 | 24.1918 | -5.2215 | 50.3489 | 1482.0253 | 0 | 0 | 0 | 0 | 13.1333 | 306.0416 | 63 | 183.1406 | 382.7345 | 0 | 63
2021-04-14 16:00 | 24.1885 | -5.2241 | 50.3489 | 1482.0253 | 0 | 0 | 0 | 0 | 13.0948 | 302.5572 | 63 | 183.1406 | 382.7345 | 0 | 63
2021-04-14 16:00 | 24.1806 | -5.2255 | 50.3489 | 1482.0253 | 0 | 0 | 0 | 0 | 13.1357 | 300.668 | 63 | 183.1406 | 382.7906 | 0 | 63
2021-04-14 16:00 | 24.1704 | -5.2114 | 50.3489 | 1482.0253 | 0 | 0 | 0 | 0 | 13.1211 | 295.5047 | 63 | 183.1406 | 382.7906 | 0 | 63
2021-04-14 16:00 | 24.177 | -5.2073 | 50.3489 | 1482.0253 | 0 | 0 | 0 | 0 | 13.1346 | 293.9111 | 63 | 183.1406 | 382.6129 | 0 | 63
2021-04-14 16:00 | 24.1836 | -5.2207 | 50.3489 | 1482.0253 | 0 | 0 | 0 | 0 | 13.1817 | 293.0455 | 63 | 183.1406 | 382.6129 | 0 | 63
2021-04-14 16:00 | 24.1839 | -5.224 | 50.3489 | 1482.0253 | 0 | 0 | 0 | 0 | 13.1597 | 296.0523 | 63 | 183.1406 | 382.5829 | 0 | 63
2021-04-14 16:00 | 24.1834 | -5.2239 | 50.3489 | 1482.0253 | 0 | 0 | 0 | 0 | 13.1197 | 302.502 | 63 | 183.1406 | 382.5829 | 0 | 63
2021-04-14 16:00 | 24.1821 | -5.2181 | 50.3489 | 1482.0253 | 0 | 0 | 0 | 0 | 13.0794 | 304.5005 | 63 | 183.1406 | 382.5704 | 0 | 63
2021-04-14 16:00 | 24.1772 | -5.2092 | 50.3489 | 1482.0253 | 0 | 0 | 0 | 0 | 13.0613 | 306.161 | 63 | 183.1406 | 382.5704 | 0 | 63
2021-04-14 16:00 | 24.1729 | -5.204 | 50.3489 | 1482.0253 | 0 | 0 | 0 | 0 | 13.0569 | 303.3303 | 63 | 183.1406 | 382.5644 | 0 | 63
2021-04-14 16:00 | 24.1743 | -5.2014 | 50.3489 | 1482.0253 | 0 | 0 | 0 | 0 | 13.0604 | 302.5171 | 63 | 183.1406 | 382.5644 | 0 | 63
2021-04-14 16:00 | 24.164 | -5.1997 | 50.3489 | 1482.0253 | 0 | 0 | 0 | 0 | 13.105 | 301.118 | 63 | 183.1406 | 381.2473 | 0 | 63
2021-04-14 16:00 | 24.1507 | -5.2014 | 50.3489 | 1482.0253 | 0 | 0 | 0 | 0 | 13.1511 | 301.7074 | 63 | 183.1406 | 381.2473 | 0 | 63
2021-04-14 16:00 | 24.1476 | -5.2017 | 50.3489 | 1482.0253 | 0 | 0 | 0 | 0 | 13.1281 | 301.5833 | 63 | 183.1406 | 381.9027 | 0 | 63
2021-04-14 16:00 | 24.1552 | -5.201 | 50.3489 | 1482.0253 | 0 | 0 | 0 | 0 | 13.1634 | 301.4397 | 63 | 183.1406 | 381.9027 | 0 | 63
2021-04-14 16:00 | 24.1627 | -5.1985 | 50.3489 | 1482.0253 | 0 | 0 | 0 | 0 | 13.1584 | 298.3661 | 63 | 183.1406 | 381.0052 | 0 | 63
2021-04-14 16:00 | 24.1595 | -5.1978 | 50.3489 | 1482.0253 | 0 | 0 | 0 | 0 | 13.1328 | 296.4836 | 63 | 183.1406 | 381.0052 | 0 | 63
2021-04-14 16:00 | 24.1737 | -5.2063 | 50.3489 | 1482.0253 | 0 | 0 | 0 | 0 | 13.1299 | 297.0728 | 63 | 183.1406 | 381.7811 | 0 | 63
2021-04-14 16:00 | 24.1759 | -5.2118 | 50.3489 | 1482.0253 | 0 | 0 | 0 | 0 | 13.1314 | 304.5494 | 63 | 183.1406 | 381.7811 | 0 | 63
2021-04-14 16:00 | 24.1785 | -5.2149 | 50.3489 | 1482.0253 | 0 | 0 | 0 | 0 | 13.1154 | 301.5938 | 63 | 183.1406 | 379.3696 | 0 | 63
2021-04-14 16:00 | 24.1789 | -5.2159 | 50.3489 | 1482.0253 | 0 | 0 | 0 | 0 | 13.1166 | 300.6187 | 63 | 183.1406 | 379.3696 | 0 | 63
2021-04-14 16:00 | 24.1665 | -5.2108 | 50.3489 | 1482.0253 | 0 | 0 | 0 | 0 | 13.0999 | 299.7839 | 63 | 183.1406 | 379.9171 | 0 | 63
2021-04-14 16:00 | 24.1635 | -5.2016 | 50.3489 | 1482.0253 | 0 | 0 | 0 | 0 | 13.0946 | 300.7945 | 63 | 183.1406 | 379.9171 | 0 | 63
2021-04-14 16:00 | 24.1651 | -5.2002 | 50.3489 | 1482.0253 | 0 | 0 | 0 | 0 | 13.1421 | 299.0847 | 63 | 183.1406 | 381.2155 | 0 | 63
2021-04-14 16:00 | 24.1763 | -5.2104 | 50.3491 | 1482.0253 | 0 | 0 | 0 | 0 | 13.1137 | 296.8983 | 63 | 183.1406 | 381.2155 | 0 | 63
2021-04-14 16:00 | 24.1787 | -5.2181 | 50.3491 | 1482.0253 | 0 | 0 | 0 | 0 | 13.0885 | 294.3654 | 63 | 183.1406 | 379.7955 | 0 | 63
2021-04-14 16:00 | 24.1742 | -5.2187 | 50.3489 | 1482.0253 | 0 | 0 | 0 | 0 | 13.114 | 292.0544 | 63 | 183.1406 | 379.7955 | 0 | 63
2021-04-14 16:00 | 24.1762 | -5.2087 | 50.3489 | 1482.0253 | 0 | 0 | 0 | 0 | 13.1086 | 286.1435 | 63 | 183.1406 | 381.6256 | 0 | 63
2021-04-14 16:00 | 24.1741 | -5.2076 | 50.3489 | 1482.0253 | 0 | 0 | 0 | 0 | 13.0961 | 283.7152 | 63 | 183.1406 | 381.6256 | 0 | 63
2021-04-14 16:00 | 24.1723 | -5.2237 | 50.3489 | 1482.0253 | 0 | 0 | 0 | 0 | 13.106 | 251.3275 | 62.25 | 180.9603 | 379.1898 | 0 | 62.25
2021-04-14 16:00 | 24.1743 | -5.2254 | 50.3489 | 1482.0253 | 0 | 0 | 0 | 0 | 13.1073 | 197.6879 | 59.0625 | 180.9603 | 379.1898 | 0 | 59.0625
2021-04-14 16:00 | 24.1743 | -5.2223 | 50.3489 | 1482.0253 | 0 | 0 | 0 | 0 | 13.1073 | 177.3185 | 59.0625 | 180.9603 | 379.1898 | 0 | 59.0625
2021-04-14 16:00 | 24.1777 | -5.2186 | 50.3489 | 1482.0253 | 0 | 0 | 0 | 0 | 13.0969 | 154.2258 | 54.5156 | 158.4765 | 381.2527 | 0 | 54.5156
2021-04-14 16:00 | 24.1797 | -5.2221 | 50.3489 | 1482.0253 | 0 | 0 | 0 | 0 | 12.9949 | 130.5181 | 46.3447 | 134.7238 | 381.9054 | 0 | 46.3447
2021-04-14 16:00 | 24.1796 | -5.2243 | 50.3491 | 1482.0253 | 0 | 0 | 0 | 0 | 12.8949 | 117.3281 | 41.5862 | 134.7238 | 381.9054 | 0 | 41.5862
2021-04-14 16:00 | 24.1796 | -5.2255 | 50.3489 | 1482.0253 | 0 | 0 | 0 | 0 | 12.8949 | 76.0565 | 41.5862 | 134.7238 | 381.9054 | 0 | 41.5862
2021-04-14 16:00 | 24.1787 | -5.229 | 50.3489 | 1482.0253 | 0 | 0 | 0 | 0 | 12.4627 | 89.8064 | 38.8965 | 113.072 | 381.0468 | 0 | 38.8965
2021-04-14 16:00 | 24.1807 | -5.2299 | 50.3489 | 1482.0253 | 0 | 0 | 0 | 0 | 10.4457 | 68.1078 | 35.9741 | 113.072 | 381.0468 | 0 | 35.9741
2021-04-14 16:00 | 24.184 | -5.2293 | 50.3489 | 1482.0253 | 0 | 0 | 0 | 0 | 8.1583 | 59.8775 | 32.9935 | 95.912 | 381.8021 | 0 | 32.9935
2021-04-14 16:00 | 24.1854 | -5.2305 | 50.3491 | 1482.0253 | 0 | 0 | 0 | 0 | 6.4367 | 53.7295 | 29.9984 | 95.912 | 381.8021 | 0 | 29.9984
2021-04-14 16:00 | 24.1887 | -5.218 | 50.3489 | 1482.0253 | 0 | 0 | 0 | 0 | 4.7948 | 45.0286 | 27.7496 | 80.6679 | 382.1803 | 0 | 27.7496
2021-04-14 16:00 | 24.1872 | -5.2147 | 50.3489 | 1482.0253 | 0 | 0 | 0 | 0 | 3.0603 | 46.4887 | 24.9374 | 80.6679 | 382.1803 | 0 | 24.9374
2021-04-14 16:00 | 24.1794 | -5.2223 | 50.3489 | 1482.0253 | 0 | 0 | 0 | 0 | 1.7287 | 48.5217 | 22.7344 | 66.0886 | 381.6939 | 0 | 22.7344
2021-04-14 16:00 | 24.1695 | -5.2148 | 50.3489 | 1482.0253 | 0 | 0 | 0 | 0 | 1.3764 | 37.8293 | 20.6836 | 66.0886 | 381.6939 | 0 | 20.6836
2021-04-14 16:00 | 24.1668 | -5.213 | 50.3489 | 1482.0253 | 0 | 0 | 0 | 0 | 1.2958 | 37.0083 | 18.6709 | 54.2762 | 382.5265 | 0 | 18.6709
2021-04-14 16:00 | 24.1678 | -5.2186 | 50.3489 | 1482.0253 | 0 | 0 | 0 | 0 | 1.2817 | 30.761 | 18.1677 | 54.2762 | 382.5265 | 0 | 18.1677
2021-04-14 16:00 | 24.1666 | -5.222 | 50.3489 | 1482.0253 | 0 | 0 | 0 | 0 | 1.2779 | 36.0599 | 16.5419 | 48.0873 | 382.5424 | 0 | 16.5419
2021-04-14 16:01 | 24.1747 | -5.2227 | 50.3491 | 1482.0253 | 0 | 0 | 0 | 0 | 1.2838 | 34.0933 | 16.1355 | 48.0873 | 382.5424 | 0 | 16.1355
2021-04-14 16:01 | 24.1825 | -5.2226 | 50.3489 | 1482.0253 | 0 | 0 | 0 | 0 | 1.2903 | 29.4826 | 13.7839 | 40.0696 | 382.5497 | 0 | 13.7839
2021-04-14 16:01 | 24.1772 | -5.2054 | 50.3489 | 1482.0253 | 0 | 0 | 0 | 0 | 1.2908 | 27.104 | 13.196 | 40.0696 | 382.5497 | 0 | 13.196
2021-04-14 16:01 | 24.1751 | -5.2036 | 50.3489 | 1482.0253 | 0 | 0 | 0 | 0 | 1.2908 | 26.2129 | 13.049 | 37.9333 | 382.5539 | 0 | 13.049
2021-04-14 16:01 | 24.1776 | -5.2151 | 50.3491 | 1482.0253 | 0 | 0 | 0 | 0 | 1.2934 | 25.9312 | 13.0122 | 37.9333 | 382.5539 | 0 | 13.0122
2021-04-14 16:01 | 24.1847 | -5.2089 | 50.3489 | 1482.0253 | 0 | 0 | 0 | 0 | 1.2924 | 25.8695 | 13.0031 | 37.7998 | 382.5602 | 0 | 13.0031
2021-04-14 16:01 | 24.1853 | -5.2215 | 50.3489 | 1482.0253 | 0 | 0 | 0 | 0 | 1.2919 | 25.9736 | 5.5008 | 37.7998 | 382.5602 | 0 | 5.5008
2021-04-14 16:01 | 24.1875 | -5.2113 | 50.3489 | 1482.0253 | 0 | 0 | 0 | 0 | 1.292 | 25.8898 | 3.6252 | 10.5384 | 382.8291 | 0 | 3.6252
2021-04-14 16:01 | 24.19 | -5.1961 | 50.3489 | 1482.0253 | 0 | 0 | 0 | 0 | 1.2935 | 25.9986 | 3.1563 | 10.5384 | 382.8291 | 0 | 3.1563
2021-04-14 16:01 | 24.1838 | -5.2071 | 50.3489 | 1482.0253 | 0 | 0 | 0 | 0 | 1.2929 | 25.9482 | 3.0391 | 8.8346 | 382.6937 | 0 | 3.0391
2021-04-14 16:01 | 24.1887 | -5.2225 | 50.3489 | 1482.0253 | 0 | 0 | 0 | 0 | 1.2919 | 26.0261 | 3.0098 | 8.8346 | 382.6937 | 0 | 3.0098
2021-04-14 16:01 | 24.1959 | -5.2173 | 50.3489 | 1482.0253 | 0 | 0 | 0 | 0 | 1.2907 | 26.193 | 3.0024 | 8.7281 | 382.6255 | 0 | 3.0024
2021-04-14 16:01 | 24.1972 | -5.2167 | 50.3491 | 1482.0253 | 0 | 0 | 0 | 0 | 1.2904 | 26.1102 | 3.0006 | 8.7281 | 382.6255 | 0 | 3.0006
2021-04-14 16:01 | 24.1865 | -5.2261 | 50.3489 | 1482.0253 | 0 | 0 | 0 | 0 | 1.2889 | 26.0326 | 3.0002 | 8.7214 | 382.592 | 0 | 3.0002
2021-04-14 16:01 | 24.1896 | -5.2269 | 50.3489 | 1482.0253 | 0 | 0 | 0 | 0 | 1.2898 | 26.1142 | 3 | 8.7214 | 382.592 | 0 | 3
2021-04-14 16:01 | 24.1947 | -5.224 | 50.3489 | 1482.0253 | 0 | 0 | 0 | 0 | 1.2876 | 25.6558 | 3 | 8.721 | 383.3675 | 0 | 3
2021-04-14 16:01 | 24.1903 | -5.2236 | 50.3489 | 1482.0253 | 0 | 0 | 0 | 0 | 1.2869 | 25.6476 | 3 | 8.721 | 383.3675 | 0 | 3
2021-04-14 16:01 | 24.1828 | -5.2285 | 50.3489 | 1482.0253 | 0 | 0 | 0 | 0 | 1.2875 | 25.7974 | 3 | 8.721 | 382.9668 | 0 | 3
2021-04-14 16:01 | 24.1776 | -5.2287 | 50.3489 | 1482.0253 | 0 | 0 | 0 | 0 | 1.2879 | 25.8748 | 3 | 8.721 | 382.9668 | 0 | 3
2021-04-14 16:01 | 24.1735 | -5.2259 | 50.3489 | 1482.0253 | 0 | 0 | 0 | 0 | 1.2895 | 25.7513 | 3 | 8.721 | 384.7099 | 0 | 3
2021-04-14 16:01 | 24.1728 | -5.2252 | 50.3489 | 1482.0253 | 0 | 0 | 0 | 0 | 1.2893 | 25.7212 | 0.75 | 8.721 | 384.7099 | 0 | 0.75
2021-04-14 16:01 | 24.1689 | -5.2219 | 50.3489 | 1482.0253 | 0 | 0 | 0 | 0 | 1.2914 | 26.0145 | 0.1875 | 0.54506 | 385.6462 | 0 | 0.1875
2021-04-14 16:01 | 24.1764 | -5.2207 | 50.3489 | 1482.0253 | 0 | 0 | 0 | 0 | 1.2913 | 25.7004 | 0.046875 | 0.54506 | 385.6462 | 0 | 0.046875
2021-04-14 16:01 | 24.175 | -5.2205 | 50.3491 | 1482.0253 | 0 | 0 | 0 | 0 | 1.2892 | 25.7123 | 0.011719 | 0.034066 | 384.1186 | 0 | 0.011719
2021-04-14 16:01 | 24.1672 | -5.2136 | 50.3489 | 1482.0253 | 0 | 0 | 0 | 0 | 1.2887 | 25.6658 | 0.0029297 | 0.034066 | 384.1186 | 0 | 0.0029297
2021-04-14 16:01 | 24.1684 | -5.2038 | 50.3489 | 1482.0253 | 0 | 0 | 0 | 0 | 1.2877 | 25.7326 | 0.00073242 | 0.0021291 | 385.31 | 0 | 0.00073242
2021-04-14 16:01 | 24.1559 | -5.1915 | 50.3489 | 1482.0253 | 0 | 0 | 0 | 0 | 1.2895 | 25.7698 | 0.00018311 | 0.0021291 | 385.31 | 0 | 0.00018311
2021-04-14 16:01 | 24.1514 | -5.1842 | 50.3491 | 1482.0253 | 0 | 0 | 0 | 0 | 1.2898 | 25.7824 | 4.5776e-05 | 0.00013307 | 384.0409 | 0 | 4.5776e-05
2021-04-14 16:01 | 24.1502 | -5.1859 | 50.3489 | 1482.0253 | 0 | 0 | 0 | 0 | 1.2886 | 25.7265 | 1.1444e-05 | 0.00013307 | 384.0409 | 0 | 1.1444e-05
2021-04-14 16:01 | 24.145 | -5.1885 | 50.3489 | 1482.0253 | 0 | 0 | 0 | 0 | 1.2878 | 25.6665 | 2.861e-06 | 8.317e-06 | 385.162 | 0 | 2.861e-06
2021-04-14 16:01 | 24.1343 | -5.1871 | 50.3489 | 1482.0253 | 0 | 0 | 0 | 0 | 1.289 | 25.6263 | 7.1526e-07 | 8.317e-06 | 385.162 | 0 | 7.1526e-07
2021-04-14 16:01 | 24.1399 | -5.1855 | 50.3489 | 1482.0253 | 0 | 0 | 0 | 0 | 1.2871 | 25.5632 | 1.7881e-07 | 5.1981e-07 | 387.1713 | 0 | 1.7881e-07
2021-04-14 16:01 | 24.1339 | -5.1759 | 50.3489 | 1482.0253 | 0 | 0 | 0 | 0 | 1.2864 | 25.7587 | 0 | 5.1981e-07 | 387.1713 | 0 | 0
2021-04-14 16:01 | 24.1303 | -5.1735 | 50.3489 | 1482.0253 | 0 | 0 | 0 | 0 | 1.2871 | 25.7776 | 0 | 0 | 384.9974 | 0 | 0
2021-04-14 16:01 | 24.1419 | -5.1804 | 50.3489 | 1482.0253 | 0 | 0 | 0 | 0 | 1.2885 | 25.8093 | 0 | 0 | 384.9974 | 0 | 0
2021-04-14 16:01 | 24.1532 | -5.1871 | 50.3489 | 1482.0253 | 0 | 0 | 0 | 0 | 1.2882 | 25.6824 | 0 | 0 | 386.5632 | 0 | 0
2021-04-14 16:01 | 24.147 | -5.182 | 50.3489 | 1482.0253 | 0 | 0 | 0 | 0 | 1.2857 | 25.813 | 0 | 0 | 386.5632 | 0 | 0
2021-04-14 16:01 | 24.146 | -5.1751 | 50.3489 | 1482.0253 | 0 | 0 | 0 | 0 | 1.2882 | 25.7217 | 0 | 0 | 384.9673 | 0 | 0
2021-04-14 16:01 | 24.1559 | -5.1769 | 50.3489 | 1482.0253 | 0 | 0 | 0 | 0 | 1.2901 | 25.7939 | 0 | 0 | 384.9673 | 0 | 0
2021-04-14 16:01 | 24.1569 | -5.1789 | 50.3489 | 1482.0253 | 0 | 0 | 0 | 0 | 1.2908 | 25.6564 | 0 | 0 | 385.6995 | 0 | 0
2021-04-14 16:01 | 24.1505 | -5.1877 | 50.3489 | 1482.0253 | 0 | 0 | 0 | 0 | 1.2888 | 25.6891 | 0 | 0 | 385.6995 | 0 | 0
2021-04-14 16:01 | 24.1521 | -5.1839 | 50.3489 | 1482.0253 | 0 | 0 | 0 | 0 | 1.2902 | 25.6292 | 0 | 0 | 387.0344 | 0 | 0
2021-04-14 16:01 | 24.1587 | -5.1835 | 50.3489 | 1482.0253 | 0 | 0 | 0 | 0 | 1.2925 | 25.7906 | 0 | 0 | 387.0344 | 0 | 0
2021-04-14 16:01 | 24.1587 | -5.2058 | 50.3489 | 1482.0253 | 0 | 0 | 0 | 0 | 1.2925 | 25.7563 | 0 | 0 | 387.0344 | 0 | 0
2021-04-14 16:01 | 24.1602 | -5.213 | 50.3489 | 1482.0253 | 0 | 0 | 0 | 0 | 1.2929 | 25.5639 | 0 | 0 | 386.7878 | 0 | 0
2021-04-14 16:01 | 24.1612 | -5.202 | 50.3489 | 1482.0253 | 0 | 0 | 0 | 0 | 1.2914 | 25.6188 | 0 | 0 | 386.7878 | 0 | 0
2021-04-14 16:01 | 24.1614 | -5.1969 | 50.3489 | 1482.0253 | 0 | 0 | 0 | 0 | 1.2906 | 25.6758 | 0 | 0 | 386.2514 | 0 | 0
2021-04-14 16:01 | 24.1577 | -5.1951 | 50.3489 | 1482.0253 | 0 | 0 | 0 | 0 | 1.2907 | 25.7312 | 0 | 0 | 386.2514 | 0 | 0
2021-04-14 16:01 | 24.1581 | -5.2059 | 50.3489 | 1482.0253 | 0 | 0 | 0 | 0 | 1.2891 | 25.5267 | 0 | 0 | 387.1382 | 0 | 0
2021-04-14 16:01 | 24.1719 | -5.2055 | 50.3489 | 1482.0253 | 0 | 0 | 0 | 0 | 1.2912 | 24.4134 | 0 | 0 | 387.1382 | 0 | 0
2021-04-14 16:01 | 24.1722 | -5.1931 | 50.3489 | 1482.0253 | 0 | 0 | 0 | 0 | 1.2917 | 22.2384 | 0 | 0 | 384.8725 | 0 | 0
2021-04-14 16:01 | 24.1646 | -5.1872 | 50.3489 | 1482.0253 | 0 | 0 | 0 | 0 | 1.292 | 18.0154 | 0 | 0 | 384.8725 | 0 | 0
2021-04-14 16:01 | 24.2237 | -5.1928 | 50.3489 | 1482.0253 | 0 | 0 | 0 | 0 | 1.29 | 14.6292 | 0 | 0 | 384.1718 | 0 | 0
2021-04-14 16:01 | 24.2396 | -5.228 | 50.3489 | 1482.0253 | 0 | 0 | 0 | 0 | 1.292 | 13.6939 | 0 | 0 | 384.1718 | 0 | 0
2021-04-14 16:01 | 24.2334 | -5.2557 | 50.3491 | 1482.0253 | 0 | 0 | 0 | 0 | 1.2915 | 13.9847 | 0 | 0 | 385.0978 | 0 | 0
2021-04-14 16:01 | 24.2411 | -5.2572 | 50.3489 | 1482.0253 | 0 | 0 | 0 | 0 | 1.2941 | 13.765 | 0 | 0 | 385.0978 | 0 | 0
2021-04-14 16:01 | 24.2352 | -5.2568 | 50.3489 | 1482.0253 | 0 | 0 | 0 | 0 | 1.2946 | 13.7775 | 0 | 0 | 386.403 | 0 | 0
2021-04-14 16:01 | 24.228 | -5.2534 | 50.3491 | 1482.0253 | 0 | 0 | 0 | 0 | 1.2955 | 13.9863 | 0 | 0 | 386.403 | 0 | 0
2021-04-14 16:01 | 24.2427 | -5.2448 | 50.3489 | 1482.0253 | 0 | 0 | 0 | 0 | 1.295 | 13.8558 | 0 | 0 | 387.4424 | 0 | 0
2021-04-14 16:02 | 24.2139 | -5.2264 | 50.3489 | 1482.0253 | 0 | 0 | 0 | 0 | 1.2931 | 13.8069 | 0 | 0 | 387.4424 | 0 | 0
2021-04-14 16:02 | 24.2009 | -5.2171 | 50.3489 | 1482.0253 | 0 | 0 | 0 | 0 | 1.2912 | 13.7886 | 0 | 0 | 388.3069 | 0 | 0
2021-04-14 16:02 | 24.1717 | -5.2001 | 50.3489 | 1482.0253 | 0 | 0 | 0 | 0 | 1.2903 | 13.9204 | 0 | 0 | 388.3069 | 0 | 0
2021-04-14 16:02 | 24.1842 | -5.1946 | 50.3491 | 1482.0253 | 0 | 0 | 0 | 0 | 1.2908 | 13.8814 | 0 | 0 | 387.4106 | 0 | 0
2021-04-14 16:02 | 24.1962 | -5.1587 | 50.3489 | 1482.0253 | 0 | 0 | 0 | 0 | 1.2906 | 13.8637 | 0 | 0 | 387.4106 | 0 | 0
2021-04-14 16:02 | 24.1564 | -5.1501 | 50.3489 | 1482.0253 | 0 | 0 | 0 | 0 | 1.2896 | 13.9888 | 0 | 0 | 387.3962 | 0 | 0
2021-04-14 16:02 | 24.1565 | -5.1306 | 50.3489 | 1482.0253 | 0 | 0 | 0 | 0 | 1.2918 | 13.8971 | 0 | 0 | 387.3962 | 0 | 0
2021-04-14 16:02 | 24.1132 | -5.1073 | 50.3491 | 1482.0253 | 0 | 0 | 0 | 0 | 1.291 | 13.6973 | 0 | 0 | 388.6097 | 0 | 0
2021-04-14 16:02 | 24.0917 | -5.0172 | 50.3489 | 1482.0253 | 0 | 0 | 0 | 0 | 1.2931 | 13.7821 | 0 | 0 | 388.6097 | 0 | 0
2021-04-14 16:02 | 24.1065 | -5.0076 | 50.3489 | 1482.0253 | 0 | 0 | 0 | 0 | 1.2946 | 13.8274 | 0 | 0 | 388.9947 | 0 | 0
2021-04-14 16:02 | 24.1343 | -5.0824 | 50.3489 | 1482.0253 | 0 | 0 | 0 | 0 | 1.2947 | 13.9477 | 0 | 0 | 388.9947 | 0 | 0
2021-04-14 16:02 | 24.1311 | -5.113 | 50.3489 | 1482.0253 | 0 | 0 | 0 | 0 | 1.2957 | 13.8883 | 0 | 0 | 390.2278 | 0 | 0
2021-04-14 16:02 | 24.1201 | -5.1059 | 50.3489 | 1482.0253 | 0 | 0 | 0 | 0 | 1.2953 | 13.7727 | 0 | 0 | 390.2278 | 0 | 0
2021-04-14 16:02 | 24.1335 | -5.0971 | 50.3489 | 1482.0253 | 0 | 0 | 0 | 0 | 1.2945 | 13.9191 | 0 | 0 | 389.3794 | 0 | 0
2021-04-14 16:02 | 24.1261 | -5.1112 | 50.3489 | 1482.0253 | 0 | 0 | 0 | 0 | 1.2938 | 13.9092 | 0 | 0 | 389.3794 | 0 | 0
2021-04-14 16:02 | 24.0873 | -5.0922 | 50.3489 | 1482.0253 | 0 | 0 | 0 | 0 | 1.2936 | 13.8574 | 0 | 0 | 387.7523 | 0 | 0
2021-04-14 16:02 | 24.0903 | -5.0838 | 50.3489 | 1482.0253 | 0 | 0 | 0 | 0 | 1.2925 | 13.7863 | 0 | 0 | 387.7523 | 0 | 0
2021-04-14 16:02 | 24.0831 | -5.1176 | 50.3489 | 1482.0253 | 0 | 0 | 0 | 0 | 1.2919 | 13.8953 | 0 | 0 | 388.0209 | 0 | 0
2021-04-14 16:02 | 24.0851 | -5.1264 | 50.3489 | 1482.0253 | 0 | 0 | 0 | 0 | 1.2905 | 13.8831 | 0 | 0 | 388.0209 | 0 | 0
2021-04-14 16:02 | 24.0666 | -5.1025 | 50.3489 | 1482.0253 | 0 | 0 | 0 | 0 | 1.2907 | 13.831 | 0 | 0 | 388.5963 | 0 | 0
2021-04-14 16:02 | 24.0947 | -5.0916 | 50.3489 | 1482.0253 | 0 | 0 | 0 | 0 | 1.2901 | 13.7804 | 0 | 0 | 388.5963 | 0 | 0
2021-04-14 16:02 | 24.1024 | -5.0885 | 50.3489 | 1482.0253 | 0 | 0 | 0 | 0 | 1.2901 | 13.9866 | 0 | 0 | 388.5638 | 0 | 0
2021-04-14 16:02 | 24.093 | -5.1057 | 50.3489 | 1482.0253 | 0 | 0 | 0 | 0 | 1.293 | 13.8829 | 0 | 0 | 388.5638 | 0 | 0
2021-04-14 16:02 | 24.101 | -5.1121 | 50.3489 | 1482.0253 | 0 | 0 | 0 | 0 | 1.2922 | 13.7951 | 0 | 0 | 388.5107 | 0 | 0
2021-04-14 16:02 | 24.0911 | -5.1139 | 50.3491 | 1482.0253 | 0 | 0 | 0 | 0 | 1.2914 | 14.0342 | 0 | 0 | 388.5107 | 0 | 0
2021-04-14 16:02 | 24.0936 | -5.1285 | 50.3489 | 1482.0253 | 0 | 0 | 0 | 0 | 1.2916 | 14.0431 | 0 | 0 | 388.1803 | 0 | 0
2021-04-14 16:02 | 24.096 | -5.118 | 50.3489 | 1482.0253 | 0 | 0 | 0 | 0 | 1.2923 | 13.9511 | 0 | 0 | 388.1803 | 0 | 0
2021-04-14 16:02 | 24.1209 | -5.1168 | 50.3489 | 1482.0253 | 0 | 0 | 0 | 0 | 1.2906 | 14.0354 | 0 | 0 | 390.0969 | 0 | 0
2021-04-14 16:02 | 24.1157 | -5.1381 | 50.3489 | 1482.0253 | 0 | 0 | 0 | 0 | 1.2915 | 14.0089 | 0 | 0 | 390.0969 | 0 | 0
2021-04-14 16:02 | 24.114 | -5.1353 | 50.3489 | 1482.0253 | 0 | 0 | 0 | 0 | 1.2924 | 14.2153 | 0 | 0 | 388.0162 | 0 | 0
2021-04-14 16:02 | 24.1289 | -5.1459 | 50.3489 | 1482.0253 | 0 | 0 | 0 | 0 | 1.2926 | 14.4228 | 0 | 0 | 388.0162 | 0 | 0
2021-04-14 16:02 | 24.1211 | -5.1543 | 50.3489 | 1482.0253 | 0 | 0 | 0 | 0 | 1.2913 | 14.093 | 0 | 0 | 388.2739 | 0 | 0
2021-04-14 16:02 | 24.1097 | -5.1565 | 50.3489 | 1482.0253 | 0 | 0 | 0 | 0 | 1.2903 | 14.0729 | 0 | 0 | 388.2739 | 0 | 0
2021-04-14 16:02 | 24.1088 | -5.1572 | 50.3489 | 1482.0253 | 0 | 0 | 0 | 0 | 1.2919 | 14.1022 | 0 | 0 | 387.9737 | 0 | 0
2021-04-14 16:02 | 24.116 | -5.1606 | 50.3489 | 1482.0253 | 0 | 0 | 0 | 0 | 1.2874 | 14.0308 | 0 | 0 | 387.9737 | 0 | 0
2021-04-14 16:02 | 24.128 | -5.161 | 50.3489 | 1482.0253 | 0 | 0 | 0 | 0 | 1.2883 | 14.1375 | 0 | 0 | 387.4089 | 0 | 0
2021-04-14 16:02 | 24.1248 | -5.1612 | 50.3489 | 1482.0253 | 0 | 0 | 0 | 0 | 1.2885 | 14.1312 | 0 | 0 | 387.4089 | 0 | 0
2021-04-14 16:02 | 24.151 | -5.1688 | 50.3489 | 1482.0253 | 0 | 0 | 0 | 0 | 1.2906 | 13.9664 | 0 | 0 | 388.6889 | 0 | 0
2021-04-14 16:02 | 24.156 | -5.1739 | 50.3489 | 1482.0253 | 0 | 0 | 0 | 0 | 1.2886 | 14.0464 | 0 | 0 | 388.6889 | 0 | 0
2021-04-14 16:02 | 24.1545 | -5.1771 | 50.3489 | 1482.0253 | 0 | 0 | 0 | 0 | 1.2908 | 14.1649 | 0 | 0 | 388.886 | 0 | 0
2021-04-14 16:02 | 24.1702 | -5.187 | 50.3489 | 1482.0253 | 0 | 0 | 0 | 0 | 1.2911 | 14.2552 | 0 | 0 | 388.886 | 0 | 0
2021-04-14 16:02 | 24.1531 | -5.1803 | 50.3489 | 1482.0253 | 0 | 0 | 0 | 0 | 1.2918 | 14.2581 | 0 | 0 | 388.6003 | 0 | 0
2021-04-14 16:02 | 24.1493 | -5.1769 | 50.3489 | 1482.0253 | 0 | 0 | 0 | 0 | 1.288 | 13.9851 | 0 | 0 | 388.6003 | 0 | 0
2021-04-14 16:02 | 24.1561 | -5.18 | 50.3489 | 1482.0253 | 0 | 0 | 0 | 0 | 1.288 | 14.2359 | 0 | 0 | 388.4563 | 0 | 0
2021-04-14 16:02 | 24.1561 | -5.1876 | 50.3489 | 1482.0253 | 0 | 0 | 0 | 0 | 1.288 | 14.2747 | 0 | 0 | 388.4563 | 0 | 0
2021-04-14 16:02 | 24.1737 | -5.1929 | 50.3489 | 1482.0253 | 0 | 0 | 0 | 0 | 1.2887 | 14.1825 | 0 | 0 | 388.4563 | 0 | 0
2021-04-14 16:02 | 24.1705 | -5.2096 | 50.3489 | 1482.0253 | 0 | 0 | 0 | 0 | 1.2885 | 14.1241 | 0 | 0 | 389.4687 | 0 | 0
2021-04-14 16:02 | 24.1578 | -5.1895 | 50.3489 | 1482.0253 | 0 | 0 | 0 | 0 | 1.2913 | 14.0091 | 0 | 0 | 389.4687 | 0 | 0
2021-04-14 16:02 | 24.1804 | -5.1836 | 50.3489 | 1482.0253 | 0 | 0 | 0 | 0 | 1.2904 | 14.0589 | 0 | 0 | 390.0238 | 0 | 0
2021-04-14 16:02 | 24.1735 | -5.194 | 50.3491 | 1482.0253 | 0 | 0 | 0 | 0 | 1.2904 | 14.3317 | 0 | 0 | 390.0238 | 0 | 0
2021-04-14 16:02 | 24.1525 | -5.1783 | 50.3491 | 1482.0253 | 0 | 0 | 0 | 0 | 1.291 | 14.2701 | 0 | 0 | 389.1679 | 0 | 0
2021-04-14 16:02 | 24.1522 | -5.1766 | 50.3489 | 1482.0253 | 0 | 0 | 0 | 0 | 1.2911 | 13.9809 | 0 | 0 | 389.1679 | 0 | 0
2021-04-14 16:02 | 24.1478 | -5.1939 | 50.3489 | 1482.0253 | 0 | 0 | 0 | 0 | 1.2891 | 14.2295 | 0 | 0 | 388.741 | 0 | 0
2021-04-14 16:02 | 24.1591 | -5.1943 | 50.3489 | 1482.0253 | 0 | 0 | 0 | 0 | 1.2869 | 14.2696 | 0 | 0 | 388.741 | 0 | 0
2021-04-14 16:02 | 24.1583 | -5.1764 | 50.3489 | 1482.0253 | 0 | 0 | 0 | 0 | 1.2866 | 14.1455 | 0 | 0 | 388.5284 | 0 | 0
2021-04-14 16:02 | 24.1669 | -5.1629 | 50.3489 | 1482.0253 | 0 | 0 | 0 | 0 | 1.289 | 14.0398 | 0 | 0 | 388.5284 | 0 | 0
2021-04-14 16:02 | 24.1761 | -5.1595 | 50.3489 | 1482.0253 | 0 | 0 | 0 | 0 | 1.2876 | 14.0152 | 0 | 0 | 388.4284 | 0 | 0
2021-04-14 16:02 | 24.1669 | -5.1818 | 50.3489 | 1482.0253 | 0 | 0 | 0 | 0 | 1.2877 | 14.2997 | 0 | 0 | 388.4284 | 0 | 0
2021-04-14 16:02 | 24.1779 | -5.1843 | 50.3489 | 1482.0253 | 0 | 0 | 0 | 0 | 1.2877 | 14.3084 | 0 | 0 | 388.3715 | 0 | 0
2021-04-14 16:02 | 24.1707 | -5.1878 | 50.3489 | 1482.0253 | 0 | 0 | 0 | 0 | 1.2888 | 14.2072 | 0 | 0 | 388.3715 | 0 | 0
2021-04-14 16:03 | 24.1601 | -5.19 | 50.3489 | 1482.0253 | 0 | 0 | 0 | 0 | 1.2894 | 14.2636 | 0 | 0 | 388.7706 | 0 | 0
2021-04-14 16:03 | 24.1595 | -5.1907 | 50.3489 | 1482.0253 | 0 | 0 | 0 | 0 | 1.2904 | 14.2676 | 0 | 0 | 388.7706 | 0 | 0
2021-04-14 16:03 | 24.1534 | -5.1929 | 50.3489 | 1482.0253 | 0 | 0 | 0 | 0 | 1.2905 | 14.0826 | 0 | 0 | 391.8186 | 0 | 0
2021-04-14 16:03 | 24.1509 | -5.1968 | 50.3489 | 1482.0253 | 0 | 0 | 0 | 0 | 1.2887 | 14.2639 | 0 | 0 | 391.8186 | 0 | 0
2021-04-14 16:03 | 24.1505 | -5.1976 | 50.3489 | 1482.0253 | 0 | 0 | 0 | 0 | 1.2899 | 14.2469 | 0 | 0 | 390.3033 | 0 | 0
2021-04-14 16:03 | 24.1674 | -5.1794 | 50.3489 | 1482.0253 | 0 | 0 | 0 | 0 | 1.2893 | 14.1769 | 0 | 0 | 390.3033 | 0 | 0
2021-04-14 16:03 | 24.1723 | -5.1736 | 50.3489 | 1482.0253 | 0 | 0 | 0 | 0 | 1.2884 | 14.112 | 0 | 0 | 389.3088 | 0 | 0
2021-04-14 16:03 | 24.1664 | -5.1714 | 50.3489 | 1482.0253 | 0 | 0 | 0 | 0 | 1.2888 | 14.2915 | 0 | 0 | 389.3088 | 0 | 0
2021-04-14 16:03 | 24.1601 | -5.1674 | 50.3489 | 1482.0253 | 0 | 0 | 0 | 0 | 1.2878 | 14.2695 | 0 | 0 | 388.8114 | 0 | 0
2021-04-14 16:03 | 24.1522 | -5.1646 | 50.3489 | 1482.0253 | 0 | 0 | 0 | 0 | 1.2886 | 14.2044 | 0 | 0 | 388.8114 | 0 | 0
2021-04-14 16:03 | 24.152 | -5.1737 | 50.3489 | 1482.0253 | 0 | 0 | 0 | 0 | 1.2881 | 14.2126 | 0 | 0 | 388.5628 | 0 | 0
2021-04-14 16:03 | 24.1565 | -5.1807 | 50.3489 | 1482.0253 | 0 | 0 | 0 | 0 | 1.2895 | 14.154 | 0 | 0 | 388.5628 | 0 | 0
2021-04-14 16:03 | 24.1649 | -5.1824 | 50.3489 | 1482.0253 | 0 | 0 | 0 | 0 | 1.2883 | 14.289 | 0 | 0 | 388.3268 | 0 | 0
2021-04-14 16:03 | 24.1682 | -5.1884 | 50.3489 | 1482.0253 | 0 | 0 | 0 | 0 | 1.285 | 13.994 | 0 | 0 | 388.3268 | 0 | 0
2021-04-14 16:03 | 24.1601 | -5.1934 | 50.3489 | 1482.0253 | 0 | 0 | 0 | 0 | 1.2859 | 14.3136 | 0 | 0 | 388.3228 | 0 | 0
2021-04-14 16:03 | 24.1617 | -5.191 | 50.3489 | 1482.0253 | 0 | 0 | 0 | 0 | 1.2886 | 14.3248 | 0 | 0 | 388.3228 | 0 | 0
2021-04-14 16:03 | 24.1517 | -5.1885 | 50.3489 | 1482.0253 | 0 | 0 | 0 | 0 | 1.2878 | 14.1369 | 0 | 0 | 387.951 | 0 | 0
2021-04-14 16:03 | 24.1397 | -5.1909 | 50.3489 | 1482.0253 | 0 | 0 | 0 | 0 | 1.2887 | 14.3638 | 0 | 0 | 387.951 | 0 | 0
2021-04-14 16:03 | 24.1428 | -5.1946 | 50.3489 | 1482.0253 | 0 | 0 | 0 | 0 | 1.2889 | 14.2795 | 0 | 0 | 389.719 | 0 | 0
2021-04-14 16:03 | 24.1366 | -5.1984 | 50.3489 | 1482.0253 | 0 | 0 | 0 | 0 | 1.2875 | 14.2554 | 0 | 0 | 389.719 | 0 | 0
2021-04-14 16:03 | 24.1389 | -5.1999 | 50.3489 | 1482.0253 | 0 | 0 | 0 | 0 | 1.2873 | 14.1187 | 0 | 0 | 390.3985 | 0 | 0
2021-04-14 16:03 | 24.1466 | -5.2001 | 50.3489 | 1482.0253 | 0 | 0 | 0 | 0 | 1.2895 | 14.2176 | 0 | 0 | 390.3985 | 0 | 0
2021-04-14 16:03 | 24.1612 | -5.2022 | 50.3489 | 1482.0253 | 0 | 0 | 0 | 0 | 1.2908 | 14.2811 | 0 | 0 | 389.2056 | 0 | 0
2021-04-14 16:03 | 24.1714 | -5.2099 | 50.3489 | 1482.0253 | 0 | 0 | 0 | 0 | 1.2903 | 14.3792 | 0 | 0 | 389.2056 | 0 | 0
2021-04-14 16:03 | 24.161 | -5.2076 | 50.3489 | 1482.0253 | 0 | 0 | 0 | 0 | 1.2893 | 14.2373 | 0 | 0 | 390.4509 | 0 | 0
2021-04-14 16:03 | 24.1649 | -5.2027 | 50.3489 | 1482.0253 | 0 | 0 | 0 | 0 | 1.2858 | 14.2383 | 0 | 0 | 390.4509 | 0 | 0
2021-04-14 16:03 | 24.1574 | -5.1919 | 50.3489 | 1482.0253 | 0 | 0 | 0 | 0 | 1.2876 | 14.2166 | 0 | 0 | 391.9167 | 0 | 0
2021-04-14 16:03 | 24.1548 | -5.1888 | 50.3489 | 1482.0253 | 0 | 0 | 0 | 0 | 1.2879 | 14.2021 | 0 | 0 | 391.9167 | 0 | 0
2021-04-14 16:03 | 24.1555 | -5.1992 | 50.3489 | 1482.0253 | 0 | 0 | 0 | 0 | 1.2886 | 14.2708 | 0 | 0 | 389.8671 | 0 | 0
2021-04-14 16:03 | 24.1618 | -5.1953 | 50.3489 | 1482.0253 | 0 | 0 | 0 | 0 | 1.2882 | 14.1593 | 0 | 0 | 389.8671 | 0 | 0
2021-04-14 16:03 | 24.1603 | -5.1945 | 50.3489 | 1482.0253 | 0 | 0 | 0 | 0 | 1.2895 | 14.0489 | 0 | 0 | 391.6124 | 0 | 0
2021-04-14 16:03 | 24.1553 | -5.1972 | 50.3489 | 1482.0253 | 0 | 0 | 0 | 0 | 1.2889 | 14.166 | 0 | 0 | 391.6124 | 0 | 0
2021-04-14 16:03 | 24.1308 | -5.1654 | 50.3489 | 1482.0253 | 0 | 0 | 0 | 0 | 1.2877 | 14.21 | 0 | 0 | 389.6449 | 0 | 0
2021-04-14 16:03 | 24.1753 | -5.0776 | 50.3489 | 1482.0253 | 0 | 0 | 0 | 0 | 1.2884 | 14.138 | 0 | 0 | 389.6449 | 0 | 0
2021-04-14 16:03 | 24.1129 | -5.052 | 50.3489 | 1482.0253 | 0 | 0 | 0 | 0 | 1.2901 | 14.033 | 0 | 0 | 390.901 | 0 | 0
2021-04-14 16:03 | 24.1121 | -5.0635 | 50.3491 | 1482.0253 | 0 | 0 | 0 | 0 | 1.2887 | 14.1974 | 0 | 0 | 390.901 | 0 | 0
2021-04-14 16:03 | 24.1549 | -5.1401 | 50.3489 | 1482.0253 | 0 | 0 | 0 | 0 | 1.2865 | 14.2122 | 0 | 0 | 392.1 | 0 | 0
2021-04-14 16:03 | 24.1701 | -5.2034 | 50.3489 | 1482.0253 | 0 | 0 | 0 | 0 | 1.2877 | 14.1521 | 0 | 0 | 392.1 | 0 | 0
2021-04-14 16:03 | 24.1797 | -5.2468 | 50.3489 | 1482.0253 | 0 | 0 | 0 | 0 | 1.2897 | 14.0641 | 0 | 0 | 389.902 | 0 | 0
2021-04-14 16:03 | 24.2153 | -5.2524 | 50.3489 | 1482.0253 | 0 | 0 | 0 | 0 | 1.289 | 14.2188 | 0 | 0 | 389.902 | 0 | 0
2021-04-14 16:03 | 24.2289 | -5.2467 | 50.3489 | 1482.0253 | 0 | 0 | 0 | 0 | 1.2903 | 14.2468 | 0 | 0 | 390.6946 | 0 | 0
2021-04-14 16:03 | 24.2297 | -5.245 | 50.3489 | 1482.0253 | 0 | 0 | 0 | 0 | 1.2902 | 14.3222 | 0 | 0 | 390.6946 | 0 | 0
2021-04-14 16:03 | 24.2368 | -5.2545 | 50.3489 | 1482.0253 | 0 | 0 | 0 | 0 | 1.29 | 14.1353 | 0 | 0 | 389.5307 | 0 | 0
2021-04-14 16:03 | 24.2368 | -5.257 | 50.3489 | 1482.0253 | 0 | 0 | 0 | 0 | 1.29 | 14.3075 | 0 | 0 | 389.5307 | 0 | 0
2021-04-14 16:03 | 24.2412 | -5.2492 | 50.3489 | 1482.0253 | 0 | 0 | 0 | 0 | 1.2908 | 14.1702 | 0 | 0 | 389.5307 | 0 | 0
2021-04-14 16:03 | 24.2181 | -5.2395 | 50.3489 | 1482.0253 | 0 | 0 | 0 | 0 | 1.2923 | 14.237 | 0 | 0 | 388.9236 | 0 | 0
2021-04-14 16:03 | 24.2122 | -5.2385 | 50.3489 | 1482.0253 | 0 | 0 | 0 | 0 | 1.2901 | 14.0452 | 0 | 0 | 388.9236 | 0 | 0
2021-04-14 16:03 | 24.23 | -5.2392 | 50.3489 | 1482.0253 | 0 | 0 | 0 | 0 | 1.292 | 14.1733 | 0 | 0 | 388.6272 | 0 | 0
2021-04-14 16:03 | 24.2317 | -5.2461 | 50.3489 | 1482.0253 | 0 | 0 | 0 | 0 | 1.2924 | 14.2001 | 0 | 0 | 388.6272 | 0 | 0
2021-04-14 16:03 | 24.1976 | -5.2051 | 50.3489 | 1482.0253 | 0 | 0 | 0 | 0 | 1.2911 | 14.2679 | 0 | 0 | 388.1504 | 0 | 0
2021-04-14 16:03 | 24.2058 | -5.2007 | 50.3489 | 1482.0253 | 0 | 0 | 0 | 0 | 1.2898 | 14.3356 | 0 | 0 | 388.1504 | 0 | 0
2021-04-14 16:03 | 24.2038 | -5.2227 | 50.3489 | 1482.0253 | 0 | 0 | 0 | 0 | 1.2891 | 14.3918 | 0 | 0 | 389.8186 | 0 | 0
2021-04-14 16:03 | 24.1405 | -5.0846 | 50.3489 | 1482.0253 | 0 | 0 | 0 | 0 | 1.2874 | 14.0635 | 0 | 0 | 389.8186 | 0 | 0
2021-04-14 16:03 | 24.0622 | -5.0019 | 50.3489 | 1482.0253 | 0 | 0 | 0 | 0 | 1.2873 | 14.3401 | 0 | 0 | 391.8174 | 0 | 0
2021-04-14 16:03 | 24.031 | -4.9931 | 50.3489 | 1482.0253 | 0 | 0 | 0 | 0 | 1.287 | 14.3578 | 0 | 0 | 391.8174 | 0 | 0
2021-04-14 16:03 | 24.0241 | -4.9692 | 50.3489 | 1482.0253 | 0 | 0 | 0 | 0 | 1.2882 | 14.3593 | 0 | 0 | 389.825 | 0 | 0
2021-04-14 16:03 | 24.0011 | -4.958 | 50.3489 | 1482.0253 | 0 | 0 | 0 | 0 | 1.2896 | 14.2779 | 0 | 0 | 389.825 | 0 | 0
2021-04-14 16:03 | 24.0115 | -4.9736 | 50.3489 | 1482.0253 | 0 | 0 | 0 | 0 | 1.2876 | 14.1998 | 0 | 0 | 390.1997 | 0 | 0
2021-04-14 16:03 | 24.0307 | -5.0108 | 50.3489 | 1482.0253 | 0 | 0 | 0 | 0 | 1.2881 | 14.2728 | 0 | 0 | 390.1997 | 0 | 0
2021-04-14 16:03 | 24.0338 | -5.0147 | 50.3489 | 1482.0253 | 0 | 0 | 0 | 0 | 1.2902 | 14.2667 | 0 | 0 | 390.1551 | 0 | 0
2021-04-14 16:04 | 24.055 | -5.0657 | 50.3489 | 1482.0253 | 0 | 0 | 0 | 0 | 1.2893 | 14.4775 | 0 | 0 | 390.1551 | 0 | 0
2021-04-14 16:04 | 24.0592 | -5.0814 | 50.3489 | 1482.0253 | 0 | 0 | 0 | 0 | 1.2884 | 14.455 | 0 | 0 | 389.2814 | 0 | 0
2021-04-14 16:04 | 24.0362 | -5.0871 | 50.3489 | 1482.0253 | 0 | 0 | 0 | 0 | 1.2883 | 14.3063 | 0 | 0 | 389.2814 | 0 | 0
2021-04-14 16:04 | 24.0314 | -5.0787 | 50.3489 | 1482.0253 | 0 | 0 | 0 | 0 | 1.2882 | 14.2407 | 0 | 0 | 390.3496 | 0 | 0
2021-04-14 16:04 | 24.0434 | -5.0743 | 50.3489 | 1482.0253 | 0 | 0 | 0 | 0 | 1.2869 | 14.4276 | 0 | 0 | 390.3496 | 0 | 0
2021-04-14 16:04 | 24.033 | -5.0736 | 50.3489 | 1482.0253 | 0 | 0 | 0 | 0 | 1.2882 | 14.2134 | 0 | 0 | 389.3351 | 0 | 0
2021-04-14 16:04 | 24.0276 | -5.074 | 50.3489 | 1482.0253 | 0 | 0 | 0 | 0 | 1.2876 | 14.3492 | 0 | 0 | 389.3351 | 0 | 0
2021-04-14 16:04 | 24.0399 | -5.0881 | 50.3489 | 1482.0253 | 0 | 0 | 0 | 0 | 1.291 | 14.307 | 0 | 0 | 389.4418 | 0 | 0
2021-04-14 16:04 | 24.0503 | -5.0779 | 50.3489 | 1482.0253 | 0 | 0 | 0 | 0 | 1.2915 | 14.2312 | 0 | 0 | 389.4418 | 0 | 0
2021-04-14 16:04 | 24.0457 | -5.0749 | 50.3489 | 1482.0253 | 0 | 0 | 0 | 0 | 1.2892 | 14.2318 | 0 | 0 | 390.5934 | 0 | 0
2021-04-14 16:04 | 24.0691 | -5.091 | 50.3489 | 1482.0253 | 0 | 0 | 0 | 0 | 1.2893 | 14.2314 | 0 | 0 | 390.5934 | 0 | 0
2021-04-14 16:04 | 24.0857 | -5.0897 | 50.3489 | 1482.0253 | 0 | 0 | 0 | 0 | 1.2881 | 14.3318 | 0 | 0 | 388.7141 | 0 | 0
2021-04-14 16:04 | 24.0686 | -5.0896 | 50.3489 | 1482.0253 | 0 | 0 | 0 | 0 | 1.2887 | 14.3157 | 0 | 0 | 388.7141 | 0 | 0
2021-04-14 16:04 | 24.0638 | -5.1091 | 50.3489 | 1482.0253 | 0 | 0 | 0 | 0 | 1.2887 | 14.4592 | 0 | 0 | 389.8525 | 0 | 0
2021-04-14 16:04 | 24.0701 | -5.1123 | 50.3489 | 1482.0253 | 0 | 0 | 0 | 0 | 1.2889 | 14.4863 | 0 | 0 | 389.8525 | 0 | 0
2021-04-14 16:04 | 24.0678 | -5.1197 | 50.3489 | 1482.0253 | 0 | 0 | 0 | 0 | 1.2883 | 14.2916 | 0 | 0 | 388.9355 | 0 | 0
2021-04-14 16:04 | 24.0794 | -5.1218 | 50.3489 | 1482.0253 | 0 | 0 | 0 | 0 | 1.2878 | 14.2472 | 0 | 0 | 388.9355 | 0 | 0
2021-04-14 16:04 | 24.1009 | -5.1298 | 50.3489 | 1482.0253 | 0 | 0 | 0 | 0 | 1.2878 | 14.2486 | 0 | 0 | 390.2112 | 0 | 0
2021-04-14 16:04 | 24.1087 | -5.1345 | 50.3489 | 1482.0253 | 0 | 0 | 0 | 0 | 1.2887 | 14.3571 | 0 | 0 | 390.2112 | 0 | 0
2021-04-14 16:04 | 24.0964 | -5.1344 | 50.3489 | 1482.0253 | 0 | 0 | 0 | 0 | 1.2891 | 14.4353 | 0 | 0 | 392.1574 | 0 | 0
2021-04-14 16:04 | 24.1112 | -5.1343 | 50.3489 | 1482.0253 | 0 | 0 | 0 | 0 | 1.287 | 14.485 | 0 | 0 | 392.1574 | 0 | 0
2021-04-14 16:04 | 24.1186 | -5.1474 | 50.3489 | 1482.0253 | 0 | 0 | 0 | 0 | 1.2885 | 14.369 | 0 | 0 | 392.3928 | 0 | 0
2021-04-14 16:04 | 24.1066 | -5.1564 | 50.3489 | 1482.0253 | 0 | 0 | 0 | 0 | 1.2892 | 14.4058 | 0 | 0 | 392.3928 | 0 | 0
2021-04-14 16:04 | 24.1088 | -5.1571 | 50.3489 | 1482.0253 | 0 | 0 | 0 | 0 | 1.2897 | 14.2962 | 0 | 0 | 390.3932 | 0 | 0
2021-04-14 16:04 | 24.1109 | -5.1529 | 50.3489 | 1482.0253 | 0 | 0 | 0 | 0 | 1.2893 | 14.4495 | 0 | 0 | 390.3932 | 0 | 0
2021-04-14 16:04 | 24.1125 | -5.1525 | 50.3489 | 1482.0253 | 0 | 0 | 0 | 0 | 1.2882 | 14.4554 | 0 | 0 | 390.6208 | 0 | 0
2021-04-14 16:04 | 24.1092 | -5.1539 | 50.3489 | 1482.0253 | 0 | 0 | 0 | 0 | 1.2901 | 14.4659 | 0 | 0 | 390.6208 | 0 | 0
2021-04-14 16:04 | 24.1264 | -5.161 | 50.3489 | 1482.0253 | 0 | 0 | 0 | 0 | 1.2911 | 14.3004 | 0 | 0 | 390.3066 | 0 | 0
2021-04-14 16:04 | 24.1366 | -5.1675 | 50.3489 | 1482.0253 | 0 | 0 | 0 | 0 | 1.2913 | 14.3006 | 0 | 0 | 390.3066 | 0 | 0
2021-04-14 16:04 | 24.1307 | -5.1711 | 50.3489 | 1482.0253 | 0 | 0 | 0 | 0 | 1.2917 | 14.4402 | 0 | 0 | 391.8734 | 0 | 0
2021-04-14 16:04 | 24.1382 | -5.1758 | 50.3489 | 1482.0253 | 0 | 0 | 0 | 0 | 1.2899 | 14.2289 | 0 | 0 | 391.8734 | 0 | 0
2021-04-14 16:04 | 24.1476 | -5.1624 | 50.3489 | 1482.0253 | 0 | 0 | 0 | 0 | 1.291 | 14.1372 | 0 | 0 | 390.8857 | 0 | 0
2021-04-14 16:04 | 24.1396 | -5.1585 | 50.3489 | 1482.0253 | 0 | 0 | 0 | 0 | 1.2913 | 14.1144 | 0 | 0 | 390.8857 | 0 | 0
2021-04-14 16:04 | 24.1441 | -5.181 | 50.3489 | 1482.0253 | 0 | 0 | 0 | 0 | 1.2899 | 14.0356 | 0 | 0 | 391.9316 | 0 | 0
2021-04-14 16:04 | 24.1507 | -5.1761 | 50.3489 | 1482.0253 | 0 | 0 | 0 | 0 | 1.2909 | 14.4458 | 0 | 0 | 391.9316 | 0 | 0
2021-04-14 16:04 | 24.1445 | -5.1747 | 50.3489 | 1482.0253 | 0 | 0 | 0 | 0 | 1.2923 | 14.2248 | 0 | 0 | 393.0279 | 0 | 0
2021-04-14 16:04 | 24.1272 | -5.1803 | 50.3489 | 1482.0253 | 0 | 0 | 0 | 0 | 1.2936 | 14.1591 | 0 | 0 | 393.0279 | 0 | 0
2021-04-14 16:04 | 24.1344 | -5.1651 | 50.3489 | 1482.0253 | 0 | 0 | 0 | 0 | 1.294 | 14.0873 | 0 | 0 | 392.2574 | 0 | 0
2021-04-14 16:04 | 24.1403 | -5.1634 | 50.3489 | 1482.0253 | 0 | 0 | 0 | 0 | 1.2906 | 13.898 | 0 | 0 | 392.2574 | 0 | 0
2021-04-14 16:04 | 24.1335 | -5.1876 | 50.3489 | 1482.0253 | 0 | 0 | 0 | 0 | 1.2911 | 14.1532 | 0 | 0 | 391.8791 | 0 | 0
2021-04-14 16:04 | 24.1472 | -5.1823 | 50.3489 | 1482.0253 | 0 | 0 | 0 | 0 | 1.2913 | 14.1282 | 0 | 0 | 391.8791 | 0 | 0
2021-04-14 16:04 | 24.1531 | -5.1833 | 50.3489 | 1482.0253 | 0 | 0 | 0 | 0 | 1.2913 | 14.3276 | 0 | 0 | 390.9114 | 0 | 0
2021-04-14 16:04 | 24.1531 | -5.1725 | 50.3489 | 1482.0253 | 0 | 0 | 0 | 0 | 1.2913 | 14.2896 | 0 | 0 | 390.9114 | 0 | 0
2021-04-14 16:04 | 24.1544 | -5.1636 | 50.3489 | 1482.0253 | 0 | 0 | 0 | 0 | 1.2897 | 14.2263 | 0 | 0 | 390.9114 | 0 | 0
2021-04-14 16:04 | 24.158 | -5.174 | 50.3489 | 1482.0253 | 0 | 0 | 0 | 0 | 1.2896 | 14.1646 | 0 | 0 | 392.5179 | 0 | 0
2021-04-14 16:04 | 24.17 | -5.1746 | 50.3489 | 1482.0253 | 0 | 0 | 0 | 0 | 1.2898 | 14.1256 | 0 | 0 | 392.5179 | 0 | 0
2021-04-14 16:04 | 24.1702 | -5.1695 | 50.3489 | 1482.0253 | 0 | 0 | 0 | 0 | 1.2911 | 14.15 | 0 | 0 | 392.0023 | 0 | 0
2021-04-14 16:04 | 24.1565 | -5.1752 | 50.3489 | 1482.0253 | 0 | 0 | 0 | 0 | 1.29 | 14.3072 | 0 | 0 | 392.0023 | 0 | 0
2021-04-14 16:04 | 24.1605 | -5.1633 | 50.3489 | 1482.0253 | 0 | 0 | 0 | 0 | 1.2893 | 14.2086 | 0 | 0 | 390.4174 | 0 | 0
2021-04-14 16:04 | 24.1564 | -5.1595 | 50.3489 | 1482.0253 | 0 | 0 | 0 | 0 | 1.2898 | 14.0486 | 0 | 0 | 390.4174 | 0 | 0
2021-04-14 16:04 | 24.1336 | -5.1549 | 50.3489 | 1482.0253 | 0 | 0 | 0 | 0 | 1.29 | 14.245 | 0 | 0 | 392.2708 | 0 | 0
2021-04-14 16:04 | 24.1245 | -5.1543 | 50.3489 | 1482.0253 | 0 | 0 | 0 | 0 | 1.2913 | 14.0751 | 0 | 0 | 392.2708 | 0 | 0
2021-04-14 16:04 | 24.1328 | -5.1667 | 50.3489 | 1482.0253 | 0 | 0 | 0 | 0 | 1.2896 | 14.3241 | 0 | 0 | 390.7579 | 0 | 0
2021-04-14 16:04 | 24.1319 | -5.1683 | 50.3489 | 1482.0253 | 0 | 0 | 0 | 0 | 1.2896 | 14.0701 | 0 | 0 | 390.7579 | 0 | 0
2021-04-14 16:04 | 24.1276 | -5.1737 | 50.3489 | 1482.0253 | 0 | 0 | 0 | 0 | 1.2861 | 14.279 | 0 | 0 | 389.5369 | 0 | 0
2021-04-14 16:04 | 24.1453 | -5.1693 | 50.3489 | 1482.0253 | 0 | 0 | 0 | 0 | 1.2863 | 14.1745 | 0 | 0 | 389.5369 | 0 | 0
2021-04-14 16:04 | 24.1558 | -5.1641 | 50.3489 | 1482.0253 | 0 | 0 | 0 | 0 | 1.2894 | 14.2085 | 0 | 0 | 391.7835 | 0 | 0
2021-04-14 16:04 | 24.1378 | -5.1754 | 50.3489 | 1482.0253 | 0 | 0 | 0 | 0 | 1.2869 | 14.2297 | 0 | 0 | 391.7835 | 0 | 0
2021-04-14 16:04 | 24.1441 | -5.1763 | 50.3489 | 1482.0253 | 0 | 0 | 0 | 0 | 1.2894 | 14.0566 | 0 | 0 | 390.2563 | 0 | 0
2021-04-14 16:04 | 24.1489 | -5.1717 | 50.3489 | 1482.0253 | 0 | 0 | 0 | 0 | 1.2904 | 14.1662 | 0 | 0 | 390.2563 | 0 | 0
2021-04-14 16:04 | 24.1545 | -5.1846 | 50.3489 | 1482.0253 | 0 | 0 | 0 | 0 | 1.2902 | 14.3135 | 0 | 0 | 391.9051 | 0 | 0
2021-04-14 16:05 | 24.1541 | -5.193 | 50.3489 | 1482.0253 | 0 | 0 | 0 | 0 | 1.2914 | 14.1658 | 0 | 0 | 391.9051 | 0 | 0
2021-04-14 16:05 | 24.1654 | -5.19 | 50.3489 | 1482.0253 | 0 | 0 | 0 | 0 | 1.2894 | 14.1955 | 0 | 0 | 392.8604 | 0 | 0
2021-04-14 16:05 | 24.1593 | -5.1888 | 50.3489 | 1482.0253 | 0 | 0 | 0 | 0 | 1.2914 | 14.172 | 0 | 0 | 392.8604 | 0 | 0
2021-04-14 16:05 | 24.1493 | -5.1898 | 50.3489 | 1482.0253 | 0 | 0 | 0 | 0 | 1.2908 | 14.3319 | 0 | 0 | 391.8803 | 0 | 0
2021-04-14 16:05 | 24.1483 | -5.1907 | 50.3489 | 1482.0253 | 0 | 0 | 0 | 0 | 1.2906 | 14.4365 | 0 | 0 | 391.8803 | 0 | 0
2021-04-14 16:05 | 24.1488 | -5.1865 | 50.3489 | 1482.0253 | 0 | 0 | 0 | 0 | 1.2895 | 14.2613 | 0 | 0 | 391.6835 | 0 | 0
2021-04-14 16:05 | 24.1324 | -5.1703 | 50.3489 | 1482.0253 | 0 | 0 | 0 | 0 | 1.2884 | 14.28 | 0 | 0 | 391.6835 | 0 | 0
2021-04-14 16:05 | 24.1366 | -5.1655 | 50.3489 | 1482.0253 | 0 | 0 | 0 | 0 | 1.2872 | 14.3344 | 0 | 0 | 392.9041 | 0 | 0
2021-04-14 16:05 | 24.1485 | -5.192 | 50.3489 | 1482.0253 | 0 | 0 | 0 | 0 | 1.2882 | 14.0854 | 0 | 0 | 392.9041 | 0 | 0
2021-04-14 16:05 | 24.1468 | -5.1792 | 50.3489 | 1482.0253 | 0 | 0 | 0 | 0 | 1.2883 | 13.8921 | 0 | 0 | 392.1747 | 0 | 0
2021-04-14 16:05 | 24.1393 | -5.1619 | 50.3489 | 1482.0253 | 0 | 0 | 0 | 0 | 1.2913 | 14.22 | 0 | 0 | 392.1747 | 0 | 0
2021-04-14 16:05 | 24.147 | -5.1475 | 50.3489 | 1482.0253 | 0 | 0 | 0 | 0 | 1.2876 | 14.0658 | 0 | 0 | 393.1442 | 0 | 0
2021-04-14 16:05 | 24.1513 | -5.1555 | 50.3489 | 1482.0253 | 0 | 0 | 0 | 0 | 1.289 | 14.1636 | 0 | 0 | 393.1442 | 0 | 0
2021-04-14 16:05 | 24.1425 | -5.1637 | 50.3489 | 1482.0253 | 0 | 0 | 0 | 0 | 1.2902 | 14.3503 | 0 | 0 | 392.3154 | 0 | 0
2021-04-14 16:05 | 24.1461 | -5.1648 | 50.3489 | 1482.0253 | 0 | 0 | 0 | 0 | 1.288 | 14.3994 | 0 | 0 | 392.3154 | 0 | 0
2021-04-14 16:05 | 24.1429 | -5.1595 | 50.3489 | 1482.0253 | 0 | 0 | 0 | 0 | 1.2905 | 14.3979 | 0 | 0 | 393.219 | 0 | 0
2021-04-14 16:05 | 24.1289 | -5.158 | 50.3489 | 1482.0253 | 0 | 0 | 0 | 0 | 1.2894 | 14.2674 | 0 | 0 | 393.219 | 0 | 0
2021-04-14 16:05 | 24.1339 | -5.1687 | 50.3489 | 1482.0253 | 0 | 0 | 0 | 0 | 1.2921 | 14.1605 | 0 | 0 | 393.4541 | 0 | 0
2021-04-14 16:05 | 24.1506 | -5.1755 | 50.3489 | 1482.0253 | 0 | 0 | 0 | 0 | 1.2929 | 14.4076 | 0 | 0 | 393.4541 | 0 | 0
2021-04-14 16:05 | 24.1477 | -5.1768 | 50.3489 | 1482.0253 | 0 | 0 | 0 | 0 | 1.291 | 14.3555 | 0 | 0 | 393.477 | 0 | 0
2021-04-14 16:05 | 24.1553 | -5.1842 | 50.3489 | 1482.0253 | 0 | 0 | 0 | 0 | 1.2886 | 14.3995 | 0 | 0 | 393.477 | 0 | 0
2021-04-14 16:05 | 24.1561 | -5.1958 | 50.3489 | 1482.0253 | 0 | 0 | 0 | 0 | 1.2913 | 14.2088 | 0 | 0 | 392.5779 | 0 | 0
2021-04-14 16:05 | 24.152 | -5.2005 | 50.3489 | 1482.0253 | 0 | 0 | 0 | 0 | 1.2886 | 14.1316 | 0 | 0 | 392.5779 | 0 | 0
2021-04-14 16:05 | 24.1407 | -5.1908 | 50.3489 | 1482.0253 | 0 | 0 | 0 | 0 | 1.2888 | 14.3679 | 0 | 0 | 393.2879 | 0 | 0
2021-04-14 16:05 | 24.1386 | -5.1814 | 50.3489 | 1482.0253 | 0 | 0 | 0 | 0 | 1.2887 | 14.1554 | 0 | 0 | 393.2879 | 0 | 0
2021-04-14 16:05 | 24.1524 | -5.1852 | 50.3489 | 1482.0253 | 0 | 0 | 0 | 0 | 1.2887 | 14.2182 | 0 | 0 | 393.2622 | 0 | 0
2021-04-14 16:05 | 24.1509 | -5.1891 | 50.3489 | 1482.0253 | 0 | 0 | 0 | 0 | 1.2893 | 14.1057 | 0 | 0 | 393.2622 | 0 | 0
2021-04-14 16:05 | 24.1671 | -5.1972 | 50.3489 | 1482.0253 | 0 | 0 | 0 | 0 | 1.2887 | 14.1986 | 0 | 0 | 393.287 | 0 | 0
2021-04-14 16:05 | 24.1817 | -5.1975 | 50.3489 | 1482.0253 | 0 | 0 | 0 | 0 | 1.2886 | 14.2378 | 0 | 0 | 393.287 | 0 | 0
2021-04-14 16:05 | 24.179 | -5.1977 | 50.3489 | 1482.0253 | 0 | 0 | 0 | 0 | 1.2887 | 14.2347 | 0 | 0 | 391.0573 | 0 | 0
2021-04-14 16:05 | 24.1728 | -5.2104 | 50.3489 | 1482.0253 | 0 | 0 | 0 | 0 | 1.2904 | 14.3259 | 0 | 0 | 391.0573 | 0 | 0
2021-04-14 16:05 | 24.1722 | -5.1863 | 50.3489 | 1482.0253 | 0 | 0 | 0 | 0 | 1.2893 | 14.2644 | 0 | 0 | 394.9247 | 0 | 0
2021-04-14 16:05 | 24.1677 | -5.1837 | 50.3489 | 1482.0253 | 0 | 0 | 0 | 0 | 1.2906 | 14.2324 | 0 | 0 | 394.9247 | 0 | 0
2021-04-14 16:05 | 24.1624 | -5.2102 | 50.3489 | 1482.0253 | 0 | 0 | 0 | 0 | 1.2895 | 14.3824 | 0 | 0 | 394.5336 | 0 | 0
2021-04-14 16:05 | 24.1679 | -5.2115 | 50.3489 | 1482.0253 | 0 | 0 | 0 | 0 | 1.2907 | 14.3836 | 0 | 0 | 394.5336 | 0 | 0
2021-04-14 16:05 | 24.1708 | -5.223 | 50.3489 | 1482.0253 | 0 | 0 | 0 | 0 | 1.2909 | 14.3396 | 0 | 0 | 391.275 | 0 | 0
2021-04-14 16:05 | 24.1672 | -5.2249 | 50.3489 | 1482.0253 | 0 | 0 | 0 | 0 | 1.291 | 14.3393 | 0 | 0 | 391.275 | 0 | 0
2021-04-14 16:05 | 24.1672 | -5.2223 | 50.3489 | 1482.0253 | 0 | 0 | 0 | 0 | 1.291 | 14.2584 | 0 | 0 | 391.275 | 0 | 0
2021-04-14 16:05 | 24.1789 | -5.2247 | 50.3489 | 1482.0253 | 0 | 0 | 0 | 0 | 1.2878 | 14.3306 | 0 | 0 | 392.6959 | 0 | 0
2021-04-14 16:05 | 24.177 | -5.2275 | 50.3489 | 1482.0253 | 0 | 0 | 0 | 0 | 1.2898 | 14.3345 | 0 | 0 | 393.6604 | 0 | 0
2021-04-14 16:05 | 24.1777 | -5.23 | 50.3489 | 1482.0253 | 0 | 0 | 0 | 0 | 1.2891 | 14.3974 | 0 | 0 | 393.6604 | 0 | 0
2021-04-14 16:05 | 24.1777 | -5.2289 | 50.3489 | 1482.0253 | 0 | 0 | 0 | 0 | 1.2891 | 14.4863 | 0 | 0 | 393.6604 | 0 | 0
2021-04-14 16:05 | 24.1865 | -5.2192 | 50.3489 | 1482.0253 | 0 | 0 | 0 | 0 | 1.289 | 14.2722 | 0 | 0 | 390.6552 | 0 | 0
2021-04-14 16:05 | 24.1907 | -5.217 | 50.3489 | 1482.0253 | 0 | 0 | 0 | 0 | 1.2898 | 14.1957 | 0 | 0 | 390.6552 | 0 | 0
2021-04-14 16:05 | 24.1908 | -5.2255 | 50.3489 | 1482.0253 | 0 | 0 | 0 | 0 | 1.2908 | 14.2407 | 0 | 0 | 392.0426 | 0 | 0
2021-04-14 16:05 | 24.1924 | -5.2279 | 50.3489 | 1482.0253 | 0 | 0 | 0 | 0 | 1.2935 | 14.231 | 0 | 0 | 392.0426 | 0 | 0
2021-04-14 16:05 | 24.177 | -5.2121 | 50.3489 | 1482.0253 | 0 | 0 | 0 | 0 | 1.2921 | 14.3949 | 0 | 0 | 391.7383 | 0 | 0
2021-04-14 16:05 | 24.1667 | -5.2104 | 50.3489 | 1482.0253 | 0 | 0 | 0 | 0 | 1.292 | 14.3219 | 0 | 0 | 391.7383 | 0 | 0
2021-04-14 16:05 | 24.1658 | -5.2203 | 50.3489 | 1482.0253 | 0 | 0 | 0 | 0 | 1.2916 | 14.3058 | 0 | 0 | 390.6214 | 0 | 0
2021-04-14 16:05 | 24.1678 | -5.2162 | 50.3489 | 1482.0253 | 0 | 0 | 0 | 0 | 1.2912 | 14.3564 | 0 | 0 | 390.6214 | 0 | 0
2021-04-14 16:05 | 24.175 | -5.2129 | 50.3489 | 1482.0253 | 0 | 0 | 0 | 0 | 1.2908 | 14.3032 | 0 | 0 | 389.5181 | 0 | 0
2021-04-14 16:05 | 24.1816 | -5.2197 | 50.3489 | 1482.0253 | 0 | 0 | 0 | 0 | 1.2895 | 14.2142 | 0 | 0 | 389.5181 | 0 | 0
2021-04-14 16:05 | 24.185 | -5.2254 | 50.3489 | 1482.0253 | 0 | 0 | 0 | 0 | 1.2883 | 14.3384 | 0 | 0 | 388.9161 | 0 | 0
2021-04-14 16:05 | 24.1856 | -5.2314 | 50.3489 | 1482.0253 | 0 | 0 | 0 | 0 | 1.2898 | 14.1646 | 0 | 0 | 388.9161 | 0 | 0
2021-04-14 16:05 | 24.1858 | -5.2308 | 50.3489 | 1482.0253 | 0 | 0 | 0 | 0 | 1.2901 | 14.2431 | 0 | 0 | 388.6145 | 0 | 0
2021-04-14 16:05 | 24.1894 | -5.2284 | 50.3489 | 1482.0253 | 0 | 0 | 0 | 0 | 1.2875 | 14.1942 | 0 | 0 | 388.6145 | 0 | 0
2021-04-14 16:05 | 24.1926 | -5.232 | 50.3489 | 1482.0253 | 0 | 0 | 0 | 0 | 1.2885 | 14.3826 | 0 | 0 | 390.1062 | 0 | 0
2021-04-14 16:05 | 24.1878 | -5.2398 | 50.3489 | 1482.0253 | 0 | 0 | 0 | 0 | 1.2893 | 14.2258 | 0 | 0 | 390.1062 | 0 | 0
2021-04-14 16:05 | 24.1913 | -5.2436 | 50.3489 | 1482.0253 | 0 | 0 | 0 | 0 | 1.2911 | 14.0436 | 0 | 0 | 392.0279 | 0 | 0
2021-04-14 16:06 | 24.19 | -5.2257 | 50.3489 | 1482.0253 | 0 | 0 | 0 | 0 | 1.291 | 14.1768 | 0 | 0 | 392.0279 | 0 | 0
2021-04-14 16:06 | 24.1924 | -5.2238 | 50.3489 | 1482.0253 | 0 | 0 | 0 | 0 | 1.2911 | 14.2163 | 0 | 0 | 393.0757 | 0 | 0
2021-04-14 16:06 | 24.1995 | -5.2446 | 50.3489 | 1482.0253 | 0 | 0 | 0 | 0 | 1.2923 | 14.2651 | 0 | 0 | 393.0757 | 0 | 0
2021-04-14 16:06 | 24.1961 | -5.2469 | 50.3489 | 1482.0253 | 0 | 0 | 0 | 0 | 1.2917 | 14.3676 | 0 | 0 | 393.5993 | 0 | 0
2021-04-14 16:06 | 24.1953 | -5.2479 | 50.3489 | 1482.0253 | 0 | 0 | 0 | 0 | 1.2895 | 14.5327 | 0 | 0 | 393.5993 | 0 | 0
2021-04-14 16:06 | 24.1898 | -5.2414 | 50.3489 | 1482.0253 | 0 | 0 | 0 | 0 | 1.2894 | 14.4062 | 0 | 0 | 392.5969 | 0 | 0
2021-04-14 16:06 | 24.1882 | -5.2355 | 50.3489 | 1482.0253 | 0 | 0 | 0 | 0 | 1.2894 | 14.261 | 0 | 0 | 392.5969 | 0 | 0
2021-04-14 16:06 | 24.1945 | -5.2338 | 50.3489 | 1482.0253 | 0 | 0 | 0 | 0 | 1.2885 | 14.3527 | 0 | 0 | 393.3561 | 0 | 0
2021-04-14 16:06 | 24.1988 | -5.235 | 50.3489 | 1482.0253 | 0 | 0 | 0 | 0 | 1.2901 | 14.2132 | 0 | 0 | 393.3561 | 0 | 0
2021-04-14 16:06 | 24.1971 | -5.2343 | 50.3489 | 1482.0253 | 0 | 0 | 0 | 0 | 1.2895 | 14.3705 | 0 | 0 | 393.7406 | 0 | 0
2021-04-14 16:06 | 24.1917 | -5.2343 | 50.3489 | 1482.0253 | 0 | 0 | 0 | 0 | 1.2919 | 14.4342 | 0 | 0 | 393.7406 | 0 | 0
2021-04-14 16:06 | 24.1947 | -5.2354 | 50.3489 | 1482.0253 | 0 | 0 | 0 | 0 | 1.2918 | 14.3799 | 0 | 0 | 392.6137 | 0 | 0
2021-04-14 16:06 | 24.1999 | -5.2461 | 50.3489 | 1482.0253 | 0 | 0 | 0 | 0 | 1.2928 | 14.2462 | 0 | 0 | 392.6137 | 0 | 0
2021-04-14 16:06 | 24.2042 | -5.2498 | 50.3489 | 1482.0253 | 0 | 0 | 0 | 0 | 1.2901 | 14.1426 | 0 | 0 | 393.3693 | 0 | 0
2021-04-14 16:06 | 24.2002 | -5.255 | 50.3489 | 1482.0253 | 0 | 0 | 0 | 0 | 1.2879 | 14.2484 | 0 | 0 | 393.3693 | 0 | 0
2021-04-14 16:06 | 24.1967 | -5.2509 | 50.3489 | 1482.0253 | 0 | 0 | 0 | 0 | 1.2876 | 14.4354 | 0 | 0 | 390.9811 | 0 | 0
2021-04-14 16:06 | 24.1945 | -5.2457 | 50.3489 | 1482.0253 | 0 | 0 | 0 | 0 | 1.2871 | 14.2488 | 0 | 0 | 390.9811 | 0 | 0
2021-04-14 16:06 | 24.193 | -5.2444 | 50.3489 | 1482.0253 | 0 | 0 | 0 | 0 | 1.2864 | 14.2374 | 0 | 0 | 392.5527 | 0 | 0
2021-04-14 16:06 | 24.1964 | -5.234 | 50.3489 | 1482.0253 | 0 | 0 | 0 | 0 | 1.2866 | 14.273 | 0 | 0 | 392.5527 | 0 | 0
2021-04-14 16:06 | 24.198 | -5.2314 | 50.3489 | 1482.0253 | 0 | 0 | 0 | 0 | 1.2865 | 14.3249 | 0 | 0 | 392.1358 | 0 | 0
2021-04-14 16:06 | 24.2011 | -5.2407 | 50.3489 | 1482.0253 | 0 | 0 | 0 | 0 | 1.2877 | 14.3604 | 0 | 0 | 392.1358 | 0 | 0
2021-04-14 16:06 | 24.2049 | -5.2359 | 50.3489 | 1482.0253 | 0 | 0 | 0 | 0 | 1.2879 | 14.2397 | 0 | 0 | 392.8025 | 0 | 0
2021-04-14 16:06 | 24.2037 | -5.2345 | 50.3489 | 1482.0253 | 0 | 0 | 0 | 0 | 1.2899 | 14.1718 | 0 | 0 | 392.8025 | 0 | 0
2021-04-14 16:06 | 24.2047 | -5.2372 | 50.3489 | 1482.0253 | 0 | 0 | 0 | 0 | 1.2891 | 14.3274 | 0 | 0 | 393.0808 | 0 | 0
2021-04-14 16:06 | 24.2071 | -5.2235 | 50.3489 | 1482.0253 | 0 | 0 | 0 | 0 | 1.2871 | 14.3427 | 0 | 0 | 393.0808 | 0 | 0
2021-04-14 16:06 | 24.1988 | -5.2195 | 50.3489 | 1482.0253 | 0 | 0 | 0 | 0 | 1.2876 | 14.2043 | 0 | 0 | 393.6027 | 0 | 0
2021-04-14 16:06 | 24.1937 | -5.2297 | 50.3489 | 1482.0253 | 0 | 0 | 0 | 0 | 1.2887 | 14.2111 | 0 | 0 | 393.6027 | 0 | 0
2021-04-14 16:06 | 24.1932 | -5.2239 | 50.3489 | 1482.0253 | 0 | 0 | 0 | 0 | 1.2889 | 14.1908 | 0 | 0 | 393.4622 | 0 | 0
2021-04-14 16:06 | 24.1914 | -5.2225 | 50.3489 | 1482.0253 | 0 | 0 | 0 | 0 | 1.2909 | 14.2485 | 0 | 0 | 393.4622 | 0 | 0
2021-04-14 16:06 | 24.1853 | -5.2283 | 50.3489 | 1482.0253 | 0 | 0 | 0 | 0 | 1.2902 | 14.2206 | 0 | 0 | 392.5599 | 0 | 0
2021-04-14 16:06 | 24.1869 | -5.231 | 50.3489 | 1482.0253 | 0 | 0 | 0 | 0 | 1.2896 | 14.3624 | 0 | 0 | 392.5599 | 0 | 0
2021-04-14 16:06 | 24.1927 | -5.2392 | 50.3489 | 1482.0253 | 0 | 0 | 0 | 0 | 1.2891 | 14.3018 | 0 | 0 | 392.9687 | 0 | 0
2021-04-14 16:06 | 24.1941 | -5.244 | 50.3489 | 1482.0253 | 0 | 0 | 0 | 0 | 1.2888 | 14.2484 | 0 | 0 | 392.9687 | 0 | 0
2021-04-14 16:06 | 24.2004 | -5.2393 | 50.3489 | 1482.0253 | 0 | 0 | 0 | 0 | 1.2864 | 14.1218 | 0 | 0 | 393.1108 | 0 | 0
2021-04-14 16:06 | 24.2065 | -5.2352 | 50.3489 | 1482.0253 | 0 | 0 | 0 | 0 | 1.286 | 14.4116 | 0 | 0 | 393.1108 | 0 | 0
2021-04-14 16:06 | 24.195 | -5.234 | 50.3489 | 1482.0253 | 0 | 0 | 0 | 0 | 1.2867 | 14.3434 | 0 | 0 | 393.4595 | 0 | 0
2021-04-14 16:06 | 24.1877 | -5.2342 | 50.3489 | 1482.0253 | 0 | 0 | 0 | 0 | 1.2895 | 14.5109 | 0 | 0 | 393.4595 | 0 | 0
2021-04-14 16:06 | 24.1877 | -5.2294 | 50.3489 | 1482.0253 | 0 | 0 | 0 | 0 | 1.2895 | 14.4893 | 0 | 0 | 393.4595 | 0 | 0
2021-04-14 16:06 | 24.1934 | -5.228 | 50.3489 | 1482.0253 | 0 | 0 | 0 | 0 | 1.2889 | 14.4668 | 0 | 0 | 391.6188 | 0 | 0
2021-04-14 16:06 | 24.1941 | -5.2403 | 50.3489 | 1482.0253 | 0 | 0 | 0 | 0 | 1.2874 | 14.4513 | 0 | 0 | 391.6188 | 0 | 0
2021-04-14 16:06 | 24.1876 | -5.2357 | 50.3489 | 1482.0253 | 0 | 0 | 0 | 0 | 1.2868 | 14.4216 | 0 | 0 | 389.6594 | 0 | 0
2021-04-14 16:06 | 24.1888 | -5.2304 | 50.3489 | 1482.0253 | 0 | 0 | 0 | 0 | 1.2867 | 14.4046 | 0 | 0 | 389.6594 | 0 | 0
2021-04-14 16:06 | 24.1975 | -5.2261 | 50.3489 | 1482.0253 | 0 | 0 | 0 | 0 | 1.29 | 14.4775 | 0 | 0 | 390.6282 | 0 | 0
2021-04-14 16:06 | 24.202 | -5.2303 | 50.3489 | 1482.0253 | 0 | 0 | 0 | 0 | 1.2896 | 14.6026 | 0 | 0 | 390.6282 | 0 | 0
2021-04-14 16:06 | 24.2079 | -5.2323 | 50.3489 | 1482.0253 | 0 | 0 | 0 | 0 | 1.2908 | 14.5361 | 0 | 0 | 391.0684 | 0 | 0
2021-04-14 16:06 | 24.2078 | -5.2322 | 50.3489 | 1482.0253 | 0 | 0 | 0 | 0 | 1.2903 | 14.5497 | 0 | 0 | 391.0684 | 0 | 0
2021-04-14 16:06 | 24.2017 | -5.2395 | 50.3489 | 1482.0253 | 0 | 0 | 0 | 0 | 1.2927 | 14.4746 | 0 | 0 | 391.302 | 0 | 0
2021-04-14 16:06 | 24.1997 | -5.2212 | 50.3489 | 1482.0253 | 0 | 0 | 0 | 0 | 1.2929 | 14.3067 | 0 | 0 | 391.302 | 0 | 0
2021-04-14 16:06 | 24.198 | -5.2159 | 50.3489 | 1482.0253 | 0 | 0 | 0 | 0 | 1.2933 | 14.5138 | 0 | 0 | 392.6814 | 0 | 0
2021-04-14 16:06 | 24.1963 | -5.2308 | 50.3489 | 1482.0253 | 0 | 0 | 0 | 0 | 1.2931 | 14.4367 | 0 | 0 | 392.6814 | 0 | 0
2021-04-14 16:06 | 24.1901 | -5.2345 | 50.3489 | 1482.0253 | 0 | 0 | 0 | 0 | 1.2926 | 14.3435 | 0 | 0 | 392.0836 | 0 | 0
2021-04-14 16:06 | 24.1941 | -5.2376 | 50.3489 | 1482.0253 | 0 | 0 | 0 | 0 | 1.2901 | 14.3558 | 0 | 0 | 392.0836 | 0 | 0
2021-04-14 16:06 | 24.2029 | -5.2408 | 50.3489 | 1482.0253 | 0 | 0 | 0 | 0 | 1.2899 | 14.4865 | 0 | 0 | 393.1043 | 0 | 0
2021-04-14 16:06 | 24.1993 | -5.2469 | 50.3489 | 1482.0253 | 0 | 0 | 0 | 0 | 1.2903 | 14.163 | 0 | 0 | 393.1043 | 0 | 0
2021-04-14 16:06 | 24.1943 | -5.2451 | 50.3489 | 1482.0253 | 0 | 0 | 0 | 0 | 1.2888 | 14.5203 | 0 | 0 | 393.5782 | 0 | 0
2021-04-14 16:06 | 24.1866 | -5.2418 | 50.3489 | 1482.0253 | 0 | 0 | 0 | 0 | 1.2904 | 14.3995 | 0 | 0 | 393.5782 | 0 | 0
2021-04-14 16:06 | 24.1912 | -5.2411 | 50.3489 | 1482.0253 | 0 | 0 | 0 | 0 | 1.289 | 14.3944 | 0 | 0 | 393.5424 | 0 | 0
2021-04-14 16:06 | 24.1863 | -5.235 | 50.3489 | 1482.0253 | 0 | 0 | 0 | 0 | 1.29 | 14.3376 | 0 | 0 | 393.5424 | 0 | 0
2021-04-14 16:06 | 24.1845 | -5.2344 | 50.3489 | 1482.0253 | 0 | 0 | 0 | 0 | 1.2875 | 14.2718 | 0 | 0 | 395.8821 | 0 | 0
2021-04-14 16:06 | 24.1938 | -5.2393 | 50.3489 | 1482.0253 | 0 | 0 | 0 | 0 | 1.2868 | 14.4447 | 0 | 0 | 395.8821 | 0 | 0
2021-04-14 16:06 | 24.1843 | -5.2301 | 50.3489 | 1482.0253 | 0 | 0 | 0 | 0 | 1.2878 | 14.3932 | 0 | 0 | 393.7666 | 0 | 0
2021-04-14 16:07 | 24.1864 | -5.2274 | 50.3489 | 1482.0253 | 0 | 0 | 0 | 0 | 1.2889 | 14.4118 | 0 | 0 | 393.7666 | 0 | 0
2021-04-14 16:07 | 24.1942 | -5.2419 | 50.3489 | 1482.0253 | 0 | 0 | 0 | 0 | 1.2889 | 14.4868 | 0 | 0 | 395.0803 | 0 | 0
2021-04-14 16:07 | 24.1988 | -5.2396 | 50.3489 | 1482.0253 | 0 | 0 | 0 | 0 | 1.2895 | 14.2407 | 0 | 0 | 395.0803 | 0 | 0
2021-04-14 16:07 | 24.2075 | -5.2374 | 50.3489 | 1482.0253 | 0 | 0 | 0 | 0 | 1.2903 | 14.5291 | 0 | 0 | 394.2703 | 0 | 0
2021-04-14 16:07 | 24.216 | -5.2362 | 50.3489 | 1482.0253 | 0 | 0 | 0 | 0 | 1.2889 | 14.3871 | 0 | 0 | 394.2703 | 0 | 0
2021-04-14 16:07 | 24.2171 | -5.2268 | 50.3489 | 1482.0253 | 0 | 0 | 0 | 0 | 1.2898 | 14.4199 | 0 | 0 | 391.4019 | 0 | 0
2021-04-14 16:07 | 24.2048 | -5.2258 | 50.3489 | 1482.0253 | 0 | 0 | 0 | 0 | 1.29 | 14.4903 | 0 | 0 | 391.4019 | 0 | 0
2021-04-14 16:07 | 24.1915 | -5.2291 | 50.3489 | 1482.0253 | 0 | 0 | 0 | 0 | 1.2887 | 14.5019 | 0 | 0 | 391.6041 | 0 | 0
2021-04-14 16:07 | 24.1978 | -5.228 | 50.3489 | 1482.0253 | 0 | 0 | 0 | 0 | 1.2909 | 14.3246 | 0 | 0 | 391.6041 | 0 | 0
2021-04-14 16:07 | 24.2 | -5.2411 | 50.3489 | 1482.0253 | 0 | 0 | 0 | 0 | 1.2902 | 14.3997 | 0 | 0 | 390.2377 | 0 | 0
2021-04-14 16:07 | 24.2014 | -5.2419 | 50.3489 | 1482.0253 | 0 | 0 | 0 | 0 | 1.2928 | 14.3981 | 0 | 0 | 390.2377 | 0 | 0
2021-04-14 16:07 | 24.2071 | -5.2421 | 50.3489 | 1482.0253 | 0 | 0 | 0 | 0 | 1.2904 | 14.6103 | 0 | 0 | 391.1279 | 0 | 0
2021-04-14 16:07 | 24.2147 | -5.2476 | 50.3489 | 1482.0253 | 0 | 0 | 0 | 0 | 1.2909 | 14.539 | 0 | 0 | 391.1279 | 0 | 0
2021-04-14 16:07 | 24.2163 | -5.2458 | 50.3489 | 1482.0253 | 0 | 0 | 0 | 0 | 1.2922 | 14.5073 | 0 | 0 | 392.6196 | 0 | 0
2021-04-14 16:07 | 24.2112 | -5.2456 | 50.3489 | 1482.0253 | 0 | 0 | 0 | 0 | 1.2924 | 14.5066 | 0 | 0 | 392.6196 | 0 | 0
2021-04-14 16:07 | 24.2181 | -5.238 | 50.3489 | 1482.0253 | 0 | 0 | 0 | 0 | 1.2912 | 14.4498 | 0 | 0 | 393.0446 | 0 | 0
2021-04-14 16:07 | 24.2169 | -5.2357 | 50.3489 | 1482.0253 | 0 | 0 | 0 | 0 | 1.2924 | 14.4185 | 0 | 0 | 393.0446 | 0 | 0
2021-04-14 16:07 | 24.2134 | -5.2363 | 50.3489 | 1482.0253 | 0 | 0 | 0 | 0 | 1.291 | 14.4231 | 0 | 0 | 393.5288 | 0 | 0
2021-04-14 16:07 | 24.2116 | -5.2359 | 50.3489 | 1482.0253 | 0 | 0 | 0 | 0 | 1.2915 | 14.423 | 0 | 0 | 393.5288 | 0 | 0
2021-04-14 16:07 | 24.2046 | -5.2358 | 50.3489 | 1482.0253 | 0 | 0 | 0 | 0 | 1.2909 | 14.4696 | 0 | 0 | 392.8626 | 0 | 0
2021-04-14 16:07 | 24.1982 | -5.2452 | 50.3489 | 1482.0253 | 0 | 0 | 0 | 0 | 1.2912 | 14.615 | 0 | 0 | 392.8626 | 0 | 0
2021-04-14 16:07 | 24.1911 | -5.2419 | 50.3489 | 1482.0253 | 0 | 0 | 0 | 0 | 1.2904 | 14.4849 | 0 | 0 | 394.0651 | 0 | 0
2021-04-14 16:07 | 24.1914 | -5.2381 | 50.3489 | 1482.0253 | 0 | 0 | 0 | 0 | 1.2912 | 14.4133 | 0 | 0 | 394.0651 | 0 | 0
2021-04-14 16:07 | 24.1946 | -5.2481 | 50.3489 | 1482.0253 | 0 | 0 | 0 | 0 | 1.2921 | 14.5477 | 0 | 0 | 393.3263 | 0 | 0
2021-04-14 16:07 | 24.1968 | -5.2491 | 50.3489 | 1482.0253 | 0 | 0 | 0 | 0 | 1.2939 | 14.5319 | 0 | 0 | 393.3263 | 0 | 0
2021-04-14 16:07 | 24.1985 | -5.2455 | 50.3489 | 1482.0253 | 0 | 0 | 0 | 0 | 1.2929 | 14.2425 | 0 | 0 | 394.0234 | 0 | 0
2021-04-14 16:07 | 24.1954 | -5.2524 | 50.3489 | 1482.0253 | 0 | 0 | 0 | 0 | 1.2925 | 14.3644 | 0 | 0 | 394.0234 | 0 | 0
2021-04-14 16:07 | 24.2054 | -5.2544 | 50.3489 | 1482.0253 | 0 | 0 | 0 | 0 | 1.2926 | 14.4266 | 0 | 0 | 395.6626 | 0 | 0
2021-04-14 16:07 | 24.2155 | -5.2424 | 50.3489 | 1482.0253 | 0 | 0 | 0 | 0 | 1.2898 | 14.4708 | 0 | 0 | 395.6626 | 0 | 0
2021-04-14 16:07 | 24.2168 | -5.2389 | 50.3489 | 1482.0253 | 0 | 0 | 0 | 0 | 1.2881 | 14.3165 | 0 | 0 | 394.9115 | 0 | 0
2021-04-14 16:07 | 24.2189 | -5.2522 | 50.3489 | 1482.0253 | 0 | 0 | 0 | 0 | 1.288 | 14.4513 | 0 | 0 | 394.9115 | 0 | 0
2021-04-14 16:07 | 24.2214 | -5.2546 | 50.3489 | 1482.0253 | 0 | 0 | 0 | 0 | 1.2865 | 14.2754 | 0 | 0 | 394.5175 | 0 | 0
2021-04-14 16:07 | 24.2291 | -5.2549 | 50.3489 | 1482.0253 | 0 | 0 | 0 | 0 | 1.2889 | 14.497 | 0 | 0 | 394.5175 | 0 | 0
2021-04-14 16:07 | 24.215 | -5.2525 | 50.3489 | 1482.0253 | 0 | 0 | 0 | 0 | 1.2887 | 14.5348 | 0 | 0 | 395.123 | 0 | 0
2021-04-14 16:07 | 24.2061 | -5.2506 | 50.3489 | 1482.0253 | 0 | 0 | 0 | 0 | 1.2889 | 14.5158 | 0 | 0 | 395.123 | 0 | 0
2021-04-14 16:07 | 24.2061 | -5.2501 | 50.3489 | 1482.0253 | 0 | 0 | 0 | 0 | 1.2889 | 14.5421 | 0 | 0 | 395.123 | 0 | 0
2021-04-14 16:07 | 24.2055 | -5.2512 | 50.3489 | 1482.0253 | 0 | 0 | 0 | 0 | 1.29 | 14.5325 | 0 | 0 | 394.6179 | 0 | 0
2021-04-14 16:07 | 24.201 | -5.26 | 50.3489 | 1482.0253 | 0 | 0 | 0 | 0 | 1.2896 | 14.3301 | 0 | 0 | 394.6179 | 0 | 0
2021-04-14 16:07 | 24.198 | -5.2521 | 50.3491 | 1482.0253 | 0 | 0 | 0 | 0 | 1.291 | 14.5487 | 0 | 0 | 394.3726 | 0 | 0
2021-04-14 16:07 | 24.198 | -5.2472 | 50.3489 | 1482.0253 | 0 | 0 | 0 | 0 | 1.291 | 14.422 | 0 | 0 | 394.3726 | 0 | 0
2021-04-14 16:07 | 24.205 | -5.2435 | 50.3489 | 1482.0253 | 0 | 0 | 0 | 0 | 1.2921 | 14.5598 | 0 | 0 | 394.2461 | 0 | 0
2021-04-14 16:07 | 24.207 | -5.2431 | 50.3489 | 1482.0253 | 0 | 0 | 0 | 0 | 1.2906 | 14.4549 | 0 | 0 | 394.2461 | 0 | 0
2021-04-14 16:07 | 24.2085 | -5.2403 | 50.3489 | 1482.0253 | 0 | 0 | 0 | 0 | 1.2913 | 14.4877 | 0 | 0 | 392.9065 | 0 | 0
2021-04-14 16:07 | 24.215 | -5.2397 | 50.3489 | 1482.0253 | 0 | 0 | 0 | 0 | 1.2889 | 14.4437 | 0 | 0 | 392.9065 | 0 | 0
2021-04-14 16:07 | 24.2056 | -5.2462 | 50.3489 | 1482.0253 | 0 | 0 | 0 | 0 | 1.2914 | 14.3347 | 0 | 0 | 393.515 | 0 | 0
2021-04-14 16:07 | 24.1933 | -5.2478 | 50.3489 | 1482.0253 | 0 | 0 | 0 | 0 | 1.2912 | 14.5403 | 0 | 0 | 393.515 | 0 | 0
2021-04-14 16:07 | 24.1929 | -5.2454 | 50.3489 | 1482.0253 | 0 | 0 | 0 | 0 | 1.29 | 14.4379 | 0 | 0 | 392.1778 | 0 | 0
2021-04-14 16:07 | 24.1983 | -5.2419 | 50.3489 | 1482.0253 | 0 | 0 | 0 | 0 | 1.2904 | 14.239 | 0 | 0 | 392.1778 | 0 | 0
2021-04-14 16:07 | 24.2066 | -5.2411 | 50.3489 | 1482.0253 | 0 | 0 | 0 | 0 | 1.2911 | 14.3783 | 0 | 0 | 391.6407 | 0 | 0
2021-04-14 16:07 | 24.2082 | -5.2478 | 50.3489 | 1482.0253 | 0 | 0 | 0 | 0 | 1.2917 | 14.5924 | 0 | 0 | 391.6407 | 0 | 0
2021-04-14 16:07 | 24.2127 | -5.2501 | 50.3489 | 1482.0253 | 0 | 0 | 0 | 0 | 1.2912 | 14.6993 | 0 | 0 | 392.8816 | 0 | 0
2021-04-14 16:07 | 24.2039 | -5.2531 | 50.3489 | 1482.0253 | 0 | 0 | 0 | 0 | 1.2923 | 14.3784 | 0 | 0 | 392.8816 | 0 | 0
2021-04-14 16:07 | 24.2023 | -5.2536 | 50.3489 | 1482.0253 | 0 | 0 | 0 | 0 | 1.2932 | 14.5084 | 0 | 0 | 393.5029 | 0 | 0
2021-04-14 16:07 | 24.2085 | -5.2536 | 50.3489 | 1482.0253 | 0 | 0 | 0 | 0 | 1.2928 | 14.5102 | 0 | 0 | 393.5029 | 0 | 0
2021-04-14 16:07 | 24.2103 | -5.2534 | 50.3489 | 1482.0253 | 0 | 0 | 0 | 0 | 1.2932 | 14.2308 | 0 | 0 | 393.814 | 0 | 0
2021-04-14 16:07 | 24.2056 | -5.2473 | 50.3489 | 1482.0253 | 0 | 0 | 0 | 0 | 1.2925 | 14.4577 | 0 | 0 | 393.814 | 0 | 0
2021-04-14 16:07 | 24.205 | -5.2457 | 50.3489 | 1482.0253 | 0 | 0 | 0 | 0 | 1.2918 | 14.3949 | 0 | 0 | 393.641 | 0 | 0
2021-04-14 16:07 | 24.2044 | -5.2481 | 50.3489 | 1482.0253 | 0 | 0 | 0 | 0 | 1.292 | 14.4002 | 0 | 0 | 393.641 | 0 | 0
2021-04-14 16:07 | 24.2036 | -5.2503 | 50.3489 | 1482.0253 | 0 | 0 | 0 | 0 | 1.2916 | 14.5354 | 0 | 0 | 393.1658 | 0 | 0
2021-04-14 16:08 | 24.2118 | -5.2565 | 50.3489 | 1482.0253 | 0 | 0 | 0 | 0 | 1.2942 | 14.6957 | 0 | 0 | 393.1658 | 0 | 0
2021-04-14 16:08 | 24.2199 | -5.2553 | 50.3489 | 1482.0253 | 0 | 0 | 0 | 0 | 1.295 | 14.3883 | 0 | 0 | 393.6445 | 0 | 0
2021-04-14 16:08 | 24.2188 | -5.2522 | 50.3489 | 1482.0253 | 0 | 0 | 0 | 0 | 1.2935 | 14.6003 | 0 | 0 | 393.6445 | 0 | 0
2021-04-14 16:08 | 24.2095 | -5.2495 | 50.3489 | 1482.0253 | 0 | 0 | 0 | 0 | 1.2934 | 14.5513 | 0 | 0 | 393.8845 | 0 | 0
2021-04-14 16:08 | 24.2038 | -5.2509 | 50.3489 | 1482.0253 | 0 | 0 | 0 | 0 | 1.2947 | 14.2848 | 0 | 0 | 393.8845 | 0 | 0
2021-04-14 16:08 | 24.1977 | -5.2473 | 50.3489 | 1482.0253 | 0 | 0 | 0 | 0 | 1.2931 | 14.3652 | 0 | 0 | 393.684 | 0 | 0
2021-04-14 16:08 | 24.1977 | -5.2462 | 50.3489 | 1482.0253 | 0 | 0 | 0 | 0 | 1.2949 | 14.4031 | 0 | 0 | 393.684 | 0 | 0
2021-04-14 16:08 | 24.2021 | -5.2467 | 50.3489 | 1482.0253 | 0 | 0 | 0 | 0 | 1.2937 | 14.3159 | 0 | 0 | 394.2668 | 0 | 0
2021-04-14 16:08 | 24.1999 | -5.2452 | 50.3489 | 1482.0253 | 0 | 0 | 0 | 0 | 1.2951 | 14.4676 | 0 | 0 | 394.2668 | 0 | 0
2021-04-14 16:08 | 24.2079 | -5.2422 | 50.3491 | 1482.0253 | 0 | 0 | 0 | 0 | 1.2919 | 14.526 | 0 | 0 | 393.8593 | 0 | 0
2021-04-14 16:08 | 24.2049 | -5.2417 | 50.3489 | 1482.0253 | 0 | 0 | 0 | 0 | 1.2914 | 14.4721 | 0 | 0 | 393.8593 | 0 | 0
2021-04-14 16:08 | 24.2083 | -5.2416 | 50.3489 | 1482.0253 | 0 | 0 | 0 | 0 | 1.2932 | 14.4268 | 0 | 0 | 393.6638 | 0 | 0
2021-04-14 16:08 | 24.2036 | -5.2434 | 50.3489 | 1482.0253 | 0 | 0 | 0 | 0 | 1.2916 | 14.3529 | 0 | 0 | 393.6638 | 0 | 0
2021-04-14 16:08 | 24.1957 | -5.2426 | 50.3489 | 1482.0253 | 0 | 0 | 0 | 0 | 1.2897 | 14.1437 | 0 | 0 | 393.566 | 0 | 0
2021-04-14 16:08 | 24.1984 | -5.2411 | 50.3489 | 1482.0253 | 0 | 0 | 0 | 0 | 1.2898 | 14.4225 | 0 | 0 | 393.566 | 0 | 0
2021-04-14 16:08 | 24.2017 | -5.2501 | 50.3489 | 1482.0253 | 0 | 0 | 0 | 0 | 1.2925 | 14.2902 | 0 | 0 | 394.734 | 0 | 0
2021-04-14 16:08 | 24.2043 | -5.2536 | 50.3489 | 1482.0253 | 0 | 0 | 0 | 0 | 1.2926 | 14.4163 | 0 | 0 | 394.734 | 0 | 0
2021-04-14 16:08 | 24.2058 | -5.2511 | 50.3489 | 1482.0253 | 0 | 0 | 0 | 0 | 1.2911 | 14.4262 | 0 | 0 | 392.7834 | 0 | 0
2021-04-14 16:08 | 24.2105 | -5.2379 | 50.3489 | 1482.0253 | 0 | 0 | 0 | 0 | 1.2909 | 14.5072 | 0 | 0 | 392.7834 | 0 | 0
2021-04-14 16:08 | 24.1992 | -5.2365 | 50.3489 | 1482.0253 | 0 | 0 | 0 | 0 | 1.292 | 14.5432 | 0 | 0 | 393.0794 | 0 | 0
2021-04-14 16:08 | 24.192 | -5.2384 | 50.3489 | 1482.0253 | 0 | 0 | 0 | 0 | 1.2939 | 14.5126 | 0 | 0 | 393.0794 | 0 | 0
2021-04-14 16:08 | 24.1878 | -5.2389 | 50.3489 | 1482.0253 | 0 | 0 | 0 | 0 | 1.2936 | 14.5525 | 0 | 0 | 392.8446 | 0 | 0
2021-04-14 16:08 | 24.1897 | -5.2392 | 50.3489 | 1482.0253 | 0 | 0 | 0 | 0 | 1.2942 | 14.454 | 0 | 0 | 392.8446 | 0 | 0
2021-04-14 16:08 | 24.1938 | -5.2456 | 50.3489 | 1482.0253 | 0 | 0 | 0 | 0 | 1.2936 | 14.6103 | 0 | 0 | 393.4839 | 0 | 0
2021-04-14 16:08 | 24.1986 | -5.2471 | 50.3489 | 1482.0253 | 0 | 0 | 0 | 0 | 1.2933 | 14.5337 | 0 | 0 | 393.4839 | 0 | 0
2021-04-14 16:08 | 24.2039 | -5.2418 | 50.3489 | 1482.0253 | 0 | 0 | 0 | 0 | 1.2941 | 14.558 | 0 | 0 | 393.8026 | 0 | 0
2021-04-14 16:08 | 24.2028 | -5.2406 | 50.3489 | 1482.0253 | 0 | 0 | 0 | 0 | 1.2936 | 14.5414 | 0 | 0 | 393.8026 | 0 | 0
2021-04-14 16:08 | 24.1953 | -5.242 | 50.3489 | 1482.0253 | 0 | 0 | 0 | 0 | 1.2923 | 14.4618 | 0 | 0 | 392.6718 | 0 | 0
2021-04-14 16:08 | 24.1959 | -5.2415 | 50.3489 | 1482.0253 | 0 | 0 | 0 | 0 | 1.2922 | 14.5964 | 0 | 0 | 392.6718 | 0 | 0
2021-04-14 16:08 | 24.1959 | -5.2445 | 50.3489 | 1482.0253 | 0 | 0 | 0 | 0 | 1.2922 | 14.6934 | 0 | 0 | 393.4085 | 0 | 0
2021-04-14 16:08 | 24.1931 | -5.2468 | 50.3489 | 1482.0253 | 0 | 0 | 0 | 0 | 1.293 | 14.6592 | 0 | 0 | 393.4085 | 0 | 0
2021-04-14 16:08 | 24.1933 | -5.2487 | 50.3489 | 1482.0253 | 0 | 0 | 0 | 0 | 1.2919 | 14.6468 | 0 | 0 | 392.6978 | 0 | 0
2021-04-14 16:08 | 24.1876 | -5.2485 | 50.3489 | 1482.0253 | 0 | 0 | 0 | 0 | 1.2913 | 14.4546 | 0 | 0 | 392.6978 | 0 | 0
2021-04-14 16:08 | 24.1842 | -5.2427 | 50.3489 | 1482.0253 | 0 | 0 | 0 | 0 | 1.2918 | 14.6591 | 0 | 0 | 393.0828 | 0 | 0
2021-04-14 16:08 | 24.1931 | -5.2385 | 50.3489 | 1482.0253 | 0 | 0 | 0 | 0 | 1.2911 | 14.4092 | 0 | 0 | 393.0828 | 0 | 0
2021-04-14 16:08 | 24.2026 | -5.241 | 50.3489 | 1482.0253 | 0 | 0 | 0 | 0 | 1.2894 | 14.5377 | 0 | 0 | 393.2745 | 0 | 0
2021-04-14 16:08 | 24.2026 | -5.2365 | 50.3489 | 1482.0253 | 0 | 0 | 0 | 0 | 1.2894 | 14.6109 | 0 | 0 | 393.2745 | 0 | 0
2021-04-14 16:08 | 24.2026 | -5.2354 | 50.3489 | 1482.0253 | 0 | 0 | 0 | 0 | 1.2918 | 14.6805 | 0 | 0 | 393.2745 | 0 | 0
2021-04-14 16:08 | 24.204 | -5.247 | 50.3489 | 1482.0253 | 0 | 0 | 0 | 0 | 1.2935 | 14.501 | 0 | 0 | 393.6985 | 0 | 0
2021-04-14 16:08 | 24.2041 | -5.247 | 50.3491 | 1482.0253 | 0 | 0 | 0 | 0 | 1.2922 | 14.5915 | 0 | 0 | 393.6985 | 0 | 0
2021-04-14 16:08 | 24.197 | -5.2419 | 50.3489 | 1482.0253 | 0 | 0 | 0 | 0 | 1.2891 | 14.3863 | 0 | 0 | 393.9111 | 0 | 0
2021-04-14 16:08 | 24.1922 | -5.24 | 50.3489 | 1482.0253 | 0 | 0 | 0 | 0 | 1.291 | 14.5349 | 0 | 0 | 393.9111 | 0 | 0
2021-04-14 16:08 | 24.1956 | -5.2407 | 50.3489 | 1482.0253 | 0 | 0 | 0 | 0 | 1.2901 | 14.4401 | 0 | 0 | 393.6554 | 0 | 0
2021-04-14 16:08 | 24.1937 | -5.2433 | 50.3489 | 1482.0253 | 0 | 0 | 0 | 0 | 1.2899 | 14.6212 | 0 | 0 | 393.6554 | 0 | 0
2021-04-14 16:08 | 24.1991 | -5.2511 | 50.3489 | 1482.0253 | 0 | 0 | 0 | 0 | 1.2911 | 14.4589 | 0 | 0 | 393.5615 | 0 | 0
2021-04-14 16:08 | 24.2079 | -5.2558 | 50.3489 | 1482.0253 | 0 | 0 | 0 | 0 | 1.2904 | 14.3871 | 0 | 0 | 393.5615 | 0 | 0
2021-04-14 16:08 | 24.212 | -5.251 | 50.3489 | 1482.0253 | 0 | 0 | 0 | 0 | 1.2908 | 14.6935 | 0 | 0 | 393.5139 | 0 | 0
2021-04-14 16:08 | 24.2122 | -5.246 | 50.3489 | 1482.0253 | 0 | 0 | 0 | 0 | 1.2902 | 14.5024 | 0 | 0 | 393.5139 | 0 | 0
2021-04-14 16:08 | 24.2057 | -5.2455 | 50.3489 | 1482.0253 | 0 | 0 | 0 | 0 | 1.291 | 14.4877 | 0 | 0 | 393.4875 | 0 | 0
2021-04-14 16:08 | 24.2004 | -5.2515 | 50.3489 | 1482.0253 | 0 | 0 | 0 | 0 | 1.2906 | 14.5637 | 0 | 0 | 393.4875 | 0 | 0
2021-04-14 16:08 | 24.1985 | -5.253 | 50.3489 | 1482.0253 | 0 | 0 | 0 | 0 | 1.29 | 14.3798 | 0 | 0 | 393.8045 | 0 | 0
2021-04-14 16:08 | 24.2079 | -5.2535 | 50.3489 | 1482.0253 | 0 | 0 | 0 | 0 | 1.2885 | 14.5304 | 0 | 0 | 393.8045 | 0 | 0
2021-04-14 16:08 | 24.2191 | -5.2574 | 50.3489 | 1482.0253 | 0 | 0 | 0 | 0 | 1.2913 | 14.4712 | 0 | 0 | 393.5296 | 0 | 0
2021-04-14 16:08 | 24.2147 | -5.2565 | 50.3489 | 1482.0253 | 0 | 0 | 0 | 0 | 1.293 | 14.4362 | 0 | 0 | 393.5296 | 0 | 0
2021-04-14 16:08 | 24.2057 | -5.2509 | 50.3489 | 1482.0253 | 0 | 0 | 0 | 0 | 1.2914 | 14.6455 | 0 | 0 | 393.4977 | 0 | 0
2021-04-14 16:08 | 24.1964 | -5.2492 | 50.3489 | 1482.0253 | 0 | 0 | 0 | 0 | 1.2933 | 14.6741 | 0 | 0 | 393.4977 | 0 | 0
2021-04-14 16:08 | 24.1948 | -5.2501 | 50.3489 | 1482.0253 | 0 | 0 | 0 | 0 | 1.2921 | 14.5989 | 0 | 0 | 393.2112 | 0 | 0
2021-04-14 16:08 | 24.2036 | -5.2504 | 50.3489 | 1482.0253 | 0 | 0 | 0 | 0 | 1.2911 | 14.4731 | 0 | 0 | 393.2112 | 0 | 0
2021-04-14 16:08 | 24.2046 | -5.2388 | 50.3489 | 1482.0253 | 0 | 0 | 0 | 0 | 1.2951 | 14.5277 | 0 | 0 | 394.7983 | 0 | 0
2021-04-14 16:08 | 24.1752 | -5.1883 | 50.3489 | 1482.0253 | 0 | 0 | 0 | 0 | 1.2954 | 14.4587 | 0 | 0 | 394.7983 | 0 | 0
2021-04-14 16:08 | 24.2121 | -5.1497 | 50.3489 | 1482.0253 | 0 | 0 | 0 | 0 | 1.2912 | 14.4125 | 0 | 0 | 394.1829 | 0 | 0
2021-04-14 16:09 | 24.1832 | -5.1723 | 50.3489 | 1482.0253 | 0 | 0 | 0 | 0 | 1.2909 | 14.5701 | 0 | 0 | 394.1829 | 0 | 0
2021-04-14 16:09 | 24.1921 | -5.1988 | 50.3489 | 1482.0253 | 0 | 0 | 0 | 0 | 1.2915 | 14.3653 | 0 | 0 | 393.7061 | 0 | 0
2021-04-14 16:09 | 24.2123 | -5.2255 | 50.3489 | 1482.0253 | 0 | 0 | 0 | 0 | 1.2927 | 14.4763 | 0 | 0 | 393.7061 | 0 | 0
2021-04-14 16:09 | 24.2044 | -5.2445 | 50.3489 | 1482.0253 | 0 | 0 | 0 | 0 | 1.2935 | 14.4704 | 0 | 0 | 392.2734 | 0 | 0
2021-04-14 16:09 | 24.2101 | -5.2484 | 50.3489 | 1482.0253 | 0 | 0 | 0 | 0 | 1.2928 | 14.1944 | 0 | 0 | 392.2734 | 0 | 0
2021-04-14 16:09 | 24.1851 | -5.196 | 50.3489 | 1482.0253 | 0 | 0 | 0 | 0 | 1.2928 | 14.4086 | 0 | 0 | 392.8704 | 0 | 0
2021-04-14 16:09 | 24.1785 | -5.1904 | 50.3489 | 1482.0253 | 0 | 0 | 0 | 0 | 1.2928 | 14.4054 | 0 | 0 | 392.8704 | 0 | 0
2021-04-14 16:09 | 24.1893 | -5.2207 | 50.3489 | 1482.0253 | 0 | 0 | 0 | 0 | 1.2938 | 14.4186 | 0 | 0 | 393.1674 | 0 | 0
2021-04-14 16:09 | 24.1919 | -5.2253 | 50.3489 | 1482.0253 | 0 | 0 | 0 | 0 | 1.2927 | 14.7021 | 0 | 0 | 393.1674 | 0 | 0
2021-04-14 16:09 | 24.1881 | -5.2188 | 50.3489 | 1482.0253 | 0 | 0 | 0 | 0 | 1.2936 | 14.6037 | 0 | 0 | 392.0201 | 0 | 0
2021-04-14 16:09 | 24.1825 | -5.2169 | 50.3489 | 1482.0253 | 0 | 0 | 0 | 0 | 1.2952 | 14.4487 | 0 | 0 | 392.0201 | 0 | 0
2021-04-14 16:09 | 24.1927 | -5.2267 | 50.3489 | 1482.0253 | 0 | 0 | 0 | 0 | 1.295 | 14.5021 | 0 | 0 | 392.7317 | 0 | 0
2021-04-14 16:09 | 24.1971 | -5.2201 | 50.3489 | 1482.0253 | 0 | 0 | 0 | 0 | 1.293 | 14.5057 | 0 | 0 | 392.7317 | 0 | 0
2021-04-14 16:09 | 24.1825 | -5.2176 | 50.3489 | 1482.0253 | 0 | 0 | 0 | 0 | 1.2936 | 14.5563 | 0 | 0 | 393.1193 | 0 | 0
2021-04-14 16:09 | 24.1967 | -5.2166 | 50.3489 | 1482.0253 | 0 | 0 | 0 | 0 | 1.2936 | 14.5134 | 0 | 0 | 393.1193 | 0 | 0
2021-04-14 16:09 | 24.2083 | -5.2376 | 50.3489 | 1482.0253 | 0 | 0 | 0 | 0 | 1.2954 | 14.6013 | 0 | 0 | 393.2865 | 0 | 0
2021-04-14 16:09 | 24.2114 | -5.2566 | 50.3489 | 1482.0253 | 0 | 0 | 0 | 0 | 1.2959 | 14.5861 | 0 | 0 | 393.2865 | 0 | 0
2021-04-14 16:09 | 24.1061 | -5.0611 | 50.3489 | 1482.0253 | 0 | 0 | 0 | 0 | 1.2948 | 14.5035 | 0 | 0 | 392.6784 | 0 | 0
2021-04-14 16:09 | 24.0502 | -4.9524 | 50.3489 | 1482.0253 | 0 | 0 | 0 | 0 | 1.2915 | 14.4672 | 0 | 0 | 392.6784 | 0 | 0
2021-04-14 16:09 | 24.025 | -4.9407 | 50.3489 | 1482.0253 | 0 | 0 | 0 | 0 | 1.2922 | 14.275 | 0 | 0 | 393.0727 | 0 | 0
2021-04-14 16:09 | 24.0043 | -4.9931 | 50.3489 | 1482.0253 | 0 | 0 | 0 | 0 | 1.2935 | 14.5524 | 0 | 0 | 393.0727 | 0 | 0
2021-04-14 16:09 | 23.9955 | -4.9967 | 50.3489 | 1482.0253 | 0 | 0 | 0 | 0 | 1.2918 | 14.3559 | 0 | 0 | 394.1376 | 0 | 0
2021-04-14 16:09 | 23.9999 | -5.0064 | 50.3489 | 1482.0253 | 0 | 0 | 0 | 0 | 1.293 | 14.3658 | 0 | 0 | 394.1376 | 0 | 0
2021-04-14 16:09 | 23.9863 | -5.0143 | 50.3489 | 1482.0253 | 0 | 0 | 0 | 0 | 1.2906 | 14.4587 | 0 | 0 | 393.7945 | 0 | 0
2021-04-14 16:09 | 23.962 | -4.9986 | 50.3489 | 1482.0253 | 0 | 0 | 0 | 0 | 1.2926 | 14.4037 | 0 | 0 | 393.7945 | 0 | 0
2021-04-14 16:09 | 23.9452 | -4.9489 | 50.3489 | 1482.0253 | 0 | 0 | 0 | 0 | 1.2927 | 14.6583 | 0 | 0 | 393.6301 | 0 | 0
2021-04-14 16:09 | 23.9308 | -4.9436 | 50.3489 | 1482.0253 | 0 | 0 | 0 | 0 | 1.2924 | 14.321 | 0 | 0 | 393.6301 | 0 | 0
2021-04-14 16:09 | 23.9194 | -4.9547 | 50.3489 | 1482.0253 | 0 | 0 | 0 | 0 | 1.2927 | 14.4648 | 0 | 0 | 393.5493 | 0 | 0
2021-04-14 16:09 | 23.9283 | -4.9548 | 50.3489 | 1482.0253 | 0 | 0 | 0 | 0 | 1.294 | 14.5426 | 0 | 0 | 393.5493 | 0 | 0
2021-04-14 16:09 | 23.95 | -4.9622 | 50.3489 | 1482.0253 | 0 | 0 | 0 | 0 | 1.2927 | 14.6805 | 0 | 0 | 392.5862 | 0 | 0
2021-04-14 16:09 | 23.95 | -4.9518 | 50.3489 | 1482.0253 | 0 | 0 | 0 | 0 | 1.2927 | 14.6733 | 0 | 0 | 392.5862 | 0 | 0
2021-04-14 16:09 | 23.9389 | -4.9492 | 50.3489 | 1482.0253 | 0 | 0 | 0 | 0 | 1.2912 | 14.5176 | 0 | 0 | 392.5862 | 0 | 0
2021-04-14 16:09 | 23.9706 | -4.9806 | 50.3489 | 1482.0253 | 0 | 0 | 0 | 0 | 1.2911 | 14.5366 | 0 | 0 | 390.1257 | 0 | 0
2021-04-14 16:09 | 23.9035 | -4.9226 | 50.3489 | 1482.0253 | 0 | 0 | 0 | 0 | 1.292 | 14.4895 | 0 | 0 | 388.8924 | 0 | 0
2021-04-14 16:09 | 23.9035 | -4.8682 | 50.3489 | 1482.0253 | 0 | 0 | 0 | 0 | 1.292 | 14.4 | 0 | 0 | 388.8924 | 0 | 0
2021-04-14 16:09 | 23.9517 | -4.8546 | 50.3489 | 1482.0253 | 0 | 0 | 0 | 0 | 1.2938 | 14.4237 | 0 | 0 | 388.8924 | 0 | 0
2021-04-14 16:09 | 23.9553 | -4.9691 | 50.3489 | 1482.0253 | 0 | 0 | 0 | 0 | 1.2922 | 14.333 | 0 | 0 | 391.1788 | 0 | 0
2021-04-14 16:09 | 23.9483 | -4.9766 | 50.3489 | 1482.0253 | 0 | 0 | 0 | 0 | 1.2944 | 14.3618 | 0 | 0 | 391.1788 | 0 | 0
2021-04-14 16:09 | 23.9313 | -4.9296 | 50.3489 | 1482.0253 | 0 | 0 | 0 | 0 | 1.2929 | 14.4661 | 0 | 0 | 392.2801 | 0 | 0
2021-04-14 16:09 | 23.9344 | -4.9198 | 50.3489 | 1482.0253 | 0 | 0 | 0 | 0 | 1.294 | 14.3819 | 0 | 0 | 392.2801 | 0 | 0
2021-04-14 16:09 | 23.9772 | -5.0189 | 50.3489 | 1482.0253 | 0 | 0 | 0 | 0 | 1.2936 | 14.4694 | 0 | 0 | 393.5757 | 0 | 0
2021-04-14 16:09 | 24.0012 | -5.0486 | 50.3489 | 1482.0253 | 0 | 0 | 0 | 0 | 1.2935 | 14.4206 | 0 | 0 | 393.5757 | 0 | 0
2021-04-14 16:09 | 24.0121 | -5.0573 | 50.3489 | 1482.0253 | 0 | 0 | 0 | 0 | 1.2936 | 14.631 | 0 | 0 | 394.0087 | 0 | 0
2021-04-14 16:09 | 24.0358 | -5.0784 | 50.3489 | 1482.0253 | 0 | 0 | 0 | 0 | 1.2935 | 14.5656 | 0 | 0 | 394.0087 | 0 | 0
2021-04-14 16:09 | 24.0268 | -5.0724 | 50.3489 | 1482.0253 | 0 | 0 | 0 | 0 | 1.2931 | 14.4907 | 0 | 0 | 393.7372 | 0 | 0
2021-04-14 16:09 | 24.0465 | -5.0706 | 50.3489 | 1482.0253 | 0 | 0 | 0 | 0 | 1.2922 | 14.3392 | 0 | 0 | 393.7372 | 0 | 0
2021-04-14 16:09 | 24.0472 | -5.0795 | 50.3489 | 1482.0253 | 0 | 0 | 0 | 0 | 1.2914 | 14.5401 | 0 | 0 | 393.6014 | 0 | 0
2021-04-14 16:09 | 24.0348 | -5.0725 | 50.3489 | 1482.0253 | 0 | 0 | 0 | 0 | 1.2888 | 14.6239 | 0 | 0 | 393.6014 | 0 | 0
2021-04-14 16:09 | 24.0215 | -5.0615 | 50.3489 | 1482.0253 | 0 | 0 | 0 | 0 | 1.2893 | 14.4658 | 0 | 0 | 393.8617 | 0 | 0
2021-04-14 16:09 | 24.0057 | -5.0564 | 50.3489 | 1482.0253 | 0 | 0 | 0 | 0 | 1.2913 | 14.6004 | 0 | 0 | 393.8617 | 0 | 0
2021-04-14 16:09 | 24.018 | -5.0373 | 50.3489 | 1482.0253 | 0 | 0 | 0 | 0 | 1.293 | 14.4347 | 0 | 0 | 394.1346 | 0 | 0
2021-04-14 16:09 | 24.0165 | -5.0216 | 50.3489 | 1482.0253 | 0 | 0 | 0 | 0 | 1.2929 | 14.62 | 0 | 0 | 394.1346 | 0 | 0
2021-04-14 16:09 | 24.0136 | -5.022 | 50.3489 | 1482.0253 | 0 | 0 | 0 | 0 | 1.2937 | 14.5727 | 0 | 0 | 395.8918 | 0 | 0
2021-04-14 16:09 | 24.0099 | -5.0383 | 50.3489 | 1482.0253 | 0 | 0 | 0 | 0 | 1.2924 | 14.2999 | 0 | 0 | 395.8918 | 0 | 0
2021-04-14 16:09 | 23.9939 | -5.0288 | 50.3489 | 1482.0253 | 0 | 0 | 0 | 0 | 1.2959 | 14.4712 | 0 | 0 | 394.6791 | 0 | 0
2021-04-14 16:09 | 24.0028 | -5.026 | 50.3489 | 1482.0253 | 0 | 0 | 0 | 0 | 1.2958 | 14.4522 | 0 | 0 | 394.6791 | 0 | 0
2021-04-14 16:09 | 24.0005 | -5.0312 | 50.3489 | 1482.0253 | 0 | 0 | 0 | 0 | 1.2945 | 14.6563 | 0 | 0 | 394.0723 | 0 | 0
2021-04-14 16:09 | 23.9858 | -5.0117 | 50.3489 | 1482.0253 | 0 | 0 | 0 | 0 | 1.293 | 14.7564 | 0 | 0 | 394.0723 | 0 | 0
2021-04-14 16:09 | 23.9828 | -4.9951 | 50.3489 | 1482.0253 | 0 | 0 | 0 | 0 | 1.2936 | 14.6221 | 0 | 0 | 393.7737 | 0 | 0
2021-04-14 16:10 | 23.9682 | -5.0137 | 50.3489 | 1482.0253 | 0 | 0 | 0 | 0 | 1.2936 | 14.4984 | 0 | 0 | 393.7737 | 0 | 0
2021-04-14 16:10 | 23.9807 | -5.0231 | 50.3489 | 1482.0253 | 0 | 0 | 0 | 0 | 1.2951 | 14.5574 | 0 | 0 | 393.5304 | 0 | 0
2021-04-14 16:10 | 23.9818 | -5.0131 | 50.3489 | 1482.0253 | 0 | 0 | 0 | 0 | 1.2933 | 14.4491 | 0 | 0 | 393.5304 | 0 | 0
2021-04-14 16:10 | 23.9803 | -5.0075 | 50.3489 | 1482.0253 | 0 | 0 | 0 | 0 | 1.2945 | 14.6423 | 0 | 0 | 393.1888 | 0 | 0
2021-04-14 16:10 | 23.9865 | -5.0101 | 50.3489 | 1482.0253 | 0 | 0 | 0 | 0 | 1.2932 | 14.5496 | 0 | 0 | 393.1888 | 0 | 0
2021-04-14 16:10 | 23.9645 | -4.9926 | 50.3489 | 1482.0253 | 0 | 0 | 0 | 0 | 1.2921 | 14.5178 | 0 | 0 | 393.3212 | 0 | 0
2021-04-14 16:10 | 23.9664 | -4.9878 | 50.3489 | 1482.0253 | 0 | 0 | 0 | 0 | 1.2923 | 14.4737 | 0 | 0 | 393.3212 | 0 | 0
2021-04-14 16:10 | 23.9667 | -4.9979 | 50.3489 | 1482.0253 | 0 | 0 | 0 | 0 | 1.2918 | 14.4232 | 0 | 0 | 392.0714 | 0 | 0
2021-04-14 16:10 | 23.968 | -4.9886 | 50.3489 | 1482.0253 | 0 | 0 | 0 | 0 | 1.2911 | 14.4158 | 0 | 0 | 392.0714 | 0 | 0
2021-04-14 16:10 | 23.9771 | -4.9849 | 50.3489 | 1482.0253 | 0 | 0 | 0 | 0 | 1.2936 | 14.5188 | 0 | 0 | 392.7683 | 0 | 0
2021-04-14 16:10 | 23.9606 | -4.9838 | 50.3489 | 1482.0253 | 0 | 0 | 0 | 0 | 1.2917 | 14.3424 | 0 | 0 | 392.7683 | 0 | 0
2021-04-14 16:10 | 23.9616 | -4.9991 | 50.3489 | 1482.0253 | 0 | 0 | 0 | 0 | 1.2916 | 14.4075 | 0 | 0 | 393.7096 | 0 | 0
2021-04-14 16:10 | 23.9549 | -5.0019 | 50.3489 | 1482.0253 | 0 | 0 | 0 | 0 | 1.2924 | 14.4481 | 0 | 0 | 393.7096 | 0 | 0
2021-04-14 16:10 | 23.9604 | -5.0008 | 50.3489 | 1482.0253 | 0 | 0 | 0 | 0 | 1.292 | 14.3555 | 0 | 0 | 393.4219 | 0 | 0
2021-04-14 16:10 | 23.9735 | -4.9989 | 50.3489 | 1482.0253 | 0 | 0 | 0 | 0 | 1.2925 | 14.4028 | 0 | 0 | 393.4219 | 0 | 0
2021-04-14 16:10 | 23.9651 | -4.9977 | 50.3489 | 1482.0253 | 0 | 0 | 0 | 0 | 1.2916 | 14.5358 | 0 | 0 | 393.4427 | 0 | 0
2021-04-14 16:10 | 23.9672 | -5.0003 | 50.3489 | 1482.0253 | 0 | 0 | 0 | 0 | 1.2931 | 14.2998 | 0 | 0 | 393.4427 | 0 | 0
2021-04-14 16:10 | 23.9539 | -4.9976 | 50.3489 | 1482.0253 | 0 | 0 | 0 | 0 | 1.2939 | 14.3623 | 0 | 0 | 393.4541 | 0 | 0
2021-04-14 16:10 | 23.9487 | -4.9812 | 50.3489 | 1482.0253 | 0 | 0 | 0 | 0 | 1.2908 | 14.5864 | 0 | 0 | 393.4541 | 0 | 0
2021-04-14 16:10 | 23.951 | -4.9701 | 50.3489 | 1482.0253 | 0 | 0 | 0 | 0 | 1.2903 | 14.4934 | 0 | 0 | 395.398 | 0 | 0
2021-04-14 16:10 | 23.9439 | -4.9717 | 50.3489 | 1482.0253 | 0 | 0 | 0 | 0 | 1.292 | 14.6192 | 0 | 0 | 395.398 | 0 | 0
2021-04-14 16:10 | 23.9501 | -4.9707 | 50.3489 | 1482.0253 | 0 | 0 | 0 | 0 | 1.292 | 14.3413 | 0 | 0 | 394.4311 | 0 | 0
2021-04-14 16:10 | 23.9301 | -4.9702 | 50.3489 | 1482.0253 | 0 | 0 | 0 | 0 | 1.2897 | 14.4899 | 0 | 0 | 394.4311 | 0 | 0
2021-04-14 16:10 | 23.9283 | -4.9715 | 50.3489 | 1482.0253 | 0 | 0 | 0 | 0 | 1.2904 | 14.5458 | 0 | 0 | 393.7732 | 0 | 0
2021-04-14 16:10 | 23.936 | -4.9733 | 50.3489 | 1482.0253 | 0 | 0 | 0 | 0 | 1.2883 | 14.5831 | 0 | 0 | 393.7732 | 0 | 0
2021-04-14 16:10 | 23.9223 | -4.9657 | 50.3489 | 1482.0253 | 0 | 0 | 0 | 0 | 1.2914 | 14.4611 | 0 | 0 | 393.6173 | 0 | 0
2021-04-14 16:10 | 23.9267 | -4.9599 | 50.3489 | 1482.0253 | 0 | 0 | 0 | 0 | 1.2907 | 14.6577 | 0 | 0 | 393.6173 | 0 | 0
2021-04-14 16:10 | 23.9126 | -4.9529 | 50.3489 | 1482.0253 | 0 | 0 | 0 | 0 | 1.2904 | 14.4871 | 0 | 0 | 393.0522 | 0 | 0
2021-04-14 16:10 | 23.9136 | -4.9488 | 50.3489 | 1482.0253 | 0 | 0 | 0 | 0 | 1.2923 | 14.502 | 0 | 0 | 393.0522 | 0 | 0
2021-04-14 16:10 | 23.9141 | -4.9497 | 50.3489 | 1482.0253 | 0 | 0 | 0 | 0 | 1.2947 | 14.3841 | 0 | 0 | 393.6616 | 0 | 0
2021-04-14 16:10 | 23.9107 | -4.9512 | 50.3489 | 1482.0253 | 0 | 0 | 0 | 0 | 1.2932 | 14.5738 | 0 | 0 | 393.6616 | 0 | 0
2021-04-14 16:10 | 23.9107 | -4.9454 | 50.3489 | 1482.0253 | 0 | 0 | 0 | 0 | 1.2932 | 14.4865 | 0 | 0 | 393.6616 | 0 | 0
2021-04-14 16:10 | 23.9243 | -4.94 | 50.3489 | 1482.0253 | 0 | 0 | 0 | 0 | 1.2951 | 14.5883 | 0 | 0 | 393.5624 | 0 | 0
2021-04-14 16:10 | 23.9171 | -4.9401 | 50.3489 | 1482.0253 | 0 | 0 | 0 | 0 | 1.2949 | 14.5099 | 0 | 0 | 393.5624 | 0 | 0
2021-04-14 16:10 | 23.9119 | -4.9407 | 50.3489 | 1482.0253 | 0 | 0 | 0 | 0 | 1.291 | 14.5398 | 0 | 0 | 393.7598 | 0 | 0
2021-04-14 16:10 | 23.9055 | -4.9116 | 50.3489 | 1482.0253 | 0 | 0 | 0 | 0 | 1.2927 | 14.5857 | 0 | 0 | 393.7598 | 0 | 0
2021-04-14 16:10 | 23.8926 | -4.9031 | 50.3489 | 1482.0253 | 0 | 0 | 0 | 0 | 1.294 | 14.4992 | 0 | 0 | 392.38 | 0 | 0
2021-04-14 16:10 | 23.8771 | -4.923 | 50.3489 | 1482.0253 | 0 | 0 | 0 | 0 | 1.2931 | 14.523 | 0 | 0 | 392.38 | 0 | 0
2021-04-14 16:10 | 23.8699 | -4.916 | 50.3489 | 1482.0253 | 0 | 0 | 0 | 0 | 1.2931 | 14.4084 | 0 | 0 | 392.5974 | 0 | 0
2021-04-14 16:10 | 23.879 | -4.9146 | 50.3489 | 1482.0253 | 0 | 0 | 0 | 0 | 1.2915 | 14.6315 | 0 | 0 | 392.5974 | 0 | 0
2021-04-14 16:10 | 23.8884 | -4.9204 | 50.3489 | 1482.0253 | 0 | 0 | 0 | 0 | 1.2927 | 14.6646 | 0 | 0 | 392.7235 | 0 | 0
2021-04-14 16:10 | 23.8792 | -4.9137 | 50.3489 | 1482.0253 | 0 | 0 | 0 | 0 | 1.2926 | 14.5252 | 0 | 0 | 392.7235 | 0 | 0
2021-04-14 16:10 | 23.8844 | -4.9117 | 50.3489 | 1482.0253 | 0 | 0 | 0 | 0 | 1.2917 | 14.5968 | 0 | 0 | 391.7749 | 0 | 0
2021-04-14 16:10 | 23.8763 | -4.9233 | 50.3489 | 1482.0253 | 0 | 0 | 0 | 0 | 1.292 | 14.5401 | 0 | 0 | 391.7749 | 0 | 0
2021-04-14 16:10 | 23.8777 | -4.9251 | 50.3489 | 1482.0253 | 0 | 0 | 0 | 0 | 1.2921 | 14.5622 | 0 | 0 | 394.1404 | 0 | 0
2021-04-14 16:10 | 23.8798 | -4.9235 | 50.3489 | 1482.0253 | 0 | 0 | 0 | 0 | 1.2922 | 14.4078 | 0 | 0 | 394.1404 | 0 | 0
2021-04-14 16:10 | 23.8773 | -4.923 | 50.3489 | 1482.0253 | 0 | 0 | 0 | 0 | 1.2931 | 14.4922 | 0 | 0 | 393.8029 | 0 | 0
2021-04-14 16:10 | 23.8714 | -4.9057 | 50.3489 | 1482.0253 | 0 | 0 | 0 | 0 | 1.2947 | 14.6057 | 0 | 0 | 393.8029 | 0 | 0
2021-04-14 16:10 | 23.8529 | -4.8867 | 50.3489 | 1482.0253 | 0 | 0 | 0 | 0 | 1.2935 | 14.4622 | 0 | 0 | 394.7688 | 0 | 0
2021-04-14 16:10 | 23.854 | -4.8812 | 50.3489 | 1482.0253 | 0 | 0 | 0 | 0 | 1.2907 | 14.4608 | 0 | 0 | 394.7688 | 0 | 0
2021-04-14 16:10 | 23.8593 | -4.8947 | 50.3489 | 1482.0253 | 0 | 0 | 0 | 0 | 1.2917 | 14.4151 | 0 | 0 | 394.117 | 0 | 0
2021-04-14 16:10 | 23.8623 | -4.8848 | 50.3489 | 1482.0253 | 0 | 0 | 0 | 0 | 1.2934 | 14.7156 | 0 | 0 | 394.117 | 0 | 0
2021-04-14 16:10 | 23.8695 | -4.8837 | 50.3489 | 1482.0253 | 0 | 0 | 0 | 0 | 1.2959 | 14.5556 | 0 | 0 | 393.7923 | 0 | 0
2021-04-14 16:10 | 23.8552 | -4.8932 | 50.3489 | 1482.0253 | 0 | 0 | 0 | 0 | 1.2939 | 14.6225 | 0 | 0 | 393.7923 | 0 | 0
2021-04-14 16:10 | 23.8485 | -4.8916 | 50.3489 | 1482.0253 | 0 | 0 | 0 | 0 | 1.2923 | 14.4127 | 0 | 0 | 394.7875 | 0 | 0
2021-04-14 16:10 | 23.8433 | -4.8833 | 50.3489 | 1482.0253 | 0 | 0 | 0 | 0 | 1.2906 | 14.6474 | 0 | 0 | 394.7875 | 0 | 0
2021-04-14 16:10 | 23.8417 | -4.8815 | 50.3489 | 1482.0253 | 0 | 0 | 0 | 0 | 1.2926 | 14.4977 | 0 | 0 | 393.1809 | 0 | 0
2021-04-14 16:10 | 23.8451 | -4.887 | 50.3489 | 1482.0253 | 0 | 0 | 0 | 0 | 1.2926 | 14.4993 | 0 | 0 | 393.1809 | 0 | 0
2021-04-14 16:10 | 23.8357 | -4.8813 | 50.3489 | 1482.0253 | 0 | 0 | 0 | 0 | 1.2919 | 14.5822 | 0 | 0 | 393.322 | 0 | 0
2021-04-14 16:10 | 23.8357 | -4.8792 | 50.3489 | 1482.0253 | 0 | 0 | 0 | 0 | 1.2913 | 14.547 | 0 | 0 | 393.322 | 0 | 0
2021-04-14 16:10 | 23.8249 | -4.8631 | 50.3489 | 1482.0253 | 0 | 0 | 0 | 0 | 1.2928 | 14.5666 | 0 | 0 | 391.1907 | 0 | 0
2021-04-14 16:11 | 23.7999 | -4.8024 | 50.3489 | 1482.0253 | 0 | 0 | 0 | 0 | 1.2927 | 14.7794 | 0 | 0 | 391.1907 | 0 | 0
2021-04-14 16:11 | 23.7787 | -4.7565 | 50.3489 | 1482.0253 | 0 | 0 | 0 | 0 | 1.2933 | 14.7076 | 0 | 0 | 392.1522 | 0 | 0
2021-04-14 16:11 | 23.7584 | -4.7516 | 50.3489 | 1482.0253 | 0 | 0 | 0 | 0 | 1.2915 | 14.7906 | 0 | 0 | 392.1522 | 0 | 0
2021-04-14 16:11 | 23.7383 | -4.7645 | 50.3489 | 1482.0253 | 0 | 0 | 0 | 0 | 1.2897 | 14.6832 | 0 | 0 | 392.233 | 0 | 0
2021-04-14 16:11 | 23.7366 | -4.7636 | 50.3489 | 1482.0253 | 0 | 0 | 0 | 0 | 1.2911 | 14.4956 | 0 | 0 | 392.233 | 0 | 0
2021-04-14 16:11 | 23.7297 | -4.7649 | 50.3489 | 1482.0253 | 0 | 0 | 0 | 0 | 1.291 | 14.7404 | 0 | 0 | 391.5322 | 0 | 0
2021-04-14 16:11 | 23.7218 | -4.7647 | 50.3489 | 1482.0253 | 0 | 0 | 0 | 0 | 1.2926 | 14.649 | 0 | 0 | 391.5322 | 0 | 0
2021-04-14 16:11 | 23.7488 | -4.7644 | 50.3489 | 1482.0253 | 0 | 0 | 0 | 0 | 1.2918 | 14.655 | 0 | 0 | 392.7948 | 0 | 0
2021-04-14 16:11 | 23.7905 | -4.8068 | 50.3489 | 1482.0253 | 0 | 0 | 0 | 0 | 1.2924 | 14.5018 | 0 | 0 | 392.7948 | 0 | 0
2021-04-14 16:11 | 23.7842 | -4.8224 | 50.3489 | 1482.0253 | 0 | 0 | 0 | 0 | 1.2926 | 14.6336 | 0 | 0 | 392.9814 | 0 | 0
2021-04-14 16:11 | 23.7673 | -4.812 | 50.3489 | 1482.0253 | 0 | 0 | 0 | 0 | 1.2914 | 14.5239 | 0 | 0 | 392.9814 | 0 | 0
2021-04-14 16:11 | 23.802 | -4.8091 | 50.3489 | 1482.0253 | 0 | 0 | 0 | 0 | 1.2926 | 14.7462 | 0 | 0 | 393.2221 | 0 | 0
2021-04-14 16:11 | 23.8079 | -4.8186 | 50.3489 | 1482.0253 | 0 | 0 | 0 | 0 | 1.2941 | 14.6548 | 0 | 0 | 393.2221 | 0 | 0
2021-04-14 16:11 | 23.8096 | -4.8586 | 50.3489 | 1482.0253 | 0 | 0 | 0 | 0 | 1.2946 | 14.487 | 0 | 0 | 394.2567 | 0 | 0
2021-04-14 16:11 | 23.8122 | -4.8473 | 50.3489 | 1482.0253 | 0 | 0 | 0 | 0 | 1.2948 | 14.5205 | 0 | 0 | 394.2567 | 0 | 0
2021-04-14 16:11 | 23.7956 | -4.835 | 50.3489 | 1482.0253 | 0 | 0 | 0 | 0 | 1.297 | 14.5533 | 0 | 0 | 393.66 | 0 | 0
2021-04-14 16:11 | 23.7848 | -4.8098 | 50.3489 | 1482.0253 | 0 | 0 | 0 | 0 | 1.2961 | 14.6931 | 0 | 0 | 393.66 | 0 | 0
2021-04-14 16:11 | 23.775 | -4.7916 | 50.3489 | 1482.0253 | 0 | 0 | 0 | 0 | 1.2948 | 14.4912 | 0 | 0 | 392.244 | 0 | 0
2021-04-14 16:11 | 23.7833 | -4.8037 | 50.3489 | 1482.0253 | 0 | 0 | 0 | 0 | 1.2954 | 14.5167 | 0 | 0 | 392.244 | 0 | 0
2021-04-14 16:11 | 23.7665 | -4.8045 | 50.3489 | 1482.0253 | 0 | 0 | 0 | 0 | 1.2942 | 14.3263 | 0 | 0 | 392.8538 | 0 | 0
2021-04-14 16:11 | 23.7451 | -4.7827 | 50.3489 | 1482.0253 | 0 | 0 | 0 | 0 | 1.2939 | 14.661 | 0 | 0 | 392.8538 | 0 | 0
2021-04-14 16:11 | 23.7421 | -4.7643 | 50.3489 | 1482.0253 | 0 | 0 | 0 | 0 | 1.2922 | 14.8576 | 0 | 0 | 393.1575 | 0 | 0
2021-04-14 16:11 | 23.743 | -4.7624 | 50.3489 | 1482.0253 | 0 | 0 | 0 | 0 | 1.2911 | 14.7367 | 0 | 0 | 393.1575 | 0 | 0
2021-04-14 16:11 | 23.7148 | -4.7477 | 50.3489 | 1482.0253 | 0 | 0 | 0 | 0 | 1.292 | 14.5924 | 0 | 0 | 392.8816 | 0 | 0
2021-04-14 16:11 | 23.6869 | -4.7219 | 50.3489 | 1482.0253 | 0 | 0 | 0 | 0 | 1.2953 | 14.4876 | 0 | 0 | 392.8816 | 0 | 0
2021-04-14 16:11 | 23.69 | -4.7087 | 50.3489 | 1482.0253 | 0 | 0 | 0 | 0 | 1.2924 | 14.7173 | 0 | 0 | 393.169 | 0 | 0
2021-04-14 16:11 | 23.6843 | -4.7103 | 50.3489 | 1482.0253 | 0 | 0 | 0 | 0 | 1.2936 | 14.475 | 0 | 0 | 393.169 | 0 | 0
2021-04-14 16:11 | 23.6654 | -4.7127 | 50.3489 | 1482.0253 | 0 | 0 | 0 | 0 | 1.2921 | 14.3958 | 0 | 0 | 393.3152 | 0 | 0
2021-04-14 16:11 | 23.6792 | -4.6974 | 50.3489 | 1482.0253 | 0 | 0 | 0 | 0 | 1.2931 | 14.6186 | 0 | 0 | 393.3152 | 0 | 0
2021-04-14 16:11 | 23.6792 | -4.6936 | 50.3489 | 1482.0253 | 0 | 0 | 0 | 0 | 1.2931 | 14.5668 | 0 | 0 | 393.3152 | 0 | 0
2021-04-14 16:11 | 23.6926 | -4.7076 | 50.3489 | 1482.0253 | 0 | 0 | 0 | 0 | 1.2919 | 14.7986 | 0 | 0 | 392.3308 | 0 | 0
2021-04-14 16:11 | 23.672 | -4.6783 | 50.3489 | 1482.0253 | 0 | 0 | 0 | 0 | 1.2943 | 14.616 | 0 | 0 | 392.3308 | 0 | 0
2021-04-14 16:11 | 23.6463 | -4.6612 | 50.3489 | 1482.0253 | 0 | 0 | 0 | 0 | 1.2921 | 14.651 | 0 | 0 | 392.8975 | 0 | 0
2021-04-14 16:11 | 23.6318 | -4.6191 | 50.3489 | 1482.0253 | 0 | 0 | 0 | 0 | 1.2929 | 14.4175 | 0 | 0 | 392.8975 | 0 | 0
2021-04-14 16:11 | 23.5997 | -4.5311 | 50.3489 | 1482.0253 | 0 | 0 | 0 | 0 | 1.2937 | 14.6222 | 0 | 0 | 393.6031 | 0 | 0
2021-04-14 16:11 | 23.5454 | -4.5045 | 50.3489 | 1482.0253 | 0 | 0 | 0 | 0 | 1.2937 | 14.4623 | 0 | 0 | 393.6031 | 0 | 0
2021-04-14 16:11 | 23.4842 | -4.4487 | 50.3489 | 1482.0253 | 0 | 0 | 0 | 0 | 1.293 | 14.5965 | 0 | 0 | 393.6192 | 0 | 0
2021-04-14 16:11 | 23.4672 | -4.4427 | 50.3489 | 1482.0253 | 0 | 0 | 0 | 0 | 1.2915 | 14.5477 | 0 | 0 | 393.6192 | 0 | 0
2021-04-14 16:11 | 23.4534 | -4.4689 | 50.3489 | 1482.0253 | 0 | 0 | 0 | 0 | 1.2917 | 14.613 | 0 | 0 | 393.5418 | 0 | 0
2021-04-14 16:11 | 23.4553 | -4.4816 | 50.3489 | 1482.0253 | 0 | 0 | 0 | 0 | 1.2922 | 14.4664 | 0 | 0 | 393.5418 | 0 | 0
2021-04-14 16:11 | 23.4493 | -4.4918 | 50.3489 | 1482.0253 | 0 | 0 | 0 | 0 | 1.291 | 14.4795 | 0 | 0 | 395.068 | 0 | 0
2021-04-14 16:11 | 23.4429 | -4.4943 | 50.3489 | 1482.0253 | 0 | 0 | 0 | 0 | 1.2906 | 14.4322 | 0 | 0 | 395.068 | 0 | 0
2021-04-14 16:11 | 23.4836 | -4.5001 | 50.3489 | 1482.0253 | 0 | 0 | 0 | 0 | 1.2918 | 14.4054 | 0 | 0 | 394.267 | 0 | 0
2021-04-14 16:11 | 23.5083 | -4.5623 | 50.3489 | 1482.0253 | 0 | 0 | 0 | 0 | 1.2911 | 14.6165 | 0 | 0 | 394.267 | 0 | 0
2021-04-14 16:11 | 23.512 | -4.5549 | 50.3489 | 1482.0253 | 0 | 0 | 0 | 0 | 1.2917 | 14.3365 | 0 | 0 | 393.5948 | 0 | 0
2021-04-14 16:11 | 23.5386 | -4.5471 | 50.3489 | 1482.0253 | 0 | 0 | 0 | 0 | 1.2919 | 14.4316 | 0 | 0 | 393.5948 | 0 | 0
2021-04-14 16:11 | 23.5509 | -4.5723 | 50.3489 | 1482.0253 | 0 | 0 | 0 | 0 | 1.292 | 14.5679 | 0 | 0 | 394.915 | 0 | 0
2021-04-14 16:11 | 23.5254 | -4.5318 | 50.3489 | 1482.0253 | 0 | 0 | 0 | 0 | 1.2919 | 14.2799 | 0 | 0 | 394.915 | 0 | 0
2021-04-14 16:11 | 23.4928 | -4.5056 | 50.3489 | 1482.0253 | 0 | 0 | 0 | 0 | 1.2939 | 14.3538 | 0 | 0 | 394.1892 | 0 | 0
2021-04-14 16:11 | 23.4672 | -4.4843 | 50.3489 | 1482.0253 | 0 | 0 | 0 | 0 | 1.2925 | 14.4951 | 0 | 0 | 394.1892 | 0 | 0
2021-04-14 16:11 | 23.4574 | -4.482 | 50.3489 | 1482.0253 | 0 | 0 | 0 | 0 | 1.2917 | 14.5416 | 0 | 0 | 396.2926 | 0 | 0
2021-04-14 16:11 | 23.4361 | -4.4639 | 50.3489 | 1482.0253 | 0 | 0 | 0 | 0 | 1.2921 | 14.5913 | 0 | 0 | 396.2926 | 0 | 0
2021-04-14 16:11 | 23.417 | -4.4471 | 50.3489 | 1482.0253 | 0 | 0 | 0 | 0 | 1.2901 | 14.5359 | 0 | 0 | 394.6371 | 0 | 0
2021-04-14 16:11 | 23.4076 | -4.4442 | 50.3489 | 1482.0253 | 0 | 0 | 0 | 0 | 1.292 | 14.5021 | 0 | 0 | 394.6371 | 0 | 0
2021-04-14 16:11 | 23.4041 | -4.446 | 50.3489 | 1482.0253 | 0 | 0 | 0 | 0 | 1.2916 | 14.6263 | 0 | 0 | 394.0522 | 0 | 0
2021-04-14 16:11 | 23.4056 | -4.449 | 50.3489 | 1482.0253 | 0 | 0 | 0 | 0 | 1.2913 | 14.3974 | 0 | 0 | 394.0522 | 0 | 0
2021-04-14 16:11 | 23.398 | -4.4448 | 50.3489 | 1482.0253 | 0 | 0 | 0 | 0 | 1.2929 | 14.6088 | 0 | 0 | 393.7596 | 0 | 0
2021-04-14 16:11 | 23.3932 | -4.444 | 50.3489 | 1482.0253 | 0 | 0 | 0 | 0 | 1.2918 | 14.4932 | 0 | 0 | 393.7596 | 0 | 0
2021-04-14 16:11 | 23.4017 | -4.4419 | 50.3489 | 1482.0253 | 0 | 0 | 0 | 0 | 1.2927 | 14.5958 | 0 | 0 | 393.6114 | 0 | 0
2021-04-14 16:12 | 23.4002 | -4.4416 | 50.3489 | 1482.0253 | 0 | 0 | 0 | 0 | 1.293 | 14.6161 | 0 | 0 | 393.6114 | 0 | 0
2021-04-14 16:12 | 23.3958 | -4.445 | 50.3489 | 1482.0253 | 0 | 0 | 0 | 0 | 1.2936 | 14.537 | 0 | 0 | 393.5366 | 0 | 0
2021-04-14 16:12 | 23.3873 | -4.4232 | 50.3489 | 1482.0253 | 0 | 0 | 0 | 0 | 1.2924 | 14.5207 | 0 | 0 | 393.5366 | 0 | 0
2021-04-14 16:12 | 23.3881 | -4.4168 | 50.3489 | 1482.0253 | 0 | 0 | 0 | 0 | 1.2942 | 14.5766 | 0 | 0 | 393.5003 | 0 | 0
2021-04-14 16:12 | 23.3938 | -4.4184 | 50.3489 | 1482.0253 | 0 | 0 | 0 | 0 | 1.293 | 14.5267 | 0 | 0 | 393.5003 | 0 | 0
2021-04-14 16:12 | 23.3831 | -4.4189 | 50.3489 | 1482.0253 | 0 | 0 | 0 | 0 | 1.2922 | 14.5102 | 0 | 0 | 396.1522 | 0 | 0
2021-04-14 16:12 | 23.3734 | -4.4231 | 50.3489 | 1482.0253 | 0 | 0 | 0 | 0 | 1.2909 | 14.5456 | 0 | 0 | 396.1522 | 0 | 0
2021-04-14 16:12 | 23.3735 | -4.4202 | 50.3489 | 1482.0253 | 0 | 0 | 0 | 0 | 1.2922 | 14.6467 | 0 | 0 | 394.8069 | 0 | 0
2021-04-14 16:12 | 23.3755 | -4.4147 | 50.3489 | 1482.0253 | 0 | 0 | 0 | 0 | 1.2915 | 14.5883 | 0 | 0 | 394.8069 | 0 | 0
2021-04-14 16:12 | 23.3756 | -4.4053 | 50.3489 | 1482.0253 | 0 | 0 | 0 | 0 | 1.2901 | 14.4977 | 0 | 0 | 394.1352 | 0 | 0
2021-04-14 16:12 | 23.3641 | -4.392 | 50.3489 | 1482.0253 | 0 | 0 | 0 | 0 | 1.2925 | 14.5406 | 0 | 0 | 394.1352 | 0 | 0
2021-04-14 16:12 | 23.36 | -4.3906 | 50.3489 | 1482.0253 | 0 | 0 | 0 | 0 | 1.2915 | 14.5345 | 0 | 0 | 396.2536 | 0 | 0
2021-04-14 16:12 | 23.3605 | -4.3993 | 50.3489 | 1482.0253 | 0 | 0 | 0 | 0 | 1.2909 | 14.5525 | 0 | 0 | 396.2536 | 0 | 0
2021-04-14 16:12 | 23.3521 | -4.3982 | 50.3489 | 1482.0253 | 0 | 0 | 0 | 0 | 1.2914 | 14.4366 | 0 | 0 | 394.4295 | 0 | 0
2021-04-14 16:12 | 23.3425 | -4.3919 | 50.3489 | 1482.0253 | 0 | 0 | 0 | 0 | 1.2926 | 14.5205 | 0 | 0 | 394.4295 | 0 | 0
2021-04-14 16:12 | 23.3312 | -4.3805 | 50.3489 | 1482.0253 | 0 | 0 | 0 | 0 | 1.2904 | 14.731 | 0 | 0 | 393.9455 | 0 | 0
2021-04-14 16:12 | 23.3287 | -4.372 | 50.3489 | 1482.0253 | 0 | 0 | 0 | 0 | 1.29 | 14.7491 | 0 | 0 | 393.9455 | 0 | 0
2021-04-14 16:12 | 23.3335 | -4.3821 | 50.3489 | 1482.0253 | 0 | 0 | 0 | 0 | 1.2897 | 14.6571 | 0 | 0 | 392.3555 | 0 | 0
2021-04-14 16:12 | 23.3379 | -4.3879 | 50.3489 | 1482.0253 | 0 | 0 | 0 | 0 | 1.2919 | 14.6752 | 0 | 0 | 392.3555 | 0 | 0
2021-04-14 16:12 | 23.3442 | -4.382 | 50.3489 | 1482.0253 | 0 | 0 | 0 | 0 | 1.2926 | 14.5432 | 0 | 0 | 391.891 | 0 | 0
2021-04-14 16:12 | 23.3413 | -4.3802 | 50.3489 | 1482.0253 | 0 | 0 | 0 | 0 | 1.2909 | 14.4841 | 0 | 0 | 391.891 | 0 | 0
2021-04-14 16:12 | 23.3388 | -4.381 | 50.3489 | 1482.0253 | 0 | 0 | 0 | 0 | 1.2912 | 14.4451 | 0 | 0 | 391.3584 | 0 | 0
2021-04-14 16:12 | 23.3377 | -4.3775 | 50.3489 | 1482.0253 | 0 | 0 | 0 | 0 | 1.2932 | 14.3671 | 0 | 0 | 391.3584 | 0 | 0
2021-04-14 16:12 | 23.3283 | -4.3712 | 50.3489 | 1482.0253 | 0 | 0 | 0 | 0 | 1.2919 | 14.632 | 0 | 0 | 392.4111 | 0 | 0
2021-04-14 16:12 | 23.3236 | -4.3705 | 50.3489 | 1482.0253 | 0 | 0 | 0 | 0 | 1.2936 | 14.5113 | 0 | 0 | 392.4111 | 0 | 0
2021-04-14 16:12 | 23.3171 | -4.3678 | 50.3489 | 1482.0253 | 0 | 0 | 0 | 0 | 1.2921 | 14.6896 | 0 | 0 | 389.611 | 0 | 0
2021-04-14 16:12 | 23.3201 | -4.3655 | 50.3489 | 1482.0253 | 0 | 0 | 0 | 0 | 1.292 | 14.6706 | 0 | 0 | 389.611 | 0 | 0
2021-04-14 16:12 | 23.3274 | -4.363 | 50.3489 | 1482.0253 | 0 | 0 | 0 | 0 | 1.2906 | 14.6305 | 0 | 0 | 390.8768 | 0 | 0
2021-04-14 16:12 | 23.3311 | -4.3624 | 50.3489 | 1482.0253 | 0 | 0 | 0 | 0 | 1.2914 | 14.7196 | 0 | 0 | 390.8768 | 0 | 0
2021-04-14 16:12 | 23.334 | -4.3667 | 50.3489 | 1482.0253 | 0 | 0 | 0 | 0 | 1.2906 | 14.5842 | 0 | 0 | 390.826 | 0 | 0
2021-04-14 16:12 | 23.334 | -4.3714 | 50.3489 | 1482.0253 | 0 | 0 | 0 | 0 | 1.2906 | 14.7048 | 0 | 0 | 390.826 | 0 | 0
2021-04-14 16:12 | 23.3285 | -4.3732 | 50.3489 | 1482.0253 | 0 | 0 | 0 | 0 | 1.2906 | 14.623 | 0 | 0 | 390.826 | 0 | 0
2021-04-14 16:12 | 23.3262 | -4.3788 | 50.3489 | 1482.0253 | 0 | 0 | 0 | 0 | 1.2919 | 14.7856 | 0 | 0 | 392.1434 | 0 | 0
2021-04-14 16:12 | 23.3296 | -4.3802 | 50.3489 | 1482.0253 | 0 | 0 | 0 | 0 | 1.2935 | 14.6753 | 0 | 0 | 392.1434 | 0 | 0
2021-04-14 16:12 | 23.3324 | -4.3706 | 50.3489 | 1482.0253 | 0 | 0 | 0 | 0 | 1.2955 | 14.7926 | 0 | 0 | 392.8026 | 0 | 0
2021-04-14 16:12 | 23.3288 | -4.3681 | 50.3489 | 1482.0253 | 0 | 0 | 0 | 0 | 1.2947 | 14.6783 | 0 | 0 | 392.8026 | 0 | 0
2021-04-14 16:12 | 23.3265 | -4.3776 | 50.3489 | 1482.0253 | 0 | 0 | 0 | 0 | 1.2935 | 14.5636 | 0 | 0 | 393.133 | 0 | 0
2021-04-14 16:12 | 23.3194 | -4.38 | 50.3489 | 1482.0253 | 0 | 0 | 0 | 0 | 1.2931 | 14.6628 | 0 | 0 | 393.133 | 0 | 0
2021-04-14 16:12 | 23.3237 | -4.3831 | 50.3489 | 1482.0253 | 0 | 0 | 0 | 0 | 1.2937 | 14.5355 | 0 | 0 | 393.3 | 0 | 0
2021-04-14 16:12 | 23.3259 | -4.3749 | 50.3489 | 1482.0253 | 0 | 0 | 0 | 0 | 1.2923 | 14.6368 | 0 | 0 | 393.3 | 0 | 0
2021-04-14 16:12 | 23.3314 | -4.374 | 50.3489 | 1482.0253 | 0 | 0 | 0 | 0 | 1.293 | 14.5891 | 0 | 0 | 393.6308 | 0 | 0
2021-04-14 16:12 | 23.3361 | -4.3785 | 50.3489 | 1482.0253 | 0 | 0 | 0 | 0 | 1.2893 | 14.5807 | 0 | 0 | 393.6308 | 0 | 0
2021-04-14 16:12 | 23.346 | -4.3807 | 50.3489 | 1482.0253 | 0 | 0 | 0 | 0 | 1.2897 | 14.5807 | 0 | 0 | 393.6554 | 0 | 0
2021-04-14 16:12 | 23.3387 | -4.386 | 50.3489 | 1482.0253 | 0 | 0 | 0 | 0 | 1.2897 | 14.5229 | 0 | 0 | 393.6554 | 0 | 0
2021-04-14 16:12 | 23.3378 | -4.3894 | 50.3489 | 1482.0253 | 0 | 0 | 0 | 0 | 1.2925 | 14.5369 | 0 | 0 | 392.5265 | 0 | 0
2021-04-14 16:12 | 23.3318 | -4.3834 | 50.3489 | 1482.0253 | 0 | 0 | 0 | 0 | 1.2932 | 14.5944 | 0 | 0 | 392.5265 | 0 | 0
2021-04-14 16:12 | 23.3324 | -4.3779 | 50.3489 | 1482.0253 | 0 | 0 | 0 | 0 | 1.2938 | 14.387 | 0 | 0 | 392.9942 | 0 | 0
2021-04-14 16:12 | 23.3351 | -4.3796 | 50.3489 | 1482.0253 | 0 | 0 | 0 | 0 | 1.2943 | 14.6609 | 0 | 0 | 392.9942 | 0 | 0
2021-04-14 16:12 | 23.3332 | -4.3805 | 50.3489 | 1482.0253 | 0 | 0 | 0 | 0 | 1.2949 | 14.5622 | 0 | 0 | 393.2284 | 0 | 0
2021-04-14 16:12 | 23.3268 | -4.3773 | 50.3489 | 1482.0253 | 0 | 0 | 0 | 0 | 1.2935 | 14.6105 | 0 | 0 | 393.2284 | 0 | 0
2021-04-14 16:12 | 23.3247 | -4.3766 | 50.3489 | 1482.0253 | 0 | 0 | 0 | 0 | 1.2903 | 14.38 | 0 | 0 | 393.3447 | 0 | 0
2021-04-14 16:12 | 23.3341 | -4.3781 | 50.3489 | 1482.0253 | 0 | 0 | 0 | 0 | 1.2921 | 14.3935 | 0 | 0 | 393.3447 | 0 | 0
2021-04-14 16:12 | 23.3381 | -4.3729 | 50.3489 | 1482.0253 | 0 | 0 | 0 | 0 | 1.2947 | 14.3645 | 0 | 0 | 393.403 | 0 | 0
2021-04-14 16:12 | 23.3371 | -4.3723 | 50.3489 | 1482.0253 | 0 | 0 | 0 | 0 | 1.2947 | 14.5394 | 0 | 0 | 393.403 | 0 | 0
2021-04-14 16:12 | 23.3316 | -4.3791 | 50.3489 | 1482.0253 | 0 | 0 | 0 | 0 | 1.2944 | 14.295 | 0 | 0 | 393.4316 | 0 | 0
2021-04-14 16:12 | 23.3315 | -4.3734 | 50.3489 | 1482.0253 | 0 | 0 | 0 | 0 | 1.295 | 14.6136 | 0 | 0 | 393.4316 | 0 | 0
2021-04-14 16:12 | 23.3254 | -4.3686 | 50.3489 | 1482.0253 | 0 | 0 | 0 | 0 | 1.2937 | 14.4818 | 0 | 0 | 393.4471 | 0 | 0
2021-04-14 16:12 | 23.326 | -4.3709 | 50.3489 | 1482.0253 | 0 | 0 | 0 | 0 | 1.2961 | 14.6768 | 0 | 0 | 393.4471 | 0 | 0
2021-04-14 16:12 | 23.327 | -4.3741 | 50.3489 | 1482.0253 | 0 | 0 | 0 | 0 | 1.2953 | 14.6976 | 0 | 0 | 393.4547 | 0 | 0
2021-04-14 16:12 | 23.3351 | -4.3734 | 50.3489 | 1482.0253 | 0 | 0 | 0 | 0 | 1.2925 | 14.5986 | 0 | 0 | 393.4547 | 0 | 0
2021-04-14 16:12 | 23.3291 | -4.3754 | 50.3489 | 1482.0253 | 0 | 0 | 0 | 0 | 1.2916 | 14.4049 | 0 | 0 | 393.4603 | 0 | 0
2021-04-14 16:13 | 23.3215 | -4.3741 | 50.3489 | 1482.0253 | 0 | 0 | 0 | 0 | 1.2907 | 14.5784 | 0 | 0 | 393.4603 | 0 | 0
2021-04-14 16:13 | 23.3209 | -4.3738 | 50.3489 | 1482.0253 | 0 | 0 | 0 | 0 | 1.2906 | 14.6509 | 0 | 0 | 393.4922 | 0 | 0
2021-04-14 16:13 | 23.3196 | -4.3695 | 50.3489 | 1482.0253 | 0 | 0 | 0 | 0 | 1.2924 | 14.6839 | 0 | 0 | 393.4922 | 0 | 0
2021-04-14 16:13 | 23.3211 | -4.3657 | 50.3489 | 1482.0253 | 0 | 0 | 0 | 0 | 1.2926 | 14.7605 | 0 | 0 | 393.4761 | 0 | 0
2021-04-14 16:13 | 23.3218 | -4.3666 | 50.3489 | 1482.0253 | 0 | 0 | 0 | 0 | 1.2923 | 14.7325 | 0 | 0 | 393.4761 | 0 | 0
2021-04-14 16:13 | 23.3195 | -4.3681 | 50.3489 | 1482.0253 | 0 | 0 | 0 | 0 | 1.2926 | 14.4188 | 0 | 0 | 393.4697 | 0 | 0
2021-04-14 16:13 | 23.3262 | -4.3714 | 50.3489 | 1482.0253 | 0 | 0 | 0 | 0 | 1.2919 | 14.733 | 0 | 0 | 393.4697 | 0 | 0
2021-04-14 16:13 | 23.3228 | -4.3615 | 50.3489 | 1482.0253 | 0 | 0 | 0 | 0 | 1.2921 | 14.7185 | 0 | 0 | 393.4652 | 0 | 0
2021-04-14 16:13 | 23.3242 | -4.3587 | 50.3489 | 1482.0253 | 0 | 0 | 0 | 0 | 1.2919 | 14.736 | 0 | 0 | 393.4652 | 0 | 0
2021-04-14 16:13 | 23.3208 | -4.3608 | 50.3489 | 1482.0253 | 0 | 0 | 0 | 0 | 1.2909 | 14.6435 | 0 | 0 | 393.465 | 0 | 0
2021-04-14 16:13 | 23.3148 | -4.3596 | 50.3489 | 1482.0253 | 0 | 0 | 0 | 0 | 1.2903 | 14.6512 | 0 | 0 | 393.465 | 0 | 0
2021-04-14 16:13 | 23.3118 | -4.3594 | 50.3489 | 1482.0253 | 0 | 0 | 0 | 0 | 1.2923 | 14.7481 | 0 | 0 | 394.0704 | 0 | 0
2021-04-14 16:13 | 23.3061 | -4.3501 | 50.3489 | 1482.0253 | 0 | 0 | 0 | 0 | 1.2923 | 14.6535 | 0 | 0 | 394.0704 | 0 | 0
2021-04-14 16:13 | 23.3128 | -4.3471 | 50.3489 | 1482.0253 | 0 | 0 | 0 | 0 | 1.2896 | 14.8349 | 0 | 0 | 393.7372 | 0 | 0
2021-04-14 16:13 | 23.312 | -4.3558 | 50.3489 | 1482.0253 | 0 | 0 | 0 | 0 | 1.2904 | 14.5026 | 0 | 0 | 393.7372 | 0 | 0
2021-04-14 16:13 | 23.3177 | -4.3602 | 50.3489 | 1482.0253 | 0 | 0 | 0 | 0 | 1.2915 | 14.5763 | 0 | 0 | 393.5993 | 0 | 0
2021-04-14 16:13 | 23.3203 | -4.3613 | 50.3489 | 1482.0253 | 0 | 0 | 0 | 0 | 1.2904 | 14.7201 | 0 | 0 | 393.5993 | 0 | 0
2021-04-14 16:13 | 23.312 | -4.3584 | 50.3489 | 1482.0253 | 0 | 0 | 0 | 0 | 1.2882 | 14.7261 | 0 | 0 | 393.5657 | 0 | 0
2021-04-14 16:13 | 23.308 | -4.3517 | 50.3489 | 1482.0253 | 0 | 0 | 0 | 0 | 1.2871 | 14.7257 | 0 | 0 | 393.5657 | 0 | 0
2021-04-14 16:13 | 23.307 | -4.3467 | 50.3489 | 1482.0253 | 0 | 0 | 0 | 0 | 1.2902 | 14.5753 | 0 | 0 | 393.5741 | 0 | 0
2021-04-14 16:13 | 23.3152 | -4.355 | 50.3489 | 1482.0253 | 0 | 0 | 0 | 0 | 1.2904 | 14.8014 | 0 | 0 | 393.5741 | 0 | 0
2021-04-14 16:13 | 23.3128 | -4.3644 | 50.3489 | 1482.0253 | 0 | 0 | 0 | 0 | 1.2903 | 14.6726 | 0 | 0 | 393.5181 | 0 | 0
2021-04-14 16:13 | 23.3084 | -4.3598 | 50.3489 | 1482.0253 | 0 | 0 | 0 | 0 | 1.2902 | 14.8102 | 0 | 0 | 393.5181 | 0 | 0
2021-04-14 16:13 | 23.3134 | -4.3544 | 50.3489 | 1482.0253 | 0 | 0 | 0 | 0 | 1.2924 | 14.6893 | 0 | 0 | 393.4897 | 0 | 0
2021-04-14 16:13 | 23.3134 | -4.3524 | 50.3489 | 1482.0253 | 0 | 0 | 0 | 0 | 1.2924 | 14.824 | 0 | 0 | 393.4897 | 0 | 0
2021-04-14 16:13 | 23.3064 | -4.3514 | 50.3489 | 1482.0253 | 0 | 0 | 0 | 0 | 1.2938 | 14.7952 | 0 | 0 | 395.0331 | 0 | 0
2021-04-14 16:13 | 23.3057 | -4.3511 | 50.3489 | 1482.0253 | 0 | 0 | 0 | 0 | 1.2935 | 14.7616 | 0 | 0 | 395.0331 | 0 | 0
2021-04-14 16:13 | 23.3056 | -4.3491 | 50.3489 | 1482.0253 | 0 | 0 | 0 | 0 | 1.2915 | 14.7803 | 0 | 0 | 393.4654 | 0 | 0
2021-04-14 16:13 | 23.3056 | -4.3487 | 50.3489 | 1482.0253 | 0 | 0 | 0 | 0 | 1.2915 | 14.7501 | 0 | 0 | 393.4654 | 0 | 0
2021-04-14 16:13 | 23.3035 | -4.3467 | 50.3489 | 1482.0253 | 0 | 0 | 0 | 0 | 1.2916 | 14.8711 | 0 | 0 | 393.4654 | 0 | 0
2021-04-14 16:13 | 23.3031 | -4.3451 | 50.3489 | 1482.0253 | 0 | 0 | 0 | 0 | 1.2911 | 14.6326 | 0 | 0 | 393.4619 | 0 | 0
2021-04-14 16:13 | 23.2946 | -4.3383 | 50.3489 | 1482.0253 | 0 | 0 | 0 | 0 | 1.2906 | 14.6499 | 0 | 0 | 393.4619 | 0 | 0
2021-04-14 16:13 | 23.2885 | -4.3363 | 50.3489 | 1482.0253 | 0 | 0 | 0 | 0 | 1.2924 | 14.9991 | 0 | 0 | 393.2498 | 0 | 0
2021-04-14 16:13 | 23.2836 | -4.3365 | 50.3489 | 1482.0253 | 0 | 0 | 0 | 0 | 1.2934 | 14.7034 | 0 | 0 | 393.2498 | 0 | 0
2021-04-14 16:13 | 23.2915 | -4.3402 | 50.3489 | 1482.0253 | 0 | 0 | 0 | 0 | 1.2934 | 14.9041 | 0 | 0 | 394.3911 | 0 | 0
2021-04-14 16:13 | 23.297 | -4.3404 | 50.3489 | 1482.0253 | 0 | 0 | 0 | 0 | 1.2915 | 14.7025 | 0 | 0 | 394.3911 | 0 | 0
2021-04-14 16:13 | 23.3025 | -4.3411 | 50.3489 | 1482.0253 | 0 | 0 | 0 | 0 | 1.2917 | 14.5957 | 0 | 0 | 394.3537 | 0 | 0
2021-04-14 16:13 | 23.3065 | -4.3374 | 50.3489 | 1482.0253 | 0 | 0 | 0 | 0 | 1.2915 | 14.8596 | 0 | 0 | 394.3537 | 0 | 0
2021-04-14 16:13 | 23.3061 | -4.3345 | 50.3489 | 1482.0253 | 0 | 0 | 0 | 0 | 1.2917 | 14.8364 | 0 | 0 | 392.605 | 0 | 0
2021-04-14 16:13 | 23.3 | -4.338 | 50.3489 | 1482.0253 | 0 | 0 | 0 | 0 | 1.2911 | 14.6732 | 0 | 0 | 392.605 | 0 | 0
2021-04-14 16:13 | 23.2954 | -4.3411 | 50.3489 | 1482.0253 | 0 | 0 | 0 | 0 | 1.2925 | 14.8611 | 0 | 0 | 393.0373 | 0 | 0
2021-04-14 16:13 | 23.2917 | -4.3399 | 50.3489 | 1482.0253 | 0 | 0 | 0 | 0 | 1.2941 | 14.9929 | 0 | 0 | 393.0373 | 0 | 0
2021-04-14 16:13 | 23.2898 | -4.3397 | 50.3489 | 1482.0253 | 0 | 0 | 0 | 0 | 1.2943 | 14.747 | 0 | 0 | 393.2501 | 0 | 0
2021-04-14 16:13 | 23.2952 | -4.3387 | 50.3489 | 1482.0253 | 0 | 0 | 0 | 0 | 1.2934 | 14.7528 | 0 | 0 | 393.2501 | 0 | 0
2021-04-14 16:13 | 23.2974 | -4.3383 | 50.3489 | 1482.0253 | 0 | 0 | 0 | 0 | 1.294 | 14.784 | 0 | 0 | 393.3575 | 0 | 0
2021-04-14 16:13 | 23.2951 | -4.3438 | 50.3489 | 1482.0253 | 0 | 0 | 0 | 0 | 1.2949 | 14.7603 | 0 | 0 | 393.3575 | 0 | 0
2021-04-14 16:13 | 23.2945 | -4.3474 | 50.3489 | 1482.0253 | 0 | 0 | 0 | 0 | 1.295 | 14.7367 | 0 | 0 | 393.4104 | 0 | 0
2021-04-14 16:13 | 23.3046 | -4.3471 | 50.3489 | 1482.0253 | 0 | 0 | 0 | 0 | 1.2952 | 14.6679 | 0 | 0 | 393.4104 | 0 | 0
2021-04-14 16:13 | 23.304 | -4.3403 | 50.3489 | 1482.0253 | 0 | 0 | 0 | 0 | 1.2961 | 14.7086 | 0 | 0 | 393.4362 | 0 | 0
2021-04-14 16:13 | 23.3028 | -4.3352 | 50.3489 | 1482.0253 | 0 | 0 | 0 | 0 | 1.2941 | 14.8403 | 0 | 0 | 393.4362 | 0 | 0
2021-04-14 16:13 | 23.307 | -4.3355 | 50.3489 | 1482.0253 | 0 | 0 | 0 | 0 | 1.294 | 14.8007 | 0 | 0 | 394.4987 | 0 | 0
2021-04-14 16:13 | 23.3009 | -4.338 | 50.3489 | 1482.0253 | 0 | 0 | 0 | 0 | 1.2919 | 14.9385 | 0 | 0 | 394.4987 | 0 | 0
2021-04-14 16:13 | 23.2977 | -4.3348 | 50.3489 | 1482.0253 | 0 | 0 | 0 | 0 | 1.2924 | 15.083 | 0 | 0 | 393.9802 | 0 | 0
2021-04-14 16:13 | 23.302 | -4.3324 | 50.3489 | 1482.0253 | 0 | 0 | 0 | 0 | 1.2934 | 14.8377 | 0 | 0 | 393.9802 | 0 | 0
2021-04-14 16:13 | 23.2955 | -4.3337 | 50.3489 | 1482.0253 | 0 | 0 | 0 | 0 | 1.2933 | 14.8026 | 0 | 0 | 393.3733 | 0 | 0
2021-04-14 16:13 | 23.2847 | -4.3277 | 50.3489 | 1482.0253 | 0 | 0 | 0 | 0 | 1.2929 | 14.7544 | 0 | 0 | 393.3733 | 0 | 0
2021-04-14 16:13 | 23.2767 | -4.3216 | 50.3489 | 1482.0253 | 0 | 0 | 0 | 0 | 1.2927 | 14.7572 | 0 | 0 | 392.9891 | 0 | 0
2021-04-14 16:13 | 23.2823 | -4.3215 | 50.3489 | 1482.0253 | 0 | 0 | 0 | 0 | 1.2934 | 14.8971 | 0 | 0 | 392.9891 | 0 | 0
2021-04-14 16:13 | 23.2883 | -4.3303 | 50.3489 | 1482.0253 | 0 | 0 | 0 | 0 | 1.2934 | 14.8078 | 0 | 0 | 392.7979 | 0 | 0
2021-04-14 16:14 | 23.2874 | -4.3278 | 50.3489 | 1482.0253 | 0 | 0 | 0 | 0 | 1.2931 | 14.978 | 0 | 0 | 392.7979 | 0 | 0
2021-04-14 16:14 | 23.2867 | -4.3255 | 50.3489 | 1482.0253 | 0 | 0 | 0 | 0 | 1.2918 | 15.0232 | 0 | 0 | 392.5204 | 0 | 0
2021-04-14 16:14 | 23.2775 | -4.3223 | 50.3489 | 1482.0253 | 0 | 0 | 0 | 0 | 1.291 | 15.0612 | 0 | 0 | 392.5204 | 0 | 0
2021-04-14 16:14 | 23.2793 | -4.3215 | 50.3489 | 1482.0253 | 0 | 0 | 0 | 0 | 1.2926 | 14.7248 | 0 | 0 | 393.6213 | 0 | 0
2021-04-14 16:14 | 23.2839 | -4.324 | 50.3489 | 1482.0253 | 0 | 0 | 0 | 0 | 1.2923 | 14.8007 | 0 | 0 | 393.6213 | 0 | 0
2021-04-14 16:14 | 23.2848 | -4.3229 | 50.3489 | 1482.0253 | 0 | 0 | 0 | 0 | 1.2925 | 14.8531 | 0 | 0 | 392.2266 | 0 | 0
2021-04-14 16:14 | 23.2801 | -4.3236 | 50.3489 | 1482.0253 | 0 | 0 | 0 | 0 | 1.2923 | 14.6581 | 0 | 0 | 392.2266 | 0 | 0
2021-04-14 16:14 | 23.2761 | -4.3243 | 50.3489 | 1482.0253 | 0 | 0 | 0 | 0 | 1.2922 | 14.8764 | 0 | 0 | 391.5753 | 0 | 0
2021-04-14 16:14 | 23.2714 | -4.3249 | 50.3489 | 1482.0253 | 0 | 0 | 0 | 0 | 1.2906 | 14.7104 | 0 | 0 | 391.5753 | 0 | 0
2021-04-14 16:14 | 23.2745 | -4.3252 | 50.3489 | 1482.0253 | 0 | 0 | 0 | 0 | 1.2941 | 14.7249 | 0 | 0 | 393.6909 | 0 | 0
2021-04-14 16:14 | 23.2742 | -4.3316 | 50.3489 | 1482.0253 | 0 | 0 | 0 | 0 | 1.2936 | 14.8716 | 0 | 0 | 393.6909 | 0 | 0
2021-04-14 16:14 | 23.2761 | -4.3314 | 50.3489 | 1482.0253 | 0 | 0 | 0 | 0 | 1.293 | 14.8179 | 0 | 0 | 393.576 | 0 | 0
2021-04-14 16:14 | 23.2786 | -4.3204 | 50.3489 | 1482.0253 | 0 | 0 | 0 | 0 | 1.2913 | 14.7871 | 0 | 0 | 393.576 | 0 | 0
2021-04-14 16:14 | 23.2752 | -4.3172 | 50.3489 | 1482.0253 | 0 | 0 | 0 | 0 | 1.2918 | 14.7193 | 0 | 0 | 393.5202 | 0 | 0
2021-04-14 16:14 | 23.2738 | -4.324 | 50.3489 | 1482.0253 | 0 | 0 | 0 | 0 | 1.2934 | 14.9142 | 0 | 0 | 393.5202 | 0 | 0
2021-04-14 16:14 | 23.2713 | -4.3232 | 50.3489 | 1482.0253 | 0 | 0 | 0 | 0 | 1.2958 | 14.7676 | 0 | 0 | 394.63 | 0 | 0
2021-04-14 16:14 | 23.2758 | -4.323 | 50.3489 | 1482.0253 | 0 | 0 | 0 | 0 | 1.2971 | 14.8125 | 0 | 0 | 394.63 | 0 | 0
2021-04-14 16:14 | 23.2795 | -4.328 | 50.3489 | 1482.0253 | 0 | 0 | 0 | 0 | 1.2948 | 14.6833 | 0 | 0 | 395.3601 | 0 | 0
2021-04-14 16:14 | 23.2699 | -4.3214 | 50.3489 | 1482.0253 | 0 | 0 | 0 | 0 | 1.2967 | 14.8889 | 0 | 0 | 395.3601 | 0 | 0
2021-04-14 16:14 | 23.2628 | -4.3141 | 50.3489 | 1482.0253 | 0 | 0 | 0 | 0 | 1.2944 | 14.7085 | 0 | 0 | 394.0469 | 0 | 0
2021-04-14 16:14 | 23.2566 | -4.3105 | 50.3489 | 1482.0253 | 0 | 0 | 0 | 0 | 1.2959 | 14.6401 | 0 | 0 | 394.0469 | 0 | 0
2021-04-14 16:14 | 23.2548 | -4.3099 | 50.3489 | 1482.0253 | 0 | 0 | 0 | 0 | 1.2964 | 14.7235 | 0 | 0 | 393.3253 | 0 | 0
2021-04-14 16:14 | 23.2524 | -4.3101 | 50.3489 | 1482.0253 | 0 | 0 | 0 | 0 | 1.295 | 14.7638 | 0 | 0 | 393.3253 | 0 | 0
2021-04-14 16:14 | 23.2622 | -4.3113 | 50.3489 | 1482.0253 | 0 | 0 | 0 | 0 | 1.2957 | 14.9086 | 0 | 0 | 392.9633 | 0 | 0
2021-04-14 16:14 | 23.2622 | -4.3149 | 50.3489 | 1482.0253 | 0 | 0 | 0 | 0 | 1.2957 | 14.8864 | 0 | 0 | 392.9633 | 0 | 0
2021-04-14 16:14 | 23.268 | -4.3144 | 50.3489 | 1482.0253 | 0 | 0 | 0 | 0 | 1.295 | 14.8515 | 0 | 0 | 392.9633 | 0 | 0
2021-04-14 16:14 | 23.2806 | -4.3125 | 50.3489 | 1482.0253 | 0 | 0 | 0 | 0 | 1.2963 | 14.9699 | 0 | 0 | 393.2572 | 0 | 0
2021-04-14 16:14 | 23.272 | -4.3093 | 50.3489 | 1482.0253 | 0 | 0 | 0 | 0 | 1.2938 | 14.9463 | 0 | 0 | 393.2572 | 0 | 0
2021-04-14 16:14 | 23.2562 | -4.2908 | 50.3489 | 1482.0253 | 0 | 0 | 0 | 0 | 1.2948 | 15.0431 | 0 | 0 | 395.2345 | 0 | 0
2021-04-14 16:14 | 23.2662 | -4.2888 | 50.3489 | 1482.0253 | 0 | 0 | 0 | 0 | 1.2948 | 14.9691 | 0 | 0 | 395.2345 | 0 | 0
2021-04-14 16:14 | 23.2693 | -4.2993 | 50.3489 | 1482.0253 | 0 | 0 | 0 | 0 | 1.2952 | 14.7905 | 0 | 0 | 394.3473 | 0 | 0
2021-04-14 16:14 | 23.2677 | -4.2956 | 50.3489 | 1482.0253 | 0 | 0 | 0 | 0 | 1.2948 | 14.749 | 0 | 0 | 394.3473 | 0 | 0
2021-04-14 16:14 | 23.2665 | -4.2926 | 50.3489 | 1482.0253 | 0 | 0 | 0 | 0 | 1.2937 | 14.842 | 0 | 0 | 395.0681 | 0 | 0
2021-04-14 16:14 | 23.2622 | -4.2979 | 50.3489 | 1482.0253 | 0 | 0 | 0 | 0 | 1.2928 | 14.8696 | 0 | 0 | 395.0681 | 0 | 0
2021-04-14 16:14 | 23.2548 | -4.2922 | 50.3489 | 1482.0253 | 0 | 0 | 0 | 0 | 1.294 | 14.8283 | 0 | 0 | 393.8367 | 0 | 0
2021-04-14 16:14 | 23.2522 | -4.2819 | 50.3489 | 1482.0253 | 0 | 0 | 0 | 0 | 1.2945 | 14.8654 | 0 | 0 | 393.8367 | 0 | 0
2021-04-14 16:14 | 23.2405 | -4.2699 | 50.3489 | 1482.0253 | 0 | 0 | 0 | 0 | 1.2941 | 14.8518 | 0 | 0 | 392.1538 | 0 | 0
2021-04-14 16:14 | 23.2299 | -4.2624 | 50.3489 | 1482.0253 | 0 | 0 | 0 | 0 | 1.2964 | 14.9228 | 0 | 0 | 392.1538 | 0 | 0
2021-04-14 16:14 | 23.2374 | -4.2587 | 50.3489 | 1482.0253 | 0 | 0 | 0 | 0 | 1.2949 | 14.8799 | 0 | 0 | 392.3787 | 0 | 0
2021-04-14 16:14 | 23.2216 | -4.2331 | 50.3489 | 1482.0253 | 0 | 0 | 0 | 0 | 1.2968 | 14.8881 | 0 | 0 | 392.3787 | 0 | 0
2021-04-14 16:14 | 23.2139 | -4.2304 | 50.3489 | 1482.0253 | 0 | 0 | 0 | 0 | 1.2941 | 14.9959 | 0 | 0 | 392.4917 | 0 | 0
2021-04-14 16:14 | 23.2221 | -4.2413 | 50.3489 | 1482.0253 | 0 | 0 | 0 | 0 | 1.2947 | 14.9935 | 0 | 0 | 392.4917 | 0 | 0
2021-04-14 16:14 | 23.2062 | -4.2389 | 50.3489 | 1482.0253 | 0 | 0 | 0 | 0 | 1.294 | 14.9028 | 0 | 0 | 392.936 | 0 | 0
2021-04-14 16:14 | 23.2036 | -4.2382 | 50.3489 | 1482.0253 | 0 | 0 | 0 | 0 | 1.2904 | 14.6828 | 0 | 0 | 392.936 | 0 | 0
2021-04-14 16:14 | 23.201 | -4.2499 | 50.3489 | 1482.0253 | 0 | 0 | 0 | 0 | 1.2927 | 14.925 | 0 | 0 | 393.3632 | 0 | 0
2021-04-14 16:14 | 23.2014 | -4.2509 | 50.3489 | 1482.0253 | 0 | 0 | 0 | 0 | 1.2938 | 15.0247 | 0 | 0 | 393.3632 | 0 | 0
2021-04-14 16:14 | 23.212 | -4.241 | 50.3489 | 1482.0253 | 0 | 0 | 0 | 0 | 1.2931 | 14.9135 | 0 | 0 | 393.4109 | 0 | 0
2021-04-14 16:14 | 23.2141 | -4.2323 | 50.3489 | 1482.0253 | 0 | 0 | 0 | 0 | 1.2928 | 14.8246 | 0 | 0 | 393.4109 | 0 | 0
2021-04-14 16:14 | 23.2024 | -4.2365 | 50.3489 | 1482.0253 | 0 | 0 | 0 | 0 | 1.2929 | 14.9512 | 0 | 0 | 396.2703 | 0 | 0
2021-04-14 16:14 | 23.1969 | -4.2407 | 50.3489 | 1482.0253 | 0 | 0 | 0 | 0 | 1.2948 | 15.0352 | 0 | 0 | 396.2703 | 0 | 0
2021-04-14 16:14 | 23.1952 | -4.2482 | 50.3489 | 1482.0253 | 0 | 0 | 0 | 0 | 1.295 | 14.9124 | 0 | 0 | 397.2864 | 0 | 0
2021-04-14 16:14 | 23.1971 | -4.2481 | 50.3489 | 1482.0253 | 0 | 0 | 0 | 0 | 1.2948 | 14.8363 | 0 | 0 | 397.2864 | 0 | 0
2021-04-14 16:14 | 23.1937 | -4.2468 | 50.3489 | 1482.0253 | 0 | 0 | 0 | 0 | 1.2939 | 14.8391 | 0 | 0 | 395.3733 | 0 | 0
2021-04-14 16:14 | 23.2008 | -4.2465 | 50.3489 | 1482.0253 | 0 | 0 | 0 | 0 | 1.2941 | 14.9981 | 0 | 0 | 395.3733 | 0 | 0
2021-04-14 16:14 | 23.2018 | -4.2478 | 50.3489 | 1482.0253 | 0 | 0 | 0 | 0 | 1.2944 | 14.8251 | 0 | 0 | 396.7107 | 0 | 0
2021-04-14 16:14 | 23.1978 | -4.2473 | 50.3489 | 1482.0253 | 0 | 0 | 0 | 0 | 1.2948 | 14.8879 | 0 | 0 | 396.7107 | 0 | 0
2021-04-14 16:14 | 23.1965 | -4.2477 | 50.3489 | 1482.0253 | 0 | 0 | 0 | 0 | 1.2942 | 14.7774 | 0 | 0 | 395.0842 | 0 | 0
2021-04-14 16:14 | 23.1981 | -4.2503 | 50.3489 | 1482.0253 | 0 | 0 | 0 | 0 | 1.2926 | 15.0451 | 0 | 0 | 395.0842 | 0 | 0
2021-04-14 16:14 | 23.2032 | -4.2477 | 50.3489 | 1482.0253 | 0 | 0 | 0 | 0 | 1.2936 | 15.0695 | 0 | 0 | 394.2722 | 0 | 0
2021-04-14 16:14 | 23.2022 | -4.2429 | 50.3489 | 1482.0253 | 0 | 0 | 0 | 0 | 1.2949 | 14.7249 | 0 | 0 | 394.2722 | 0 | 0
2021-04-14 16:14 | 23.2038 | -4.2393 | 50.3489 | 1482.0253 | 0 | 0 | 0 | 0 | 1.2946 | 14.8062 | 0 | 0 | 393.8627 | 0 | 0
2021-04-14 16:15 | 23.1961 | -4.244 | 50.3489 | 1482.0253 | 0 | 0 | 0 | 0 | 1.2941 | 15.0255 | 0 | 0 | 393.8627 | 0 | 0
2021-04-14 16:15 | 23.1916 | -4.2436 | 50.3489 | 1482.0253 | 0 | 0 | 0 | 0 | 1.292 | 15.0529 | 0 | 0 | 391.1737 | 0 | 0
2021-04-14 16:15 | 23.2028 | -4.2429 | 50.3489 | 1482.0253 | 0 | 0 | 0 | 0 | 1.2914 | 15.098 | 0 | 0 | 391.1737 | 0 | 0
2021-04-14 16:15 | 23.2054 | -4.2405 | 50.3489 | 1482.0253 | 0 | 0 | 0 | 0 | 1.2928 | 14.8249 | 0 | 0 | 392.3159 | 0 | 0
2021-04-14 16:15 | 23.2066 | -4.2398 | 50.3489 | 1482.0253 | 0 | 0 | 0 | 0 | 1.2932 | 15.0249 | 0 | 0 | 392.3159 | 0 | 0
2021-04-14 16:15 | 23.201 | -4.2496 | 50.3489 | 1482.0253 | 0 | 0 | 0 | 0 | 1.2925 | 14.8363 | 0 | 0 | 393.5645 | 0 | 0
2021-04-14 16:15 | 23.2003 | -4.2499 | 50.3489 | 1482.0253 | 0 | 0 | 0 | 0 | 1.2932 | 15.0734 | 0 | 0 | 393.5645 | 0 | 0
2021-04-14 16:15 | 23.1916 | -4.2426 | 50.3489 | 1482.0253 | 0 | 0 | 0 | 0 | 1.2934 | 15.1446 | 0 | 0 | 392.8629 | 0 | 0
2021-04-14 16:15 | 23.1887 | -4.2362 | 50.3489 | 1482.0253 | 0 | 0 | 0 | 0 | 1.2951 | 14.9017 | 0 | 0 | 392.8629 | 0 | 0
2021-04-14 16:15 | 23.192 | -4.2377 | 50.3489 | 1482.0253 | 0 | 0 | 0 | 0 | 1.295 | 14.934 | 0 | 0 | 393.5051 | 0 | 0
2021-04-14 16:15 | 23.1985 | -4.2351 | 50.3489 | 1482.0253 | 0 | 0 | 0 | 0 | 1.2958 | 14.8131 | 0 | 0 | 393.5051 | 0 | 0
2021-04-14 16:15 | 23.1935 | -4.232 | 50.3489 | 1482.0253 | 0 | 0 | 0 | 0 | 1.2956 | 14.6375 | 0 | 0 | 390.1713 | 0 | 0
2021-04-14 16:15 | 23.1981 | -4.2354 | 50.3489 | 1482.0253 | 0 | 0 | 0 | 0 | 1.2944 | 14.7396 | 0 | 0 | 390.1713 | 0 | 0
2021-04-14 16:15 | 23.1917 | -4.2385 | 50.3489 | 1482.0253 | 0 | 0 | 0 | 0 | 1.2935 | 14.8702 | 0 | 0 | 391.3761 | 0 | 0
2021-04-14 16:15 | 23.1901 | -4.2391 | 50.3489 | 1482.0253 | 0 | 0 | 0 | 0 | 1.2953 | 14.9118 | 0 | 0 | 391.3761 | 0 | 0
2021-04-14 16:15 | 23.1909 | -4.2356 | 50.3489 | 1482.0253 | 0 | 0 | 0 | 0 | 1.2955 | 14.9083 | 0 | 0 | 391.9882 | 0 | 0
2021-04-14 16:15 | 23.1997 | -4.2352 | 50.3489 | 1482.0253 | 0 | 0 | 0 | 0 | 1.2937 | 15.1767 | 0 | 0 | 391.9882 | 0 | 0
2021-04-14 16:15 | 23.1977 | -4.2493 | 50.3489 | 1482.0253 | 0 | 0 | 0 | 0 | 1.2952 | 14.9277 | 0 | 0 | 391.4056 | 0 | 0
2021-04-14 16:15 | 23.2011 | -4.2484 | 50.3489 | 1482.0253 | 0 | 0 | 0 | 0 | 1.2955 | 14.9443 | 0 | 0 | 391.4056 | 0 | 0
2021-04-14 16:15 | 23.1977 | -4.2481 | 50.3489 | 1482.0253 | 0 | 0 | 0 | 0 | 1.298 | 15.1887 | 0 | 0 | 394.0217 | 0 | 0
2021-04-14 16:15 | 23.1976 | -4.2479 | 50.3489 | 1482.0253 | 0 | 0 | 0 | 0 | 1.2987 | 14.9895 | 0 | 0 | 394.0217 | 0 | 0
2021-04-14 16:15 | 23.2056 | -4.2468 | 50.3489 | 1482.0253 | 0 | 0 | 0 | 0 | 1.2976 | 15.0233 | 0 | 0 | 393.7409 | 0 | 0
2021-04-14 16:15 | 23.2078 | -4.2453 | 50.3489 | 1482.0253 | 0 | 0 | 0 | 0 | 1.2971 | 14.8718 | 0 | 0 | 393.7409 | 0 | 0
2021-04-14 16:15 | 23.2078 | -4.2442 | 50.3489 | 1482.0253 | 0 | 0 | 0 | 0 | 1.2971 | 14.969 | 0 | 0 | 393.7409 | 0 | 0
2021-04-14 16:15 | 23.2104 | -4.2458 | 50.3489 | 1482.0253 | 0 | 0 | 0 | 0 | 1.296 | 14.7129 | 0 | 0 | 395.1997 | 0 | 0
2021-04-14 16:15 | 23.2086 | -4.2427 | 50.3489 | 1482.0253 | 0 | 0 | 0 | 0 | 1.2946 | 14.6227 | 0 | 0 | 395.1997 | 0 | 0
2021-04-14 16:15 | 23.2133 | -4.2418 | 50.3489 | 1482.0253 | 0 | 0 | 0 | 0 | 1.2956 | 15.001 | 0 | 0 | 395.9941 | 0 | 0
2021-04-14 16:15 | 23.2133 | -4.245 | 50.3489 | 1482.0253 | 0 | 0 | 0 | 0 | 1.2973 | 14.8826 | 0 | 0 | 395.9941 | 0 | 0
2021-04-14 16:15 | 23.2018 | -4.2416 | 50.3489 | 1482.0253 | 0 | 0 | 0 | 0 | 1.2944 | 14.7776 | 0 | 0 | 396.3139 | 0 | 0
2021-04-14 16:15 | 23.1995 | -4.2412 | 50.3489 | 1482.0253 | 0 | 0 | 0 | 0 | 1.296 | 14.945 | 0 | 0 | 396.3139 | 0 | 0
2021-04-14 16:15 | 23.1935 | -4.2382 | 50.3489 | 1482.0253 | 0 | 0 | 0 | 0 | 1.294 | 14.9661 | 0 | 0 | 395.2672 | 0 | 0
2021-04-14 16:15 | 23.1884 | -4.2355 | 50.3489 | 1482.0253 | 0 | 0 | 0 | 0 | 1.2942 | 14.8662 | 0 | 0 | 395.2672 | 0 | 0
2021-04-14 16:15 | 23.1935 | -4.2276 | 50.3489 | 1482.0253 | 0 | 0 | 0 | 0 | 1.2956 | 15.0126 | 0 | 0 | 394.3618 | 0 | 0
2021-04-14 16:15 | 23.1968 | -4.2258 | 50.3489 | 1482.0253 | 0 | 0 | 0 | 0 | 1.295 | 14.8162 | 0 | 0 | 394.3618 | 0 | 0
2021-04-14 16:15 | 23.1874 | -4.229 | 50.3489 | 1482.0253 | 0 | 0 | 0 | 0 | 1.2961 | 14.9449 | 0 | 0 | 393.4862 | 0 | 0
2021-04-14 16:15 | 23.1832 | -4.2299 | 50.3489 | 1482.0253 | 0 | 0 | 0 | 0 | 1.2958 | 14.9144 | 0 | 0 | 393.4862 | 0 | 0
2021-04-14 16:15 | 23.1742 | -4.2206 | 50.3489 | 1482.0253 | 0 | 0 | 0 | 0 | 1.2946 | 14.8633 | 0 | 0 | 393.0592 | 0 | 0
2021-04-14 16:15 | 23.1788 | -4.2179 | 50.3489 | 1482.0253 | 0 | 0 | 0 | 0 | 1.2945 | 14.973 | 0 | 0 | 393.0592 | 0 | 0
2021-04-14 16:15 | 23.1825 | -4.2182 | 50.3489 | 1482.0253 | 0 | 0 | 0 | 0 | 1.2954 | 14.9023 | 0 | 0 | 393.2582 | 0 | 0
2021-04-14 16:15 | 23.1861 | -4.2186 | 50.3489 | 1482.0253 | 0 | 0 | 0 | 0 | 1.2973 | 14.9031 | 0 | 0 | 393.2582 | 0 | 0
2021-04-14 16:15 | 23.1844 | -4.2128 | 50.3489 | 1482.0253 | 0 | 0 | 0 | 0 | 1.2958 | 14.9367 | 0 | 0 | 392.9326 | 0 | 0
2021-04-14 16:15 | 23.1744 | -4.2083 | 50.3489 | 1482.0253 | 0 | 0 | 0 | 0 | 1.2992 | 14.9967 | 0 | 0 | 392.9326 | 0 | 0
2021-04-14 16:15 | 23.1742 | -4.2074 | 50.3489 | 1482.0253 | 0 | 0 | 0 | 0 | 1.3007 | 14.8384 | 0 | 0 | 393.3005 | 0 | 0
2021-04-14 16:15 | 23.1682 | -4.216 | 50.3489 | 1482.0253 | 0 | 0 | 0 | 0 | 1.3003 | 14.8585 | 0 | 0 | 393.3005 | 0 | 0
2021-04-14 16:15 | 23.1663 | -4.2152 | 50.3489 | 1482.0253 | 0 | 0 | 0 | 0 | 1.3001 | 14.8092 | 0 | 0 | 393.3791 | 0 | 0
2021-04-14 16:15 | 23.1695 | -4.2133 | 50.3489 | 1482.0253 | 0 | 0 | 0 | 0 | 1.2986 | 14.7206 | 0 | 0 | 393.3791 | 0 | 0
2021-04-14 16:15 | 23.1648 | -4.2134 | 50.3489 | 1482.0253 | 0 | 0 | 0 | 0 | 1.2995 | 14.9093 | 0 | 0 | 393.4186 | 0 | 0
2021-04-14 16:15 | 23.1564 | -4.2085 | 50.3489 | 1482.0253 | 0 | 0 | 0 | 0 | 1.2986 | 14.877 | 0 | 0 | 393.4186 | 0 | 0
2021-04-14 16:15 | 23.1593 | -4.2079 | 50.3489 | 1482.0253 | 0 | 0 | 0 | 0 | 1.2976 | 14.8646 | 0 | 0 | 394.3477 | 0 | 0
2021-04-14 16:15 | 23.1703 | -4.2078 | 50.3489 | 1482.0253 | 0 | 0 | 0 | 0 | 1.2961 | 15.0688 | 0 | 0 | 394.3477 | 0 | 0
2021-04-14 16:15 | 23.1687 | -4.2029 | 50.3489 | 1482.0253 | 0 | 0 | 0 | 0 | 1.2991 | 15.1375 | 0 | 0 | 393.8506 | 0 | 0
2021-04-14 16:15 | 23.1715 | -4.2024 | 50.3489 | 1482.0253 | 0 | 0 | 0 | 0 | 1.2973 | 14.8902 | 0 | 0 | 393.8506 | 0 | 0
2021-04-14 16:15 | 23.1757 | -4.2225 | 50.3489 | 1482.0253 | 0 | 0 | 0 | 0 | 1.2951 | 14.9179 | 0 | 0 | 393.2264 | 0 | 0
2021-04-14 16:15 | 23.1811 | -4.2292 | 50.3489 | 1482.0253 | 0 | 0 | 0 | 0 | 1.2978 | 15.0694 | 0 | 0 | 393.2264 | 0 | 0
2021-04-14 16:15 | 23.1841 | -4.2237 | 50.3489 | 1482.0253 | 0 | 0 | 0 | 0 | 1.2976 | 15.0406 | 0 | 0 | 394.9032 | 0 | 0
2021-04-14 16:15 | 23.1886 | -4.2182 | 50.3489 | 1482.0253 | 0 | 0 | 0 | 0 | 1.2977 | 15.0717 | 0 | 0 | 394.9032 | 0 | 0
2021-04-14 16:15 | 23.1791 | -4.2193 | 50.3489 | 1482.0253 | 0 | 0 | 0 | 0 | 1.2966 | 14.9325 | 0 | 0 | 394.1807 | 0 | 0
2021-04-14 16:15 | 23.1737 | -4.2211 | 50.3489 | 1482.0253 | 0 | 0 | 0 | 0 | 1.2971 | 14.8277 | 0 | 0 | 394.1807 | 0 | 0
2021-04-14 16:15 | 23.1756 | -4.2259 | 50.3489 | 1482.0253 | 0 | 0 | 0 | 0 | 1.299 | 15.0718 | 0 | 0 | 393.8182 | 0 | 0
2021-04-14 16:16 | 23.1752 | -4.227 | 50.3489 | 1482.0253 | 0 | 0 | 0 | 0 | 1.2972 | 15.1376 | 0 | 0 | 393.8182 | 0 | 0
2021-04-14 16:16 | 23.1748 | -4.2258 | 50.3489 | 1482.0253 | 0 | 0 | 0 | 0 | 1.295 | 14.982 | 0 | 0 | 393.6382 | 0 | 0
2021-04-14 16:16 | 23.1778 | -4.2254 | 50.3489 | 1482.0253 | 0 | 0 | 0 | 0 | 1.2953 | 14.9557 | 0 | 0 | 393.6382 | 0 | 0
2021-04-14 16:16 | 23.1826 | -4.2154 | 50.3489 | 1482.0253 | 0 | 0 | 0 | 0 | 1.2954 | 14.8946 | 0 | 0 | 393.5469 | 0 | 0
2021-04-14 16:16 | 23.1772 | -4.2125 | 50.3489 | 1482.0253 | 0 | 0 | 0 | 0 | 1.2954 | 14.9802 | 0 | 0 | 393.5469 | 0 | 0
2021-04-14 16:16 | 23.1706 | -4.215 | 50.3489 | 1482.0253 | 0 | 0 | 0 | 0 | 1.2967 | 15.0253 | 0 | 0 | 390.6478 | 0 | 0
2021-04-14 16:16 | 23.169 | -4.2167 | 50.3489 | 1482.0253 | 0 | 0 | 0 | 0 | 1.2968 | 14.9568 | 0 | 0 | 390.6478 | 0 | 0
2021-04-14 16:16 | 23.168 | -4.2177 | 50.3489 | 1482.0253 | 0 | 0 | 0 | 0 | 1.2982 | 15.2151 | 0 | 0 | 391.6186 | 0 | 0
2021-04-14 16:16 | 23.169 | -4.216 | 50.3489 | 1482.0253 | 0 | 0 | 0 | 0 | 1.2981 | 15.248 | 0 | 0 | 391.6186 | 0 | 0
2021-04-14 16:16 | 23.1775 | -4.2147 | 50.3489 | 1482.0253 | 0 | 0 | 0 | 0 | 1.2955 | 15.3612 | 0 | 0 | 392.4725 | 0 | 0
2021-04-14 16:16 | 23.1776 | -4.2109 | 50.3489 | 1482.0253 | 0 | 0 | 0 | 0 | 1.2953 | 15.1799 | 0 | 0 | 392.4725 | 0 | 0
2021-04-14 16:16 | 23.17 | -4.2098 | 50.3489 | 1482.0253 | 0 | 0 | 0 | 0 | 1.2958 | 14.8985 | 0 | 0 | 394.4092 | 0 | 0
2021-04-14 16:16 | 23.1687 | -4.2134 | 50.3489 | 1482.0253 | 0 | 0 | 0 | 0 | 1.2953 | 15.1298 | 0 | 0 | 394.4092 | 0 | 0
2021-04-14 16:16 | 23.1667 | -4.2154 | 50.3489 | 1482.0253 | 0 | 0 | 0 | 0 | 1.2971 | 15.0376 | 0 | 0 | 393.9401 | 0 | 0
2021-04-14 16:16 | 23.1648 | -4.2178 | 50.3489 | 1482.0253 | 0 | 0 | 0 | 0 | 1.2981 | 15.3113 | 0 | 0 | 393.9401 | 0 | 0
2021-04-14 16:16 | 23.1686 | -4.217 | 50.3489 | 1482.0253 | 0 | 0 | 0 | 0 | 1.297 | 15.2478 | 0 | 0 | 392.2494 | 0 | 0
2021-04-14 16:16 | 23.1695 | -4.2189 | 50.3489 | 1482.0253 | 0 | 0 | 0 | 0 | 1.2984 | 15.1834 | 0 | 0 | 392.2494 | 0 | 0
2021-04-14 16:16 | 23.1679 | -4.2199 | 50.3489 | 1482.0253 | 0 | 0 | 0 | 0 | 1.2967 | 15.1405 | 0 | 0 | 392.4249 | 0 | 0
2021-04-14 16:16 | 23.161 | -4.2197 | 50.3489 | 1482.0253 | 0 | 0 | 0 | 0 | 1.2962 | 15.422 | 0 | 0 | 392.4249 | 0 | 0
2021-04-14 16:16 | 23.1702 | -4.2119 | 50.3489 | 1482.0253 | 0 | 0 | 0 | 0 | 1.2936 | 15.2838 | 0 | 0 | 393.4322 | 0 | 0
2021-04-14 16:16 | 23.1713 | -4.21 | 50.3489 | 1482.0253 | 0 | 0 | 0 | 0 | 1.2975 | 14.9641 | 0 | 0 | 393.4322 | 0 | 0
2021-04-14 16:16 | 23.1681 | -4.2078 | 50.3489 | 1482.0253 | 0 | 0 | 0 | 0 | 1.2982 | 15.0921 | 0 | 0 | 392.1551 | 0 | 0
2021-04-14 16:16 | 23.167 | -4.1965 | 50.3489 | 1482.0253 | 0 | 0 | 0 | 0 | 1.2967 | 15.1406 | 0 | 0 | 392.1551 | 0 | 0
2021-04-14 16:16 | 23.167 | -4.1937 | 50.3489 | 1482.0253 | 0 | 0 | 0 | 0 | 1.2967 | 15.0942 | 0 | 0 | 392.1551 | 0 | 0
2021-04-14 16:16 | 23.159 | -4.1933 | 50.3489 | 1482.0253 | 0 | 0 | 0 | 0 | 1.2947 | 15.152 | 0 | 0 | 392.8066 | 0 | 0
2021-04-14 16:16 | 23.1455 | -4.1912 | 50.3489 | 1482.0253 | 0 | 0 | 0 | 0 | 1.2977 | 15.0141 | 0 | 0 | 392.8066 | 0 | 0
2021-04-14 16:16 | 23.1412 | -4.191 | 50.3489 | 1482.0253 | 0 | 0 | 0 | 0 | 1.2976 | 15.0776 | 0 | 0 | 394.5948 | 0 | 0
2021-04-14 16:16 | 23.1381 | -4.1922 | 50.3489 | 1482.0253 | 0 | 0 | 0 | 0 | 1.2976 | 15.1709 | 0 | 0 | 394.5948 | 0 | 0
2021-04-14 16:16 | 23.1366 | -4.1925 | 50.3404 | 1482.0253 | 0 | 0 | 0 | 0 | 1.2981 | 15.4517 | 0 | 0 | 395.1288 | 0 | 0
2021-04-14 16:16 | 23.2104 | -4.1722 | 50.3339 | 1482.0253 | 0 | 0 | 0 | 0 | 1.2982 | 15.2792 | 0 | 0 | 395.1288 | 0 | 0
2021-04-14 16:16 | 23.19 | -4.1554 | 50.3339 | 1482.0253 | 0 | 0 | 0 | 0 | 1.2972 | 15.4536 | 0 | 0 | 395.3338 | 0 | 0
2021-04-14 16:16 | 23.1666 | -4.1692 | 50.2821 | 1482.0253 | 0 | 0 | 0 | 0 | 1.2981 | 15.1512 | 0 | 0 | 395.3338 | 0 | 0
2021-04-14 16:16 | 23.2692 | -4.1805 | 50.1226 | 1482.0253 | 0 | 0 | 0 | 0 | 1.2977 | 15.2053 | 0 | 0 | 393.9659 | 0 | 0
2021-04-14 16:16 | 23.2679 | -4.2734 | 49.9924 | 1482.0253 | 0 | 0 | 0 | 0 | 1.2982 | 15.3855 | 0 | 0 | 393.9659 | 0 | 0
2021-04-14 16:16 | 23.3111 | -4.343 | 49.5919 | 1482.0253 | 0 | 0 | 0 | 0 | 1.2975 | 15.1778 | 0 | 0 | 393.2832 | 0 | 0
2021-04-14 16:16 | 23.4347 | -4.3961 | 48.8023 | 1482.0253 | 0 | 0 | 0 | 0 | 1.2997 | 15.2653 | 0 | 0 | 393.2832 | 0 | 0
2021-04-14 16:16 | 23.4598 | -4.4699 | 47.9414 | 1482.0253 | 0 | 0 | 0 | 0 | 1.2979 | 15.0855 | 0 | 0 | 392.9425 | 0 | 0
2021-04-14 16:16 | 23.337 | -4.2182 | 47.693 | 1482.0253 | 0 | 0 | 0 | 0 | 1.2996 | 15.3429 | 0 | 0 | 392.9425 | 0 | 0
2021-04-14 16:16 | 23.3306 | -4.1548 | 47.3221 | 1482.0253 | 0 | 0 | 0 | 0 | 1.2996 | 15.2326 | 0 | 0 | 392.7712 | 0 | 0
2021-04-14 16:16 | 23.4211 | -4.2586 | 46.3506 | 1482.0253 | 0 | 0 | 0 | 0 | 1.2997 | 15.3186 | 0 | 0 | 392.7712 | 0 | 0
2021-04-14 16:16 | 23.5895 | -4.6072 | 44.8129 | 1482.0253 | 0 | 0 | 0 | 0 | 1.2986 | 15.3382 | 0 | 0 | 391.392 | 0 | 0
2021-04-14 16:16 | 23.7659 | -4.7635 | 42.8213 | 1482.0253 | 0 | 0 | 0 | 0 | 1.2966 | 15.3719 | 0 | 0 | 391.392 | 0 | 0
2021-04-14 16:16 | 23.7896 | -4.8102 | 40.6712 | 1482.0253 | 0 | 0 | 0 | 0 | 1.2978 | 15.232 | 0 | 0 | 391.9959 | 0 | 0
2021-04-14 16:16 | 23.8803 | -4.8344 | 38.4708 | 1482.0253 | 0 | 0 | 0 | 0 | 1.2994 | 15.2394 | 0 | 0 | 391.9959 | 0 | 0
2021-04-14 16:16 | 23.6923 | -4.5094 | 36.6023 | 1482.0253 | 0 | 0 | 0 | 0 | 1.3001 | 14.933 | 0 | 0 | 393.5447 | 0 | 0
2021-04-14 16:16 | 23.642 | -4.4146 | 35.0863 | 1482.0253 | 0 | 0 | 0 | 0 | 1.2999 | 15.0419 | 0 | 0 | 393.5447 | 0 | 0
2021-04-14 16:16 | 23.7402 | -4.2291 | 33.6526 | 1482.0253 | 0 | 0 | 0 | 0 | 1.2975 | 15.1602 | 0 | 0 | 392.0606 | 0 | 0
2021-04-14 16:16 | 23.5644 | -4.2092 | 32.2601 | 1482.0253 | 0 | 0 | 0 | 0 | 1.3003 | 14.8638 | 0 | 0 | 392.0606 | 0 | 0
2021-04-14 16:16 | 23.4528 | -4.2783 | 31.3673 | 1482.0253 | 0 | 0 | 0 | 0 | 1.3024 | 14.8745 | 0 | 0 | 393.7915 | 0 | 0
2021-04-14 16:16 | 23.4475 | -4.047 | 30.9816 | 1482.0253 | 0 | 0 | 0 | 0 | 1.3007 | 14.9272 | 0 | 0 | 393.7915 | 0 | 0
2021-04-14 16:16 | 23.483 | -3.9795 | 30.2813 | 1482.0253 | 0 | 0 | 0 | 0 | 1.3011 | 14.7934 | 0 | 0 | 393.1958 | 0 | 0
2021-04-14 16:16 | 23.534 | -4.4453 | 29.2539 | 1482.0253 | 0 | 0 | 0 | 0 | 1.2977 | 14.8055 | 0 | 0 | 393.1958 | 0 | 0
2021-04-14 16:16 | 23.6932 | -4.6384 | 27.7531 | 1482.0253 | 0 | 0 | 0 | 0 | 1.2995 | 14.9709 | 0 | 0 | 394.4856 | 0 | 0
2021-04-14 16:16 | 23.7576 | -4.8376 | 25.7152 | 1482.0253 | 0 | 0 | 0 | 0 | 1.2996 | 15.1282 | 0 | 0 | 394.4856 | 0 | 0
2021-04-14 16:16 | 23.9113 | -4.9126 | 23.1993 | 1482.0253 | 0 | 0 | 0 | 0 | 1.2999 | 14.6795 | 0 | 0 | 394.0629 | 0 | 0
2021-04-14 16:16 | 23.1685 | -4.4173 | 21.2194 | 1482.0253 | 0 | 0 | 0 | 0 | 1.3015 | 14.4683 | 0 | 0 | 394.0629 | 0 | 0
2021-04-14 16:16 | 23.166 | -4.1 | 19.8089 | 1482.0253 | 0 | 0 | 0 | 0 | 1.3031 | 14.6168 | 0 | 0 | 393.3314 | 0 | 0
2021-04-14 16:16 | 23.2858 | -4.1488 | 18.6257 | 1482.0253 | 0 | 0 | 0 | 0 | 1.3014 | 14.5339 | 0 | 0 | 393.3314 | 0 | 0
2021-04-14 16:16 | 23.3169 | -4.275 | 17.7353 | 1482.0253 | 0 | 0 | 0 | 0 | 1.3004 | 14.5092 | 0 | 0 | 395.0074 | 0 | 0
2021-04-14 16:16 | 23.2371 | -4.3438 | 17.0106 | 1482.0253 | 0 | 0 | 0 | 0 | 1.2995 | 14.592 | 0 | 0 | 395.0074 | 0 | 0
2021-04-14 16:16 | 23.4865 | -4.1591 | 16.5096 | 1482.0253 | 0 | 0 | 0 | 0 | 1.298 | 14.5182 | 0 | 0 | 394.0003 | 0 | 0
2021-04-14 16:17 | 23.5863 | -4.1052 | 15.695 | 1482.0253 | 0 | 0 | 0 | 0 | 1.2979 | 14.4484 | 0 | 0 | 394.0003 | 0 | 0
2021-04-14 16:17 | 23.559 | -4.4002 | 14.7854 | 1482.0253 | 0 | 0 | 0 | 0 | 1.2967 | 14.4303 | 0 | 0 | 393.3003 | 0 | 0
2021-04-14 16:17 | 23.6228 | -4.4863 | 13.833 | 1482.0253 | 0 | 0 | 0 | 0 | 1.2974 | 14.6932 | 0 | 0 | 393.3003 | 0 | 0
2021-04-14 16:17 | 23.6663 | -4.5867 | 12.7381 | 1482.0253 | 0 | 0 | 0 | 0 | 1.2994 | 14.4117 | 0 | 0 | 393.0959 | 0 | 0
2021-04-14 16:17 | 23.5043 | -4.1629 | 11.9034 | 1482.0253 | 0 | 0 | 0 | 0 | 1.2986 | 14.679 | 0 | 0 | 393.0959 | 0 | 0
2021-04-14 16:17 | 22.5354 | -3.6891 | 11.7034 | 1482.0253 | 0 | 0 | 0 | 0 | 1.2988 | 14.6894 | 0 | 0 | 393.371 | 0 | 0
2021-04-14 16:17 | 22.8103 | -3.3231 | 11.7034 | 1482.0253 | 0 | 0 | 0 | 0 | 1.3001 | 14.5954 | 0 | 0 | 393.371 | 0 | 0
2021-04-14 16:17 | 22.927 | -3.67 | 11.7034 | 1482.0253 | 0 | 0 | 0 | 0 | 1.2978 | 14.451 | 0 | 0 | 393.4151 | 0 | 0
2021-04-14 16:17 | 22.9667 | -4.0072 | 11.7034 | 1482.0253 | 0 | 0 | 0 | 0 | 1.2976 | 14.5032 | 0 | 0 | 393.4151 | 0 | 0
2021-04-14 16:17 | 23.0112 | -4.0218 | 11.7034 | 1482.0253 | 0 | 0 | 0 | 0 | 1.299 | 14.4907 | 0 | 0 | 393.4356 | 0 | 0
2021-04-14 16:17 | 23.0182 | -4.0254 | 11.7034 | 1482.0253 | 0 | 0 | 0 | 0 | 1.299 | 14.4006 | 0 | 0 | 393.4356 | 0 | 0
2021-04-14 16:17 | 23.0311 | -4.0465 | 11.7034 | 1482.0253 | 0 | 0 | 0 | 0 | 1.2973 | 14.3469 | 0 | 0 | 393.4456 | 0 | 0
2021-04-14 16:17 | 23.0417 | -4.0666 | 11.7034 | 1482.0253 | 0 | 0 | 0 | 0 | 1.2985 | 14.5276 | 0 | 0 | 393.4456 | 0 | 0
2021-04-14 16:17 | 23.0415 | -4.083 | 11.7034 | 1482.0253 | 0 | 0 | 0 | 0 | 1.2967 | 14.4548 | 0 | 0 | 393.7525 | 0 | 0
2021-04-14 16:17 | 23.0342 | -4.0954 | 11.7034 | 1482.0253 | 0 | 0 | 0 | 0 | 1.2974 | 14.5608 | 0 | 0 | 393.7525 | 0 | 0
2021-04-14 16:17 | 23.0477 | -4.0728 | 11.7034 | 1482.0253 | 0 | 0 | 0 | 0 | 1.2983 | 14.4125 | 0 | 0 | 393.6047 | 0 | 0
2021-04-14 16:17 | 23.0553 | -4.0703 | 11.7034 | 1482.0253 | 0 | 0 | 0 | 0 | 1.3015 | 14.6671 | 0 | 0 | 393.6047 | 0 | 0
2021-04-14 16:17 | 23.0553 | -4.0763 | 11.7034 | 1482.0253 | 0 | 0 | 0 | 0 | 1.3015 | 14.6517 | 0 | 0 | 393.6047 | 0 | 0
2021-04-14 16:17 | 23.05 | -4.0886 | 11.7034 | 1482.0253 | 0 | 0 | 0 | 0 | 1.3021 | 14.5447 | 0 | 0 | 392.7617 | 0 | 0
2021-04-14 16:17 | 23.0772 | -4.0703 | 11.7034 | 1482.0253 | 0 | 0 | 0 | 0 | 1.3013 | 14.5437 | 0 | 0 | 392.6817 | 0 | 0
2021-04-14 16:17 | 23.0487 | -4.0644 | 11.7034 | 1482.0253 | 0 | 0 | 0 | 0 | 1.3008 | 14.5159 | 0 | 0 | 392.6817 | 0 | 0
2021-04-14 16:17 | 23.0487 | -4.0787 | 11.7034 | 1482.0253 | 0 | 0 | 0 | 0 | 1.3008 | 14.6295 | 0 | 0 | 392.6817 | 0 | 0
2021-04-14 16:17 | 23.0601 | -4.071 | 11.7034 | 1482.0253 | 0 | 0 | 0 | 0 | 1.3003 | 14.6966 | 0 | 0 | 395.8591 | 0 | 0
2021-04-14 16:17 | 23.0725 | -4.0672 | 11.7034 | 1482.0253 | 0 | 0 | 0 | 0 | 1.3011 | 14.6584 | 0 | 0 | 395.8591 | 0 | 0
2021-04-14 16:17 | 23.0568 | -4.0834 | 11.7034 | 1482.0253 | 0 | 0 | 0 | 0 | 1.3006 | 14.6245 | 0 | 0 | 394.5793 | 0 | 0
2021-04-14 16:17 | 23.051 | -4.0876 | 11.7034 | 1482.0253 | 0 | 0 | 0 | 0 | 1.3005 | 14.6291 | 0 | 0 | 394.5793 | 0 | 0
2021-04-14 16:17 | 23.0645 | -4.0832 | 11.7034 | 1482.0253 | 0 | 0 | 0 | 0 | 1.3006 | 14.7812 | 0 | 0 | 394.1188 | 0 | 0
2021-04-14 16:17 | 23.0617 | -4.0732 | 11.7034 | 1482.0253 | 0 | 0 | 0 | 0 | 1.2996 | 14.7571 | 0 | 0 | 394.1188 | 0 | 0
2021-04-14 16:17 | 23.0527 | -4.0835 | 11.7034 | 1482.0253 | 0 | 0 | 0 | 0 | 1.2974 | 14.9347 | 0 | 0 | 393.3586 | 0 | 0
2021-04-14 16:17 | 23.0569 | -4.071 | 11.7034 | 1482.0253 | 0 | 0 | 0 | 0 | 1.2983 | 14.8184 | 0 | 0 | 393.3586 | 0 | 0
2021-04-14 16:17 | 23.0553 | -4.0569 | 11.7034 | 1482.0253 | 0 | 0 | 0 | 0 | 1.3004 | 14.8374 | 0 | 0 | 392.9785 | 0 | 0
2021-04-14 16:17 | 23.0443 | -4.0771 | 11.7034 | 1482.0253 | 0 | 0 | 0 | 0 | 1.2982 | 14.6528 | 0 | 0 | 392.9785 | 0 | 0
2021-04-14 16:17 | 23.0648 | -4.0816 | 11.7034 | 1482.0253 | 0 | 0 | 0 | 0 | 1.2982 | 14.6319 | 0 | 0 | 392.7885 | 0 | 0
2021-04-14 16:17 | 23.0692 | -4.0751 | 11.7034 | 1482.0253 | 0 | 0 | 0 | 0 | 1.2965 | 14.8324 | 0 | 0 | 392.7885 | 0 | 0
2021-04-14 16:17 | 23.0418 | -4.0596 | 11.7034 | 1482.0253 | 0 | 0 | 0 | 0 | 1.2973 | 14.6437 | 0 | 0 | 392.6935 | 0 | 0
2021-04-14 16:17 | 23.0474 | -4.055 | 11.7034 | 1482.0253 | 0 | 0 | 0 | 0 | 1.2973 | 14.7918 | 0 | 0 | 392.6935 | 0 | 0
2021-04-14 16:17 | 23.0624 | -4.0813 | 11.7034 | 1482.0253 | 0 | 0 | 0 | 0 | 1.2969 | 14.3774 | 0 | 0 | 392.647 | 0 | 0
2021-04-14 16:17 | 23.0516 | -4.0575 | 11.7034 | 1482.0253 | 0 | 0 | 0 | 0 | 1.2988 | 14.5559 | 0 | 0 | 392.647 | 0 | 0
2021-04-14 16:17 | 23.0509 | -4.0549 | 11.7034 | 1482.0253 | 0 | 0 | 0 | 0 | 1.2993 | 14.6714 | 0 | 0 | 392.3778 | 0 | 0
2021-04-14 16:17 | 23.059 | -4.0645 | 11.7034 | 1482.0253 | 0 | 0 | 0 | 0 | 1.298 | 14.563 | 0 | 0 | 392.3778 | 0 | 0
2021-04-14 16:17 | 23.0574 | -4.058 | 11.7034 | 1482.0253 | 0 | 0 | 0 | 0 | 1.3002 | 14.4386 | 0 | 0 | 392.9177 | 0 | 0
2021-04-14 16:17 | 23.0315 | -4.0425 | 11.7034 | 1482.0253 | 0 | 0 | 0 | 0 | 1.301 | 14.4431 | 0 | 0 | 392.9177 | 0 | 0
2021-04-14 16:17 | 23.0387 | -4.0389 | 11.7034 | 1482.0253 | 0 | 0 | 0 | 0 | 1.2992 | 14.5936 | 0 | 0 | 393.7086 | 0 | 0
2021-04-14 16:17 | 23.0298 | -4.0533 | 11.7034 | 1482.0253 | 0 | 0 | 0 | 0 | 1.2977 | 14.575 | 0 | 0 | 393.7086 | 0 | 0
2021-04-14 16:17 | 23.01 | -4.0417 | 11.7034 | 1482.0253 | 0 | 0 | 0 | 0 | 1.2987 | 14.5669 | 0 | 0 | 393.5839 | 0 | 0
2021-04-14 16:17 | 23.0319 | -4.0369 | 11.7034 | 1482.0253 | 0 | 0 | 0 | 0 | 1.2983 | 14.4677 | 0 | 0 | 393.5839 | 0 | 0
2021-04-14 16:17 | 23.0407 | -4.0416 | 11.7034 | 1482.0253 | 0 | 0 | 0 | 0 | 1.3002 | 14.3574 | 0 | 0 | 393.52 | 0 | 0
2021-04-14 16:17 | 23.0268 | -4.043 | 11.7034 | 1482.0253 | 0 | 0 | 0 | 0 | 1.2999 | 14.4107 | 0 | 0 | 393.52 | 0 | 0
2021-04-14 16:17 | 23.0353 | -4.0489 | 11.7034 | 1482.0253 | 0 | 0 | 0 | 0 | 1.3005 | 14.4385 | 0 | 0 | 393.2747 | 0 | 0
2021-04-14 16:17 | 23.0465 | -4.0477 | 11.7034 | 1482.0253 | 0 | 0 | 0 | 0 | 1.2999 | 14.7123 | 0 | 0 | 393.2747 | 0 | 0
2021-04-14 16:17 | 23.0465 | -4.0477 | 11.7034 | 1482.0253 | 0 | 0 | 0 | 0 | 1.2999 | 14.7123 | 0 | 0 | 393.2747 | 0 | 0
2021-04-14 16:17 | 23.0339 | -4.0593 | 11.7034 | 1482.0253 | 0 | 0 | 0 | 0 | 1.2991 | 14.4845 | 0 | 0 | 391.6216 | 0 | 0
2021-04-14 16:17 | 23.0283 | -4.0592 | 11.7034 | 1482.0253 | 0 | 0 | 0 | 0 | 1.2985 | 14.8143 | 0 | 0 | 391.6216 | 0 | 0
2021-04-14 16:17 | 23.0387 | -4.054 | 11.7034 | 1482.0253 | 0 | 0 | 0 | 0 | 1.2979 | 14.4751 | 0 | 0 | 395.0413 | 0 | 0
2021-04-14 16:17 | 23.038 | -4.0618 | 11.7034 | 1482.0253 | 0 | 0 | 0 | 0 | 1.2995 | 14.4352 | 0 | 0 | 395.0413 | 0 | 0
2021-04-14 16:17 | 23.0325 | -4.0691 | 11.7034 | 1482.0253 | 0 | 0 | 0 | 0 | 1.2971 | 14.8799 | 0 | 0 | 392.9929 | 0 | 0
2021-04-14 16:17 | 23.0543 | -4.0786 | 11.7034 | 1482.0253 | 0 | 0 | 0 | 0 | 1.297 | 14.6653 | 0 | 0 | 392.9929 | 0 | 0
2021-04-14 16:17 | 23.0327 | -4.0677 | 11.7034 | 1482.0253 | 0 | 0 | 0 | 0 | 1.2986 | 14.8243 | 0 | 0 | 393.6288 | 0 | 0
2021-04-14 16:17 | 23.0949 | -4.0567 | 11.7034 | 1482.0253 | 0 | 0 | 0 | 0 | 1.3001 | 14.7434 | 0 | 0 | 393.6288 | 0 | 0
2021-04-14 16:18 | 23.0323 | -4.0212 | 11.69 | 1482.0253 | 0 | 0 | 0 | 0 | 1.3003 | 14.8742 | 0 | 0 | 395.1151 | 0 | 0
2021-04-14 16:18 | 23.1568 | -3.9907 | 11.475 | 1482.0253 | 0 | 0 | 0 | 0 | 1.2991 | 14.6171 | 0 | 0 | 395.1151 | 0 | 0
2021-04-14 16:18 | 23.1924 | -4.1493 | 11.2092 | 1482.0253 | 0 | 0 | 0 | 0 | 1.2977 | 14.7226 | 0 | 0 | 392.8256 | 0 | 0
2021-04-14 16:18 | 23.2642 | -4.1476 | 10.9678 | 1482.0253 | 0 | 0 | 0 | 0 | 1.2979 | 14.5472 | 0 | 0 | 392.8256 | 0 | 0
2021-04-14 16:18 | 23.3965 | -4.1474 | 10.337 | 1482.0253 | 0 | 0 | 0 | 0 | 1.2985 | 14.7045 | 0 | 0 | 392.7148 | 0 | 0
2021-04-14 16:18 | 23.4969 | -4.4669 | 9.4156 | 1482.0253 | 0 | 0 | 0 | 0 | 1.2983 | 14.6581 | 0 | 0 | 392.7148 | 0 | 0
2021-04-14 16:18 | 23.5394 | -4.3616 | 8.5077 | 1482.0253 | 0 | 0 | 0 | 0 | 1.2984 | 14.5352 | 0 | 0 | 393.0863 | 0 | 0
2021-04-14 16:18 | 23.5098 | -4.1283 | 7.8885 | 1482.0253 | 0 | 0 | 0 | 0 | 1.3002 | 14.6395 | 0 | 0 | 393.0863 | 0 | 0
2021-04-14 16:18 | 23.2953 | -4.0331 | 7.302 | 1482.0253 | 0 | 0 | 0 | 0 | 1.3018 | 14.5389 | 0 | 0 | 393.2725 | 0 | 0
2021-04-14 16:18 | 23.2056 | -3.4513 | 7.3017 | 1482.0253 | 0 | 0 | 0 | 0 | 1.2994 | 14.501 | 0 | 0 | 393.2725 | 0 | 0
2021-04-14 16:18 | 23.2682 | -3.389 | 7.1845 | 1482.0253 | 0 | 0 | 0 | 0 | 1.2989 | 14.438 | 0 | 0 | 394.9408 | 0 | 0
2021-04-14 16:18 | 23.2972 | -3.9908 | 6.9456 | 1482.0253 | 0 | 0 | 0 | 0 | 1.3 | 14.6077 | 0 | 0 | 394.9408 | 0 | 0
2021-04-14 16:18 | 23.3677 | -4.1439 | 6.6772 | 1482.0253 | 0 | 0 | 0 | 0 | 1.2998 | 14.4714 | 0 | 0 | 393.8214 | 0 | 0
2021-04-14 16:18 | 23.4126 | -4.1457 | 6.2374 | 1482.0253 | 0 | 0 | 0 | 0 | 1.3001 | 14.4208 | 0 | 0 | 393.8214 | 0 | 0
2021-04-14 16:18 | 23.3951 | -4.344 | 5.8283 | 1482.0253 | 0 | 0 | 0 | 0 | 1.2991 | 14.5178 | 0 | 0 | 393.2101 | 0 | 0
2021-04-14 16:18 | 23.2824 | -3.6823 | 5.8095 | 1482.0253 | 0 | 0 | 0 | 0 | 1.2981 | 14.0932 | 0 | 0 | 393.2101 | 0 | 0
2021-04-14 16:18 | 23.3178 | -3.4893 | 5.7811 | 1482.0253 | 0 | 0 | 0 | 0 | 1.2951 | 14.3795 | 0 | 0 | 392.9056 | 0 | 0
2021-04-14 16:18 | 23.3511 | -4.1109 | 5.5728 | 1482.0253 | 0 | 0 | 0 | 0 | 1.2964 | 14.3046 | 0 | 0 | 392.9056 | 0 | 0
2021-04-14 16:18 | 23.3849 | -4.0473 | 5.4833 | 1482.0253 | 0 | 0 | 0 | 0 | 1.2979 | 14.3806 | 0 | 0 | 392.1581 | 0 | 0
2021-04-14 16:18 | 23.3849 | -4.0055 | 5.2513 | 1482.0253 | 0 | 0 | 0 | 0 | 1.2979 | 14.2643 | 0 | 0 | 392.1581 | 0 | 0
2021-04-14 16:18 | 23.4759 | -3.9936 | 5.2152 | 1482.0253 | 0 | 0 | 0 | 0 | 1.2987 | 14.3578 | 0 | 0 | 392.1581 | 0 | 0
2021-04-14 16:18 | 23.21 | -3.7334 | 5.2152 | 1482.0253 | 0 | 0 | 0 | 0 | 1.2979 | 14.4441 | 0 | 0 | 392.8074 | 0 | 0
2021-04-14 16:18 | 23.0708 | -3.6894 | 5.2152 | 1482.0253 | 0 | 0 | 0 | 0 | 1.2985 | 14.7006 | 0 | 0 | 392.8074 | 0 | 0
2021-04-14 16:18 | 23.0663 | -3.8317 | 5.2152 | 1482.0253 | 0 | 0 | 0 | 0 | 1.2985 | 14.4882 | 0 | 0 | 391.8233 | 0 | 0
2021-04-14 16:18 | 22.9751 | -3.8764 | 5.0988 | 1482.0253 | 0 | 0 | 0 | 0 | 1.2977 | 14.4172 | 0 | 0 | 391.8233 | 0 | 0
2021-04-14 16:18 | 22.1285 | -2.6401 | 5.0983 | 1482.0253 | 0 | 0 | 0 | 0 | 1.297 | 14.459 | 0 | 0 | 392.6425 | 0 | 0
2021-04-14 16:18 | 21.9761 | -2.4524 | 5.0983 | 1482.0253 | 0 | 0 | 0 | 0 | 1.2972 | 14.5063 | 0 | 0 | 392.6425 | 0 | 0
2021-04-14 16:18 | 21.9394 | -2.6914 | 5.0983 | 1482.0253 | 0 | 0 | 0 | 0 | 1.2969 | 14.471 | 0 | 0 | 392.6211 | 0 | 0
2021-04-14 16:18 | 21.9213 | -2.8448 | 5.0983 | 1482.0253 | 0 | 0 | 0 | 0 | 1.2973 | 14.4397 | 0 | 0 | 392.6211 | 0 | 0
2021-04-14 16:18 | 21.8956 | -2.8962 | 5.0982 | 1482.0253 | 0 | 0 | 0 | 0 | 1.2989 | 14.2627 | 0 | 0 | 394.1994 | 0 | 0
2021-04-14 16:18 | 21.8539 | -2.8726 | 5.1271 | 1482.0253 | 0 | 0 | 0 | 0 | 1.2989 | 14.1509 | 0 | 0 | 394.1994 | 0 | 0
2021-04-14 16:18 | 22.7265 | -2.8668 | 5.1371 | 1482.0253 | 0 | 0 | 0 | 0 | 1.2973 | 14.6279 | 0 | 0 | 394.9887 | 0 | 0
2021-04-14 16:18 | 22.6091 | -3.5341 | 5.1735 | 1482.0253 | 0 | 0 | 0 | 0 | 1.2975 | 14.4672 | 0 | 0 | 394.9887 | 0 | 0
2021-04-14 16:18 | 22.6871 | -3.6617 | 5.1736 | 1482.0253 | 0 | 0 | 0 | 0 | 1.2992 | 14.4642 | 0 | 0 | 395.7018 | 0 | 0
2021-04-14 16:18 | 22.7648 | -3.7427 | 5.1736 | 1482.0253 | 0 | 0 | 0 | 0 | 1.2987 | 14.4784 | 0 | 0 | 395.7018 | 0 | 0
2021-04-14 16:18 | 22.7528 | -3.7792 | 5.1737 | 1482.0253 | 0 | 0 | 0 | 0 | 1.2961 | 14.4712 | 0 | 0 | 395.7704 | 0 | 0
2021-04-14 16:18 | 22.7728 | -3.7898 | 5.128 | 1482.0253 | 0 | 0 | 0 | 0 | 1.2946 | 14.2658 | 0 | 0 | 395.7704 | 0 | 0
2021-04-14 16:18 | 22.9777 | -3.8081 | 4.839 | 1482.0253 | 0 | 0 | 0 | 0 | 1.2961 | 14.5216 | 0 | 0 | 394.6112 | 0 | 0
2021-04-14 16:18 | 22.9997 | -4.0508 | 4.663 | 1482.0253 | 0 | 0 | 0 | 0 | 1.2958 | 14.24 | 0 | 0 | 394.6112 | 0 | 0
2021-04-14 16:18 | 23.0952 | -4.1107 | 4.3987 | 1482.0253 | 0 | 0 | 0 | 0 | 1.2956 | 14.3711 | 0 | 0 | 396.4869 | 0 | 0
2021-04-14 16:18 | 23.1432 | -4.2102 | 4.1971 | 1482.0253 | 0 | 0 | 0 | 0 | 1.2977 | 14.3068 | 0 | 0 | 396.4869 | 0 | 0
2021-04-14 16:18 | 23.1116 | -4.1404 | 4.1463 | 1482.0253 | 0 | 0 | 0 | 0 | 1.2974 | 14.2962 | 0 | 0 | 394.5422 | 0 | 0
2021-04-14 16:18 | 23.153 | -2.1371 | 4.0759 | 1482.0253 | 0 | 0 | 0 | 0 | 1.2967 | 14.2751 | 0 | 0 | 394.5422 | 0 | 0
2021-04-14 16:18 | 20.4297 | -0.75158 | 4.0757 | 1482.0253 | 0 | 0 | 0 | 0 | 1.2958 | 14.3918 | 0 | 0 | 392.2579 | 0 | 0
2021-04-14 16:18 | 19.8348 | -0.4052 | 4.0757 | 1482.0253 | 0 | 0 | 0 | 169.5893 | 1.2984 | 14.2978 | 0 | 0 | 392.2579 | 0 | 0
2021-04-14 16:18 | 19.7083 | -0.53508 | 4.0757 | 1482.0253 | 0 | 0 | 0 | 805.211 | 1.2973 | 14.2739 | 0 | 0 | 393.9625 | 0 | 0
2021-04-14 16:18 | 19.6805 | -0.54318 | 4.0757 | 1482.0253 | 0 | 0 | 0 | 1051.572 | 1.299 | 14.283 | 0 | 0 | 393.9625 | 0 | 0
2021-04-14 16:18 | 19.7912 | -0.58615 | 4.0756 | 1482.0253 | 0 | 0 | 0 | 619.6917 | 1.2985 | 14.3413 | 0 | 0 | 393.2802 | 0 | 0
2021-04-14 16:18 | 19.832 | -0.75123 | 4.0756 | 1482.0253 | 0 | 0 | 0 | 126.148 | 1.2982 | 14.4224 | 0 | 0 | 393.2802 | 0 | 0
2021-04-14 16:18 | 19.8555 | -0.85499 | 4.0756 | 1482.0253 | 0 | 0 | 0 | 448.3563 | 1.2967 | 14.2667 | 0 | 0 | 393.3671 | 0 | 0
2021-04-14 16:18 | 22.234 | -0.86611 | 4.0756 | 1482.0253 | 0 | 0 | 0 | 822.8315 | 1.2959 | 14.3902 | 0 | 0 | 393.3671 | 0 | 0
2021-04-14 16:18 | 22.4391 | -1.5115 | 4.0663 | 1482.0253 | 0 | 0 | 0 | 64.3695 | 1.2952 | 14.3439 | 0 | 0 | 393.8603 | 0 | 0
2021-04-14 16:18 | 22.7207 | -3.2574 | 3.9418 | 1482.0253 | 0 | 0 | 0 | 520.6036 | 1.2964 | 14.3257 | 0 | 0 | 393.8603 | 0 | 0
2021-04-14 16:18 | 22.8001 | -3.7134 | 3.9075 | 1482.0253 | 0 | 0 | 0 | 784.2271 | 1.2954 | 14.3801 | 0 | 0 | 396.1255 | 0 | 0
2021-04-14 16:18 | 22.8769 | -3.8578 | 3.856 | 1482.0253 | 0 | 0 | 0 | 1056.8925 | 1.2975 | 14.3829 | 0 | 0 | 396.1255 | 0 | 0
2021-04-14 16:18 | 22.7704 | -3.7191 | 3.836 | 1482.0253 | 0 | 0 | 3.75 | 1304.1154 | 1.2966 | 14.3918 | 0 | 0 | 394.8835 | 0 | 0
2021-04-14 16:18 | 22.8359 | -3.6682 | 3.8242 | 1482.0253 | 0 | 0 | 5.4375 | 1336.9388 | 1.2964 | 14.332 | 0 | 0 | 394.8835 | 0 | 0
2021-04-14 16:18 | 22.9623 | -3.7574 | 3.81 | 1482.0253 | 0 | 0 | 9.6094 | 1414.8029 | 1.297 | 14.3054 | 0 | 0 | 395.7514 | 0 | 0
2021-04-14 16:18 | 21.6013 | -1.5412 | 3.81 | 1482.0253 | 0 | 0 | 12.1523 | 1462.2308 | 1.2959 | 14.6115 | 0 | 0 | 395.7514 | 0 | 0
2021-04-14 16:18 | 21.7143 | -1.3038 | 3.81 | 1482.0253 | 0 | 0 | 13.5381 | 1414.5865 | 1.2963 | 14.3216 | 0 | 0 | 397.2302 | 0 | 0
2021-04-14 16:19 | 22.5249 | -2.3561 | 3.8045 | 1482.0253 | 0 | 0 | 13.8845 | 1433.6882 | 1.2962 | 14.2359 | 0 | 0 | 397.2302 | 0 | 0
2021-04-14 16:19 | 21.1853 | -1.5287 | 3.7975 | 1482.0253 | 0 | 0 | 13.9711 | 2005.3542 | 1.2959 | 14.3848 | 0 | 0 | 394.9113 | 0 | 0
2021-04-14 16:19 | 22.2322 | -1.2873 | 3.7975 | 1482.0253 | 0 | 0 | 13.9928 | 2805.8738 | 1.2947 | 14.2658 | 0 | 0 | 394.9113 | 0 | 0
2021-04-14 16:19 | 22.4702 | -2.0429 | 3.7975 | 1482.0253 | 0 | 0 | 13.2482 | 2737.5225 | 1.2973 | 14.1002 | 0 | 0 | 392.5846 | 0 | 0
2021-04-14 16:19 | 22.6721 | -3.5048 | 3.7973 | 1482.0253 | 0 | 0 | 13.812 | 1574.8412 | 1.2956 | 14.1031 | 0 | 0 | 392.5846 | 0 | 0
2021-04-14 16:19 | 24.1129 | -3.7065 | 3.7973 | 1482.0253 | 0 | 0 | 13.953 | 1927.5607 | 1.2948 | 14.2535 | 0 | 0 | 392.5911 | 0 | 0
2021-04-14 16:19 | 25.2237 | -4.0269 | 3.7973 | 1482.0253 | 0 | 0 | 13.9883 | 2345.521 | 1.2967 | 14.0798 | 0 | 0 | 392.5911 | 0 | 0
2021-04-14 16:19 | 25.4524 | -5.7046 | 3.7973 | 1482.0253 | 0 | 0 | 13.9971 | 1579.3899 | 1.2957 | 14.2388 | 0 | 0 | 395.7031 | 0 | 0
2021-04-14 16:19 | 27.2725 | -6.43 | 3.7973 | 1482.0253 | 0 | 0 | 13.9993 | 2447.6152 | 1.2961 | 14.4417 | 0 | 0 | 395.7031 | 0 | 0
2021-04-14 16:19 | 28.7426 | -7.2104 | 3.7975 | 1482.0253 | 0 | 0 | 13.9998 | 2326.408 | 1.2981 | 14.3841 | 0 | 0 | 394.4572 | 0 | 0
2021-04-14 16:19 | 29.5552 | -8.5656 | 3.7975 | 1482.0253 | 0 | 0 | 14 | 1884.3253 | 1.2974 | 14.3373 | 0 | 0 | 394.4572 | 0 | 0
2021-04-14 16:19 | 30.9424 | -9.9766 | 3.7973 | 1482.0253 | 0 | 0 | 14 | 2727.2288 | 1.2983 | 14.4205 | 0 | 0 | 393.8355 | 0 | 0
2021-04-14 16:19 | 32.0924 | -10.7227 | 3.7973 | 1482.0253 | 0 | 0 | 14 | 2119.9375 | 1.2975 | 14.5851 | 0 | 0 | 393.8355 | 0 | 0
2021-04-14 16:19 | 33.4978 | -12.4754 | 3.7898 | 1482.0328 | 0 | 0 | 14 | 2773.0515 | 1.2952 | 14.4875 | 0 | 0 | 395.2305 | 0 | 0
2021-04-14 16:19 | 28.5363 | -8.15 | 3.7688 | 1482.0538 | 0 | 0 | 14 | 1921.7542 | 1.2952 | 14.3699 | 0 | 0 | 395.2305 | 0 | 0
2021-04-14 16:19 | 28.5492 | -6.8754 | 3.7687 | 1482.0538 | 0 | 0 | 14 | 2002.3861 | 1.294 | 14.2226 | 0 | 0 | 393.909 | 0 | 0
2021-04-14 16:19 | 28.8962 | -7.4437 | 3.7687 | 1482.0538 | 0 | 0 | 14 | 2239.4124 | 1.2935 | 14.1718 | 0 | 0 | 393.909 | 0 | 0
2021-04-14 16:19 | 30.3236 | -9.6157 | 3.7574 | 1482.0538 | 0 | 0 | 14 | 2020.0824 | 1.2944 | 14.051 | 0 | 0 | 393.2543 | 0 | 0
2021-04-14 16:19 | 30.3236 | -8.9884 | 3.753 | 1482.0538 | 0 | 0 | 14 | 2440.2849 | 1.2944 | 14.4232 | 0 | 0 | 393.2543 | 0 | 0
2021-04-14 16:19 | 28.5288 | -8.7752 | 3.753 | 1482.0538 | 0 | 0 | 14 | 1995.8219 | 1.2942 | 14.4044 | 0 | 0 | 393.2543 | 0 | 0
2021-04-14 16:19 | 28.8966 | -8.8422 | 3.7529 | 1482.0538 | 0 | 0 | 14 | 2595.4692 | 1.2965 | 14.5954 | 0 | 0 | 394.4268 | 0 | 0
2021-04-14 16:19 | 30.1004 | -10.0005 | 3.7294 | 1482.0538 | 0 | 0 | 14 | 2345.4851 | 1.2931 | 14.2074 | 0 | 0 | 394.4268 | 0 | 0
2021-04-14 16:19 | 25.9066 | -6.1213 | 3.7294 | 1482.0538 | 0 | 0 | 14 | 2514.3513 | 1.2919 | 14.5758 | 0 | 0 | 393.5122 | 0 | 0
2021-04-14 16:19 | 26.8447 | -5.7056 | 3.7294 | 1482.0538 | 0 | 0 | 14 | 2695.7722 | 1.2943 | 14.4214 | 0 | 0 | 393.5122 | 0 | 0
2021-04-14 16:19 | 28.0566 | -7.8922 | 3.7294 | 1482.0538 | 0 | 0 | 14 | 3163.5562 | 1.2957 | 14.5579 | 0 | 0 | 395.2287 | 0 | 0
2021-04-14 16:19 | 29.1313 | -9.0013 | 3.7294 | 1482.0538 | 0 | 0 | 14 | 3874.7854 | 1.2941 | 14.3995 | 0 | 0 | 395.2287 | 0 | 0
2021-04-14 16:19 | 30.3603 | -8.6507 | 3.7157 | 1482.0538 | 0 | 0 | 13.25 | 5185.0483 | 1.2928 | 14.268 | 0 | 0 | 394.2605 | 0 | 0
2021-04-14 16:19 | 28.5475 | -8.4583 | 3.7157 | 1482.0538 | 0 | 0 | 13.0625 | 7621.3306 | 1.2928 | 14.244 | 0 | 0 | 394.2605 | 0 | 0
2021-04-14 16:19 | 28.8342 | -9.1728 | 3.7157 | 1482.0538 | 0 | 0 | 13.0156 | 13434.167 | 1.295 | 14.3951 | 0 | 0 | 393.1638 | 0 | 0
2021-04-14 16:19 | 28.9516 | -9.8904 | 3.7157 | 1482.0538 | 0 | 0 | 13.0039 | 19330.6445 | 1.2946 | 14.2459 | 0 | 0 | 393.1638 | 0 | 0
2021-04-14 16:19 | 29.1452 | -10.2195 | 3.7157 | 1482.0538 | 0 | 0 | 13.001 | 13424.9795 | 1.2942 | 14.1003 | 0 | 0 | 392.8823 | 0 | 0
2021-04-14 16:19 | 29.3467 | -10.403 | 3.7157 | 1482.0538 | 0 | 0 | 4.7502 | 12415.0801 | 1.2942 | 14.1563 | 0 | 0 | 392.8823 | 0 | 0
2021-04-14 16:19 | 29.4662 | -10.5174 | 3.7157 | 1482.0538 | 0 | 0 | 2.6876 | 11238.3525 | 1.2957 | 14.1064 | 0 | 0 | 391.5141 | 0 | 0
2021-04-14 16:19 | 29.509 | -10.5028 | 3.7157 | 1482.0538 | 0 | 0 | 2.1719 | 7489.4209 | 1.2953 | 14.1989 | 0 | 0 | 391.5141 | 0 | 0
2021-04-14 16:19 | 29.4714 | -10.4759 | 3.7157 | 1482.0538 | 0 | 0 | 2.043 | 3279.3818 | 1.2959 | 14.3558 | 0 | 0 | 392.1302 | 0 | 0
2021-04-14 16:19 | 29.4305 | -10.3516 | 3.7157 | 1482.0538 | 0 | 0 | 2.0107 | 1293.9614 | 1.2957 | 14.3374 | 0 | 0 | 392.1302 | 0 | 0
2021-04-14 16:19 | 29.3495 | -10.2579 | 3.7157 | 1482.0538 | 0 | 0 | 2.0027 | 421.4783 | 1.2946 | 14.2271 | 0 | 0 | 392.3637 | 0 | 0
2021-04-14 16:19 | 29.3019 | -10.1477 | 3.7157 | 1482.0538 | 0 | 0 | 2.0007 | 18.3011 | 1.2936 | 14.2927 | 0 | 0 | 392.3637 | 0 | 0
2021-04-14 16:19 | 29.2051 | -10.0957 | 3.7157 | 1482.0538 | 0 | 0 | 2.0002 | 0 | 1.2928 | 14.1035 | 0 | 0 | 392.4811 | 0 | 0
2021-04-14 16:19 | 29.1302 | -10.062 | 3.7159 | 1482.0538 | 0 | 0 | 2 | 0 | 1.2945 | 14.3037 | 0 | 0 | 392.4811 | 0 | 0
2021-04-14 16:19 | 30.7568 | -10.0401 | 4.0315 | 1482.0197 | 0 | 0 | 2 | 0 | 1.2953 | 14.1917 | 0 | 0 | 392.5394 | 0 | 0
2021-04-14 16:19 | 59.4547 | -11.2257 | 4.2163 | 1481.8782 | 0 | 0 | 2 | 0 | 1.294 | 14.4747 | 0 | 0 | 392.5394 | 0 | 0
2021-04-14 16:19 | 64.4683 | -38.2049 | 4.2162 | 1481.8783 | 0 | 0 | 2 | 0 | 1.2939 | 14.3395 | 0 | 0 | 394.1035 | 0 | 0
2021-04-14 16:19 | 65.0646 | -46.0256 | 4.2162 | 1481.8783 | 0 | 0 | 2 | 0 | 1.2932 | 14.5266 | 0 | 0 | 394.1035 | 0 | 0
2021-04-14 16:19 | 65.4839 | -46.8635 | 4.2162 | 1481.8783 | 0 | 0 | 2 | 0 | 1.2929 | 14.3633 | 0 | 0 | 393.3511 | 0 | 0
2021-04-14 16:19 | 65.7792 | -47.1085 | 4.2162 | 1481.8783 | 0 | 0 | 2 | 0 | 1.2934 | 14.5407 | 0 | 0 | 393.3511 | 0 | 0
2021-04-14 16:19 | 65.9438 | -47.1394 | 4.2162 | 1481.8783 | 0 | -0.49523 | 2 | 0 | 1.294 | 14.6185 | 0 | 0 | 393.0629 | 0 | 0
2021-04-14 16:19 | 66.0479 | -47.1173 | 4.2162 | 1481.8783 | 0 | -0.60793 | 2 | 0 | 1.2929 | 14.5001 | 0 | 0 | 393.0629 | 0 | 0
2021-04-14 16:19 | 66.0891 | -47.1503 | 4.2162 | 1481.8783 | 0 | -0.62751 | 2 | 0 | 1.2955 | 14.4009 | 0 | 0 | 394.405 | 0 | 0
2021-04-14 16:19 | 66.0946 | -47.1929 | 4.2162 | 1481.8783 | 0 | -0.66266 | 2 | 0 | 1.2955 | 14.4798 | 0 | 0 | 394.405 | 0 | 0
2021-04-14 16:19 | 66.0938 | -47.1642 | 4.2162 | 1481.8783 | 0 | -0.74515 | 2 | 0 | 1.2961 | 14.213 | 0 | 0 | 392.497 | 0 | 0
2021-04-14 16:19 | 66.1295 | -47.1305 | 4.2162 | 1481.8783 | 0 | -0.79403 | 0.5 | 0 | 1.2951 | 14.4377 | 0 | 0 | 392.497 | 0 | 0
2021-04-14 16:19 | 66.1709 | -47.1221 | 4.2162 | 1481.8783 | 0 | -0.77524 | 0.125 | 0 | 1.2953 | 14.516 | 0 | 0 | 392.8498 | 0 | 0
2021-04-14 16:19 | 66.1881 | -47.1547 | 4.2162 | 1481.8783 | 0 | -0.7495 | 0.03125 | 0 | 1.2949 | 14.4555 | 0 | 0 | 392.8498 | 0 | 0
2021-04-14 16:19 | 66.1786 | -47.1674 | 4.2162 | 1481.8783 | 0 | -0.72144 | 0.0078125 | 0 | 1.2944 | 14.2675 | 0 | 0 | 393.5824 | 0 | 0
2021-04-14 16:19 | 66.1533 | -47.1471 | 4.2162 | 1481.8783 | 0 | -0.70139 | 0.0019531 | 0 | 1.2936 | 15.0619 | 0 | 0 | 393.5824 | 0 | 0
2021-04-14 16:19 | 66.123 | -47.1336 | 4.2162 | 1481.8783 | 0 | -0.68395 | 0.00048828 | 0 | 1.2951 | 23.7143 | 0 | 0 | 393.09 | 0 | 0
2021-04-14 16:19 | 66.1085 | -47.1306 | 4.2162 | 1481.8783 | 0 | -0.68041 | 0.00012207 | 0 | 1.2942 | 22.2472 | 0 | 0 | 393.09 | 0 | 0
2021-04-14 16:19 | 66.1271 | -47.1416 | 4.2162 | 1481.8783 | 0 | -0.70191 | 3.0518e-05 | 0 | 1.2952 | 30.3854 | 0 | 0 | 394.0746 | 0 | 0
2021-04-14 16:19 | 66.1484 | -47.1499 | 4.2162 | 1481.8783 | 0 | -0.75521 | 7.6294e-06 | 0 | 1.2947 | 30.6689 | 0 | 0 | 394.0746 | 0 | 0
2021-04-14 16:20 | 66.1606 | -47.1258 | 4.2162 | 1481.8783 | 0 | -0.79559 | 1.9073e-06 | 0 | 1.2942 | 35.7949 | 0 | 0 | 392.5474 | 0 | 0
2021-04-14 16:20 | 66.1452 | -47.1188 | 4.2162 | 1481.8783 | 0 | -0.80291 | 4.7684e-07 | 0 | 1.2945 | 38.9773 | 29.25 | 0 | 392.5474 | 0 | 29.25
2021-04-14 16:20 | 66.1208 | -47.125 | 4.2162 | 1481.8783 | 0 | -0.79371 | 1.1921e-07 | 0 | 1.2952 | 50.3178 | 46.3125 | 134.6301 | 391.8796 | 0 | 46.3125
2021-04-14 16:20 | 66.0971 | -47.1337 | 4.2162 | 1481.8783 | 0 | -0.77845 | 0 | 0 | 1.2976 | 48.1626 | 58.8281 | 134.6301 | 391.8796 | 0 | 58.8281
2021-04-14 16:20 | 66.0809 | -47.1243 | 4.2162 | 1481.8783 | 0 | -0.75277 | 0 | 0 | 1.2969 | 52.5987 | 63.457 | 184.4692 | 392.6669 | 0 | 63.457
2021-04-14 16:20 | 66.0988 | -47.1109 | 4.2162 | 1481.8783 | 0 | -0.72992 | 0 | 0 | 1.2963 | 49.7049 | 63.8643 | 184.4692 | 392.6669 | 0 | 63.8643
2021-04-14 16:20 | 66.1199 | -47.1043 | 4.2162 | 1481.8783 | 0 | -0.71142 | 0 | 0 | 1.2978 | 50.5366 | 63.9661 | 185.9489 | 391.0702 | 0 | 63.9661
2021-04-14 16:20 | 66.1334 | -47.1089 | 4.2162 | 1481.8783 | 0 | -0.73083 | 0 | 0 | 1.2962 | 53.044 | 63.9915 | 185.9489 | 391.0702 | 0 | 63.9915
2021-04-14 16:20 | 66.121 | -47.1134 | 4.2162 | 1481.8783 | 0 | -0.75883 | 0 | 0 | 1.2989 | 58.6017 | 63.9979 | 186.0414 | 391.9409 | 0 | 63.9979
2021-04-14 16:20 | 66.0973 | -47.1094 | 4.2162 | 1481.8783 | 0 | -0.80332 | 0 | 0 | 1.3008 | 68.0888 | 63.9995 | 186.0414 | 391.9409 | 0 | 63.9995
2021-04-14 16:20 | 66.0613 | -47.078 | 4.2162 | 1481.8783 | 0 | -0.86263 | 0 | 0 | 1.2977 | 92.9387 | 63.9999 | 186.0472 | 392.2685 | 0 | 63.9999
2021-04-14 16:20 | 66.0108 | -47.0403 | 4.2162 | 1481.8783 | 0 | -0.90629 | 0 | 0 | 1.2968 | 141.8844 | 64 | 186.0472 | 392.2685 | 0 | 64
2021-04-14 16:20 | 65.9693 | -46.981 | 4.2162 | 1481.8783 | 0 | -0.94164 | 0 | 0 | 1.297 | 182.7293 | 64 | 186.0475 | 391.113 | 0 | 64
2021-04-14 16:20 | 65.9216 | -46.8981 | 4.2162 | 1481.8783 | 0 | -0.99309 | 0 | 0 | 1.2977 | 215.1106 | 64 | 186.0475 | 391.113 | 0 | 64
2021-04-14 16:20 | 65.8869 | -46.8187 | 4.2162 | 1481.8783 | 0 | -1.0421 | 0 | 0 | 1.2972 | 235.8643 | 64 | 186.0476 | 391.852 | 0 | 64
2021-04-14 16:20 | 65.8419 | -46.8055 | 4.2162 | 1481.8783 | 0 | -1.0524 | 0 | 0 | 1.2968 | 247.2511 | 64 | 186.0476 | 391.852 | 0 | 64
2021-04-14 16:20 | 65.7955 | -46.7821 | 4.2162 | 1481.8783 | 0 | -1.0798 | 0 | 0 | 1.297 | 253.3315 | 63.25 | 183.8673 | 391.0992 | 0 | 63.25
2021-04-14 16:20 | 65.7955 | -46.7779 | 4.2162 | 1481.8783 | 0 | -1.1036 | 0 | 0 | 1.297 | 255.4013 | 63.25 | 183.8673 | 391.0992 | 0 | 63.25
2021-04-14 16:20 | 65.7642 | -46.7756 | 4.2162 | 1481.8783 | 0 | -1.1399 | 0 | 0 | 1.2953 | 254.4679 | 63.0625 | 183.8673 | 391.0992 | 0 | 63.0625
2021-04-14 16:20 | 65.7348 | -46.7482 | 4.2162 | 1481.8783 | 0 | -1.1702 | 0 | 0 | 1.2934 | 252.9477 | 63.7656 | 185.3662 | 390.5287 | 0 | 63.7656
2021-04-14 16:20 | 65.7279 | -46.7453 | 4.2162 | 1481.8783 | 0 | -1.1748 | 0 | 0 | 3.0064 | 256.0515 | 63.9414 | 185.3662 | 390.5287 | 0 | 63.9414
2021-04-14 16:20 | 65.7378 | -46.7517 | 4.2162 | 1481.8783 | 0 | -1.1708 | 0 | 0 | 9.0741 | 258.8054 | 63.9854 | 186.005 | 390.2447 | 0 | 63.9854
2021-04-14 16:20 | 65.75 | -46.7501 | 4.2162 | 1481.8783 | 0 | -1.1499 | 0 | 0 | 11.5153 | 263.7146 | 64.7463 | 186.005 | 390.2447 | 0 | 64.7463
2021-04-14 16:20 | 65.7498 | -46.7383 | 4.2162 | 1481.8783 | 0 | -1.1233 | 0 | 0 | 12.0367 | 276.2421 | 65.6866 | 190.9505 | 391.1381 | 0 | 65.6866
2021-04-14 16:20 | 65.7298 | -46.7352 | 4.2162 | 1481.8783 | 0 | -1.14 | 0 | 0 | 11.6545 | 282.761 | 66.6716 | 190.9505 | 391.1381 | 0 | 66.6716
2021-04-14 16:20 | 65.708 | -46.724 | 4.2162 | 1481.8783 | 0 | -1.1587 | 0 | 0 | 11.545 | 289.1873 | 67.6679 | 196.7102 | 391.8679 | 0 | 67.6679
2021-04-14 16:20 | 65.681 | -46.7156 | 4.2162 | 1481.8783 | 0 | -1.1948 | 0 | 0 | 11.0843 | 307.5656 | 69.417 | 196.7102 | 391.8679 | 0 | 69.417
2021-04-14 16:20 | 65.653 | -46.6506 | 4.2162 | 1481.8783 | 0 | -1.2919 | 0 | 0 | 11.1261 | 334.9577 | 71.3542 | 207.4263 | 390.9136 | 0 | 71.3542
2021-04-14 16:20 | 65.6356 | -46.6199 | 4.2162 | 1481.8783 | 0 | -1.3195 | 0 | 0 | 11.1868 | 351.3168 | 74.8386 | 207.4263 | 390.9136 | 0 | 74.8386
2021-04-14 16:20 | 65.614 | -46.5786 | 4.2162 | 1481.8783 | 0 | -1.3527 | 0 | 0 | 11.2795 | 349.1725 | 76.4596 | 222.2677 | 390.8708 | 0 | 76.4596
2021-04-14 16:20 | 65.5944 | -46.5704 | 4.2162 | 1481.8783 | 0 | -1.3621 | 0 | 0 | 11.3832 | 354.2138 | 76.8649 | 222.2677 | 390.8708 | 0 | 76.8649
2021-04-14 16:20 | 65.5669 | -46.5508 | 4.2162 | 1481.8783 | 0 | -1.3557 | 0 | 0 | 11.7205 | 375.3108 | 76.9662 | 223.7403 | 390.4436 | 0 | 76.9662
2021-04-14 16:20 | 65.5248 | -46.5114 | 4.2162 | 1481.8783 | 0 | -1.3658 | 0 | 0 | 12.7394 | 391.5329 | 79.2416 | 223.7403 | 390.4436 | 0 | 79.2416
2021-04-14 16:20 | 65.4901 | -46.4958 | 4.2162 | 1481.8783 | 0 | -1.386 | 0 | 0 | 13.8257 | 406.7081 | 81.3104 | 236.3687 | 390.0829 | 0 | 81.3104
2021-04-14 16:20 | 65.4581 | -46.4641 | 4.2162 | 1481.8783 | 0 | -1.4184 | 0 | 0 | 15.0173 | 423.4898 | 83.3276 | 236.3687 | 390.0829 | 0 | 83.3276
2021-04-14 16:20 | 65.4238 | -46.4306 | 4.2162 | 1481.8783 | 0 | -1.4812 | 0 | 0 | 15.9268 | 439.5226 | 85.3319 | 248.0592 | 391.3397 | 0 | 85.3319
2021-04-14 16:20 | 65.3893 | -46.3348 | 4.2162 | 1481.8783 | 0 | -1.6141 | 0 | 0 | 16.2276 | 464.0049 | 86.583 | 248.0592 | 391.3397 | 0 | 86.583
2021-04-14 16:20 | 65.3367 | -46.2636 | 4.2162 | 1481.8783 | 0 | -1.6927 | 0 | 0 | 16.8788 | 470.7081 | 87.6457 | 254.7856 | 389.0834 | 0 | 87.6457
2021-04-14 16:20 | 65.2792 | -46.1899 | 4.2162 | 1481.8783 | 0 | -1.7371 | 0 | 0 | 17.4289 | 475.6889 | 88.6614 | 254.7856 | 389.0834 | 0 | 88.6614
2021-04-14 16:20 | 65.1814 | -46.0843 | 4.2162 | 1481.8783 | 0 | -1.8252 | 0 | 0 | 17.9363 | 500.5219 | 90.4154 | 262.8368 | 389.521 | 0 | 90.4154
2021-04-14 16:20 | 65.0938 | -46.0183 | 4.2162 | 1481.8783 | 0 | -1.865 | 0 | 0 | 18.669 | 509.2277 | 92.3538 | 262.8368 | 389.521 | 0 | 92.3538
2021-04-14 16:20 | 64.984 | -45.8911 | 4.2162 | 1481.8783 | 0 | -2.0162 | 0 | 0 | 19.5085 | 524.7484 | 93.5885 | 272.061 | 388.1651 | 0 | 93.5885
2021-04-14 16:20 | 64.8979 | -45.8038 | 4.2162 | 1481.8783 | 0 | -2.0723 | 0 | 0 | 20.132 | 530.4501 | 94.6471 | 272.061 | 388.1651 | 0 | 94.6471
2021-04-14 16:20 | 64.8359 | -45.782 | 4.2162 | 1481.8783 | 0 | -2.1266 | 0 | 0 | 20.5421 | 544.1904 | 95.6618 | 278.0881 | 387.8406 | 0 | 95.6618
2021-04-14 16:20 | 64.7952 | -45.7175 | 4.2162 | 1481.8783 | 0 | -2.1835 | 0 | 0 | 20.6958 | 508.9558 | 95.9154 | 278.0881 | 387.8406 | 0 | 95.9154
2021-04-14 16:20 | 64.7262 | -45.6586 | 4.2162 | 1481.8783 | 0 | -2.2668 | 0 | 0 | 21.0212 | 498.0473 | 96.7289 | 281.1901 | 386.5978 | 0 | 96.7289
2021-04-14 16:20 | 64.6905 | -45.6431 | 4.2162 | 1481.8783 | 0 | -2.2835 | 0 | 0 | 21.4669 | 504.9691 | 99.1822 | 281.1901 | 386.5978 | 0 | 99.1822
2021-04-14 16:20 | 64.6554 | -45.6332 | 4.2162 | 1481.8783 | 0 | -2.2703 | 0 | 0 | 21.7463 | 521.7138 | 101.2956 | 294.4655 | 386.8668 | 0 | 101.2956
2021-04-14 16:20 | 64.6236 | -45.6301 | 4.2162 | 1481.8783 | 0 | -2.2445 | 0 | 0 | 21.9931 | 537.5488 | 104.0739 | 294.4655 | 386.8668 | 0 | 104.0739
2021-04-14 16:20 | 64.5827 | -45.5813 | 4.2162 | 1481.8783 | 0 | -2.3473 | 0 | 0 | 22.9076 | 563.4525 | 106.2685 | 308.9217 | 386.8327 | 0 | 106.2685
2021-04-14 16:20 | 64.5181 | -45.5017 | 4.2162 | 1481.8783 | 0 | -2.3998 | 0 | 0 | 23.4447 | 580.2498 | 108.3171 | 308.9217 | 386.8327 | 0 | 108.3171
2021-04-14 16:20 | 64.4928 | -45.4818 | 4.2162 | 1481.8783 | 0 | -2.4193 | 0 | 0 | 22.8326 | 580.0183 | 109.5793 | 318.5462 | 386.5882 | 0 | 109.5793
2021-04-14 16:20 | 64.4492 | -45.4255 | 4.2162 | 1481.8783 | 0 | -2.4992 | 0 | 0 | 23.5854 | 591.937 | 110.6448 | 318.5462 | 386.5882 | 0 | 110.6448
2021-04-14 16:20 | 64.445 | -45.4123 | 4.2162 | 1481.8783 | 0 | -2.4675 | 0 | 0 | 24.1596 | 594.7798 | 110.9112 | 322.4181 | 385.0788 | 0 | 110.9112
2021-04-14 16:20 | 64.4684 | -45.4275 | 4.2162 | 1481.8783 | 0 | -2.4291 | 0 | 0 | 23.7152 | 546.6714 | 110.9778 | 322.4181 | 385.0788 | 0 | 110.9778
2021-04-14 16:20 | 64.4716 | -45.4318 | 4.2162 | 1481.8783 | 0 | -2.4053 | 0 | 0 | 24.3195 | 555.7938 | 111.7445 | 324.8404 | 386.1008 | 0 | 111.7445
2021-04-14 16:20 | 64.465 | -45.5174 | 4.2162 | 1481.8783 | 0 | -2.3945 | 0 | 0 | 24.2295 | 564.4032 | 111.1861 | 324.8404 | 386.1008 | 0 | 111.1861
2021-04-14 16:20 | 64.4629 | -45.5214 | 4.2162 | 1481.8783 | 0 | -2.3854 | 0 | 0 | 24.0933 | 570.3802 | 111.0465 | 322.8115 | 386.2538 | 0 | 111.0465
2021-04-14 16:20 | 64.465 | -45.5182 | 4.2162 | 1481.8783 | 0 | -2.3842 | 0 | 0 | 24.2471 | 573.3985 | 111.7616 | 322.8115 | 386.2538 | 0 | 111.7616
2021-04-14 16:20 | 64.4654 | -45.5163 | 4.2162 | 1481.8783 | 0 | -2.3982 | 0 | 0 | 23.4723 | 578.5312 | 111.1904 | 323.2298 | 386.5238 | 0 | 111.1904
2021-04-14 16:20 | 64.4731 | -45.5157 | 4.2162 | 1481.8783 | 0 | -2.4084 | 0 | 0 | 23.3396 | 583.4221 | 111.7976 | 323.2298 | 386.5238 | 0 | 111.7976
2021-04-14 16:21 | 64.4746 | -45.5186 | 4.2162 | 1481.8783 | 0 | -2.4034 | 0 | 0 | 24.0998 | 584.4863 | 111.9494 | 325.4361 | 386.6596 | 0 | 111.9494
2021-04-14 16:21 | 64.4724 | -45.5071 | 4.2162 | 1481.8783 | 0 | -2.422 | 0 | 0 | 23.4964 | 588.1953 | 111.9874 | 325.4361 | 386.6596 | 0 | 111.9874
2021-04-14 16:21 | 64.4727 | -45.5059 | 4.2162 | 1481.8783 | 0 | -2.4062 | 0 | 0 | 23.9752 | 589.4649 | 111.2468 | 323.3938 | 386.5274 | 0 | 111.2468
2021-04-14 16:21 | 64.4608 | -45.5067 | 4.2162 | 1481.8783 | 0 | -2.4165 | 0 | 0 | 23.8685 | 592.6927 | 111.8117 | 323.3938 | 386.5274 | 0 | 111.8117
2021-04-14 16:21 | 64.4548 | -45.5067 | 4.2162 | 1481.8783 | 0 | -2.4022 | 0 | 0 | 23.3406 | 596.0739 | 111.9529 | 325.4464 | 386.5407 | 0 | 111.9529
2021-04-14 16:21 | 64.4582 | -45.5024 | 4.2162 | 1481.8783 | 0 | -2.3981 | 0 | 0 | 23.5759 | 596.0791 | 111.9882 | 325.4464 | 386.5407 | 0 | 111.9882
2021-04-14 16:21 | 64.4605 | -45.5002 | 4.2162 | 1481.8783 | 0 | -2.4031 | 0 | 0 | 23.8051 | 598.2899 | 111.9971 | 325.5747 | 386.7741 | 0 | 111.9971
2021-04-14 16:21 | 64.46 | -45.5085 | 4.2162 | 1481.8783 | 0 | -2.4087 | 0 | 0 | 23.9535 | 598.2473 | 111.9993 | 325.5747 | 386.7741 | 0 | 111.9993
2021-04-14 16:21 | 64.4631 | -45.5066 | 4.2162 | 1481.8783 | 0 | -2.4191 | 0 | 0 | 24.2463 | 599.5095 | 111.9998 | 325.5827 | 386.8871 | 0 | 111.9998
2021-04-14 16:21 | 64.4611 | -45.4958 | 4.2162 | 1481.8783 | 0 | -2.4331 | 0 | 0 | 24.3794 | 602.6296 | 112 | 325.5827 | 386.8871 | 0 | 112
2021-04-14 16:21 | 64.4564 | -45.4926 | 4.2162 | 1481.8783 | 0 | -2.4264 | 0 | 0 | 24.6198 | 601.7154 | 111.25 | 323.4029 | 385.8698 | 0 | 111.25
2021-04-14 16:21 | 64.4504 | -45.4996 | 4.2162 | 1481.8783 | 0 | -2.4217 | 0 | 0 | 24.3391 | 602.3367 | 111.0625 | 323.4029 | 385.8698 | 0 | 111.0625
2021-04-14 16:21 | 64.4452 | -45.5001 | 4.2162 | 1481.8783 | 0 | -2.4192 | 0 | 0 | 24.5711 | 602.612 | 111.0156 | 322.7216 | 385.9962 | 0 | 111.0156
2021-04-14 16:21 | 64.45 | -45.4964 | 4.2162 | 1481.8783 | 0 | -2.419 | 0 | 0 | 24.3073 | 602.0027 | 111.0039 | 322.7216 | 385.9962 | 0 | 111.0039
2021-04-14 16:21 | 64.4555 | -45.4998 | 4.2162 | 1481.8783 | 0 | -2.4087 | 0 | 0 | 24.3816 | 602.7247 | 111.751 | 324.8593 | 383.6303 | 0 | 111.751
2021-04-14 16:21 | 64.4576 | -45.5039 | 4.2162 | 1481.8783 | 0 | -2.4055 | 0 | 0 | 24.1904 | 604.7916 | 111.1877 | 324.8593 | 383.6303 | 0 | 111.1877
2021-04-14 16:21 | 64.4576 | -45.5111 | 4.2162 | 1481.8783 | 0 | -2.404 | 0 | 0 | 24.1904 | 604.2066 | 111.1877 | 324.8593 | 383.6303 | 0 | 111.1877
2021-04-14 16:21 | 64.4637 | -45.4998 | 4.2162 | 1481.8783 | 0 | -2.4264 | 0 | 0 | 24.6043 | 604.4262 | 111.7969 | 324.9929 | 385.3188 | 0 | 111.7969
2021-04-14 16:21 | 64.4653 | -45.4962 | 4.2162 | 1481.8783 | 0 | -2.4258 | 0 | 0 | 24.4859 | 604.6224 | 111.9492 | 324.9929 | 385.3188 | 0 | 111.9492
2021-04-14 16:21 | 64.4634 | -45.5024 | 4.2162 | 1481.8783 | 0 | -2.4151 | 0 | 0 | 24.2747 | 604.4881 | 111.9873 | 325.5463 | 384.8248 | 0 | 111.9873
2021-04-14 16:21 | 64.4569 | -45.509 | 4.2162 | 1481.8783 | 0 | -2.4063 | 0 | 0 | 24.5204 | 606.892 | 111.9968 | 325.5463 | 384.8248 | 0 | 111.9968
2021-04-14 16:21 | 64.4508 | -45.5002 | 4.2162 | 1481.8783 | 0 | -2.4094 | 0 | 0 | 24.4871 | 605.826 | 111.2492 | 323.4007 | 382.9319 | 0 | 111.2492
2021-04-14 16:21 | 64.4555 | -45.4986 | 4.2162 | 1481.8783 | 0 | -2.4057 | 0 | 0 | 24.3854 | 605.7958 | 111.0623 | 323.4007 | 382.9319 | 0 | 111.0623
2021-04-14 16:21 | 64.4537 | -45.4977 | 4.2162 | 1481.8783 | 0 | -2.4156 | 0 | 0 | 24.642 | 605.0305 | 111.7656 | 324.9018 | 382.0764 | 0 | 111.7656
2021-04-14 16:21 | 64.4559 | -45.5034 | 4.2162 | 1481.8783 | 0 | -2.4145 | 0 | 0 | 24.2539 | 604.5865 | 111.1914 | 324.9018 | 382.0764 | 0 | 111.1914
2021-04-14 16:21 | 64.4558 | -45.5041 | 4.2162 | 1481.8783 | 0 | -2.4263 | 0 | 0 | 24.5342 | 607.3295 | 111.7979 | 324.9956 | 381.5542 | 0 | 111.7979
2021-04-14 16:21 | 64.4528 | -45.4966 | 4.2162 | 1481.8783 | 0 | -2.4336 | 0 | 0 | 24.5277 | 606.0805 | 111.1995 | 324.9956 | 381.5542 | 0 | 111.1995
2021-04-14 16:21 | 64.4525 | -45.495 | 4.2162 | 1481.8783 | 0 | -2.4158 | 0 | 0 | 24.6718 | 606.3372 | 111.0499 | 322.8212 | 382.8717 | 0 | 111.0499
2021-04-14 16:21 | 64.4501 | -45.5067 | 4.2162 | 1481.8783 | 0 | -2.4156 | 0 | 0 | 24.3791 | 605.5975 | 111.0125 | 322.8212 | 382.8717 | 0 | 111.0125
2021-04-14 16:21 | 64.4493 | -45.5064 | 4.2162 | 1481.8783 | 0 | -2.4153 | 0 | 0 | 24.4671 | 605.2976 | 111.7531 | 324.8655 | 383.4038 | 0 | 111.7531
2021-04-14 16:21 | 64.4544 | -45.505 | 4.2162 | 1481.8783 | 0 | -2.4135 | 0 | 0 | 24.5488 | 604.7156 | 111.9383 | 324.8655 | 383.4038 | 0 | 111.9383
2021-04-14 16:21 | 64.4565 | -45.504 | 4.2162 | 1481.8783 | 0 | -2.4117 | 0 | 0 | 24.6779 | 607.5714 | 111.2346 | 323.3581 | 379.5305 | 0 | 111.2346
2021-04-14 16:21 | 64.4577 | -45.5073 | 4.2162 | 1481.8783 | 0 | -2.4151 | 0 | 0 | 24.7898 | 606.108 | 111.8086 | 323.3581 | 379.5305 | 0 | 111.8086
2021-04-14 16:21 | 64.4574 | -45.506 | 4.2162 | 1481.8783 | 0 | -2.4247 | 0 | 0 | 24.83 | 605.7372 | 111.9522 | 325.4442 | 380.0965 | 0 | 111.9522
2021-04-14 16:21 | 64.4549 | -45.5032 | 4.2162 | 1481.8783 | 0 | -2.4206 | 0 | 0 | 24.8478 | 605.1555 | 111.988 | 325.4442 | 380.0965 | 0 | 111.988
2021-04-14 16:21 | 64.4562 | -45.507 | 4.2162 | 1481.8783 | 0 | -2.4162 | 0 | 0 | 24.8115 | 605.1259 | 111.997 | 325.5746 | 377.6895 | 0 | 111.997
2021-04-14 16:21 | 64.4579 | -45.513 | 4.2162 | 1481.8783 | 0 | -2.4171 | 0 | 0 | 24.8071 | 607.748 | 111.9993 | 325.5746 | 377.6895 | 0 | 111.9993
2021-04-14 16:21 | 64.4566 | -45.5128 | 4.2162 | 1481.8783 | 0 | -2.4118 | 0 | 0 | 24.5967 | 606.7961 | 111.9998 | 325.5827 | 376.4664 | 0 | 111.9998
2021-04-14 16:21 | 64.4614 | -45.5113 | 4.2162 | 1481.8783 | 0 | -2.4147 | 0 | 0 | 24.6073 | 605.9482 | 111.25 | 325.5827 | 376.4664 | 0 | 111.25
2021-04-14 16:21 | 64.4634 | -45.5072 | 4.2162 | 1481.8783 | 0 | -2.4073 | 0 | 0 | 24.3268 | 605.6609 | 111.8125 | 325.0381 | 378.7157 | 0 | 111.8125
2021-04-14 16:21 | 64.4629 | -45.5067 | 4.2162 | 1481.8783 | 0 | -2.4026 | 0 | 0 | 24.5128 | 604.5453 | 111.9531 | 325.0381 | 378.7157 | 0 | 111.9531
2021-04-14 16:21 | 64.4569 | -45.5058 | 4.2162 | 1481.8783 | 0 | -2.4153 | 0 | 0 | 24.8086 | 607.3869 | 111.9883 | 325.5492 | 379.8727 | 0 | 111.9883
2021-04-14 16:21 | 64.4513 | -45.5044 | 4.2162 | 1481.8783 | 0 | -2.4226 | 0 | 0 | 24.8624 | 599.8134 | 111.2471 | 325.5492 | 379.8727 | 0 | 111.2471
2021-04-14 16:21 | 64.4493 | -45.5035 | 4.2162 | 1481.8783 | 0 | -2.4251 | 0 | 0 | 24.8606 | 592.6847 | 111.0618 | 322.8558 | 380.451 | 0 | 111.0618
2021-04-14 16:21 | 64.4531 | -45.504 | 4.2162 | 1481.8783 | 0 | -2.4211 | 0 | 0 | 24.7185 | 584.7441 | 111.0154 | 322.8558 | 380.451 | 0 | 111.0154
2021-04-14 16:21 | 64.4581 | -45.5084 | 4.2162 | 1481.8783 | 0 | -2.4056 | 0 | 0 | 25.0286 | 579.1441 | 111.7539 | 324.8677 | 379.1956 | 0 | 111.7539
2021-04-14 16:21 | 64.463 | -45.5181 | 4.2162 | 1481.8783 | 0 | -2.4023 | 0 | 0 | 25.0453 | 573.9611 | 111.9385 | 324.8677 | 379.1956 | 0 | 111.9385
2021-04-14 16:21 | 64.4683 | -45.5266 | 4.2162 | 1481.8783 | 0 | -2.3969 | 0 | 0 | 25.4638 | 573.7501 | 111.9846 | 325.5385 | 380.5634 | 0 | 111.9846
2021-04-14 16:21 | 64.468 | -45.5252 | 4.2162 | 1481.8783 | 0 | -2.39 | 0 | 0 | 25.9205 | 570.3201 | 111.9962 | 325.5385 | 380.5634 | 0 | 111.9962
2021-04-14 16:21 | 64.4679 | -45.5225 | 4.2162 | 1481.8783 | 0 | -2.4 | 0 | 0 | 25.4518 | 567.9102 | 111.999 | 325.5804 | 380.8662 | 0 | 111.999
2021-04-14 16:21 | 64.4668 | -45.5242 | 4.2162 | 1481.8783 | 0 | -2.3995 | 0 | 0 | 25.2791 | 565.9416 | 111.9998 | 325.5804 | 380.8662 | 0 | 111.9998
2021-04-14 16:21 | 64.4705 | -45.5257 | 4.2162 | 1481.8783 | 0 | -2.3964 | 0 | 0 | 25.5422 | 563.2121 | 111.9999 | 325.5831 | 382.632 | 0 | 111.9999
2021-04-14 16:21 | 64.4731 | -45.5289 | 4.2162 | 1481.8783 | 0 | -2.398 | 0 | 0 | 25.2389 | 565.5159 | 112 | 325.5831 | 382.632 | 0 | 112
2021-04-14 16:21 | 64.4762 | -45.5303 | 4.2162 | 1481.8783 | 0 | -2.3927 | 0 | 0 | 25.4235 | 564.4235 | 112 | 325.5832 | 382.2507 | 0 | 112
2021-04-14 16:21 | 64.4791 | -45.5327 | 4.2162 | 1481.8783 | 0 | -2.3969 | 0 | 0 | 25.4043 | 562.8207 | 112 | 325.5832 | 382.2507 | 0 | 112
2021-04-14 16:21 | 64.4852 | -45.5332 | 4.2162 | 1481.8783 | 0 | -2.3821 | 0 | 0 | 25.7485 | 562.0431 | 112 | 325.5832 | 379.2307 | 0 | 112
2021-04-14 16:21 | 64.4884 | -45.5346 | 4.2162 | 1481.8783 | 0 | -2.3802 | 0 | 0 | 24.7892 | 559.4615 | 112 | 325.5832 | 379.2307 | 0 | 112
2021-04-14 16:21 | 64.4857 | -45.5388 | 4.2162 | 1481.8783 | 0 | -2.3765 | 0 | 0 | 24.8168 | 561.7202 | 112 | 325.5832 | 378.1729 | 0 | 112
2021-04-14 16:21 | 64.4807 | -45.5394 | 4.2162 | 1481.8783 | 0 | -2.3875 | 0 | 0 | 25.3327 | 561.5931 | 112 | 325.5832 | 378.1729 | 0 | 112
2021-04-14 16:22 | 64.4805 | -45.5389 | 4.2162 | 1481.8783 | 0 | -2.3903 | 0 | 0 | 25.4624 | 560.8503 | 112 | 325.5832 | 379.1496 | 0 | 112
2021-04-14 16:22 | 64.4848 | -45.5385 | 4.2162 | 1481.8783 | 0 | -2.3835 | 0 | 0 | 25.2576 | 559.6912 | 112 | 325.5832 | 379.1496 | 0 | 112
2021-04-14 16:22 | 64.4834 | -45.539 | 4.2162 | 1481.8783 | 0 | -2.3871 | 0 | 0 | 25.2612 | 559.432 | 112 | 325.5832 | 380.5187 | 0 | 112
2021-04-14 16:22 | 64.4893 | -45.5394 | 4.2162 | 1481.8783 | 0 | -2.3832 | 0 | 0 | 25.5103 | 557.0663 | 112 | 325.5832 | 380.5187 | 0 | 112
2021-04-14 16:22 | 64.4901 | -45.5402 | 4.2162 | 1481.8783 | 0 | -2.382 | 0 | 0 | 25.2198 | 560.5314 | 112 | 325.5832 | 381.0193 | 0 | 112
2021-04-14 16:22 | 64.4887 | -45.5407 | 4.2162 | 1481.8783 | 0 | -2.3764 | 0 | 0 | 25.4108 | 560.4252 | 112 | 325.5832 | 381.0193 | 0 | 112
2021-04-14 16:22 | 64.4893 | -45.5417 | 4.2162 | 1481.8783 | 0 | -2.3771 | 0 | 0 | 25.2825 | 559.4149 | 112 | 325.5832 | 379.8124 | 0 | 112
2021-04-14 16:22 | 64.489 | -45.542 | 4.2162 | 1481.8783 | 0 | -2.3828 | 0 | 0 | 25.2553 | 559.7188 | 112 | 325.5832 | 379.8124 | 0 | 112
2021-04-14 16:22 | 64.4849 | -45.5401 | 4.2162 | 1481.8783 | 0 | -2.3904 | 0 | 0 | 25.2661 | 557.2888 | 112 | 325.5832 | 381.176 | 0 | 112
2021-04-14 16:22 | 64.4865 | -45.5373 | 4.2162 | 1481.8783 | 0 | -2.3854 | 0 | 0 | 25.1701 | 559.5482 | 112 | 325.5832 | 381.176 | 0 | 112
2021-04-14 16:22 | 64.489 | -45.537 | 4.2162 | 1481.8783 | 0 | -2.3909 | 0 | 0 | 25.3886 | 559.8759 | 112 | 325.5832 | 381.5732 | 0 | 112
2021-04-14 16:22 | 64.491 | -45.5373 | 4.2162 | 1481.8783 | 0 | -2.3889 | 0 | 0 | 25.3006 | 558.8952 | 112 | 325.5832 | 381.5732 | 0 | 112
2021-04-14 16:22 | 64.491 | -45.5397 | 4.2162 | 1481.8783 | 0 | -2.3853 | 0 | 0 | 25.3006 | 558.9787 | 112 | 325.5832 | 381.5732 | 0 | 112
2021-04-14 16:22 | 64.4909 | -45.5444 | 4.2162 | 1481.8783 | 0 | -2.3805 | 0 | 0 | 25.0791 | 557.3733 | 112 | 325.5832 | 380.3937 | 0 | 112
2021-04-14 16:22 | 64.4899 | -45.5397 | 4.2162 | 1481.8783 | 0 | -2.3739 | 0 | 0 | 25.1237 | 558.5763 | 112 | 325.5832 | 380.3937 | 0 | 112
2021-04-14 16:22 | 64.483 | -45.5341 | 4.2162 | 1481.8783 | 0 | -2.3808 | 0 | 0 | 25.317 | 558.6686 | 112 | 325.5832 | 381.4651 | 0 | 112
2021-04-14 16:22 | 64.483 | -45.5335 | 4.2162 | 1481.8783 | 0 | -2.3775 | 0 | 0 | 25.317 | 558.6827 | 112 | 325.5832 | 381.4651 | 0 | 112
2021-04-14 16:22 | 64.4827 | -45.5372 | 4.2162 | 1481.8783 | 0 | -2.3825 | 0 | 0 | 25.627 | 557.403 | 111.25 | 323.403 | 381.916 | 0 | 111.25
2021-04-14 16:22 | 64.489 | -45.5397 | 4.2162 | 1481.8783 | 0 | -2.3813 | 0 | 0 | 25.4566 | 558.007 | 111.8125 | 323.403 | 381.916 | 0 | 111.8125
2021-04-14 16:22 | 64.4972 | -45.5476 | 4.2162 | 1481.8783 | 0 | -2.3797 | 0 | 0 | 25.4208 | 556.4495 | 111.9531 | 325.447 | 380.3261 | 0 | 111.9531
2021-04-14 16:22 | 64.499 | -45.5492 | 4.2162 | 1481.8783 | 0 | -2.3747 | 0 | 0 | 25.6693 | 558.2086 | 111.9883 | 325.447 | 380.3261 | 0 | 111.9883
2021-04-14 16:22 | 64.4976 | -45.5431 | 4.2162 | 1481.8783 | 0 | -2.3788 | 0 | 0 | 25.5933 | 558.6106 | 111.9971 | 325.5747 | 379.7406 | 0 | 111.9971
2021-04-14 16:22 | 64.4924 | -45.5415 | 4.2162 | 1481.8783 | 0 | -2.3778 | 0 | 0 | 25.5105 | 557.5898 | 111.9993 | 325.5747 | 379.7406 | 0 | 111.9993
2021-04-14 16:22 | 64.4907 | -45.5423 | 4.2162 | 1481.8783 | 0 | -2.3744 | 0 | 0 | 25.3405 | 557.6137 | 111.9998 | 325.5827 | 381.1339 | 0 | 111.9998
2021-04-14 16:22 | 64.4894 | -45.5451 | 4.2162 | 1481.8783 | 0 | -2.3748 | 0 | 0 | 25.217 | 556.6451 | 112 | 325.5827 | 381.1339 | 0 | 112
2021-04-14 16:22 | 64.4924 | -45.5478 | 4.2162 | 1481.8783 | 0 | -2.3743 | 0 | 0 | 25.5465 | 558.2308 | 112 | 325.5832 | 379.3224 | 0 | 112
2021-04-14 16:22 | 64.4954 | -45.5471 | 4.2162 | 1481.8783 | 0 | -2.3823 | 0 | 0 | 25.5462 | 559.486 | 112 | 325.5832 | 379.3224 | 0 | 112
2021-04-14 16:22 | 64.4963 | -45.5454 | 4.2162 | 1481.8783 | 0 | -2.3841 | 0 | 0 | 25.5704 | 557.3599 | 112 | 325.5832 | 379.5075 | 0 | 112
2021-04-14 16:22 | 64.4949 | -45.5444 | 4.2162 | 1481.8783 | 0 | -2.3842 | 0 | 0 | 25.54 | 557.9089 | 112 | 325.5832 | 379.5075 | 0 | 112
2021-04-14 16:22 | 64.4916 | -45.5445 | 4.2162 | 1481.8783 | 0 | -2.3859 | 0 | 0 | 25.7798 | 556.5826 | 112 | 325.5832 | 378.9619 | 0 | 112
2021-04-14 16:22 | 64.4859 | -45.5445 | 4.2162 | 1481.8783 | 0 | -2.3829 | 0 | 0 | 25.3013 | 556.4266 | 111.25 | 325.5832 | 378.9619 | 0 | 111.25
2021-04-14 16:22 | 64.4865 | -45.5454 | 4.2162 | 1481.8783 | 0 | -2.3803 | 0 | 0 | 25.0105 | 557.4155 | 111.8125 | 325.0382 | 377.8491 | 0 | 111.8125
2021-04-14 16:22 | 64.4832 | -45.5393 | 4.2162 | 1481.8783 | 0 | -2.3748 | 0 | 0 | 24.9863 | 558.9474 | 111.9531 | 325.0382 | 377.8491 | 0 | 111.9531
2021-04-14 16:22 | 64.4834 | -45.5386 | 4.2162 | 1481.8783 | 0 | -2.385 | 0 | 0 | 25.0318 | 556.8675 | 111.9883 | 325.5492 | 380.1904 | 0 | 111.9883
2021-04-14 16:22 | 64.487 | -45.5413 | 4.2162 | 1481.8783 | 0 | -2.3841 | 0 | 0 | 25.2594 | 557.1608 | 111.9971 | 325.5492 | 380.1904 | 0 | 111.9971
2021-04-14 16:22 | 64.4902 | -45.5331 | 4.2162 | 1481.8783 | 0 | -2.3996 | 0 | 0 | 25.3622 | 556.6777 | 111.9993 | 325.5811 | 378.6098 | 0 | 111.9993
2021-04-14 16:22 | 64.4936 | -45.5257 | 4.2162 | 1481.8783 | 0 | -2.3947 | 0 | 0 | 25.2141 | 556.9694 | 111.9998 | 325.5811 | 378.6098 | 0 | 111.9998
2021-04-14 16:22 | 64.4887 | -45.5307 | 4.2162 | 1481.8783 | 0 | -2.3915 | 0 | 0 | 25.554 | 559.3259 | 112 | 325.5831 | 378.0591 | 0 | 112
2021-04-14 16:22 | 64.4833 | -45.5325 | 4.2162 | 1481.8783 | 0 | -2.3836 | 0 | 0 | 25.1481 | 557.6489 | 112 | 325.5831 | 378.0591 | 0 | 112
2021-04-14 16:22 | 64.4818 | -45.5317 | 4.2162 | 1481.8783 | 0 | -2.3729 | 0 | 0 | 25.2793 | 557.473 | 112 | 325.5832 | 377.3935 | 0 | 112
2021-04-14 16:22 | 64.4833 | -45.5346 | 4.2162 | 1481.8783 | 0 | -2.3759 | 0 | 0 | 25.4007 | 557.0323 | 112 | 325.5832 | 377.3935 | 0 | 112
2021-04-14 16:22 | 64.4816 | -45.5369 | 4.2162 | 1481.8783 | 0 | -2.3888 | 0 | 0 | 25.3061 | 556.6481 | 112 | 325.5832 | 377.0611 | 0 | 112
2021-04-14 16:22 | 64.4811 | -45.5371 | 4.2162 | 1481.8783 | 0 | -2.384 | 0 | 0 | 25.225 | 559.6141 | 112 | 325.5832 | 377.0611 | 0 | 112
2021-04-14 16:22 | 64.4823 | -45.5341 | 4.2162 | 1481.8783 | 0 | -2.3936 | 0 | 0 | 25.2611 | 558.0045 | 112 | 325.5832 | 379.7712 | 0 | 112
2021-04-14 16:22 | 64.4857 | -45.5338 | 4.2162 | 1481.8783 | 0 | -2.388 | 0 | 0 | 25.1673 | 557.1349 | 112 | 325.5832 | 379.7712 | 0 | 112
2021-04-14 16:22 | 64.4868 | -45.5373 | 4.2162 | 1481.8783 | 0 | -2.3838 | 0 | 0 | 25.5005 | 556.8747 | 112 | 325.5832 | 378.2595 | 0 | 112
2021-04-14 16:22 | 64.4809 | -45.5363 | 4.2162 | 1481.8783 | 0 | -2.3839 | 0 | 0 | 25.4605 | 555.922 | 112 | 325.5832 | 378.2595 | 0 | 112
2021-04-14 16:22 | 64.4767 | -45.53 | 4.2162 | 1481.8783 | 0 | -2.3821 | 0 | 0 | 25.5071 | 555.9338 | 112 | 325.5832 | 377.4963 | 0 | 112
2021-04-14 16:22 | 64.4777 | -45.5286 | 4.2162 | 1481.8783 | 0 | -2.3821 | 0 | 0 | 25.456 | 558.1869 | 112 | 325.5832 | 377.4963 | 0 | 112
2021-04-14 16:22 | 64.4811 | -45.5301 | 4.2162 | 1481.8783 | 0 | -2.3844 | 0 | 0 | 25.6272 | 557.2947 | 112 | 325.5832 | 377.1136 | 0 | 112
2021-04-14 16:22 | 64.4883 | -45.5376 | 4.2162 | 1481.8783 | 0 | -2.3855 | 0 | 0 | 25.5424 | 556.2895 | 112 | 325.5832 | 377.1136 | 0 | 112
2021-04-14 16:22 | 64.4869 | -45.5403 | 4.2162 | 1481.8783 | 0 | -2.387 | 0 | 0 | 25.3876 | 556.1947 | 112 | 325.5832 | 378.1608 | 0 | 112
2021-04-14 16:22 | 64.4846 | -45.5369 | 4.2162 | 1481.8783 | 0 | -2.3903 | 0 | 0 | 25.2301 | 554.9609 | 112 | 325.5832 | 378.1608 | 0 | 112
2021-04-14 16:22 | 64.4806 | -45.5345 | 4.2162 | 1481.8783 | 0 | -2.3956 | 0 | 0 | 24.9842 | 557.7931 | 112 | 325.5832 | 377.597 | 0 | 112
2021-04-14 16:22 | 64.478 | -45.5327 | 4.2162 | 1481.8783 | 0 | -2.3889 | 0 | 0 | 24.9429 | 557.8868 | 112 | 325.5832 | 377.597 | 0 | 112
2021-04-14 16:22 | 64.4768 | -45.5328 | 4.2162 | 1481.8783 | 0 | -2.3868 | 0 | 0 | 25.3657 | 557.0367 | 112 | 325.5832 | 377.1749 | 0 | 112
2021-04-14 16:22 | 64.4774 | -45.5272 | 4.2162 | 1481.8783 | 0 | -2.3887 | 0 | 0 | 25.2824 | 557.2683 | 112 | 325.5832 | 377.1749 | 0 | 112
2021-04-14 16:22 | 64.4756 | -45.5257 | 4.2162 | 1481.8783 | 0 | -2.3954 | 0 | 0 | 25.1598 | 555.8533 | 112 | 325.5832 | 378.5761 | 0 | 112
2021-04-14 16:22 | 64.4752 | -45.5283 | 4.2162 | 1481.8783 | 0 | -2.3944 | 0 | 0 | 25.5335 | 557.8427 | 112 | 325.5832 | 378.5761 | 0 | 112
2021-04-14 16:22 | 64.4774 | -45.5276 | 4.2162 | 1481.8783 | 0 | -2.4006 | 0 | 0 | 25.5179 | 557.8189 | 112 | 325.5832 | 377.6742 | 0 | 112
2021-04-14 16:22 | 64.4793 | -45.527 | 4.2162 | 1481.8783 | 0 | -2.3982 | 0 | 0 | 25.1585 | 557.0938 | 112 | 325.5832 | 377.6742 | 0 | 112
2021-04-14 16:23 | 64.4789 | -45.5279 | 4.2162 | 1481.8783 | 0 | -2.3953 | 0 | 0 | 25.2542 | 556.8658 | 112 | 325.5832 | 377.2003 | 0 | 112
2021-04-14 16:23 | 64.4754 | -45.5241 | 4.2162 | 1481.8783 | 0 | -2.3968 | 0 | 0 | 25.1976 | 556.7031 | 112 | 325.5832 | 377.2003 | 0 | 112
2021-04-14 16:23 | 64.4691 | -45.5204 | 4.2162 | 1481.8783 | 0 | -2.4002 | 0 | 0 | 25.1966 | 555.2373 | 112 | 325.5832 | 376.963 | 0 | 112
2021-04-14 16:23 | 64.4685 | -45.5178 | 4.2162 | 1481.8783 | 0 | -2.398 | 0 | 0 | 25.156 | 557.7097 | 112 | 325.5832 | 376.963 | 0 | 112
2021-04-14 16:23 | 64.468 | -45.5201 | 4.2162 | 1481.8783 | 0 | -2.4016 | 0 | 0 | 25.2859 | 557.6702 | 112 | 325.5832 | 377.1543 | 0 | 112
2021-04-14 16:23 | 64.4716 | -45.5223 | 4.2162 | 1481.8783 | 0 | -2.4046 | 0 | 0 | 25.2104 | 556.7092 | 112 | 325.5832 | 377.1543 | 0 | 112
2021-04-14 16:23 | 64.4704 | -45.5222 | 4.2162 | 1481.8783 | 0 | -2.4065 | 0 | 0 | 25.2273 | 556.9691 | 112 | 325.5832 | 377.3679 | 0 | 112
2021-04-14 16:23 | 64.4684 | -45.5206 | 4.2162 | 1481.8783 | 0 | -2.4094 | 0 | 0 | 25.2105 | 555.6796 | 112 | 325.5832 | 377.3679 | 0 | 112
2021-04-14 16:23 | 64.4669 | -45.517 | 4.2162 | 1481.8783 | 0 | -2.408 | 0 | 0 | 25.0939 | 557.6042 | 112 | 325.5832 | 377.4753 | 0 | 112
2021-04-14 16:23 | 64.466 | -45.5166 | 4.2162 | 1481.8783 | 0 | -2.4033 | 0 | 0 | 24.8688 | 558.3715 | 112 | 325.5832 | 377.4753 | 0 | 112
2021-04-14 16:23 | 64.466 | -45.5194 | 4.2162 | 1481.8783 | 0 | -2.4056 | 0 | 0 | 24.8688 | 557.3554 | 112 | 325.5832 | 377.4753 | 0 | 112
2021-04-14 16:23 | 64.4668 | -45.5186 | 4.2162 | 1481.8783 | 0 | -2.4015 | 0 | 0 | 25.0509 | 557.3171 | 112 | 325.5832 | 376.1999 | 0 | 112
2021-04-14 16:23 | 64.4661 | -45.5152 | 4.2162 | 1481.8783 | 0 | -2.408 | 0 | 0 | 25.2134 | 556.7094 | 112 | 325.5832 | 376.1999 | 0 | 112
2021-04-14 16:23 | 64.4649 | -45.5136 | 4.2162 | 1481.8783 | 0 | -2.4072 | 0 | 0 | 25.1701 | 557.7441 | 112 | 325.5832 | 376.8902 | 0 | 112
2021-04-14 16:23 | 64.463 | -45.5108 | 4.2162 | 1481.8783 | 0 | -2.4171 | 0 | 0 | 25.226 | 558.64 | 112 | 325.5832 | 376.8902 | 0 | 112
2021-04-14 16:23 | 64.4603 | -45.5085 | 4.2162 | 1481.8783 | 0 | -2.4079 | 0 | 0 | 25.244 | 558.0208 | 112 | 325.5832 | 377.2361 | 0 | 112
2021-04-14 16:23 | 64.4588 | -45.5113 | 4.2162 | 1481.8783 | 0 | -2.4126 | 0 | 0 | 25.3216 | 556.7629 | 112 | 325.5832 | 377.2361 | 0 | 112
2021-04-14 16:23 | 64.4552 | -45.508 | 4.2162 | 1481.8783 | 0 | -2.4148 | 0 | 0 | 25.2715 | 557.1477 | 112 | 325.5832 | 377.4084 | 0 | 112
2021-04-14 16:23 | 64.4538 | -45.5077 | 4.2162 | 1481.8783 | 0 | -2.4121 | 0 | 0 | 25.1292 | 556.0229 | 112 | 325.5832 | 377.4084 | 0 | 112
2021-04-14 16:23 | 64.4528 | -45.5056 | 4.2162 | 1481.8783 | 0 | -2.4171 | 0 | 0 | 25.1031 | 557.1805 | 112 | 325.5832 | 377.4956 | 0 | 112
2021-04-14 16:23 | 64.4521 | -45.5011 | 4.2162 | 1481.8783 | 0 | -2.4182 | 0 | 0 | 24.902 | 557.9473 | 112 | 325.5832 | 377.4956 | 0 | 112
2021-04-14 16:23 | 64.4513 | -45.4987 | 4.2162 | 1481.8783 | 0 | -2.4261 | 0 | 0 | 24.9483 | 557.1113 | 112 | 325.5832 | 374.6682 | 0 | 112
2021-04-14 16:23 | 64.4468 | -45.4987 | 4.2162 | 1481.8783 | 0 | -2.4275 | 0 | 0 | 24.9293 | 557.6041 | 112 | 325.5832 | 374.6682 | 0 | 112
2021-04-14 16:23 | 64.4478 | -45.4994 | 4.2162 | 1481.8783 | 0 | -2.4274 | 0 | 0 | 25.2364 | 556.8745 | 112 | 325.5832 | 376.1264 | 0 | 112
2021-04-14 16:23 | 64.4463 | -45.4969 | 4.2162 | 1481.8783 | 0 | -2.4328 | 0 | 0 | 25.5064 | 557.3788 | 112 | 325.5832 | 376.1264 | 0 | 112
2021-04-14 16:23 | 64.449 | -45.4962 | 4.2162 | 1481.8783 | 0 | -2.4219 | 0 | 0 | 25.3672 | 559.1237 | 112 | 325.5832 | 376.8528 | 0 | 112
2021-04-14 16:23 | 64.4484 | -45.5 | 4.2162 | 1481.8783 | 0 | -2.4236 | 0 | 0 | 25.2874 | 557.2445 | 112 | 325.5832 | 376.8528 | 0 | 112
2021-04-14 16:23 | 64.4451 | -45.4985 | 4.2162 | 1481.8783 | 0 | -2.4258 | 0 | 0 | 25.1977 | 557.2195 | 112 | 325.5832 | 375.8886 | 0 | 112
2021-04-14 16:23 | 64.4438 | -45.4964 | 4.2162 | 1481.8783 | 0 | -2.4321 | 0 | 0 | 25.2516 | 556.6929 | 112 | 325.5832 | 375.8886 | 0 | 112
2021-04-14 16:23 | 64.4442 | -45.4959 | 4.2162 | 1481.8783 | 0 | -2.428 | 0 | 0 | 25.2006 | 556.4326 | 112 | 325.5832 | 376.7352 | 0 | 112
2021-04-14 16:23 | 64.4433 | -45.4935 | 4.2162 | 1481.8783 | 0 | -2.4363 | 0 | 0 | 25.308 | 558.8508 | 112 | 325.5832 | 376.7352 | 0 | 112
2021-04-14 16:23 | 64.442 | -45.4912 | 4.2162 | 1481.8783 | 0 | -2.4308 | 0 | 0 | 25.7114 | 558.4269 | 112 | 325.5832 | 375.9005 | 0 | 112
2021-04-14 16:23 | 64.4423 | -45.4919 | 4.2162 | 1481.8783 | 0 | -2.4358 | 0 | 0 | 25.4349 | 556.2045 | 112 | 325.5832 | 375.9005 | 0 | 112
2021-04-14 16:23 | 64.4418 | -45.4929 | 4.2162 | 1481.8783 | 0 | -2.4314 | 0 | 0 | 25.4025 | 555.7973 | 112 | 325.5832 | 376.2432 | 0 | 112
2021-04-14 16:23 | 64.4391 | -45.4915 | 4.2162 | 1481.8783 | 0 | -2.4345 | 0 | 0 | 25.5159 | 554.4351 | 112 | 325.5832 | 376.2432 | 0 | 112
2021-04-14 16:23 | 64.4345 | -45.4868 | 4.2162 | 1481.8783 | 0 | -2.4259 | 0 | 0 | 25.6154 | 553.6313 | 112 | 325.5832 | 376.9128 | 0 | 112
2021-04-14 16:23 | 64.4351 | -45.4857 | 4.2162 | 1481.8783 | 0 | -2.4307 | 0 | 0 | 25.4966 | 555.1415 | 112 | 325.5832 | 376.9128 | 0 | 112
2021-04-14 16:23 | 64.4345 | -45.4902 | 4.2162 | 1481.8783 | 0 | -2.4366 | 0 | 0 | 25.4604 | 551.8842 | 112 | 325.5832 | 375.9209 | 0 | 112
2021-04-14 16:23 | 64.4368 | -45.4914 | 4.2162 | 1481.8783 | 0 | -2.4349 | 0 | 0 | 25.5554 | 549.5698 | 112 | 325.5832 | 375.9209 | 0 | 112
2021-04-14 16:23 | 64.4376 | -45.4926 | 4.2162 | 1481.8783 | 0 | -2.431 | 0 | 0 | 25.5675 | 547.3649 | 112 | 325.5832 | 375.4431 | 0 | 112
2021-04-14 16:23 | 64.4401 | -45.4929 | 4.2162 | 1481.8783 | 0 | -2.4321 | 0 | 0 | 25.5343 | 544.9395 | 112 | 325.5832 | 375.4431 | 0 | 112
2021-04-14 16:23 | 64.4427 | -45.4972 | 4.2162 | 1481.8783 | 0 | -2.4267 | 0 | 0 | 25.6264 | 547.4398 | 112 | 325.5832 | 376.493 | 0 | 112
2021-04-14 16:23 | 64.4407 | -45.4977 | 4.2162 | 1481.8783 | 0 | -2.4308 | 0 | 0 | 25.5116 | 546.2883 | 112 | 325.5832 | 376.493 | 0 | 112
2021-04-14 16:23 | 64.4416 | -45.4979 | 4.2162 | 1481.8783 | 0 | -2.4248 | 0 | 0 | 25.5434 | 546.1415 | 112 | 325.5832 | 374.132 | 0 | 112
2021-04-14 16:23 | 64.4384 | -45.4957 | 4.2162 | 1481.8783 | 0 | -2.4318 | 0 | 0 | 25.4511 | 546.3382 | 112 | 325.5832 | 374.132 | 0 | 112
2021-04-14 16:23 | 64.4353 | -45.4919 | 4.2162 | 1481.8783 | 0 | -2.4392 | 0 | 0 | 25.5884 | 545.6589 | 112 | 325.5832 | 375.8551 | 0 | 112
2021-04-14 16:23 | 64.4339 | -45.4864 | 4.2162 | 1481.8783 | 0 | -2.4371 | 0 | 0 | 25.4382 | 547.1655 | 112 | 325.5832 | 375.8551 | 0 | 112
2021-04-14 16:23 | 64.4339 | -45.4839 | 4.2162 | 1481.8783 | 0 | -2.4308 | 0 | 0 | 25.3802 | 550.9841 | 112 | 325.5832 | 376.7182 | 0 | 112
2021-04-14 16:23 | 64.4337 | -45.4881 | 4.2162 | 1481.8783 | 0 | -2.4339 | 0 | 0 | 25.0612 | 552.3135 | 112 | 325.5832 | 376.7182 | 0 | 112
2021-04-14 16:23 | 64.4336 | -45.4894 | 4.2162 | 1481.8783 | 0 | -2.437 | 0 | 0 | 25.1982 | 552.514 | 112 | 325.5832 | 376.7566 | 0 | 112
2021-04-14 16:23 | 64.4323 | -45.4841 | 4.2162 | 1481.8783 | 0 | -2.445 | 0 | 0 | 25.3856 | 553.2982 | 112 | 325.5832 | 376.7566 | 0 | 112
2021-04-14 16:23 | 64.4305 | -45.479 | 4.2162 | 1481.8783 | 0 | -2.4502 | 0 | 0 | 25.2306 | 553.02 | 112 | 325.5832 | 377.1695 | 0 | 112
2021-04-14 16:23 | 64.4282 | -45.4776 | 4.2162 | 1481.8783 | 0 | -2.451 | 0 | 0 | 25.341 | 556.2775 | 112 | 325.5832 | 377.1695 | 0 | 112
2021-04-14 16:23 | 64.4268 | -45.4778 | 4.2162 | 1481.8783 | 0 | -2.4485 | 0 | 0 | 25.5642 | 557.2693 | 112 | 325.5832 | 376.045 | 0 | 112
2021-04-14 16:23 | 64.4221 | -45.4741 | 4.2162 | 1481.8783 | 0 | -2.4502 | 0 | 0 | 25.7129 | 557.5988 | 112 | 325.5832 | 376.045 | 0 | 112
2021-04-14 16:23 | 64.4195 | -45.4712 | 4.2162 | 1481.8783 | 0 | -2.4538 | 0 | 0 | 25.3634 | 558.3264 | 112 | 325.5832 | 376.8138 | 0 | 112
2021-04-14 16:23 | 64.4204 | -45.4705 | 4.2162 | 1481.8783 | 0 | -2.4582 | 0 | 0 | 25.439 | 557.5963 | 112 | 325.5832 | 376.8138 | 0 | 112
2021-04-14 16:23 | 64.4194 | -45.4704 | 4.2162 | 1481.8783 | 0 | -2.4542 | 0 | 0 | 25.2351 | 560.2639 | 112 | 325.5832 | 374.6291 | 0 | 112
2021-04-14 16:23 | 64.418 | -45.4694 | 4.2162 | 1481.8783 | 0 | -2.4595 | 0 | 0 | 25.3045 | 561.1181 | 112 | 325.5832 | 374.6291 | 0 | 112
2021-04-14 16:24 | 64.4125 | -45.4647 | 4.2162 | 1481.8783 | 0 | -2.455 | 0 | 0 | 25.4515 | 560.339 | 112 | 325.5832 | 373.3736 | 0 | 112
2021-04-14 16:24 | 64.4127 | -45.4625 | 4.2162 | 1481.8783 | 0 | -2.4616 | 0 | 0 | 25.3594 | 560.6922 | 112 | 325.5832 | 373.3736 | 0 | 112
2021-04-14 16:24 | 64.4106 | -45.4638 | 4.2162 | 1481.8783 | 0 | -2.4638 | 0 | 0 | 25.5383 | 559.6021 | 112 | 325.5832 | 372.8926 | 0 | 112
2021-04-14 16:24 | 64.4091 | -45.4651 | 4.2162 | 1481.8783 | 0 | -2.4641 | 0 | 0 | 25.3209 | 559.5086 | 112 | 325.5832 | 372.8926 | 0 | 112
2021-04-14 16:24 | 64.4104 | -45.4654 | 4.2162 | 1481.8783 | 0 | -2.4644 | 0 | 0 | 25.474 | 560.8699 | 112 | 325.5832 | 375.5584 | 0 | 112
2021-04-14 16:24 | 64.4098 | -45.4642 | 4.2162 | 1481.8783 | 0 | -2.4646 | 0 | 0 | 25.4252 | 561.5825 | 112 | 325.5832 | 375.5584 | 0 | 112
2021-04-14 16:24 | 64.4103 | -45.4631 | 4.2162 | 1481.8783 | 0 | -2.4609 | 0 | 0 | 25.7191 | 560.4596 | 112 | 325.5832 | 375.1072 | 0 | 112
2021-04-14 16:24 | 64.4116 | -45.459 | 4.2162 | 1481.8783 | 0 | -2.4655 | 0 | 0 | 25.8864 | 560.8661 | 112 | 325.5832 | 375.1072 | 0 | 112
2021-04-14 16:24 | 64.4069 | -45.4578 | 4.2162 | 1481.8783 | 0 | -2.47 | 0 | 0 | 25.7672 | 560.0778 | 112 | 325.5832 | 375.0783 | 0 | 112
2021-04-14 16:24 | 64.4065 | -45.4576 | 4.2162 | 1481.8783 | 0 | -2.47 | 0 | 0 | 25.6926 | 561.1674 | 112 | 325.5832 | 375.0783 | 0 | 112
2021-04-14 16:24 | 64.4065 | -45.4572 | 4.2162 | 1481.8783 | 0 | -2.4718 | 0 | 0 | 25.6926 | 561.6456 | 112 | 325.5832 | 375.0783 | 0 | 112
2021-04-14 16:24 | 64.4068 | -45.4571 | 4.2162 | 1481.8783 | 0 | -2.4606 | 0 | 0 | 25.3821 | 560.0187 | 112 | 325.5832 | 374.3341 | 0 | 112
2021-04-14 16:24 | 64.4067 | -45.4589 | 4.2162 | 1481.8783 | 0 | -2.4694 | 0 | 0 | 25.3653 | 560.4065 | 112 | 325.5832 | 374.3341 | 0 | 112
2021-04-14 16:24 | 64.4054 | -45.4584 | 4.2162 | 1481.8783 | 0 | -2.4664 | 0 | 0 | 25.4546 | 559.8664 | 112 | 325.5832 | 373.3726 | 0 | 112
2021-04-14 16:24 | 64.4042 | -45.4582 | 4.2162 | 1481.8783 | 0 | -2.4632 | 0 | 0 | 25.5108 | 561.0596 | 112 | 325.5832 | 373.3726 | 0 | 112
2021-04-14 16:24 | 64.4051 | -45.4588 | 4.2162 | 1481.8783 | 0 | -2.4701 | 0 | 0 | 25.6453 | 562.5155 | 112 | 325.5832 | 373.3649 | 0 | 112
2021-04-14 16:24 | 64.4069 | -45.4593 | 4.2162 | 1481.8783 | 0 | -2.4677 | 0 | 0 | 25.5891 | 561.5018 | 112 | 325.5832 | 373.3649 | 0 | 112
2021-04-14 16:24 | 64.4045 | -45.4579 | 4.2162 | 1481.8783 | 0 | -2.4643 | 0 | 0 | 25.564 | 561.1895 | 112 | 325.5832 | 375.7843 | 0 | 112
2021-04-14 16:24 | 64.4001 | -45.4566 | 4.2162 | 1481.8783 | 0 | -2.4707 | 0 | 0 | 25.5537 | 560.4244 | 112 | 325.5832 | 375.7843 | 0 | 112
2021-04-14 16:24 | 64.3945 | -45.4451 | 4.2162 | 1481.8783 | 0 | -2.4819 | 0 | 0 | 25.6247 | 560.3893 | 112 | 325.5832 | 374.9284 | 0 | 112
2021-04-14 16:24 | 64.3917 | -45.4439 | 4.2162 | 1481.8783 | 0 | -2.4797 | 0 | 0 | 25.8365 | 560.7125 | 112 | 325.5832 | 374.9284 | 0 | 112
2021-04-14 16:24 | 64.3924 | -45.4488 | 4.2162 | 1481.8783 | 0 | -2.4726 | 0 | 0 | 25.6488 | 562.1533 | 112 | 325.5832 | 376.7807 | 0 | 112
2021-04-14 16:24 | 64.394 | -45.4508 | 4.2162 | 1481.8783 | 0 | -2.4753 | 0 | 0 | 25.5857 | 560.0092 | 112 | 325.5832 | 376.7807 | 0 | 112
2021-04-14 16:24 | 64.3925 | -45.449 | 4.2162 | 1481.8783 | 0 | -2.4799 | 0 | 0 | 25.5553 | 559.2312 | 112 | 325.5832 | 377.906 | 0 | 112
2021-04-14 16:24 | 64.3902 | -45.4419 | 4.2162 | 1481.8783 | 0 | -2.4746 | 0 | 0 | 25.6415 | 558.299 | 112 | 325.5832 | 377.906 | 0 | 112
2021-04-14 16:24 | 64.3918 | -45.4407 | 4.2162 | 1481.8783 | 0 | -2.4772 | 0 | 0 | 25.6589 | 558.1406 | 112 | 325.5832 | 375.1613 | 0 | 112
2021-04-14 16:24 | 64.3895 | -45.4432 | 4.2162 | 1481.8783 | 0 | -2.4831 | 0 | 0 | 25.814 | 560.4126 | 112 | 325.5832 | 375.1613 | 0 | 112
2021-04-14 16:24 | 64.39 | -45.4403 | 4.2162 | 1481.8783 | 0 | -2.4818 | 0 | 0 | 25.6004 | 559.0539 | 112 | 325.5832 | 376.6887 | 0 | 112
2021-04-14 16:24 | 64.3902 | -45.4373 | 4.2162 | 1481.8783 | 0 | -2.4917 | 0 | 0 | 25.368 | 558.2817 | 112 | 325.5832 | 376.6887 | 0 | 112
2021-04-14 16:24 | 64.3867 | -45.4369 | 4.2162 | 1481.8783 | 0 | -2.4919 | 0 | 0 | 25.4184 | 557.7671 | 112 | 325.5832 | 377.8636 | 0 | 112
2021-04-14 16:24 | 64.3871 | -45.4374 | 4.2162 | 1481.8783 | 0 | -2.4849 | 0 | 0 | 25.459 | 557.304 | 112 | 325.5832 | 377.8636 | 0 | 112
2021-04-14 16:24 | 64.3874 | -45.4356 | 4.2162 | 1481.8783 | 0 | -2.4839 | 0 | 0 | 25.3263 | 560.2498 | 112 | 325.5832 | 375.1378 | 0 | 112
2021-04-14 16:24 | 64.3854 | -45.4338 | 4.2162 | 1481.8783 | 0 | -2.4882 | 0 | 0 | 25.2287 | 559.9753 | 112 | 325.5832 | 375.1378 | 0 | 112
2021-04-14 16:24 | 64.3841 | -45.4331 | 4.2162 | 1481.8783 | 0 | -2.4903 | 0 | 0 | 24.9398 | 559.4803 | 112 | 325.5832 | 376.6782 | 0 | 112
2021-04-14 16:24 | 64.3804 | -45.4308 | 4.2162 | 1481.8783 | 0 | -2.4916 | 0 | 0 | 25.3571 | 559.5669 | 112 | 325.5832 | 376.6782 | 0 | 112
2021-04-14 16:24 | 64.3756 | -45.4272 | 4.2162 | 1481.8783 | 0 | -2.5006 | 0 | 0 | 25.4551 | 559.1404 | 112 | 325.5832 | 376.1211 | 0 | 112
2021-04-14 16:24 | 64.3776 | -45.4262 | 4.2162 | 1481.8783 | 0 | -2.4921 | 0 | 0 | 25.4806 | 558.9893 | 112 | 325.5832 | 376.1211 | 0 | 112
2021-04-14 16:24 | 64.3783 | -45.4328 | 4.2162 | 1481.8783 | 0 | -2.49 | 0 | 0 | 25.5399 | 561.5222 | 112 | 325.5832 | 374.7318 | 0 | 112
2021-04-14 16:24 | 64.3814 | -45.4365 | 4.2162 | 1481.8783 | 0 | -2.4913 | 0 | 0 | 25.6271 | 561.4917 | 112 | 325.5832 | 374.7318 | 0 | 112
2021-04-14 16:24 | 64.3805 | -45.4315 | 4.2162 | 1481.8783 | 0 | -2.4919 | 0 | 0 | 25.591 | 560.6726 | 112 | 325.5832 | 375.3019 | 0 | 112
2021-04-14 16:24 | 64.3793 | -45.431 | 4.2162 | 1481.8783 | 0 | -2.4914 | 0 | 0 | 25.5237 | 559.6254 | 112 | 325.5832 | 375.3019 | 0 | 112
2021-04-14 16:24 | 64.3825 | -45.4342 | 4.2162 | 1481.8783 | 0 | -2.4937 | 0 | 0 | 25.5443 | 558.5279 | 112 | 325.5832 | 374.119 | 0 | 112
2021-04-14 16:24 | 64.3828 | -45.4334 | 4.2162 | 1481.8783 | 0 | -2.4889 | 0 | 0 | 25.609 | 561.0937 | 112 | 325.5832 | 374.119 | 0 | 112
2021-04-14 16:24 | 64.3792 | -45.4304 | 4.2162 | 1481.8783 | 0 | -2.4967 | 0 | 0 | 25.3288 | 561.4171 | 112 | 325.5832 | 375.1022 | 0 | 112
2021-04-14 16:24 | 64.3778 | -45.4289 | 4.2162 | 1481.8783 | 0 | -2.4956 | 0 | 0 | 25.4054 | 560.0512 | 112 | 325.5832 | 375.1022 | 0 | 112
2021-04-14 16:24 | 64.3756 | -45.4285 | 4.2162 | 1481.8783 | 0 | -2.4918 | 0 | 0 | 25.1365 | 560.0575 | 112 | 325.5832 | 375.7328 | 0 | 112
2021-04-14 16:24 | 64.3779 | -45.4302 | 4.2162 | 1481.8783 | 0 | -2.4945 | 0 | 0 | 25.4523 | 558.4693 | 112 | 325.5832 | 375.7328 | 0 | 112
2021-04-14 16:24 | 64.3798 | -45.432 | 4.2162 | 1481.8783 | 0 | -2.49 | 0 | 0 | 25.5162 | 561.5261 | 112 | 325.5832 | 376.6961 | 0 | 112
2021-04-14 16:24 | 64.3768 | -45.4265 | 4.2162 | 1481.8783 | 0 | -2.4948 | 0 | 0 | 25.4958 | 561.4426 | 112 | 325.5832 | 376.6961 | 0 | 112
2021-04-14 16:24 | 64.3798 | -45.4244 | 4.2162 | 1481.8783 | 0 | -2.4924 | 0 | 0 | 25.6082 | 561.457 | 112 | 325.5832 | 375.7188 | 0 | 112
2021-04-14 16:24 | 64.3766 | -45.4288 | 4.2162 | 1481.8783 | 0 | -2.4951 | 0 | 0 | 25.6557 | 561.6742 | 112 | 325.5832 | 375.7188 | 0 | 112
2021-04-14 16:24 | 64.3751 | -45.425 | 4.2162 | 1481.8783 | 0 | -2.498 | 0 | 0 | 25.7693 | 561.8281 | 112 | 325.5832 | 374.6519 | 0 | 112
2021-04-14 16:24 | 64.3732 | -45.4238 | 4.2162 | 1481.8783 | 0 | -2.4956 | 0 | 0 | 25.7023 | 560.4084 | 112 | 325.5832 | 374.6519 | 0 | 112
2021-04-14 16:24 | 64.3725 | -45.4285 | 4.2162 | 1481.8783 | 0 | -2.4946 | 0 | 0 | 25.4915 | 562.4118 | 112 | 325.5832 | 375.7833 | 0 | 112
2021-04-14 16:24 | 64.3738 | -45.4295 | 4.2162 | 1481.8783 | 0 | -2.4977 | 0 | 0 | 25.4846 | 562.3462 | 112 | 325.5832 | 375.7833 | 0 | 112
2021-04-14 16:24 | 64.3752 | -45.4297 | 4.2162 | 1481.8783 | 0 | -2.4957 | 0 | 0 | 25.2151 | 561.8076 | 112 | 325.5832 | 374.5051 | 0 | 112
2021-04-14 16:24 | 64.3737 | -45.4287 | 4.2162 | 1481.8783 | 0 | -2.4973 | 0 | 0 | 25.1514 | 561.4493 | 112 | 325.5832 | 374.5051 | 0 | 112
2021-04-14 16:24 | 64.377 | -45.4278 | 4.2162 | 1481.8783 | 0 | -2.4936 | 0 | 0 | 25.7786 | 560.2888 | 112 | 325.5832 | 376.7697 | 0 | 112
2021-04-14 16:24 | 64.3749 | -45.4276 | 4.2162 | 1481.8783 | 0 | -2.497 | 0 | 0 | 25.4768 | 562.0615 | 112 | 325.5832 | 376.7697 | 0 | 112
2021-04-14 16:24 | 64.3744 | -45.4316 | 4.2162 | 1481.8783 | 0 | -2.4981 | 0 | 0 | 25.5423 | 562.2493 | 112 | 325.5832 | 374.9954 | 0 | 112
2021-04-14 16:24 | 64.3737 | -45.4278 | 4.2162 | 1481.8783 | 0 | -2.5036 | 0 | 0 | 25.4524 | 560.8237 | 112 | 325.5832 | 374.9954 | 0 | 112
2021-04-14 16:25 | 64.371 | -45.4249 | 4.2162 | 1481.8783 | 0 | -2.4955 | 0 | 0 | 25.3547 | 561.1621 | 112 | 325.5832 | 374.1185 | 0 | 112
2021-04-14 16:25 | 64.3665 | -45.4238 | 4.2162 | 1481.8783 | 0 | -2.5008 | 0 | 0 | 25.4437 | 560.2521 | 112 | 325.5832 | 374.1185 | 0 | 112
2021-04-14 16:25 | 64.3666 | -45.4179 | 4.2162 | 1481.8783 | 0 | -2.5036 | 0 | 0 | 25.6809 | 562.0714 | 112 | 325.5832 | 376.5756 | 0 | 112
2021-04-14 16:25 | 64.3618 | -45.4134 | 4.2162 | 1481.8783 | 0 | -2.5167 | 0 | 0 | 25.6695 | 562.9105 | 112 | 325.5832 | 376.5756 | 0 | 112
2021-04-14 16:25 | 64.3597 | -45.4102 | 4.2162 | 1481.8783 | 0 | -2.5106 | 0 | 0 | 25.5995 | 563.1847 | 112 | 325.5832 | 374.4949 | 0 | 112
2021-04-14 16:25 | 64.3613 | -45.4123 | 4.2162 | 1481.8783 | 0 | -2.5138 | 0 | 0 | 25.6917 | 562.0702 | 112 | 325.5832 | 374.4949 | 0 | 112
2021-04-14 16:25 | 64.3614 | -45.4149 | 4.2162 | 1481.8783 | 0 | -2.5101 | 0 | 0 | 25.7057 | 562.0763 | 112 | 325.5832 | 376.6566 | 0 | 112
2021-04-14 16:25 | 64.3631 | -45.4173 | 4.2162 | 1481.8783 | 0 | -2.51 | 0 | 0 | 25.8055 | 561.7344 | 112 | 325.5832 | 376.6566 | 0 | 112
2021-04-14 16:25 | 64.3615 | -45.4174 | 4.2162 | 1481.8783 | 0 | -2.5114 | 0 | 0 | 25.5466 | 563.0584 | 112 | 325.5832 | 374.9613 | 0 | 112
2021-04-14 16:25 | 64.3615 | -45.4111 | 4.2162 | 1481.8783 | 0 | -2.5183 | 0 | 0 | 25.5466 | 563.95 | 112 | 325.5832 | 374.9613 | 0 | 112
2021-04-14 16:25 | 64.3607 | -45.4077 | 4.2162 | 1481.8783 | 0 | -2.5228 | 0 | 0 | 25.6421 | 562.325 | 112 | 325.5832 | 374.9613 | 0 | 112
2021-04-14 16:25 | 64.3605 | -45.4053 | 4.2162 | 1481.8783 | 0 | -2.5134 | 0 | 0 | 25.7549 | 562.1655 | 112 | 325.5832 | 374.0826 | 0 | 112
2021-04-14 16:25 | 64.3592 | -45.4049 | 4.2162 | 1481.8783 | 0 | -2.5078 | 0 | 0 | 25.569 | 561.0161 | 112 | 325.5832 | 374.0826 | 0 | 112
2021-04-14 16:25 | 64.3609 | -45.4089 | 4.2162 | 1481.8783 | 0 | -2.5123 | 0 | 0 | 25.4722 | 561.5737 | 112 | 325.5832 | 376.5709 | 0 | 112
2021-04-14 16:25 | 64.3606 | -45.4143 | 4.2162 | 1481.8783 | 0 | -2.511 | 0 | 0 | 25.3904 | 563.1928 | 112 | 325.5832 | 376.5709 | 0 | 112
2021-04-14 16:25 | 64.3632 | -45.4163 | 4.2162 | 1481.8783 | 0 | -2.512 | 0 | 0 | 25.1923 | 561.45 | 112 | 325.5832 | 375.219 | 0 | 112
2021-04-14 16:25 | 64.3614 | -45.416 | 4.2162 | 1481.8783 | 0 | -2.5072 | 0 | 0 | 25.5295 | 561.2308 | 111.25 | 325.5832 | 375.219 | 0 | 111.25
2021-04-14 16:25 | 64.3612 | -45.4159 | 4.2162 | 1481.8783 | 0 | -2.5079 | 0 | 0 | 25.4172 | 560.2169 | 111.8125 | 325.0382 | 377.0884 | 0 | 111.8125
2021-04-14 16:25 | 64.3621 | -45.4186 | 4.2162 | 1481.8783 | 0 | -2.5049 | 0 | 0 | 25.442 | 560.5664 | 111.9531 | 325.0382 | 377.0884 | 0 | 111.9531
2021-04-14 16:25 | 64.3633 | -45.4207 | 4.2162 | 1481.8783 | 0 | -2.5025 | 0 | 0 | 25.4704 | 561.0865 | 111.9883 | 325.5492 | 376.4262 | 0 | 111.9883
2021-04-14 16:25 | 64.3654 | -45.4223 | 4.2162 | 1481.8783 | 0 | -2.5048 | 0 | 0 | 25.419 | 563.3097 | 111.9971 | 325.5492 | 376.4262 | 0 | 111.9971
2021-04-14 16:25 | 64.3616 | -45.4159 | 4.2162 | 1481.8783 | 0 | -2.5009 | 0 | 0 | 25.6391 | 561.5995 | 111.9993 | 325.5811 | 374.8255 | 0 | 111.9993
2021-04-14 16:25 | 64.3617 | -45.414 | 4.2162 | 1481.8783 | 0 | -2.5066 | 0 | 0 | 25.5537 | 561.6752 | 111.9998 | 325.5811 | 374.8255 | 0 | 111.9998
2021-04-14 16:25 | 64.3641 | -45.4189 | 4.2162 | 1481.8783 | 0 | -2.5046 | 0 | 0 | 25.7338 | 561.4813 | 112 | 325.5831 | 376.3174 | 0 | 112
2021-04-14 16:25 | 64.3627 | -45.4125 | 4.2162 | 1481.8783 | 0 | -2.5158 | 0 | 0 | 25.7176 | 562.1844 | 112 | 325.5831 | 376.3174 | 0 | 112
2021-04-14 16:25 | 64.3598 | -45.4106 | 4.2162 | 1481.8783 | 0 | -2.5166 | 0 | 0 | 25.6652 | 564.4503 | 112 | 325.5832 | 374.775 | 0 | 112
2021-04-14 16:25 | 64.3566 | -45.4075 | 4.2162 | 1481.8783 | 0 | -2.5211 | 0 | 0 | 25.206 | 562.9982 | 112 | 325.5832 | 374.775 | 0 | 112
2021-04-14 16:25 | 64.3569 | -45.4068 | 4.2162 | 1481.8783 | 0 | -2.5163 | 0 | 0 | 25.4078 | 562.6378 | 112 | 325.5832 | 375.3897 | 0 | 112
2021-04-14 16:25 | 64.3553 | -45.4135 | 4.2162 | 1481.8783 | 0 | -2.513 | 0 | 0 | 25.6512 | 561.7829 | 112 | 325.5832 | 375.3897 | 0 | 112
2021-04-14 16:25 | 64.3532 | -45.4095 | 4.2162 | 1481.8783 | 0 | -2.5112 | 0 | 0 | 25.8103 | 561.2743 | 112 | 325.5832 | 374.311 | 0 | 112
2021-04-14 16:25 | 64.353 | -45.4085 | 4.2162 | 1481.8783 | 0 | -2.5166 | 0 | 0 | 25.8158 | 563.9781 | 112 | 325.5832 | 374.311 | 0 | 112
2021-04-14 16:25 | 64.351 | -45.4063 | 4.2162 | 1481.8783 | 0 | -2.5225 | 0 | 0 | 25.5822 | 562.4692 | 111.25 | 323.403 | 374.0884 | 0 | 111.25
2021-04-14 16:25 | 64.3487 | -45.4016 | 4.2162 | 1481.8783 | 0 | -2.5272 | 0 | 0 | 25.5403 | 561.3683 | 111.0625 | 323.403 | 374.0884 | 0 | 111.0625
2021-04-14 16:25 | 64.3496 | -45.4003 | 4.2162 | 1481.8783 | 0 | -2.5265 | 0 | 0 | 25.7116 | 560.7038 | 111.0156 | 322.7216 | 373.6671 | 0 | 111.0156
2021-04-14 16:25 | 64.3518 | -45.4024 | 4.2162 | 1481.8783 | 0 | -2.5184 | 0 | 0 | 25.6196 | 559.975 | 111.7539 | 322.7216 | 373.6671 | 0 | 111.7539
2021-04-14 16:25 | 64.3501 | -45.4032 | 4.2162 | 1481.8783 | 0 | -2.5225 | 0 | 0 | 25.3612 | 560.7884 | 111.9385 | 325.4044 | 373.4468 | 0 | 111.9385
2021-04-14 16:25 | 64.3488 | -45.4048 | 4.2162 | 1481.8783 | 0 | -2.5189 | 0 | 0 | 25.4348 | 563.2286 | 111.9846 | 325.4044 | 373.4468 | 0 | 111.9846
2021-04-14 16:25 | 64.3457 | -45.4005 | 4.2162 | 1481.8783 | 0 | -2.5214 | 0 | 0 | 25.6339 | 562.3497 | 111.9962 | 325.5721 | 373.4241 | 0 | 111.9962
2021-04-14 16:25 | 64.3468 | -45.3993 | 4.2162 | 1481.8783 | 0 | -2.5198 | 0 | 0 | 25.5836 | 561.8405 | 111.999 | 325.5721 | 373.4241 | 0 | 111.999
2021-04-14 16:25 | 64.3503 | -45.3991 | 4.2162 | 1481.8783 | 0 | -2.5169 | 0 | 0 | 25.5769 | 561.2875 | 111.9998 | 325.5825 | 373.4939 | 0 | 111.9998
2021-04-14 16:25 | 64.3525 | -45.4044 | 4.2162 | 1481.8783 | 0 | -2.5218 | 0 | 0 | 25.7186 | 560.6392 | 111.9999 | 325.5825 | 373.4939 | 0 | 111.9999
2021-04-14 16:25 | 64.3542 | -45.4045 | 4.2162 | 1481.8783 | 0 | -2.5238 | 0 | 0 | 25.7449 | 563.4075 | 112 | 325.5832 | 373.6807 | 0 | 112
2021-04-14 16:25 | 64.3557 | -45.4036 | 4.2162 | 1481.8783 | 0 | -2.5166 | 0 | 0 | 25.5655 | 562.5612 | 112 | 325.5832 | 373.6807 | 0 | 112
2021-04-14 16:25 | 64.3546 | -45.4034 | 4.2162 | 1481.8783 | 0 | -2.5189 | 0 | 0 | 25.7443 | 561.9751 | 112 | 325.5832 | 376.3674 | 0 | 112
2021-04-14 16:25 | 64.3555 | -45.4053 | 4.2162 | 1481.8783 | 0 | -2.5163 | 0 | 0 | 26.1374 | 561.2567 | 112 | 325.5832 | 376.3674 | 0 | 112
2021-04-14 16:25 | 64.3544 | -45.4044 | 4.2162 | 1481.8783 | 0 | -2.5093 | 0 | 0 | 26.0838 | 560.2449 | 112 | 325.5832 | 375.1149 | 0 | 112
2021-04-14 16:25 | 64.354 | -45.4053 | 4.2162 | 1481.8783 | 0 | -2.5225 | 0 | 0 | 25.6389 | 562.2613 | 111.25 | 325.5832 | 375.1149 | 0 | 111.25
2021-04-14 16:25 | 64.3567 | -45.4061 | 4.2162 | 1481.8783 | 0 | -2.5133 | 0 | 0 | 25.7333 | 562.4169 | 111.8125 | 325.0382 | 376.8638 | 0 | 111.8125
2021-04-14 16:25 | 64.3545 | -45.4069 | 4.2162 | 1481.8783 | 0 | -2.5177 | 0 | 0 | 25.8585 | 561.3168 | 111.9531 | 325.0382 | 376.8638 | 0 | 111.9531
2021-04-14 16:25 | 64.3519 | -45.4066 | 4.2162 | 1481.8783 | 0 | -2.519 | 0 | 0 | 25.6726 | 561.1553 | 111.9883 | 325.5492 | 376.9376 | 0 | 111.9883
2021-04-14 16:25 | 64.351 | -45.4035 | 4.2162 | 1481.8783 | 0 | -2.5252 | 0 | 0 | 25.6198 | 559.3774 | 111.9971 | 325.5492 | 376.9376 | 0 | 111.9971
2021-04-14 16:25 | 64.3503 | -45.4011 | 4.2162 | 1481.8783 | 0 | -2.5236 | 0 | 0 | 25.8904 | 559.6363 | 111.9993 | 325.5811 | 375.5468 | 0 | 111.9993
2021-04-14 16:25 | 64.3512 | -45.4004 | 4.2162 | 1481.8783 | 0 | -2.5191 | 0 | 0 | 25.4796 | 562.1786 | 111.9998 | 325.5811 | 375.5468 | 0 | 111.9998
2021-04-14 16:25 | 64.3519 | -45.4032 | 4.2162 | 1481.8783 | 0 | -2.5241 | 0 | 0 | 25.4377 | 562.1772 | 112 | 325.5831 | 376.97 | 0 | 112
2021-04-14 16:25 | 64.3523 | -45.402 | 4.2162 | 1481.8783 | 0 | -2.521 | 0 | 0 | 25.6309 | 561.7697 | 112 | 325.5831 | 376.97 | 0 | 112
2021-04-14 16:25 | 64.3496 | -45.4019 | 4.2162 | 1481.8783 | 0 | -2.5256 | 0 | 0 | 25.6026 | 561.3885 | 112 | 325.5832 | 375.1011 | 0 | 112
2021-04-14 16:25 | 64.3493 | -45.4026 | 4.2162 | 1481.8783 | 0 | -2.526 | 0 | 0 | 25.5653 | 560.0438 | 112 | 325.5832 | 375.1011 | 0 | 112
2021-04-14 16:25 | 64.3471 | -45.3976 | 4.2162 | 1481.8783 | 0 | -2.5202 | 0 | 0 | 25.5605 | 562.3137 | 112 | 325.5832 | 376.5097 | 0 | 112
2021-04-14 16:25 | 64.3435 | -45.3971 | 4.2162 | 1481.8783 | 0 | -2.5284 | 0 | 0 | 25.4789 | 563.1285 | 112 | 325.5832 | 376.5097 | 0 | 112
2021-04-14 16:25 | 64.3436 | -45.3988 | 4.2162 | 1481.8783 | 0 | -2.5278 | 0 | 0 | 25.7577 | 562.4592 | 112 | 325.5832 | 374.8693 | 0 | 112
2021-04-14 16:26 | 64.3441 | -45.3988 | 4.2162 | 1481.8783 | 0 | -2.5288 | 0 | 0 | 25.6823 | 562.4481 | 112 | 325.5832 | 374.8693 | 0 | 112
2021-04-14 16:26 | 64.3403 | -45.3957 | 4.2162 | 1481.8783 | 0 | -2.5284 | 0 | 0 | 25.6873 | 560.8183 | 112 | 325.5832 | 374.0474 | 0 | 112
2021-04-14 16:26 | 64.3424 | -45.3933 | 4.2162 | 1481.8783 | 0 | -2.5293 | 0 | 0 | 25.491 | 562.7319 | 112 | 325.5832 | 374.0474 | 0 | 112
2021-04-14 16:26 | 64.3395 | -45.3929 | 4.2162 | 1481.8783 | 0 | -2.5332 | 0 | 0 | 25.3507 | 562.8037 | 112 | 325.5832 | 373.6349 | 0 | 112
2021-04-14 16:26 | 64.3395 | -45.3931 | 4.2162 | 1481.8783 | 0 | -2.5353 | 0 | 0 | 25.3507 | 561.6948 | 112 | 325.5832 | 373.6349 | 0 | 112
2021-04-14 16:26 | 64.3387 | -45.3931 | 4.2162 | 1481.8783 | 0 | -2.5326 | 0 | 0 | 25.4175 | 561.897 | 112 | 325.5832 | 373.6349 | 0 | 112
2021-04-14 16:26 | 64.3419 | -45.3939 | 4.2162 | 1481.8783 | 0 | -2.532 | 0 | 0 | 25.5339 | 561.8018 | 112 | 325.5832 | 376.1715 | 0 | 112
2021-04-14 16:26 | 64.3403 | -45.3945 | 4.2162 | 1481.8783 | 0 | -2.5341 | 0 | 0 | 25.3206 | 560.554 | 112 | 325.5832 | 374.2324 | 0 | 112
2021-04-14 16:26 | 64.3403 | -45.395 | 4.2162 | 1481.8783 | 0 | -2.5342 | 0 | 0 | 25.3206 | 562.3 | 112 | 325.5832 | 374.2324 | 0 | 112
2021-04-14 16:26 | 64.3376 | -45.3953 | 4.2162 | 1481.8783 | 0 | -2.5288 | 0 | 0 | 25.3002 | 562.6407 | 112 | 325.5832 | 374.2324 | 0 | 112
2021-04-14 16:26 | 64.3397 | -45.3951 | 4.2162 | 1481.8783 | 0 | -2.5322 | 0 | 0 | 25.2302 | 561.3049 | 112 | 325.5832 | 373.9152 | 0 | 112
2021-04-14 16:26 | 64.3413 | -45.3949 | 4.2162 | 1481.8783 | 0 | -2.5259 | 0 | 0 | 25.6781 | 561.0837 | 112 | 325.5832 | 373.9152 | 0 | 112
2021-04-14 16:26 | 64.3446 | -45.3953 | 4.2162 | 1481.8783 | 0 | -2.523 | 0 | 0 | 25.6274 | 560.1873 | 112 | 325.5832 | 373.57 | 0 | 112
2021-04-14 16:26 | 64.3435 | -45.39 | 4.2162 | 1481.8783 | 0 | -2.5248 | 0 | 0 | 25.5914 | 560.961 | 112 | 325.5832 | 373.57 | 0 | 112
2021-04-14 16:26 | 64.3442 | -45.3885 | 4.2162 | 1481.8783 | 0 | -2.52 | 0 | 0 | 25.604 | 561.8989 | 112 | 325.5832 | 373.3964 | 0 | 112
2021-04-14 16:26 | 64.3461 | -45.3982 | 4.2162 | 1481.8783 | 0 | -2.5223 | 0 | 0 | 25.4534 | 559.95 | 112 | 325.5832 | 373.3964 | 0 | 112
2021-04-14 16:26 | 64.3448 | -45.3991 | 4.2162 | 1481.8783 | 0 | -2.5297 | 0 | 0 | 25.6444 | 559.9255 | 112 | 325.5832 | 373.6299 | 0 | 112
2021-04-14 16:26 | 64.3443 | -45.3988 | 4.2162 | 1481.8783 | 0 | -2.5216 | 0 | 0 | 25.5268 | 559.2111 | 112 | 325.5832 | 373.6299 | 0 | 112
2021-04-14 16:26 | 64.3451 | -45.3988 | 4.2162 | 1481.8783 | 0 | -2.5255 | 0 | 0 | 25.4935 | 560.318 | 112 | 325.5832 | 376.3277 | 0 | 112
2021-04-14 16:26 | 64.3451 | -45.399 | 4.2162 | 1481.8783 | 0 | -2.5201 | 0 | 0 | 25.6457 | 561.6017 | 112 | 325.5832 | 376.3277 | 0 | 112
2021-04-14 16:26 | 64.3442 | -45.399 | 4.2162 | 1481.8783 | 0 | -2.5255 | 0 | 0 | 25.8668 | 559.8038 | 112 | 325.5832 | 375.0924 | 0 | 112
2021-04-14 16:26 | 64.3445 | -45.4006 | 4.2162 | 1481.8783 | 0 | -2.5258 | 0 | 0 | 25.7076 | 559.7769 | 112 | 325.5832 | 375.0924 | 0 | 112
2021-04-14 16:26 | 64.3451 | -45.4007 | 4.2162 | 1481.8783 | 0 | -2.5288 | 0 | 0 | 25.7835 | 559.6586 | 112 | 325.5832 | 376.6712 | 0 | 112
2021-04-14 16:26 | 64.3487 | -45.4007 | 4.2162 | 1481.8783 | 0 | -2.521 | 0 | 0 | 25.7775 | 558.65 | 112 | 325.5832 | 376.6712 | 0 | 112
2021-04-14 16:26 | 64.3513 | -45.4061 | 4.2162 | 1481.8783 | 0 | -2.5166 | 0 | 0 | 25.6142 | 559.493 | 112 | 325.5832 | 375.3048 | 0 | 112
2021-04-14 16:26 | 64.351 | -45.4082 | 4.2162 | 1481.8783 | 0 | -2.5215 | 0 | 0 | 25.384 | 560.7505 | 111.25 | 325.5832 | 375.3048 | 0 | 111.25
2021-04-14 16:26 | 64.3527 | -45.4073 | 4.2162 | 1481.8783 | 0 | -2.5158 | 0 | 0 | 25.5711 | 558.7966 | 111.8125 | 325.0382 | 374.3911 | 0 | 111.8125
2021-04-14 16:26 | 64.3514 | -45.4055 | 4.2162 | 1481.8783 | 0 | -2.5141 | 0 | 0 | 25.5338 | 558.7727 | 111.9531 | 325.0382 | 374.3911 | 0 | 111.9531
2021-04-14 16:26 | 64.3482 | -45.4024 | 4.2162 | 1481.8783 | 0 | -2.5251 | 0 | 0 | 25.5488 | 558.7651 | 111.9883 | 325.5492 | 374.1278 | 0 | 111.9883
2021-04-14 16:26 | 64.348 | -45.4016 | 4.2162 | 1481.8783 | 0 | -2.5255 | 0 | 0 | 25.8348 | 559.0235 | 111.9971 | 325.5492 | 374.1278 | 0 | 111.9971
2021-04-14 16:26 | 64.3502 | -45.4012 | 4.2162 | 1481.8783 | 0 | -2.5145 | 0 | 0 | 25.7999 | 560.8228 | 111.9993 | 325.5811 | 371.082 | 0 | 111.9993
2021-04-14 16:26 | 64.353 | -45.4012 | 4.2162 | 1481.8783 | 0 | -2.51 | 0 | 0 | 25.7739 | 559.1128 | 111.9998 | 325.5811 | 371.082 | 0 | 111.9998
2021-04-14 16:26 | 64.3549 | -45.4117 | 4.2162 | 1481.8783 | 0 | -2.5124 | 0 | 0 | 25.4531 | 559.1223 | 112 | 325.5831 | 372.1529 | 0 | 112
2021-04-14 16:26 | 64.3548 | -45.4112 | 4.2162 | 1481.8783 | 0 | -2.5172 | 0 | 0 | 25.3425 | 558.6932 | 112 | 325.5831 | 372.1529 | 0 | 112
2021-04-14 16:26 | 64.3557 | -45.4104 | 4.2162 | 1481.8783 | 0 | -2.5193 | 0 | 0 | 25.427 | 558.7847 | 112 | 325.5832 | 373.5867 | 0 | 112
2021-04-14 16:26 | 64.3517 | -45.4077 | 4.2162 | 1481.8783 | 0 | -2.5138 | 0 | 0 | 25.3344 | 560.9461 | 112 | 325.5832 | 373.5867 | 0 | 112
2021-04-14 16:26 | 64.3491 | -45.4029 | 4.2162 | 1481.8783 | 0 | -2.5225 | 0 | 0 | 25.3615 | 559.7523 | 112 | 325.5832 | 373.6609 | 0 | 112
2021-04-14 16:26 | 64.3488 | -45.4011 | 4.2162 | 1481.8783 | 0 | -2.5158 | 0 | 0 | 25.4974 | 559.1838 | 112 | 325.5832 | 373.6609 | 0 | 112
2021-04-14 16:26 | 64.3504 | -45.4008 | 4.2162 | 1481.8783 | 0 | -2.5155 | 0 | 0 | 25.4843 | 558.6147 | 112 | 325.5832 | 374.0392 | 0 | 112
2021-04-14 16:26 | 64.3497 | -45.401 | 4.2162 | 1481.8783 | 0 | -2.5228 | 0 | 0 | 25.2927 | 558.25 | 111.25 | 325.5832 | 374.0392 | 0 | 111.25
2021-04-14 16:26 | 64.3525 | -45.4032 | 4.2162 | 1481.8783 | 0 | -2.517 | 0 | 0 | 25.4133 | 558.5085 | 111.8125 | 325.0382 | 373.7521 | 0 | 111.8125
2021-04-14 16:26 | 64.3548 | -45.4035 | 4.2162 | 1481.8783 | 0 | -2.5159 | 0 | 0 | 25.3943 | 560.4427 | 111.9531 | 325.0382 | 373.7521 | 0 | 111.9531
2021-04-14 16:26 | 64.3547 | -45.4008 | 4.2162 | 1481.8783 | 0 | -2.5262 | 0 | 0 | 25.6748 | 559.0114 | 111.2383 | 323.3689 | 372.1841 | 0 | 111.2383
2021-04-14 16:26 | 64.3544 | -45.4 | 4.2162 | 1481.8783 | 0 | -2.5237 | 0 | 0 | 25.8924 | 558.4014 | 111.8096 | 323.3689 | 372.1841 | 0 | 111.8096
2021-04-14 16:26 | 64.3555 | -45.4029 | 4.2162 | 1481.8783 | 0 | -2.5164 | 0 | 0 | 25.7974 | 557.8793 | 111.9524 | 325.4448 | 375.1839 | 0 | 111.9524
2021-04-14 16:26 | 64.3591 | -45.4069 | 4.2162 | 1481.8783 | 0 | -2.5106 | 0 | 0 | 25.6952 | 557.1151 | 111.9881 | 325.4448 | 375.1839 | 0 | 111.9881
2021-04-14 16:26 | 64.3594 | -45.4127 | 4.2162 | 1481.8783 | 0 | -2.5101 | 0 | 0 | 25.7809 | 560.6025 | 111.997 | 325.5746 | 373.7972 | 0 | 111.997
2021-04-14 16:26 | 64.3565 | -45.4126 | 4.2162 | 1481.8783 | 0 | -2.5125 | 0 | 0 | 25.6653 | 559.5313 | 111.9993 | 325.5746 | 373.7972 | 0 | 111.9993
2021-04-14 16:26 | 64.3567 | -45.4126 | 4.2162 | 1481.8783 | 0 | -2.5138 | 0 | 0 | 25.7225 | 558.7076 | 111.9998 | 325.5827 | 375.0816 | 0 | 111.9998
2021-04-14 16:26 | 64.3574 | -45.4147 | 4.2162 | 1481.8783 | 0 | -2.5076 | 0 | 0 | 25.7181 | 558.1127 | 112 | 325.5827 | 375.0816 | 0 | 112
2021-04-14 16:26 | 64.3585 | -45.4158 | 4.2162 | 1481.8783 | 0 | -2.5122 | 0 | 0 | 25.7351 | 557.37 | 112 | 325.5832 | 376.0444 | 0 | 112
2021-04-14 16:26 | 64.3608 | -45.4164 | 4.2162 | 1481.8783 | 0 | -2.5117 | 0 | 0 | 25.6059 | 560.9037 | 112 | 325.5832 | 376.0444 | 0 | 112
2021-04-14 16:26 | 64.3595 | -45.4165 | 4.2162 | 1481.8783 | 0 | -2.5142 | 0 | 0 | 25.4853 | 560.1541 | 112 | 325.5832 | 374.9586 | 0 | 112
2021-04-14 16:26 | 64.3595 | -45.4157 | 4.2162 | 1481.8783 | 0 | -2.5069 | 0 | 0 | 25.3342 | 559.8486 | 111.25 | 325.5832 | 374.9586 | 0 | 111.25
2021-04-14 16:26 | 64.3604 | -45.413 | 4.2162 | 1481.8783 | 0 | -2.5153 | 0 | 0 | 25.4334 | 558.721 | 111.8125 | 325.0382 | 377.2354 | 0 | 111.8125
2021-04-14 16:26 | 64.3592 | -45.4123 | 4.2162 | 1481.8783 | 0 | -2.5161 | 0 | 0 | 25.5147 | 558.6646 | 111.9531 | 325.0382 | 377.2354 | 0 | 111.9531
2021-04-14 16:26 | 64.3557 | -45.4105 | 4.2162 | 1481.8783 | 0 | -2.5191 | 0 | 0 | 25.6513 | 557.4312 | 111.9883 | 325.5492 | 377.2247 | 0 | 111.9883
2021-04-14 16:26 | 64.3544 | -45.4089 | 4.2162 | 1481.8783 | 0 | -2.5206 | 0 | 0 | 25.0063 | 560.1917 | 111.9971 | 325.5492 | 377.2247 | 0 | 111.9971
2021-04-14 16:26 | 64.3566 | -45.407 | 4.2162 | 1481.8783 | 0 | -2.5228 | 0 | 0 | 25.0741 | 559.944 | 111.9993 | 325.5811 | 375.2366 | 0 | 111.9993
2021-04-14 16:26 | 64.3541 | -45.4051 | 4.2162 | 1481.8783 | 0 | -2.509 | 0 | 0 | 25.3263 | 559.06 | 111.9998 | 325.5811 | 375.2366 | 0 | 111.9998
2021-04-14 16:27 | 64.3525 | -45.4037 | 4.2162 | 1481.8783 | 0 | -2.5187 | 0 | 0 | 25.4621 | 558.9576 | 112 | 325.5831 | 374.2887 | 0 | 112
2021-04-14 16:27 | 64.3521 | -45.4051 | 4.2162 | 1481.8783 | 0 | -2.5193 | 0 | 0 | 25.4882 | 557.409 | 112 | 325.5831 | 374.2887 | 0 | 112
2021-04-14 16:27 | 64.3531 | -45.4085 | 4.2162 | 1481.8783 | 0 | -2.5179 | 0 | 0 | 25.5817 | 561.1333 | 112 | 325.5832 | 374.3616 | 0 | 112
2021-04-14 16:27 | 64.3531 | -45.411 | 4.2162 | 1481.8783 | 0 | -2.513 | 0 | 0 | 25.5817 | 561.2113 | 112 | 325.5832 | 374.3616 | 0 | 112
2021-04-14 16:27 | 64.3558 | -45.4124 | 4.2162 | 1481.8783 | 0 | -2.5107 | 0 | 0 | 25.6645 | 560.3054 | 112 | 325.5832 | 374.3616 | 0 | 112
2021-04-14 16:27 | 64.3533 | -45.4065 | 4.2162 | 1481.8783 | 0 | -2.5242 | 0 | 0 | 25.6469 | 560.2368 | 112 | 325.5832 | 374.1122 | 0 | 112
2021-04-14 16:27 | 64.3512 | -45.4049 | 4.2162 | 1481.8783 | 0 | -2.517 | 0 | 0 | 25.2407 | 558.7369 | 112 | 325.5832 | 374.1122 | 0 | 112
2021-04-14 16:27 | 64.3495 | -45.4041 | 4.2162 | 1481.8783 | 0 | -2.5183 | 0 | 0 | 25.5912 | 561.1749 | 112 | 325.5832 | 373.669 | 0 | 112
2021-04-14 16:27 | 64.3467 | -45.4039 | 4.2162 | 1481.8783 | 0 | -2.524 | 0 | 0 | 25.6796 | 562.1431 | 112 | 325.5832 | 373.669 | 0 | 112
2021-04-14 16:27 | 64.3506 | -45.4045 | 4.2162 | 1481.8783 | 0 | -2.5223 | 0 | 0 | 25.6274 | 562.481 | 112 | 325.5832 | 372.7818 | 0 | 112
2021-04-14 16:27 | 64.3489 | -45.4055 | 4.2162 | 1481.8783 | 0 | -2.523 | 0 | 0 | 25.8248 | 561.0745 | 112 | 325.5832 | 372.7818 | 0 | 112
2021-04-14 16:27 | 64.3527 | -45.404 | 4.2162 | 1481.8783 | 0 | -2.5226 | 0 | 0 | 25.721 | 560.8734 | 112 | 325.5832 | 372.0361 | 0 | 112
2021-04-14 16:27 | 64.3506 | -45.4027 | 4.2162 | 1481.8783 | 0 | -2.5245 | 0 | 0 | 25.7561 | 559.5161 | 112 | 325.5832 | 372.0361 | 0 | 112
2021-04-14 16:27 | 64.3531 | -45.4028 | 4.2162 | 1481.8783 | 0 | -2.5242 | 0 | 0 | 25.4866 | 561.7343 | 111.25 | 323.403 | 371.2846 | 0 | 111.25
2021-04-14 16:27 | 64.3525 | -45.4031 | 4.2162 | 1481.8783 | 0 | -2.5234 | 0 | 0 | 25.7292 | 562.1573 | 111.8125 | 323.403 | 371.2846 | 0 | 111.8125
2021-04-14 16:27 | 64.3495 | -45.4028 | 4.2162 | 1481.8783 | 0 | -2.5251 | 0 | 0 | 25.5924 | 561.3204 | 111.9531 | 325.447 | 371.1966 | 0 | 111.9531
2021-04-14 16:27 | 64.3488 | -45.4028 | 4.2162 | 1481.8783 | 0 | -2.5214 | 0 | 0 | 25.6116 | 561.4244 | 111.9883 | 325.447 | 371.1966 | 0 | 111.9883
2021-04-14 16:27 | 64.3476 | -45.4034 | 4.2162 | 1481.8783 | 0 | -2.5246 | 0 | 0 | 25.606 | 560.1476 | 111.9971 | 325.5747 | 373.8055 | 0 | 111.9971
2021-04-14 16:27 | 64.3521 | -45.4038 | 4.2162 | 1481.8783 | 0 | -2.5217 | 0 | 0 | 25.7675 | 561.8713 | 111.9993 | 325.5747 | 373.8055 | 0 | 111.9993
2021-04-14 16:27 | 64.35 | -45.4046 | 4.2162 | 1481.8783 | 0 | -2.5198 | 0 | 0 | 25.561 | 561.94 | 111.9998 | 325.5827 | 373.5163 | 0 | 111.9998
2021-04-14 16:27 | 64.3497 | -45.4048 | 4.2162 | 1481.8783 | 0 | -2.5221 | 0 | 0 | 25.4355 | 561.0835 | 112 | 325.5827 | 373.5163 | 0 | 112
2021-04-14 16:27 | 64.3528 | -45.4061 | 4.2162 | 1481.8783 | 0 | -2.5155 | 0 | 0 | 25.8183 | 561.5288 | 112 | 325.5832 | 373.6902 | 0 | 112
2021-04-14 16:27 | 64.3518 | -45.4052 | 4.2162 | 1481.8783 | 0 | -2.5238 | 0 | 0 | 25.7673 | 560.3741 | 112 | 325.5832 | 373.6902 | 0 | 112
2021-04-14 16:27 | 64.3488 | -45.403 | 4.2162 | 1481.8783 | 0 | -2.5221 | 0 | 0 | 25.7471 | 560.1523 | 112 | 325.5832 | 373.7773 | 0 | 112
2021-04-14 16:27 | 64.3466 | -45.398 | 4.2162 | 1481.8783 | 0 | -2.5262 | 0 | 0 | 25.6131 | 562.3256 | 112 | 325.5832 | 373.7773 | 0 | 112
2021-04-14 16:27 | 64.3475 | -45.3975 | 4.2162 | 1481.8783 | 0 | -2.5226 | 0 | 0 | 25.7625 | 562.573 | 112 | 325.5832 | 373.82 | 0 | 112
2021-04-14 16:27 | 64.348 | -45.4004 | 4.2162 | 1481.8783 | 0 | -2.5174 | 0 | 0 | 25.7434 | 561.1422 | 112 | 325.5832 | 373.82 | 0 | 112
2021-04-14 16:27 | 64.3481 | -45.3999 | 4.2162 | 1481.8783 | 0 | -2.5277 | 0 | 0 | 25.6631 | 561.3981 | 112 | 325.5832 | 373.799 | 0 | 112
2021-04-14 16:27 | 64.3486 | -45.3984 | 4.2162 | 1481.8783 | 0 | -2.5267 | 0 | 0 | 25.8883 | 559.9986 | 112 | 325.5832 | 373.799 | 0 | 112
2021-04-14 16:27 | 64.3496 | -45.3993 | 4.2162 | 1481.8783 | 0 | -2.5212 | 0 | 0 | 25.7248 | 561.4351 | 112 | 325.5832 | 373.8318 | 0 | 112
2021-04-14 16:27 | 64.3461 | -45.397 | 4.2162 | 1481.8783 | 0 | -2.5308 | 0 | 0 | 25.6851 | 561.8845 | 112 | 325.5832 | 373.8318 | 0 | 112
2021-04-14 16:27 | 64.3421 | -45.3937 | 4.2162 | 1481.8783 | 0 | -2.5355 | 0 | 0 | 25.4676 | 560.9761 | 112 | 325.5832 | 373.8472 | 0 | 112
2021-04-14 16:27 | 64.3452 | -45.3921 | 4.2162 | 1481.8783 | 0 | -2.5378 | 0 | 0 | 25.2295 | 560.5468 | 112 | 325.5832 | 373.8472 | 0 | 112
2021-04-14 16:27 | 64.3437 | -45.3908 | 4.2162 | 1481.8783 | 0 | -2.5324 | 0 | 0 | 25.3567 | 559.7769 | 112 | 325.5832 | 373.8563 | 0 | 112
2021-04-14 16:27 | 64.3396 | -45.3903 | 4.2162 | 1481.8783 | 0 | -2.5368 | 0 | 0 | 25.4145 | 561.0003 | 111.25 | 325.5832 | 373.8563 | 0 | 111.25
2021-04-14 16:27 | 64.3427 | -45.3917 | 4.2162 | 1481.8783 | 0 | -2.5277 | 0 | 0 | 25.3122 | 562.2589 | 111.8125 | 325.0382 | 374.9179 | 0 | 111.8125
2021-04-14 16:27 | 64.3428 | -45.3953 | 4.2162 | 1481.8783 | 0 | -2.5258 | 0 | 0 | 25.2406 | 560.6727 | 111.2031 | 325.0382 | 374.9179 | 0 | 111.2031
2021-04-14 16:27 | 64.3448 | -45.3998 | 4.2162 | 1481.8783 | 0 | -2.523 | 0 | 0 | 25.5477 | 560.8992 | 111.0508 | 322.8239 | 375.5866 | 0 | 111.0508
2021-04-14 16:27 | 64.3447 | -45.3992 | 4.2162 | 1481.8783 | 0 | -2.5297 | 0 | 0 | 25.4742 | 560.4211 | 111.7627 | 322.8239 | 375.5866 | 0 | 111.7627
2021-04-14 16:27 | 64.3465 | -45.3988 | 4.2162 | 1481.8783 | 0 | -2.5199 | 0 | 0 | 25.5428 | 560.4255 | 111.9407 | 325.4108 | 374.4073 | 0 | 111.9407
2021-04-14 16:27 | 64.3487 | -45.4002 | 4.2162 | 1481.8783 | 0 | -2.5256 | 0 | 0 | 25.7928 | 561.5402 | 111.9852 | 325.4108 | 374.4073 | 0 | 111.9852
2021-04-14 16:27 | 64.3498 | -45.4014 | 4.2162 | 1481.8783 | 0 | -2.5221 | 0 | 0 | 25.7234 | 563.4774 | 111.9963 | 325.5724 | 373.5799 | 0 | 111.9963
2021-04-14 16:27 | 64.3504 | -45.3997 | 4.2162 | 1481.8783 | 0 | -2.516 | 0 | 0 | 25.2208 | 561.9482 | 111.9991 | 325.5724 | 373.5799 | 0 | 111.9991
2021-04-14 16:27 | 64.3527 | -45.3995 | 4.2162 | 1481.8783 | 0 | -2.5166 | 0 | 0 | 25.2778 | 561.9017 | 111.9998 | 325.5826 | 373.4004 | 0 | 111.9998
2021-04-14 16:27 | 64.3543 | -45.4028 | 4.2162 | 1481.8783 | 0 | -2.5192 | 0 | 0 | 25.3354 | 561.2186 | 111.9999 | 325.5826 | 373.4004 | 0 | 111.9999
2021-04-14 16:27 | 64.3511 | -45.4031 | 4.2162 | 1481.8783 | 0 | -2.5238 | 0 | 0 | 25.5071 | 561.9689 | 112 | 325.5832 | 374.9259 | 0 | 112
2021-04-14 16:27 | 64.3518 | -45.4029 | 4.2162 | 1481.8783 | 0 | -2.5249 | 0 | 0 | 25.7005 | 564.0099 | 112 | 325.5832 | 374.9259 | 0 | 112
2021-04-14 16:27 | 64.348 | -45.4016 | 4.2162 | 1481.8783 | 0 | -2.519 | 0 | 0 | 25.6245 | 561.9486 | 112 | 325.5832 | 374.3826 | 0 | 112
2021-04-14 16:27 | 64.347 | -45.4004 | 4.2162 | 1481.8783 | 0 | -2.5266 | 0 | 0 | 25.4497 | 561.0941 | 111.25 | 325.5832 | 374.3826 | 0 | 111.25
2021-04-14 16:27 | 64.346 | -45.4006 | 4.2162 | 1481.8783 | 0 | -2.5266 | 0 | 0 | 25.4652 | 560.7316 | 111.8125 | 325.0382 | 373.8214 | 0 | 111.8125
2021-04-14 16:27 | 64.3412 | -45.402 | 4.2162 | 1481.8783 | 0 | -2.5234 | 0 | 0 | 25.4683 | 560.9969 | 111.9531 | 325.0382 | 373.8214 | 0 | 111.9531
2021-04-14 16:27 | 64.3419 | -45.4 | 4.2162 | 1481.8783 | 0 | -2.529 | 0 | 0 | 25.5104 | 563.118 | 111.2383 | 323.3689 | 373.5217 | 0 | 111.2383
2021-04-14 16:27 | 64.3416 | -45.3966 | 4.2162 | 1481.8783 | 0 | -2.5314 | 0 | 0 | 25.4481 | 561.8766 | 111.8096 | 323.3689 | 373.5217 | 0 | 111.8096
2021-04-14 16:27 | 64.3432 | -45.3946 | 4.2162 | 1481.8783 | 0 | -2.5256 | 0 | 0 | 25.5579 | 561.2306 | 111.9524 | 325.4448 | 375.1807 | 0 | 111.9524
2021-04-14 16:27 | 64.3461 | -45.3978 | 4.2162 | 1481.8783 | 0 | -2.5177 | 0 | 0 | 25.6155 | 561.2428 | 111.9881 | 325.4448 | 375.1807 | 0 | 111.9881
2021-04-14 16:27 | 64.3459 | -45.4033 | 4.2162 | 1481.8783 | 0 | -2.5171 | 0 | 0 | 25.5583 | 561.0112 | 111.997 | 325.5746 | 374.6748 | 0 | 111.997
2021-04-14 16:27 | 64.3471 | -45.4038 | 4.2162 | 1481.8783 | 0 | -2.5226 | 0 | 0 | 25.6077 | 560.7982 | 111.9993 | 325.5746 | 374.6748 | 0 | 111.9993
2021-04-14 16:27 | 64.3524 | -45.4047 | 4.2162 | 1481.8783 | 0 | -2.514 | 0 | 0 | 25.5786 | 563.4125 | 111.9998 | 325.5827 | 375.8252 | 0 | 111.9998
2021-04-14 16:27 | 64.3544 | -45.4073 | 4.2162 | 1481.8783 | 0 | -2.5159 | 0 | 0 | 25.6564 | 562.3848 | 112 | 325.5827 | 375.8252 | 0 | 112
2021-04-14 16:28 | 64.3537 | -45.4077 | 4.2162 | 1481.8783 | 0 | -2.5207 | 0 | 0 | 25.6589 | 561.4722 | 112 | 325.5832 | 377.5989 | 0 | 112
2021-04-14 16:28 | 64.3544 | -45.4026 | 4.2162 | 1481.8783 | 0 | -2.5208 | 0 | 0 | 25.4893 | 561.2582 | 112 | 325.5832 | 377.5989 | 0 | 112
2021-04-14 16:28 | 64.3509 | -45.3984 | 4.2162 | 1481.8783 | 0 | -2.5228 | 0 | 0 | 25.4196 | 560.4113 | 112 | 325.5832 | 377.2102 | 0 | 112
2021-04-14 16:28 | 64.3479 | -45.3991 | 4.2162 | 1481.8783 | 0 | -2.5288 | 0 | 0 | 25.5079 | 563.2532 | 112 | 325.5832 | 377.2102 | 0 | 112
2021-04-14 16:28 | 64.3479 | -45.3982 | 4.2162 | 1481.8783 | 0 | -2.5237 | 0 | 0 | 25.5079 | 562.8763 | 112 | 325.5832 | 377.2102 | 0 | 112
2021-04-14 16:28 | 64.348 | -45.398 | 4.2162 | 1481.8783 | 0 | -2.5235 | 0 | 0 | 25.7421 | 561.6828 | 112 | 325.5832 | 377.4819 | 0 | 112
2021-04-14 16:28 | 64.3484 | -45.3997 | 4.2162 | 1481.8783 | 0 | -2.5288 | 0 | 0 | 25.7571 | 561.1789 | 112 | 325.5832 | 377.4819 | 0 | 112
2021-04-14 16:28 | 64.3521 | -45.4003 | 4.2162 | 1481.8783 | 0 | -2.5254 | 0 | 0 | 25.9944 | 559.9116 | 112 | 325.5832 | 377.0318 | 0 | 112
2021-04-14 16:28 | 64.3504 | -45.4007 | 4.2162 | 1481.8783 | 0 | -2.5216 | 0 | 0 | 25.5454 | 562.8921 | 111.25 | 325.5832 | 377.0318 | 0 | 111.25
2021-04-14 16:28 | 64.3457 | -45.3968 | 4.2162 | 1481.8783 | 0 | -2.523 | 0 | 0 | 25.5129 | 562.1803 | 111.8125 | 325.0382 | 375.4476 | 0 | 111.8125
2021-04-14 16:28 | 64.3462 | -45.3964 | 4.2162 | 1481.8783 | 0 | -2.5283 | 0 | 0 | 25.5061 | 561.2258 | 111.2031 | 325.0382 | 375.4476 | 0 | 111.2031
2021-04-14 16:28 | 64.344 | -45.3967 | 4.2162 | 1481.8783 | 0 | -2.5331 | 0 | 0 | 25.463 | 561.4078 | 111.8008 | 325.0041 | 374.797 | 0 | 111.8008
2021-04-14 16:28 | 64.3423 | -45.3873 | 4.2162 | 1481.8783 | 0 | -2.5279 | 0 | 0 | 25.4113 | 560.4839 | 111.9502 | 325.0041 | 374.797 | 0 | 111.9502
2021-04-14 16:28 | 64.3375 | -45.3846 | 4.2162 | 1481.8783 | 0 | -2.5377 | 0 | 0 | 25.4214 | 559.9325 | 111.9875 | 325.547 | 376.0032 | 0 | 111.9875
2021-04-14 16:28 | 64.3334 | -45.3871 | 4.2162 | 1481.8783 | 0 | -2.5366 | 0 | 0 | 25.6025 | 563.126 | 111.9969 | 325.547 | 376.0032 | 0 | 111.9969
2021-04-14 16:28 | 64.3369 | -45.3903 | 4.2162 | 1481.8783 | 0 | -2.5375 | 0 | 0 | 25.5112 | 562.8739 | 111.9992 | 325.581 | 374.6124 | 0 | 111.9992
2021-04-14 16:28 | 64.3385 | -45.3899 | 4.2162 | 1481.8783 | 0 | -2.5389 | 0 | 0 | 25.72 | 561.5004 | 111.9998 | 325.581 | 374.6124 | 0 | 111.9998
2021-04-14 16:28 | 64.3397 | -45.3898 | 4.2162 | 1481.8783 | 0 | -2.5363 | 0 | 0 | 25.7867 | 561.4739 | 112 | 325.5831 | 373.9174 | 0 | 112
2021-04-14 16:28 | 64.3422 | -45.3926 | 4.2162 | 1481.8783 | 0 | -2.5306 | 0 | 0 | 25.6607 | 560.1666 | 112 | 325.5831 | 373.9174 | 0 | 112
2021-04-14 16:28 | 64.3429 | -45.3925 | 4.2162 | 1481.8783 | 0 | -2.5281 | 0 | 0 | 25.3579 | 563.0939 | 112 | 325.5832 | 373.5699 | 0 | 112
2021-04-14 16:28 | 64.3429 | -45.3892 | 4.2162 | 1481.8783 | 0 | -2.5243 | 0 | 0 | 25.3124 | 563.0608 | 112 | 325.5832 | 373.5699 | 0 | 112
2021-04-14 16:28 | 64.3439 | -45.3885 | 4.2162 | 1481.8783 | 0 | -2.5313 | 0 | 0 | 25.3925 | 562.066 | 112 | 325.5832 | 374.3131 | 0 | 112
2021-04-14 16:28 | 64.3402 | -45.3924 | 4.2162 | 1481.8783 | 0 | -2.5345 | 0 | 0 | 25.5074 | 561.415 | 112 | 325.5832 | 374.3131 | 0 | 112
2021-04-14 16:28 | 64.339 | -45.3934 | 4.2162 | 1481.8783 | 0 | -2.5341 | 0 | 0 | 25.6621 | 560.5184 | 112 | 325.5832 | 373.7826 | 0 | 112
2021-04-14 16:28 | 64.3401 | -45.3881 | 4.2162 | 1481.8783 | 0 | -2.532 | 0 | 0 | 25.5149 | 562.228 | 111.25 | 325.5832 | 373.7826 | 0 | 111.25
2021-04-14 16:28 | 64.3398 | -45.3876 | 4.2162 | 1481.8783 | 0 | -2.5296 | 0 | 0 | 25.8302 | 562.3411 | 111.0625 | 322.8579 | 373.8225 | 0 | 111.0625
2021-04-14 16:28 | 64.3397 | -45.3952 | 4.2162 | 1481.8783 | 0 | -2.5264 | 0 | 0 | 25.3773 | 561.4976 | 111.7656 | 322.8579 | 373.8225 | 0 | 111.7656
2021-04-14 16:28 | 64.3393 | -45.3943 | 4.2162 | 1481.8783 | 0 | -2.5308 | 0 | 0 | 25.3261 | 561.0509 | 111.1914 | 323.2327 | 375.4093 | 0 | 111.1914
2021-04-14 16:28 | 64.3411 | -45.3938 | 4.2162 | 1481.8783 | 0 | -2.5267 | 0 | 0 | 25.7704 | 561.0405 | 111.7979 | 323.2327 | 375.4093 | 0 | 111.7979
2021-04-14 16:28 | 64.3439 | -45.3953 | 4.2162 | 1481.8783 | 0 | -2.5285 | 0 | 0 | 25.7285 | 559.8338 | 111.9495 | 325.4363 | 374.3153 | 0 | 111.9495
2021-04-14 16:28 | 64.3452 | -45.3991 | 4.2162 | 1481.8783 | 0 | -2.522 | 0 | 0 | 25.5115 | 562.2462 | 111.9874 | 325.4363 | 374.3153 | 0 | 111.9874
2021-04-14 16:28 | 64.3492 | -45.4017 | 4.2162 | 1481.8783 | 0 | -2.5169 | 0 | 0 | 25.5589 | 562.272 | 111.9968 | 325.5741 | 374.0935 | 0 | 111.9968
2021-04-14 16:28 | 64.3511 | -45.4008 | 4.2162 | 1481.8783 | 0 | -2.5267 | 0 | 0 | 25.7762 | 561.5865 | 111.9992 | 325.5741 | 374.0935 | 0 | 111.9992
2021-04-14 16:28 | 64.3479 | -45.3999 | 4.2162 | 1481.8783 | 0 | -2.5273 | 0 | 0 | 25.5338 | 561.6235 | 111.9998 | 325.5827 | 374.3923 | 0 | 111.9998
2021-04-14 16:28 | 64.3475 | -45.3994 | 4.2162 | 1481.8783 | 0 | -2.524 | 0 | 0 | 25.5167 | 560.083 | 111.25 | 325.5827 | 374.3923 | 0 | 111.25
2021-04-14 16:28 | 64.3481 | -45.3971 | 4.2162 | 1481.8783 | 0 | -2.5228 | 0 | 0 | 25.5651 | 562.4855 | 111.8125 | 325.0381 | 374.1275 | 0 | 111.8125
2021-04-14 16:28 | 64.3425 | -45.3952 | 4.2162 | 1481.8783 | 0 | -2.5323 | 0 | 0 | 25.4723 | 563.2019 | 111.9531 | 325.0381 | 374.1275 | 0 | 111.9531
2021-04-14 16:28 | 64.3398 | -45.3939 | 4.2162 | 1481.8783 | 0 | -2.5322 | 0 | 0 | 25.6193 | 562.006 | 111.9883 | 325.5492 | 373.9951 | 0 | 111.9883
2021-04-14 16:28 | 64.3388 | -45.3937 | 4.2162 | 1481.8783 | 0 | -2.5272 | 0 | 0 | 25.632 | 562.1068 | 111.9971 | 325.5492 | 373.9951 | 0 | 111.9971
2021-04-14 16:28 | 64.3416 | -45.3951 | 4.2162 | 1481.8783 | 0 | -2.525 | 0 | 0 | 25.4478 | 560.9805 | 111.9993 | 325.5811 | 373.9286 | 0 | 111.9993
2021-04-14 16:28 | 64.3432 | -45.3916 | 4.2162 | 1481.8783 | 0 | -2.537 | 0 | 0 | 25.505 | 562.4944 | 111.9998 | 325.5811 | 373.9286 | 0 | 111.9998
2021-04-14 16:28 | 64.3434 | -45.3906 | 4.2162 | 1481.8783 | 0 | -2.529 | 0 | 0 | 25.3775 | 563.3272 | 112 | 325.5831 | 373.3535 | 0 | 112
2021-04-14 16:28 | 64.3433 | -45.3976 | 4.2162 | 1481.8783 | 0 | -2.53 | 0 | 0 | 25.4685 | 562.9202 | 112 | 325.5831 | 373.3535 | 0 | 112
2021-04-14 16:28 | 64.3429 | -45.3935 | 4.2162 | 1481.8783 | 0 | -2.5295 | 0 | 0 | 25.6218 | 561.6938 | 112 | 325.5832 | 372.726 | 0 | 112
2021-04-14 16:28 | 64.3383 | -45.3913 | 4.2162 | 1481.8783 | 0 | -2.5298 | 0 | 0 | 25.4648 | 561.7937 | 112 | 325.5832 | 372.726 | 0 | 112
2021-04-14 16:28 | 64.338 | -45.3904 | 4.2162 | 1481.8783 | 0 | -2.5278 | 0 | 0 | 25.7938 | 560.5226 | 112 | 325.5832 | 373.2939 | 0 | 112
2021-04-14 16:28 | 64.3397 | -45.393 | 4.2162 | 1481.8783 | 0 | -2.528 | 0 | 0 | 25.8447 | 561.9514 | 112 | 325.5832 | 373.2939 | 0 | 112
2021-04-14 16:28 | 64.3416 | -45.3965 | 4.2162 | 1481.8783 | 0 | -2.5277 | 0 | 0 | 25.6892 | 562.8074 | 112 | 325.5832 | 373.5777 | 0 | 112
2021-04-14 16:28 | 64.3399 | -45.3957 | 4.2162 | 1481.8783 | 0 | -2.5308 | 0 | 0 | 25.5897 | 561.3586 | 112 | 325.5832 | 373.5777 | 0 | 112
2021-04-14 16:28 | 64.3414 | -45.3956 | 4.2162 | 1481.8783 | 0 | -2.5311 | 0 | 0 | 25.5071 | 561.3732 | 112 | 325.5832 | 373.7195 | 0 | 112
2021-04-14 16:28 | 64.342 | -45.3935 | 4.2162 | 1481.8783 | 0 | -2.5362 | 0 | 0 | 25.5554 | 560.8687 | 112 | 325.5832 | 373.7195 | 0 | 112
2021-04-14 16:28 | 64.3432 | -45.3928 | 4.2162 | 1481.8783 | 0 | -2.5273 | 0 | 0 | 25.5366 | 562.5597 | 112 | 325.5832 | 373.8398 | 0 | 112
2021-04-14 16:28 | 64.345 | -45.3939 | 4.2162 | 1481.8783 | 0 | -2.5345 | 0 | 0 | 25.3851 | 563.8522 | 112 | 325.5832 | 373.8398 | 0 | 112
2021-04-14 16:28 | 64.3449 | -45.3928 | 4.2162 | 1481.8783 | 0 | -2.5305 | 0 | 0 | 25.5314 | 562.9857 | 112 | 325.5832 | 373.8511 | 0 | 112
2021-04-14 16:28 | 64.3462 | -45.3969 | 4.2162 | 1481.8783 | 0 | -2.5229 | 0 | 0 | 25.5587 | 562.4949 | 112 | 325.5832 | 373.8511 | 0 | 112
2021-04-14 16:28 | 64.3468 | -45.4037 | 4.2162 | 1481.8783 | 0 | -2.5218 | 0 | 0 | 25.638 | 561.6063 | 112 | 325.5832 | 373.8567 | 0 | 112
2021-04-14 16:28 | 64.3464 | -45.4031 | 4.2162 | 1481.8783 | 0 | -2.5271 | 0 | 0 | 25.6786 | 562.4567 | 112 | 325.5832 | 373.8567 | 0 | 112
2021-04-14 16:28 | 64.3474 | -45.3996 | 4.2162 | 1481.8783 | 0 | -2.5266 | 0 | 0 | 25.5829 | 563.9612 | 112 | 325.5832 | 373.696 | 0 | 112
2021-04-14 16:28 | 64.346 | -45.3992 | 4.2162 | 1481.8783 | 0 | -2.5206 | 0 | 0 | 25.4333 | 563.1077 | 111.25 | 325.5832 | 373.696 | 0 | 111.25
2021-04-14 16:28 | 64.3528 | -45.4 | 4.2162 | 1481.8783 | 0 | -2.5096 | 0 | 0 | 25.5292 | 561.9991 | 111.8125 | 325.0382 | 373.7799 | 0 | 111.8125
2021-04-14 16:28 | 64.3517 | -45.3996 | 4.2162 | 1481.8783 | 0 | -2.524 | 0 | 0 | 25.573 | 561.5695 | 111.9531 | 325.0382 | 373.7799 | 0 | 111.9531
2021-04-14 16:29 | 64.3467 | -45.3987 | 4.2162 | 1481.8783 | 0 | -2.5138 | 0 | 0 | 25.6763 | 561.0236 | 111.9883 | 325.5492 | 374.8938 | 0 | 111.9883
2021-04-14 16:29 | 64.3479 | -45.3972 | 4.2162 | 1481.8783 | 0 | -2.5175 | 0 | 0 | 25.5485 | 561.6472 | 111.9971 | 325.5492 | 374.8938 | 0 | 111.9971
2021-04-14 16:29 | 64.3479 | -45.3968 | 4.2162 | 1481.8783 | 0 | -2.5247 | 0 | 0 | 25.5485 | 563.4709 | 111.9971 | 325.5492 | 374.8938 | 0 | 111.9971
2021-04-14 16:29 | 64.3487 | -45.4015 | 4.2162 | 1481.8783 | 0 | -2.5208 | 0 | 0 | 25.6032 | 561.5748 | 111.9993 | 325.5811 | 374.3519 | 0 | 111.9993
2021-04-14 16:29 | 64.3496 | -45.4045 | 4.2162 | 1481.8783 | 0 | -2.5222 | 0 | 0 | 25.7805 | 561.2235 | 111.9998 | 325.5811 | 374.3519 | 0 | 111.9998
2021-04-14 16:29 | 64.3511 | -45.4064 | 4.2162 | 1481.8783 | 0 | -2.5205 | 0 | 0 | 25.8498 | 560.4802 | 112 | 325.5831 | 373.8015 | 0 | 112
2021-04-14 16:29 | 64.3513 | -45.4019 | 4.2162 | 1481.8783 | 0 | -2.5222 | 0 | 0 | 25.7432 | 561.1632 | 112 | 325.5831 | 373.8015 | 0 | 112
2021-04-14 16:29 | 64.3474 | -45.3968 | 4.2162 | 1481.8783 | 0 | -2.5328 | 0 | 0 | 25.5084 | 563.6533 | 112 | 325.5832 | 376.3948 | 0 | 112
2021-04-14 16:29 | 64.3469 | -45.3957 | 4.2162 | 1481.8783 | 0 | -2.5244 | 0 | 0 | 25.7747 | 562.5183 | 112 | 325.5832 | 376.3948 | 0 | 112
2021-04-14 16:29 | 64.3436 | -45.3959 | 4.2162 | 1481.8783 | 0 | -2.523 | 0 | 0 | 25.7769 | 561.9168 | 112 | 325.5832 | 375.129 | 0 | 112
2021-04-14 16:29 | 64.3446 | -45.3963 | 4.2162 | 1481.8783 | 0 | -2.5221 | 0 | 0 | 25.7751 | 561.8705 | 112 | 325.5832 | 375.129 | 0 | 112
2021-04-14 16:29 | 64.3471 | -45.402 | 4.2162 | 1481.8783 | 0 | -2.5217 | 0 | 0 | 25.8406 | 561.4902 | 112 | 325.5832 | 374.5023 | 0 | 112
2021-04-14 16:29 | 64.3456 | -45.4003 | 4.2162 | 1481.8783 | 0 | -2.5278 | 0 | 0 | 25.7138 | 564.1458 | 112 | 325.5832 | 374.5023 | 0 | 112
2021-04-14 16:29 | 64.3501 | -45.3995 | 4.2162 | 1481.8783 | 0 | -2.5276 | 0 | 0 | 25.5958 | 563.7828 | 112 | 325.5832 | 374.1825 | 0 | 112
2021-04-14 16:29 | 64.3462 | -45.3999 | 4.2162 | 1481.8783 | 0 | -2.5198 | 0 | 0 | 25.8168 | 562.26 | 112 | 325.5832 | 374.1825 | 0 | 112
2021-04-14 16:29 | 64.3437 | -45.3984 | 4.2162 | 1481.8783 | 0 | -2.5289 | 0 | 0 | 25.5632 | 561.6173 | 111.25 | 323.403 | 374.0959 | 0 | 111.25
2021-04-14 16:29 | 64.3442 | -45.3954 | 4.2162 | 1481.8783 | 0 | -2.524 | 0 | 0 | 25.5875 | 560.9539 | 111.8125 | 323.403 | 374.0959 | 0 | 111.8125
2021-04-14 16:29 | 64.3425 | -45.3947 | 4.2162 | 1481.8783 | 0 | -2.5282 | 0 | 0 | 25.7918 | 560.2801 | 111.2031 | 323.2667 | 376.88 | 0 | 111.2031
2021-04-14 16:29 | 64.3405 | -45.3956 | 4.2162 | 1481.8783 | 0 | -2.5323 | 0 | 0 | 25.6794 | 563.169 | 111.0508 | 323.2667 | 376.88 | 0 | 111.0508
2021-04-14 16:29 | 64.3392 | -45.3956 | 4.2162 | 1481.8783 | 0 | -2.5342 | 0 | 0 | 25.7082 | 562.1303 | 111.7627 | 324.8934 | 375.0497 | 0 | 111.7627
2021-04-14 16:29 | 64.3411 | -45.3956 | 4.2162 | 1481.8783 | 0 | -2.526 | 0 | 0 | 25.5312 | 561.6857 | 111.9407 | 324.8934 | 375.0497 | 0 | 111.9407
2021-04-14 16:29 | 64.3446 | -45.3987 | 4.2162 | 1481.8783 | 0 | -2.5285 | 0 | 0 | 25.6456 | 560.8561 | 111.9852 | 325.5401 | 376.2721 | 0 | 111.9852
2021-04-14 16:29 | 64.3432 | -45.3987 | 4.2162 | 1481.8783 | 0 | -2.5256 | 0 | 0 | 25.7444 | 560.2454 | 111.2463 | 325.5401 | 376.2721 | 0 | 111.2463
2021-04-14 16:29 | 64.3469 | -45.3987 | 4.2162 | 1481.8783 | 0 | -2.5214 | 0 | 0 | 25.766 | 563.4555 | 111.8116 | 325.0355 | 375.0668 | 0 | 111.8116
2021-04-14 16:29 | 64.3496 | -45.3989 | 4.2162 | 1481.8783 | 0 | -2.5221 | 0 | 0 | 25.4969 | 563.1648 | 111.9529 | 325.0355 | 375.0668 | 0 | 111.9529
2021-04-14 16:29 | 64.346 | -45.3954 | 4.2162 | 1481.8783 | 0 | -2.5334 | 0 | 0 | 25.6243 | 562.3251 | 111.9882 | 325.549 | 376.0073 | 0 | 111.9882
2021-04-14 16:29 | 64.3441 | -45.3929 | 4.2162 | 1481.8783 | 0 | -2.5266 | 0 | 0 | 25.7849 | 561.825 | 111.9971 | 325.549 | 376.0073 | 0 | 111.9971
2021-04-14 16:29 | 64.3438 | -45.3951 | 4.2162 | 1481.8783 | 0 | -2.5285 | 0 | 0 | 25.5123 | 560.7636 | 111.9993 | 325.5811 | 376.5051 | 0 | 111.9993
2021-04-14 16:29 | 64.3442 | -45.3972 | 4.2162 | 1481.8783 | 0 | -2.5291 | 0 | 0 | 25.7426 | 560.5437 | 111.9998 | 325.5811 | 376.5051 | 0 | 111.9998
2021-04-14 16:29 | 64.343 | -45.3935 | 4.2162 | 1481.8783 | 0 | -2.5304 | 0 | 0 | 25.7243 | 563.8733 | 112 | 325.5831 | 376.4875 | 0 | 112
2021-04-14 16:29 | 64.3446 | -45.3921 | 4.2162 | 1481.8783 | 0 | -2.5362 | 0 | 0 | 25.5516 | 562.9359 | 112 | 325.5831 | 376.4875 | 0 | 112
2021-04-14 16:29 | 64.3434 | -45.3902 | 4.2162 | 1481.8783 | 0 | -2.5319 | 0 | 0 | 25.5697 | 561.9559 | 112 | 325.5832 | 375.3364 | 0 | 112
2021-04-14 16:29 | 64.3418 | -45.39 | 4.2162 | 1481.8783 | 0 | -2.5259 | 0 | 0 | 25.706 | 561.6563 | 112 | 325.5832 | 375.3364 | 0 | 112
2021-04-14 16:29 | 64.3407 | -45.393 | 4.2162 | 1481.8783 | 0 | -2.5288 | 0 | 0 | 25.6183 | 560.2688 | 112 | 325.5832 | 374.487 | 0 | 112
2021-04-14 16:29 | 64.3401 | -45.3949 | 4.2162 | 1481.8783 | 0 | -2.5281 | 0 | 0 | 25.5138 | 562.7311 | 111.25 | 325.5832 | 374.487 | 0 | 111.25
2021-04-14 16:29 | 64.3374 | -45.392 | 4.2162 | 1481.8783 | 0 | -2.5359 | 0 | 0 | 25.5329 | 562.5941 | 111.8125 | 325.0382 | 374.1744 | 0 | 111.8125
2021-04-14 16:29 | 64.3369 | -45.3915 | 4.2162 | 1481.8783 | 0 | -2.5352 | 0 | 0 | 25.6845 | 561.2794 | 111.2031 | 325.0382 | 374.1744 | 0 | 111.2031
2021-04-14 16:29 | 64.3399 | -45.3933 | 4.2162 | 1481.8783 | 0 | -2.5303 | 0 | 0 | 25.7453 | 561.3712 | 111.8008 | 325.0041 | 374.0224 | 0 | 111.8008
2021-04-14 16:29 | 64.3381 | -45.3952 | 4.2162 | 1481.8783 | 0 | -2.5291 | 0 | 0 | 25.7927 | 559.7389 | 111.9502 | 325.0041 | 374.0224 | 0 | 111.9502
2021-04-14 16:29 | 64.3368 | -45.3943 | 4.2162 | 1481.8783 | 0 | -2.535 | 0 | 0 | 25.841 | 561.6587 | 111.2375 | 323.3668 | 373.9427 | 0 | 111.2375
2021-04-14 16:29 | 64.3379 | -45.3933 | 4.2162 | 1481.8783 | 0 | -2.5253 | 0 | 0 | 25.6307 | 562.051 | 111.8094 | 323.3668 | 373.9427 | 0 | 111.8094
2021-04-14 16:29 | 64.3399 | -45.39 | 4.2162 | 1481.8783 | 0 | -2.5371 | 0 | 0 | 25.5025 | 561.3224 | 111.9523 | 325.4447 | 373.7615 | 0 | 111.9523
2021-04-14 16:29 | 64.3381 | -45.389 | 4.2162 | 1481.8783 | 0 | -2.5342 | 0 | 0 | 25.669 | 561.4814 | 111.9881 | 325.4447 | 373.7615 | 0 | 111.9881
2021-04-14 16:29 | 64.3342 | -45.3882 | 4.2162 | 1481.8783 | 0 | -2.5408 | 0 | 0 | 25.5364 | 560.0688 | 111.997 | 325.5746 | 373.812 | 0 | 111.997
2021-04-14 16:29 | 64.3308 | -45.3843 | 4.2162 | 1481.8783 | 0 | -2.5427 | 0 | 0 | 25.5457 | 559.9004 | 111.9993 | 325.5746 | 373.812 | 0 | 111.9993
2021-04-14 16:29 | 64.3297 | -45.3826 | 4.2162 | 1481.8783 | 0 | -2.5364 | 0 | 0 | 25.7642 | 562.6565 | 111.9998 | 325.5827 | 376.4296 | 0 | 111.9998
2021-04-14 16:29 | 64.3305 | -45.3842 | 4.2162 | 1481.8783 | 0 | -2.5381 | 0 | 0 | 25.5279 | 562.621 | 112 | 325.5827 | 376.4296 | 0 | 112
2021-04-14 16:29 | 64.3338 | -45.3873 | 4.2162 | 1481.8783 | 0 | -2.533 | 0 | 0 | 25.2463 | 561.5249 | 112 | 325.5832 | 377.5443 | 0 | 112
2021-04-14 16:29 | 64.3311 | -45.3877 | 4.2162 | 1481.8783 | 0 | -2.5347 | 0 | 0 | 25.1652 | 561.5518 | 112 | 325.5832 | 377.5443 | 0 | 112
2021-04-14 16:29 | 64.3339 | -45.3877 | 4.2162 | 1481.8783 | 0 | -2.5385 | 0 | 0 | 25.5927 | 560.473 | 112 | 325.5832 | 377.2749 | 0 | 112
2021-04-14 16:29 | 64.333 | -45.3901 | 4.2162 | 1481.8783 | 0 | -2.5375 | 0 | 0 | 25.6413 | 561.9262 | 112 | 325.5832 | 377.2749 | 0 | 112
2021-04-14 16:29 | 64.3312 | -45.3886 | 4.2162 | 1481.8783 | 0 | -2.5413 | 0 | 0 | 25.834 | 561.9755 | 112 | 325.5832 | 376.8214 | 0 | 112
2021-04-14 16:29 | 64.332 | -45.3857 | 4.2162 | 1481.8783 | 0 | -2.5446 | 0 | 0 | 25.6401 | 560.8832 | 112 | 325.5832 | 376.8214 | 0 | 112
2021-04-14 16:29 | 64.3291 | -45.3835 | 4.2162 | 1481.8783 | 0 | -2.5386 | 0 | 0 | 25.566 | 560.6226 | 111.25 | 323.403 | 378.1181 | 0 | 111.25
2021-04-14 16:29 | 64.3308 | -45.3815 | 4.2162 | 1481.8783 | 0 | -2.5364 | 0 | 0 | 25.5192 | 559.4756 | 111.8125 | 323.403 | 378.1181 | 0 | 111.8125
2021-04-14 16:29 | 64.3331 | -45.3801 | 4.2162 | 1481.8783 | 0 | -2.536 | 0 | 0 | 25.2944 | 561.3787 | 111.9531 | 325.447 | 375.5473 | 0 | 111.9531
2021-04-14 16:29 | 64.3316 | -45.3836 | 4.2162 | 1481.8783 | 0 | -2.5376 | 0 | 0 | 25.0078 | 562.0166 | 111.9883 | 325.447 | 375.5473 | 0 | 111.9883
2021-04-14 16:29 | 64.3316 | -45.3876 | 4.2162 | 1481.8783 | 0 | -2.5412 | 0 | 0 | 25.0078 | 561.268 | 111.9883 | 325.447 | 375.5473 | 0 | 111.9883
2021-04-14 16:29 | 64.3338 | -45.3848 | 4.2162 | 1481.8783 | 0 | -2.5447 | 0 | 0 | 25.4697 | 561.2336 | 111.9971 | 325.5747 | 377.6109 | 0 | 111.9971
2021-04-14 16:30 | 64.3325 | -45.384 | 4.2162 | 1481.8783 | 0 | -2.54 | 0 | 0 | 25.5692 | 561.5524 | 111.9998 | 325.5827 | 375.4157 | 0 | 111.9998
2021-04-14 16:30 | 64.3329 | -45.3891 | 4.2162 | 1481.8783 | 0 | -2.5355 | 0 | 0 | 25.6047 | 560.9135 | 112 | 325.5827 | 375.4157 | 0 | 112
2021-04-14 16:30 | 64.3329 | -45.3903 | 4.2162 | 1481.8783 | 0 | -2.535 | 0 | 0 | 25.6047 | 562.6107 | 112 | 325.5827 | 375.4157 | 0 | 112
2021-04-14 16:30 | 64.3329 | -45.3912 | 4.2162 | 1481.8783 | 0 | -2.5298 | 0 | 0 | 25.3345 | 563.1241 | 112 | 325.5832 | 374.5968 | 0 | 112
2021-04-14 16:30 | 64.3366 | -45.3898 | 4.2162 | 1481.8783 | 0 | -2.53 | 0 | 0 | 25.303 | 561.8744 | 112 | 325.5832 | 374.5968 | 0 | 112
2021-04-14 16:30 | 64.3367 | -45.3877 | 4.2162 | 1481.8783 | 0 | -2.5308 | 0 | 0 | 25.265 | 562.4549 | 112 | 325.5832 | 375.0362 | 0 | 112
2021-04-14 16:30 | 64.3362 | -45.3874 | 4.2162 | 1481.8783 | 0 | -2.5383 | 0 | 0 | 25.55 | 561.1711 | 112 | 325.5832 | 375.0362 | 0 | 112
2021-04-14 16:30 | 64.3355 | -45.3886 | 4.2162 | 1481.8783 | 0 | -2.5401 | 0 | 0 | 25.3537 | 561.5828 | 112 | 325.5832 | 376.2736 | 0 | 112
2021-04-14 16:30 | 64.3343 | -45.3841 | 4.2162 | 1481.8783 | 0 | -2.5453 | 0 | 0 | 25.6749 | 563.1183 | 111.25 | 325.5832 | 376.2736 | 0 | 111.25
2021-04-14 16:30 | 64.3335 | -45.3828 | 4.2162 | 1481.8783 | 0 | -2.5402 | 0 | 0 | 25.4137 | 561.8685 | 111.8125 | 325.0382 | 375.0682 | 0 | 111.8125
2021-04-14 16:30 | 64.331 | -45.3861 | 4.2162 | 1481.8783 | 0 | -2.5441 | 0 | 0 | 25.4937 | 561.5339 | 111.9531 | 325.0382 | 375.0682 | 0 | 111.9531
2021-04-14 16:30 | 64.3301 | -45.3854 | 4.2162 | 1481.8783 | 0 | -2.5442 | 0 | 0 | 25.2553 | 561.0833 | 111.9883 | 325.5492 | 374.4883 | 0 | 111.9883
2021-04-14 16:30 | 64.3315 | -45.3848 | 4.2162 | 1481.8783 | 0 | -2.5426 | 0 | 0 | 25.261 | 561.6395 | 111.9971 | 325.5492 | 374.4883 | 0 | 111.9971
2021-04-14 16:30 | 64.3331 | -45.381 | 4.2162 | 1481.8783 | 0 | -2.5372 | 0 | 0 | 25.5824 | 560.6228 | 111.9993 | 325.5811 | 376.5575 | 0 | 111.9993
2021-04-14 16:30 | 64.3345 | -45.3777 | 4.2162 | 1481.8783 | 0 | -2.5431 | 0 | 0 | 25.1236 | 550.6799 | 109.7498 | 325.5811 | 376.5575 | 0 | 109.7498
2021-04-14 16:30 | 64.3324 | -45.3819 | 4.2162 | 1481.8783 | 0 | -2.539 | 0 | 0 | 25.5498 | 536.1552 | 106.1875 | 308.6862 | 375.2101 | 0 | 106.1875
2021-04-14 16:30 | 64.3362 | -45.3863 | 4.2162 | 1481.8783 | 0 | -2.5404 | 0 | 0 | 25.4011 | 520.5215 | 103.0469 | 308.6862 | 375.2101 | 0 | 103.0469
2021-04-14 16:30 | 64.3451 | -45.3888 | 4.2162 | 1481.8783 | 0 | -2.5192 | 0 | 0 | 25.5871 | 459.0582 | 99.2617 | 288.5531 | 374.2534 | 0 | 99.2617
2021-04-14 16:30 | 64.401 | -45.4087 | 4.2162 | 1481.8783 | 0 | -2.2932 | 0 | 0 | 25.1435 | 413.5055 | 95.3154 | 288.5531 | 374.2534 | 0 | 95.3154
2021-04-14 16:30 | 64.4974 | -45.4838 | 4.2162 | 1481.8783 | 0 | -2.209 | 0 | 0 | 25.2726 | 378.4666 | 92.0789 | 267.6726 | 374.0525 | 0 | 92.0789
2021-04-14 16:30 | 64.5726 | -45.662 | 4.2162 | 1481.8783 | 0 | -2.1646 | 0 | 0 | 24.7754 | 348.8506 | 89.0197 | 267.6726 | 374.0525 | 0 | 89.0197
2021-04-14 16:30 | 64.6379 | -45.7274 | 4.2162 | 1481.8783 | 0 | -2.1341 | 0 | 0 | 24.9361 | 321.4292 | 86.0049 | 250.0157 | 373.6975 | 0 | 86.0049
2021-04-14 16:30 | 64.6901 | -45.7865 | 4.2162 | 1481.8783 | 0 | -2.055 | 0 | 0 | 24.1761 | 296.4567 | 83.0012 | 250.0157 | 373.6975 | 0 | 83.0012
2021-04-14 16:30 | 64.7588 | -45.8105 | 4.2162 | 1481.8783 | 0 | -1.9938 | 0 | 0 | 23.1203 | 261.9104 | 80.0003 | 232.5603 | 373.4611 | 0 | 80.0003
2021-04-14 16:30 | 64.8422 | -45.8637 | 4.2162 | 1481.8783 | 0 | -1.9033 | 0 | 0 | 21.5822 | 229.7125 | 74.7501 | 232.5603 | 373.4611 | 0 | 74.7501
2021-04-14 16:30 | 64.9299 | -45.9551 | 4.2162 | 1481.8783 | 0 | -1.8212 | 0 | 0 | 20.9267 | 198.0008 | 69.6875 | 202.5811 | 376.2062 | 0 | 69.6875
2021-04-14 16:30 | 65.0061 | -46.07 | 4.2162 | 1481.8783 | 0 | -1.7532 | 0 | 0 | 20.154 | 173.138 | 64.6719 | 202.5811 | 376.2062 | 0 | 64.6719
2021-04-14 16:30 | 65.0636 | -46.1696 | 4.2162 | 1481.8783 | 0 | -1.7084 | 0 | 0 | 19.3487 | 132.1696 | 59.668 | 173.4544 | 375.0385 | 0 | 59.668
2021-04-14 16:30 | 65.1061 | -46.1999 | 4.2162 | 1481.8783 | 0 | -1.6999 | 0 | 0 | 19.5717 | 129.3242 | 54.667 | 173.4544 | 375.0385 | 0 | 54.667
2021-04-14 16:30 | 65.1431 | -46.2248 | 4.2162 | 1481.8783 | 0 | -1.6751 | 0 | 0 | 19.1866 | 116.1134 | 51.1667 | 148.7414 | 375.7389 | 0 | 51.1667
2021-04-14 16:30 | 65.1702 | -46.2303 | 4.2162 | 1481.8783 | 0 | -1.6611 | 0 | 0 | 17.7898 | 105.9693 | 47.2917 | 148.7414 | 375.7389 | 0 | 47.2917
2021-04-14 16:30 | 65.1919 | -46.258 | 4.2162 | 1481.8783 | 0 | -1.637 | 0 | 0 | 16.3592 | 94.5521 | 44.0729 | 128.1197 | 374.7969 | 0 | 44.0729
2021-04-14 16:30 | 65.2117 | -46.2622 | 4.2162 | 1481.8783 | 0 | -1.6358 | 0 | 0 | 14.8979 | 75.3362 | 40.2682 | 128.1197 | 374.7969 | 0 | 40.2682
2021-04-14 16:30 | 65.2253 | -46.2892 | 4.2162 | 1481.8783 | 0 | -1.6262 | 0 | 0 | 13.0861 | 68.6863 | 37.8171 | 109.9339 | 374.3295 | 0 | 37.8171
2021-04-14 16:30 | 65.2365 | -46.298 | 4.2162 | 1481.8783 | 0 | -1.6147 | 0 | 0 | 11.2654 | 61.9615 | 34.9543 | 109.9339 | 374.3295 | 0 | 34.9543
2021-04-14 16:30 | 65.2471 | -46.3108 | 4.2162 | 1481.8783 | 0 | -1.4854 | 0 | 0 | 9.6563 | 62.6629 | 32.7386 | 95.1708 | 374.0886 | 0 | 32.7386
2021-04-14 16:30 | 65.3613 | -46.3153 | 4.2162 | 1481.8783 | 0 | -1.4173 | 0 | 0 | 8.1787 | 55.7174 | 29.9346 | 95.1708 | 374.0886 | 0 | 29.9346
2021-04-14 16:30 | 65.4191 | -46.3991 | 4.2162 | 1481.8783 | 0 | -1.3717 | 0 | 0 | 6.6154 | 50.2488 | 28.4837 | 82.8018 | 374.0426 | 0 | 28.4837
2021-04-14 16:30 | 65.4661 | -46.5343 | 4.2162 | 1481.8783 | 0 | -1.3446 | 0 | 0 | 4.9822 | 47.3231 | 25.8709 | 82.8018 | 374.0426 | 0 | 25.8709
2021-04-14 16:30 | 65.5028 | -46.5595 | 4.2162 | 1481.8783 | 0 | -1.3295 | 0 | 0 | 3.7032 | 45.178 | 23.7177 | 68.9473 | 374.1603 | 0 | 23.7177
2021-04-14 16:30 | 65.5266 | -46.5857 | 4.2162 | 1481.8783 | 0 | -1.3139 | 0 | 0 | 2.2449 | 40.2015 | 22.4294 | 68.9473 | 374.1603 | 0 | 22.4294
2021-04-14 16:30 | 65.5443 | -46.5896 | 4.2162 | 1481.8783 | 0 | -1.3016 | 0 | 0 | 1.5134 | 37.7342 | 20.6074 | 59.9054 | 375.2996 | 0 | 20.6074
2021-04-14 16:30 | 65.5533 | -46.6134 | 4.2162 | 1481.8783 | 0 | -1.2976 | 0 | 0 | 1.3357 | 39.6423 | 18.6518 | 59.9054 | 375.2996 | 0 | 18.6518
2021-04-14 16:30 | 65.5693 | -46.6159 | 4.2162 | 1481.8783 | 0 | -1.3001 | 0 | 0 | 1.3047 | 36.6891 | 16.663 | 48.4391 | 377.4862 | 0 | 16.663
2021-04-14 16:30 | 65.861 | -46.6287 | 4.2162 | 1481.8783 | 0 | -0.74308 | 0 | 0 | 1.2981 | 40.7907 | 16.1657 | 48.4391 | 377.4862 | 0 | 16.1657
2021-04-14 16:30 | 66.0371 | -46.6986 | 4.2162 | 1481.8783 | 0 | -0.59051 | 0 | 0 | 1.2996 | 36.5599 | 16.0414 | 46.6323 | 376.0093 | 0 | 16.0414
2021-04-14 16:30 | 66.0992 | -47.0585 | 4.2162 | 1481.8783 | 0 | -0.65349 | 0 | 0 | 1.3026 | 39.0916 | 13.7604 | 46.6323 | 376.0093 | 0 | 13.7604
2021-04-14 16:30 | 66.1649 | -47.2181 | 4.2162 | 1481.8783 | 0 | -0.52088 | 0 | 0 | 1.3047 | 37.9094 | 13.1901 | 38.3435 | 377.8411 | 0 | 13.1901
2021-04-14 16:30 | 66.2237 | -47.3011 | 4.1818 | 1481.9126 | 0 | -0.23067 | 0 | 0 | 1.3051 | 37.9624 | 13.0475 | 38.3435 | 377.8411 | 0 | 13.0475
2021-04-14 16:30 | 65.4673 | -46.207 | 4.1722 | 1481.9224 | 0 | -1.8773 | 0 | 0 | 1.3059 | 38.5148 | 13.0119 | 37.8254 | 378.0786 | 0 | 13.0119
2021-04-14 16:30 | 59.3828 | -41.2341 | 4.1369 | 1481.9576 | 0 | -9.1016 | 0 | 0 | 1.3082 | 37.9746 | 13.003 | 37.8254 | 378.0786 | 0 | 13.003
2021-04-14 16:30 | 46.9193 | -26.8762 | 4.0955 | 1481.999 | 0 | -20.7602 | 0 | 0 | 1.309 | 38.0998 | 5.5007 | 15.9906 | 378.8758 | 0 | 5.5007
2021-04-14 16:30 | 38.5431 | -19.5407 | 4.0707 | 1482.0238 | 0 | -26.1512 | 0 | 0 | 1.306 | 38.0056 | 3.6252 | 15.9906 | 378.8758 | 0 | 3.6252
2021-04-14 16:30 | 33.7519 | -14.844 | 4.058 | 1482.0365 | 0 | -33.7825 | 0 | 0 | 1.3062 | 38.3164 | 3.1563 | 9.1753 | 378.678 | 0 | 3.1563
2021-04-14 16:30 | 31.9781 | -13.0373 | 4.058 | 1482.0365 | 0 | -8.4456 | 0 | 0 | 1.3052 | 38.2184 | 3.0391 | 9.1753 | 378.678 | 0 | 3.0391
2021-04-14 16:30 | 31.7733 | -12.5104 | 4.058 | 1482.0365 | 0 | -2.1114 | 0 | 0 | 1.3083 | 38.3936 | 3.0098 | 8.7494 | 379.1755 | 0 | 3.0098
2021-04-14 16:30 | 31.7167 | -12.4953 | 4.058 | 1482.0365 | 0 | -0.52785 | 0 | 0 | 1.3055 | 38.2941 | 3.0024 | 8.7494 | 379.1755 | 0 | 3.0024
2021-04-14 16:30 | 31.7167 | -12.4599 | 4.058 | 1482.0365 | 0 | -0.13196 | 0 | 0 | 1.3055 | 38.3946 | 3.0024 | 8.7494 | 379.1755 | 0 | 3.0024
2021-04-14 16:30 | 31.649 | -12.4275 | 4.058 | 1482.0365 | 0 | -0.0082477 | 0 | 0 | 1.3048 | 38.3547 | 3.0006 | 8.7228 | 379.4242 | 0 | 3.0006
2021-04-14 16:30 | 31.5852 | -12.4216 | 4.058 | 1482.0365 | 0 | -0.0020619 | 0 | 0 | 1.3062 | 38.2327 | 3.0002 | 8.7228 | 379.4242 | 0 | 3.0002
2021-04-14 16:30 | 31.5192 | -12.4439 | 4.058 | 1482.0365 | 0 | -0.00051548 | 0 | 0 | 1.3062 | 38.2839 | 3 | 8.7211 | 379.4034 | 0 | 3
2021-04-14 16:31 | 31.5079 | -12.4617 | 4.058 | 1482.0365 | 0 | -0.00012887 | 0 | 0 | 1.3044 | 38.1752 | 3 | 8.7211 | 379.4034 | 0 | 3
2021-04-14 16:31 | 31.5395 | -12.4766 | 4.058 | 1482.0365 | 0 | -8.0544e-06 | 0 | 0 | 1.3059 | 38.2186 | 3 | 8.721 | 379.5467 | 0 | 3
2021-04-14 16:31 | 31.5431 | -12.5074 | 4.058 | 1482.0365 | 0 | -2.0136e-06 | 0 | 0 | 1.3056 | 38.2138 | 3 | 8.721 | 379.5467 | 0 | 3
2021-04-14 16:31 | 31.5205 | -12.5301 | 4.058 | 1482.0365 | 0 | -5.034e-07 | 0 | 0 | 1.3058 | 38.283 | 3 | 8.721 | 381.0235 | 0 | 3
2021-04-14 16:31 | 31.4917 | -12.5371 | 4.058 | 1482.0365 | 0 | -1.2585e-07 | 0 | 0 | 1.306 | 38.1807 | 3 | 8.721 | 381.0235 | 0 | 3
2021-04-14 16:31 | 31.5067 | -12.5447 | 4.058 | 1482.0365 | 0 | 0 | 0 | 0 | 1.3061 | 38.1628 | 3 | 8.721 | 380.3618 | 0 | 3
2021-04-14 16:31 | 31.5559 | -12.5423 | 4.058 | 1482.0365 | 0 | 0 | 0 | 0 | 1.3054 | 38.1672 | 0.75 | 8.721 | 380.3618 | 0 | 0.75
2021-04-14 16:31 | 31.5672 | -12.539 | 4.058 | 1482.0365 | 0 | 0 | 0 | 0 | 1.3056 | 38.2742 | 0.1875 | 0.54506 | 381.0033 | 0 | 0.1875
2021-04-14 16:31 | 31.5557 | -12.5378 | 4.058 | 1482.0365 | 0 | 0 | 0 | 0 | 1.304 | 38.3061 | 0.046875 | 0.54506 | 381.0033 | 0 | 0.046875
2021-04-14 16:31 | 31.5283 | -12.5376 | 4.058 | 1482.0365 | 0 | 0 | 0 | 572.9185 | 1.3032 | 38.2888 | 0.011719 | 0.034066 | 381.6155 | 0 | 0.011719
2021-04-14 16:31 | 31.5388 | -12.5405 | 4.058 | 1482.0365 | 0 | 0 | 0 | 6554.3491 | 1.3037 | 38.1637 | 0.0029297 | 0.034066 | 381.6155 | 0 | 0.0029297
2021-04-14 16:31 | 31.5929 | -12.5666 | 4.058 | 1482.0365 | 0 | 0 | 0 | 16708.293 | 1.3044 | 38.1592 | 0.00073242 | 0.0021291 | 381.8998 | 0 | 0.00073242
2021-04-14 16:31 | 31.4553 | -12.09 | 4.058 | 1482.0365 | 0 | 0 | 0 | 6182.8545 | 1.3056 | 38.1174 | 0.00018311 | 0.0021291 | 381.8998 | 0 | 0.00018311
2021-04-14 16:31 | 30.4311 | -11.1253 | 4.058 | 1482.0365 | 0 | 0 | 0 | 4161.1401 | 1.3058 | 38.0961 | 4.5776e-05 | 0.00013307 | 382.5398 | 0 | 4.5776e-05
2021-04-14 16:31 | 29.3511 | -10.2291 | 4.058 | 1482.0365 | 0 | 0 | 0 | 2703.6829 | 1.3081 | 38.2768 | 1.1444e-05 | 0.00013307 | 382.5398 | 0 | 1.1444e-05
2021-04-14 16:31 | 29.2633 | -10.1238 | 4.058 | 1482.0365 | 0 | 0 | 0 | 2057.6755 | 1.3064 | 38.3119 | 2.861e-06 | 8.317e-06 | 381.8406 | 0 | 2.861e-06
2021-04-14 16:31 | 29.2414 | -10.1115 | 4.058 | 1482.0365 | 0 | 0 | 0 | 1532.6501 | 1.3056 | 38.2879 | 7.1526e-07 | 8.317e-06 | 381.8406 | 0 | 7.1526e-07
2021-04-14 16:31 | 29.1971 | -10.1189 | 4.0578 | 1482.0365 | 0 | 0 | 0 | 1625.368 | 1.3057 | 38.1813 | 1.7881e-07 | 5.1981e-07 | 382.0719 | 0 | 1.7881e-07
2021-04-14 16:31 | 29.1251 | -9.8119 | 4.058 | 1482.0365 | 0 | 0 | 0 | 2380.7017 | 1.3041 | 38.1438 | 0 | 5.1981e-07 | 382.0719 | 0 | 0
2021-04-14 16:31 | 28.3538 | -9.0744 | 4.0578 | 1482.0365 | 0 | 0 | 0 | 2384.363 | 1.3039 | 38.2222 | 0 | 0 | 382.1305 | 0 | 0
2021-04-14 16:31 | 27.2415 | -7.7295 | 4.0578 | 1482.0365 | 0 | 0 | 4.5 | 2186.123 | 1.3048 | 38.0444 | 0 | 0 | 382.1305 | 0 | 0
2021-04-14 16:31 | 26.2221 | -6.9638 | 4.0578 | 1482.0365 | 0 | 0 | 5.625 | 2167.6882 | 1.3034 | 38.3245 | 0 | 0 | 383.4858 | 0 | 0
2021-04-14 16:31 | 25.2311 | -6.1812 | 4.0578 | 1482.0365 | 0 | 0 | 12.6562 | 2145.5315 | 1.3048 | 38.1428 | 0 | 0 | 383.4858 | 0 | 0
2021-04-14 16:31 | 24.2985 | -5.0256 | 4.058 | 1482.0365 | 0 | 0 | 14.4141 | 2017.7804 | 1.3048 | 38.3751 | 0 | 0 | 384.1635 | 0 | 0
2021-04-14 16:31 | 23.4045 | -4.4929 | 4.0805 | 1482.0365 | 0 | 0 | 14.8535 | 2097.957 | 1.306 | 38.1333 | 0 | 0 | 384.1635 | 0 | 0
2021-04-14 16:31 | 26.0682 | -4.3375 | 4.0805 | 1482.0365 | 0 | 0 | 14.9634 | 2006.8011 | 1.3053 | 38.3607 | 0 | 0 | 383.2912 | 0 | 0
2021-04-14 16:31 | 25.944 | -5.6031 | 4.0804 | 1482.0365 | 0 | 0 | 14.9908 | 2018.0483 | 1.3033 | 38.3078 | 0 | 0 | 383.2912 | 0 | 0
2021-04-14 16:31 | 24.82 | -5.3386 | 4.0805 | 1482.0365 | 0 | 0 | 14.9977 | 1834.4906 | 1.3041 | 38.3944 | 0 | 0 | 383.6389 | 0 | 0
2021-04-14 16:31 | 23.7465 | -4.6086 | 4.0806 | 1482.0365 | 0 | 0 | 14.9994 | 1874.0137 | 1.301 | 38.2925 | 0 | 0 | 383.6389 | 0 | 0
2021-04-14 16:31 | 25.6751 | -3.9978 | 4.0967 | 1482.0365 | 0 | 0 | 14.9999 | 1962.295 | 1.3046 | 38.2172 | 0 | 0 | 383.6361 | 0 | 0
2021-04-14 16:31 | 24.7827 | -3.9324 | 4.0967 | 1482.0365 | 0 | 0 | 15 | 1754.4543 | 1.304 | 38.0012 | 0 | 0 | 383.6361 | 0 | 0
2021-04-14 16:31 | 23.8819 | -4.4313 | 4.0967 | 1482.0365 | 0 | 0 | 15 | 1850.6344 | 1.3041 | 38.0299 | 0 | 0 | 383.4912 | 0 | 0
2021-04-14 16:31 | 22.9352 | -3.8496 | 4.0967 | 1482.0365 | 0 | 0 | 15 | 1792.6736 | 1.305 | 38.195 | 0 | 0 | 383.4912 | 0 | 0
2021-04-14 16:31 | 22.8425 | -3.6426 | 4.11 | 1482.0365 | 0 | 0 | 15 | 1726.5887 | 1.3043 | 38.0678 | 0 | 0 | 383.4188 | 0 | 0
2021-04-14 16:31 | 22.9874 | -3.6872 | 4.11 | 1482.0365 | 0 | 0 | 15 | 1700.4061 | 1.3057 | 38.1986 | 0 | 0 | 383.4188 | 0 | 0
2021-04-14 16:31 | 22.8733 | -3.7292 | 4.11 | 1482.0365 | 0 | 0 | 15 | 1745.6707 | 1.3038 | 38.3147 | 0 | 0 | 383.6317 | 0 | 0
2021-04-14 16:31 | 22.7147 | -3.5208 | 4.11 | 1482.0365 | 0 | 0 | 15 | 1751.4895 | 1.3033 | 38.5484 | 0 | 0 | 383.6317 | 0 | 0
2021-04-14 16:31 | 22.4441 | -3.1813 | 4.1494 | 1482.0365 | 0 | 0 | 15 | 1766.4054 | 1.3029 | 38.2675 | 0 | 0 | 383.8097 | 0 | 0
2021-04-14 16:31 | 25.3761 | -3.0677 | 4.1489 | 1482.0365 | 0 | 0 | 15 | 1909.4185 | 1.304 | 38.3381 | 0 | 0 | 383.8097 | 0 | 0
2021-04-14 16:31 | 25.1225 | -4.4089 | 4.149 | 1482.0365 | 0 | 0 | 15 | 1782.2803 | 1.3048 | 38.203 | 0 | 0 | 383.5381 | 0 | 0
2021-04-14 16:31 | 19.425 | -5.4333 | 4.4587 | 1482.0365 | 0 | 0 | 15 | 2015.0004 | 1.3045 | 38.4217 | 0 | 0 | 383.5381 | 0 | 0
2021-04-14 16:31 | 21.4851 | -4.0688 | 4.6031 | 1482.0365 | 0 | 0 | 15 | 1676.656 | 1.3038 | 37.9978 | 0 | 0 | 383.7627 | 0 | 0
2021-04-14 16:31 | 22.3769 | -3.1991 | 4.6033 | 1482.0365 | 0 | 0 | 15 | 1663.5199 | 1.3025 | 38.1088 | 0 | 0 | 383.7627 | 0 | 0
2021-04-14 16:31 | 22.5264 | -3.1059 | 4.6351 | 1482.0365 | 0 | 0 | 15 | 1665.1771 | 1.3036 | 38.0198 | 0 | 0 | 386.7465 | 0 | 0
2021-04-14 16:31 | 22.3091 | -2.7 | 5.1344 | 1482.0365 | 0 | 0 | 15 | 1672.7522 | 1.3053 | 38.1059 | 0 | 0 | 386.7465 | 0 | 0
2021-04-14 16:31 | 22.3187 | -2.5816 | 5.6669 | 1482.0365 | 0 | 0 | 15 | 1630.8423 | 1.3059 | 38.036 | 0 | 0 | 385.3671 | 0 | 0
2021-04-14 16:31 | 22.4975 | -3.0096 | 6.191 | 1482.0365 | 0 | 0 | 12.75 | 704.364 | 1.3056 | 37.5591 | 0 | 0 | 385.3671 | 0 | 0
2021-04-14 16:31 | 22.444 | -3.3252 | 6.7713 | 1482.0365 | 0 | 0 | 12.1875 | 261.8439 | 1.3065 | 37.7182 | 0 | 0 | 384.6776 | 0 | 0
2021-04-14 16:31 | 22.4552 | -3.3581 | 7.2988 | 1482.0365 | 0 | 0 | 12.0469 | 0 | 1.3033 | 37.6461 | 0 | 0 | 384.6776 | 0 | 0
2021-04-14 16:31 | 22.4314 | -3.3403 | 7.8232 | 1482.0365 | 0 | 0 | 12.0117 | 0 | 1.3011 | 37.7762 | 0 | 0 | 387.2196 | 0 | 0
2021-04-14 16:31 | 22.4728 | -3.3384 | 8.3529 | 1482.0365 | 0 | 0 | 12.0029 | 0 | 1.3018 | 37.5771 | 0 | 0 | 387.2196 | 0 | 0
2021-04-14 16:31 | 22.5343 | -3.3135 | 8.88 | 1482.0365 | 0 | 0 | 3.7507 | 0 | 1.3022 | 37.3446 | 0 | 0 | 385.1578 | 0 | 0
2021-04-14 16:31 | 23.1538 | -3.3109 | 9.2261 | 1482.0365 | 0 | 0 | 1.6877 | 0 | 1.3029 | 37.6048 | 0 | 0 | 385.1578 | 0 | 0
2021-04-14 16:31 | 22.8895 | -3.5074 | 9.2157 | 1482.0365 | 0 | 0 | 1.1719 | 0 | 1.3028 | 37.5616 | 0 | 0 | 384.9302 | 0 | 0
2021-04-14 16:31 | 22.8563 | -3.5075 | 9.2155 | 1482.0365 | 0 | 0 | 1.043 | 0 | 1.3029 | 37.6512 | 0 | 0 | 384.9302 | 0 | 0
2021-04-14 16:31 | 22.8261 | -3.6367 | 9.2155 | 1482.0365 | 0 | 0 | 1.0107 | 0 | 1.3038 | 37.408 | 0 | 0 | 387.2299 | 0 | 0
2021-04-14 16:31 | 22.8261 | -3.7174 | 9.2155 | 1482.0365 | 0 | 0 | 1.0107 | 0 | 1.3038 | 37.9225 | 0 | 0 | 387.2299 | 0 | 0
2021-04-14 16:31 | 22.8052 | -3.7376 | 9.2155 | 1482.0365 | 0 | 0 | 1.0027 | 0 | 1.3016 | 37.8 | 0 | 0 | 387.2299 | 0 | 0
2021-04-14 16:31 | 22.7959 | -3.7411 | 9.2155 | 1482.0365 | 0 | 0 | 1.0007 | 0 | 1.303 | 38.0705 | 0 | 0 | 385.6088 | 0 | 0
2021-04-14 16:32 | 22.7652 | -3.7314 | 9.2155 | 1482.0365 | 0 | 0 | 1.0002 | 0 | 1.3008 | 37.9407 | 0 | 0 | 385.6088 | 0 | 0
2021-04-14 16:32 | 22.762 | -3.7293 | 9.2155 | 1482.0365 | 0 | 0 | 1 | 0 | 1.3047 | 38.1079 | 0 | 0 | 386.9462 | 0 | 0
2021-04-14 16:32 | 22.7721 | -3.7296 | 9.1705 | 1482.0365 | 0 | 0 | 1 | 0 | 1.3037 | 38.0939 | 0 | 0 | 386.9462 | 0 | 0
2021-04-14 16:32 | 22.9465 | -3.7793 | 8.8403 | 1482.0365 | 0 | 0 | 1 | 0 | 1.3043 | 38.1872 | 0 | 0 | 385.1483 | 0 | 0
2021-04-14 16:32 | 23.049 | -3.9929 | 8.3052 | 1482.0365 | 0 | 0 | 1 | 0 | 1.3045 | 38.0792 | 0 | 0 | 385.1483 | 0 | 0
2021-04-14 16:32 | 23.1422 | -4.1725 | 7.5852 | 1482.0365 | 0 | 0 | 1 | 0 | 1.3032 | 38.1329 | 0 | 0 | 385.8257 | 0 | 0
2021-04-14 16:32 | 23.0875 | -4.1463 | 6.8511 | 1482.0365 | 0 | 0 | 1 | 0 | 1.3045 | 38.3486 | 0 | 0 | 385.8257 | 0 | 0
2021-04-14 16:32 | 22.9503 | -3.8046 | 6.4877 | 1482.0365 | 0 | 0 | 0.25 | 0 | 1.3035 | 37.9519 | 0 | 0 | 387.4919 | 0 | 0
2021-04-14 16:32 | 22.7581 | -3.518 | 6.4656 | 1482.0365 | 0 | 0 | 0.0625 | 0 | 1.3032 | 38.1654 | 0 | 0 | 387.4919 | 0 | 0
2021-04-14 16:32 | 22.8357 | -3.4344 | 6.4656 | 1482.0365 | 0 | 0 | 0.015625 | 0 | 1.3062 | 38.2626 | 0 | 0 | 385.4193 | 0 | 0
2021-04-14 16:32 | 22.7872 | -3.6819 | 6.4656 | 1482.0365 | 0 | 0 | 0.0039062 | 0 | 1.3038 | 38.1064 | 0 | 0 | 385.4193 | 0 | 0
2021-04-14 16:32 | 22.8136 | -3.7438 | 6.4656 | 1482.0365 | 0 | 0 | 0.00097656 | 0 | 1.303 | 38.0438 | 0 | 0 | 386.5745 | 0 | 0
2021-04-14 16:32 | 22.8142 | -3.8153 | 6.4656 | 1482.0365 | 0 | 0 | 0.00024414 | 0 | 1.3043 | 37.9493 | 0 | 0 | 386.5745 | 0 | 0
2021-04-14 16:32 | 22.8027 | -3.8198 | 6.4656 | 1482.0365 | 0 | 0 | 6.1035e-05 | 0 | 1.3032 | 37.914 | 0 | 0 | 385.4792 | 0 | 0
2021-04-14 16:32 | 22.8312 | -3.8186 | 6.4656 | 1482.0365 | 0 | 0 | 1.5259e-05 | 0 | 1.3041 | 37.8992 | 0 | 0 | 385.4792 | 0 | 0
2021-04-14 16:32 | 22.8312 | -3.8204 | 6.4656 | 1482.0365 | 0 | 0 | 3.8147e-06 | 0 | 1.3041 | 37.8762 | 0 | 0 | 384.4136 | 0 | 0
2021-04-14 16:32 | 22.8098 | -3.8104 | 6.4656 | 1482.0365 | 0 | 0 | 9.5367e-07 | 0 | 1.305 | 37.7915 | 0 | 0 | 384.4136 | 0 | 0
2021-04-14 16:32 | 22.8113 | -3.8094 | 6.4656 | 1482.0365 | 0 | 0 | 2.3842e-07 | 0 | 1.3031 | 37.6515 | 0 | 0 | 385.0042 | 0 | 0
2021-04-14 16:32 | 22.8088 | -3.8124 | 6.4656 | 1482.0365 | 0 | 0 | 0 | 0 | 1.3026 | 37.8189 | 0 | 0 | 385.0042 | 0 | 0
2021-04-14 16:32 | 22.7815 | -3.7989 | 6.4656 | 1482.0365 | 0 | 0 | 0 | 0 | 1.3013 | 37.7718 | 0 | 0 | 385.7459 | 0 | 0
2021-04-14 16:32 | 22.7682 | -3.7834 | 6.4656 | 1482.0365 | 0 | 0 | 0 | 0 | 2.8544 | 37.6082 | 0 | 0 | 385.7459 | 0 | 0
2021-04-14 16:32 | 22.7968 | -3.78 | 6.4656 | 1482.0365 | 0 | 0 | 0 | 0 | 9.783 | 37.3191 | 0 | 0 | 387.1174 | 0 | 0
2021-04-14 16:32 | 22.7843 | -3.7944 | 6.4656 | 1482.0365 | 0 | 0 | 0 | 0 | 10.0291 | 37.4626 | 0 | 0 | 387.1174 | 0 | 0
2021-04-14 16:32 | 22.7712 | -3.8063 | 6.4656 | 1482.0365 | 0 | 0 | 0 | 0 | 5.9162 | 37.5402 | 0 | 0 | 387.4649 | 0 | 0
2021-04-14 16:32 | 22.803 | -3.8074 | 6.4656 | 1482.0365 | 0 | 0 | 0 | 0 | 2.6687 | 37.5503 | 0 | 0 | 387.4649 | 0 | 0
2021-04-14 16:32 | 22.7971 | -3.8102 | 6.4656 | 1482.0365 | 0 | 0 | 0 | 0 | 1.6245 | 37.6184 | 0 | 0 | 388.3079 | 0 | 0
2021-04-14 16:32 | 22.7751 | -3.81 | 6.4656 | 1482.0365 | 0 | 0 | 0 | 0 | 1.3789 | 37.4568 | 0 | 0 | 388.3079 | 0 | 0
2021-04-14 16:32 | 22.7899 | -3.8099 | 6.4656 | 1482.0365 | 0 | 0 | 0 | 0 | 1.32 | 37.6066 | 0 | 0 | 388.7963 | 0 | 0
2021-04-14 16:32 | 22.787 | -3.8152 | 6.4656 | 1482.0365 | 0 | 0 | 0 | 0 | 1.3091 | 37.411 | 0 | 0 | 388.7963 | 0 | 0
2021-04-14 16:32 | 22.766 | -3.1327 | 6.6882 | 1482.0365 | 0 | 0 | 0 | 0 | 1.3052 | 37.5014 | 0 | 0 | 388.972 | 0 | 0
2021-04-14 16:32 | 22.5435 | -2.6302 | 7.2168 | 1482.0365 | 0 | 0 | 0 | 0 | 1.3033 | 37.2902 | 0 | 0 | 388.972 | 0 | 0
2021-04-14 16:32 | 22.5171 | -2.5046 | 7.7472 | 1482.0365 | 0 | 0 | 0 | 0 | 1.302 | 37.1456 | 0 | 0 | 387.6115 | 0 | 0
2021-04-14 16:32 | 22.5179 | -3.2443 | 8.2693 | 1482.0365 | 0 | 0 | 0 | 0 | 1.3026 | 37.3189 | 0 | 0 | 387.6115 | 0 | 0
2021-04-14 16:32 | 22.5092 | -3.3506 | 8.7859 | 1482.0365 | 0 | 0 | 0 | 0 | 1.3018 | 37.3085 | 0 | 0 | 388.0594 | 0 | 0
2021-04-14 16:32 | 22.4877 | -3.3816 | 9.306 | 1482.0365 | 0 | 0 | 0 | 0 | 1.3011 | 37.2997 | 0 | 0 | 388.0594 | 0 | 0
2021-04-14 16:32 | 22.4251 | -3.4209 | 9.8753 | 1482.0365 | 0 | 0 | 0 | 0 | 1.2995 | 37.4504 | 0 | 0 | 388.5844 | 0 | 0
2021-04-14 16:32 | 22.3996 | -3.3843 | 10.3953 | 1482.0365 | 0 | 0 | 0 | 0 | 1.3011 | 37.5016 | 0 | 0 | 388.5844 | 0 | 0
2021-04-14 16:32 | 22.4082 | -3.4002 | 10.9139 | 1482.0365 | 0 | 0 | 0 | 0 | 1.3038 | 37.2902 | 0 | 0 | 388.5486 | 0 | 0
2021-04-14 16:32 | 22.4567 | -3.3735 | 11.4295 | 1482.0365 | 0 | 0 | 0 | 0 | 1.3045 | 37.6381 | 0 | 0 | 388.5486 | 0 | 0
2021-04-14 16:32 | 22.4615 | -3.3413 | 11.8588 | 1482.0365 | 0 | 0 | 0 | 0 | 1.3022 | 37.2386 | 0 | 0 | 389.6217 | 0 | 0
2021-04-14 16:32 | 22.5183 | -3.0652 | 11.8422 | 1482.0365 | 0 | 0 | 0 | 0 | 1.3013 | 37.5432 | 0 | 0 | 389.6217 | 0 | 0
2021-04-14 16:32 | 22.6102 | -2.9976 | 11.8422 | 1482.0365 | 0 | 0 | 0 | 0 | 1.3024 | 37.3928 | 0 | 0 | 389.065 | 0 | 0
2021-04-14 16:32 | 22.6283 | -3.4495 | 11.8422 | 1482.0365 | 0 | 0 | 0 | 0 | 1.3021 | 37.2435 | 0 | 0 | 389.065 | 0 | 0
2021-04-14 16:32 | 22.6669 | -3.5654 | 11.8422 | 1482.0365 | 0 | 0 | 0 | 0 | 1.3017 | 37.5569 | 0 | 0 | 388.7862 | 0 | 0
2021-04-14 16:32 | 22.6782 | -3.6688 | 11.8422 | 1482.0365 | 0 | 0 | 0 | 0 | 1.3027 | 37.3862 | 0 | 0 | 388.7862 | 0 | 0
2021-04-14 16:32 | 22.6743 | -3.7146 | 11.8422 | 1482.0365 | 0 | 0 | 0 | 0 | 1.3022 | 37.5208 | 0 | 0 | 388.9684 | 0 | 0
2021-04-14 16:32 | 22.6846 | -3.722 | 11.8422 | 1482.0365 | 0 | 0 | 0 | 0 | 1.3023 | 37.6972 | 0 | 0 | 388.9684 | 0 | 0
2021-04-14 16:32 | 22.7117 | -3.7412 | 11.8422 | 1482.0365 | 0 | 0 | 0 | 0 | 1.3029 | 37.6452 | 0 | 0 | 390.3253 | 0 | 0
2021-04-14 16:32 | 22.7025 | -3.7495 | 11.8422 | 1482.0365 | 0 | 0 | 0 | 0 | 1.302 | 37.315 | 0 | 0 | 390.3253 | 0 | 0
2021-04-14 16:32 | 22.7089 | -3.7385 | 11.8422 | 1482.0365 | 0 | 0 | 0 | 0 | 1.3027 | 37.3517 | 0 | 0 | 389.7386 | 0 | 0
2021-04-14 16:32 | 22.7336 | -3.7374 | 11.8422 | 1482.0365 | 0 | 0 | 0 | 0 | 1.3038 | 37.2868 | 0 | 0 | 389.7386 | 0 | 0
2021-04-14 16:32 | 22.7205 | -3.753 | 11.8422 | 1482.0365 | 0 | 0 | 0 | 0 | 1.3055 | 37.3488 | 0 | 0 | 390.6954 | 0 | 0
2021-04-14 16:32 | 22.7133 | -3.756 | 11.8422 | 1482.0365 | 0 | 0 | 0 | 0 | 1.3027 | 37.3158 | 0 | 0 | 390.6954 | 0 | 0
2021-04-14 16:32 | 22.738 | -3.7296 | 11.8422 | 1482.0365 | 0 | 0 | 0 | 0 | 1.3014 | 37.2098 | 0 | 0 | 389.2191 | 0 | 0
2021-04-14 16:32 | 22.7245 | -3.7268 | 11.8422 | 1482.0365 | 0 | 0 | 0 | 0 | 1.3018 | 37.3152 | 0 | 0 | 389.2191 | 0 | 0
2021-04-14 16:32 | 22.716 | -3.7588 | 11.8422 | 1482.0365 | 0 | 0 | 0 | 0 | 1.3023 | 37.2739 | 0 | 0 | 389.185 | 0 | 0
2021-04-14 16:32 | 22.716 | -3.7421 | 11.8422 | 1482.0365 | 0 | 0 | 0 | 0 | 1.3023 | 37.3538 | 0 | 0 | 389.185 | 0 | 0
2021-04-14 16:32 | 22.7326 | -3.7379 | 11.8422 | 1482.0365 | 0 | 0 | 0 | 0 | 1.3026 | 37.4205 | 0 | 0 | 389.185 | 0 | 0
2021-04-14 16:32 | 22.7368 | -3.7435 | 11.8422 | 1482.0365 | 0 | 0 | 0 | 0 | 1.3029 | 37.4473 | 0 | 0 | 390.3957 | 0 | 0
2021-04-14 16:32 | 22.724 | -3.7652 | 11.8422 | 1482.0365 | 0 | 0 | 0 | 0 | 1.3025 | 37.5518 | 0 | 0 | 390.3957 | 0 | 0
2021-04-14 16:32 | 22.7419 | -3.7839 | 11.8422 | 1482.0365 | 0 | 0 | 0 | 0 | 1.3029 | 37.3198 | 0 | 0 | 389.4523 | 0 | 0
2021-04-14 16:33 | 22.7659 | -3.7864 | 11.8422 | 1482.0365 | 0 | 0 | 0 | 0 | 1.3047 | 37.3554 | 0 | 0 | 389.4523 | 0 | 0
2021-04-14 16:33 | 22.7577 | -3.7969 | 11.8422 | 1482.0365 | 0 | 0 | 0 | 0 | 1.3029 | 37.4866 | 0 | 0 | 388.5782 | 0 | 0
2021-04-14 16:33 | 22.7652 | -3.7959 | 11.8422 | 1482.0365 | 0 | 0 | 0 | 0 | 1.3044 | 37.3849 | 0 | 0 | 388.5782 | 0 | 0
2021-04-14 16:33 | 22.7836 | -3.794 | 11.8422 | 1482.0365 | 0 | 0 | 0 | 0 | 1.303 | 37.5008 | 0 | 0 | 387.5211 | 0 | 0
2021-04-14 16:33 | 22.7685 | -3.7971 | 11.8422 | 1482.0365 | 0 | 0 | 0 | 0 | 1.3027 | 37.4598 | 0 | 0 | 387.5211 | 0 | 0
2021-04-14 16:33 | 22.7653 | -3.8024 | 11.8422 | 1482.0365 | 0 | 0 | 0 | 0 | 1.3025 | 37.5827 | 0 | 0 | 387.6674 | 0 | 0
2021-04-14 16:33 | 22.7783 | -3.7949 | 11.8422 | 1482.0365 | 0 | 0 | 0 | 0 | 1.3048 | 37.3505 | 0 | 0 | 387.6674 | 0 | 0
2021-04-14 16:33 | 22.7706 | -3.7872 | 11.8422 | 1482.0365 | 0 | 0 | 0 | 0 | 1.3064 | 37.3887 | 0 | 0 | 387.6589 | 0 | 0
2021-04-14 16:33 | 22.7565 | -3.7882 | 11.8422 | 1482.0365 | 0 | 0 | 0 | 0 | 1.3041 | 37.3668 | 0 | 0 | 387.6589 | 0 | 0
2021-04-14 16:33 | 22.7612 | -3.7894 | 11.8422 | 1482.0365 | 0 | 0 | 0 | 0 | 1.3045 | 37.6208 | 0 | 0 | 387.9733 | 0 | 0
2021-04-14 16:33 | 22.7721 | -3.7869 | 11.8422 | 1482.0365 | 0 | 0 | 0 | 0 | 1.3021 | 37.4608 | 0 | 0 | 387.9733 | 0 | 0
2021-04-14 16:33 | 22.7588 | -3.7866 | 11.8422 | 1482.0365 | 0 | 0 | 0 | 0 | 1.3017 | 37.3301 | 0 | 0 | 388.133 | 0 | 0
2021-04-14 16:33 | 22.7637 | -3.794 | 11.8422 | 1482.0365 | 0 | 0 | 0 | 0 | 1.3 | 37.2843 | 0 | 0 | 388.133 | 0 | 0
2021-04-14 16:33 | 22.7801 | -3.8064 | 11.8422 | 1482.0365 | 0 | 0 | 0 | 0 | 1.3017 | 37.5557 | 0 | 0 | 388.1783 | 0 | 0
2021-04-14 16:33 | 22.7668 | -3.7831 | 11.8422 | 1482.0365 | 0 | 0 | 0 | 0 | 1.3005 | 37.3693 | 0 | 0 | 388.1783 | 0 | 0
2021-04-14 16:33 | 22.7613 | -3.7806 | 11.8422 | 1482.0365 | 0 | 0 | 0 | 0 | 1.301 | 37.3774 | 0 | 0 | 388.2577 | 0 | 0
2021-04-14 16:33 | 22.7779 | -3.803 | 11.8422 | 1482.0365 | 0 | 0 | 0 | 0 | 1.3008 | 37.4192 | 0 | 0 | 388.2577 | 0 | 0
2021-04-14 16:33 | 22.7609 | -3.7928 | 11.8422 | 1482.0365 | 0 | 0 | 0 | 0 | 1.301 | 37.3478 | 0 | 0 | 390.8198 | 0 | 0
2021-04-14 16:33 | 22.7516 | -3.7901 | 11.8422 | 1482.0365 | 0 | 0 | 0 | 0 | 1.3006 | 37.3171 | 0 | 0 | 390.8198 | 0 | 0
2021-04-14 16:33 | 22.7571 | -3.7886 | 11.8422 | 1482.0365 | 0 | 0 | 0 | 0 | 1.3023 | 37.3725 | 0 | 0 | 386.6869 | 0 | 0
2021-04-14 16:33 | 22.7556 | -3.784 | 11.8422 | 1482.0365 | 0 | 0 | 0 | 0 | 1.3004 | 37.1829 | 0 | 0 | 386.6869 | 0 | 0
2021-04-14 16:33 | 22.7397 | -3.7748 | 11.8422 | 1482.0365 | 0 | 0 | 0 | 0 | 1.2991 | 37.4543 | 0 | 0 | 387.4957 | 0 | 0
2021-04-14 16:33 | 22.7381 | -3.7724 | 11.8422 | 1482.0365 | 0 | 0 | 0 | 0 | 1.3002 | 37.4388 | 0 | 0 | 387.4957 | 0 | 0
2021-04-14 16:33 | 22.7444 | -3.7718 | 11.8422 | 1482.0365 | 0 | 0 | 0 | 0 | 1.3002 | 37.1208 | 0 | 0 | 387.576 | 0 | 0
2021-04-14 16:33 | 22.7313 | -3.7573 | 11.8422 | 1482.0365 | 0 | 0 | 0 | 0 | 1.3014 | 35.083 | 0 | 0 | 387.576 | 0 | 0
2021-04-14 16:33 | 22.7356 | -3.7531 | 11.8422 | 1482.0365 | 0 | 0 | 0 | 0 | 1.3004 | 36.0886 | 0 | 0 | 387.9477 | 0 | 0
2021-04-14 16:33 | 22.7412 | -3.7593 | 11.8422 | 1482.0365 | 0 | 0 | 0 | 0 | 1.3003 | 35.8571 | 0 | 0 | 387.9477 | 0 | 0
2021-04-14 16:33 | 22.7235 | -3.7547 | 11.8422 | 1482.0365 | 0 | 0 | 0 | 0 | 1.3 | 35.5357 | 0 | 0 | 388.1211 | 0 | 0
2021-04-14 16:33 | 22.7163 | -3.7426 | 11.8422 | 1482.0365 | 0 | 0 | 0 | 0 | 1.3007 | 35.5384 | 0 | 0 | 388.1211 | 0 | 0
2021-04-14 16:33 | 22.7139 | -3.7343 | 11.8422 | 1482.0365 | 0 | 0 | 0 | 0 | 1.3024 | 35.2817 | 0 | 0 | 385.3003 | 0 | 0
2021-04-14 16:33 | 22.7051 | -3.742 | 11.8422 | 1482.0365 | 0 | 0 | 0 | 0 | 1.3005 | 35.067 | 0 | 0 | 385.3003 | 0 | 0
2021-04-14 16:33 | 22.6966 | -3.7439 | 11.8422 | 1482.0365 | 0 | 0 | 0 | 0 | 1.2989 | 35.1002 | 0 | 0 | 388.3795 | 0 | 0
2021-04-14 16:33 | 22.7051 | -3.7412 | 11.8428 | 1482.0365 | 0 | 0 | 0 | 0 | 1.2966 | 33.5628 | 0 | 0 | 388.3795 | 0 | 0
2021-04-14 16:33 | 22.5143 | -3.2773 | 12.282 | 1482.0365 | 0 | 0 | 0 | 0 | 1.2977 | 32.9635 | 0 | 0 | 388.3345 | 0 | 0
2021-04-14 16:33 | 22.5916 | -3.142 | 12.8248 | 1482.0365 | 0 | 0 | 0 | 0 | 1.2982 | 30.5723 | 0 | 0 | 388.3345 | 0 | 0
2021-04-14 16:33 | 22.56 | -3.3689 | 13.3694 | 1482.0365 | 0 | 0 | 0 | 0 | 1.2991 | 29.4839 | 0 | 0 | 387.0345 | 0 | 0
2021-04-14 16:33 | 22.5196 | -3.4388 | 13.9715 | 1482.0365 | 0 | 0 | 0 | 0 | 1.2999 | 27.5752 | 0 | 0 | 387.0345 | 0 | 0
2021-04-14 16:33 | 22.4869 | -3.3808 | 14.5349 | 1482.0365 | 0 | 0 | 0 | 0 | 1.3013 | 25.8957 | 0 | 0 | 387.6717 | 0 | 0
2021-04-14 16:33 | 22.4121 | -3.3079 | 15.0878 | 1482.0365 | 0 | 0 | 0 | 0 | 1.7714 | 24.4847 | 0 | 0 | 387.6717 | 0 | 0
2021-04-14 16:33 | 22.3997 | -3.2641 | 15.6549 | 1482.0365 | 0 | 0 | 0 | 0 | 7.6226 | 22.3117 | 0 | 0 | 387.9833 | 0 | 0
2021-04-14 16:33 | 22.3895 | -3.2641 | 16.2686 | 1482.0365 | 0 | 0 | 0 | 0 | 6.9022 | 20.9242 | 0 | 0 | 387.9833 | 0 | 0
2021-04-14 16:33 | 22.3176 | -3.2817 | 17.0532 | 1482.0365 | 0 | 0 | 0 | 0 | 4.699 | 19.0565 | 0 | 0 | 390.5544 | 0 | 0
2021-04-14 16:33 | 22.1728 | -3.1489 | 18.041 | 1482.0365 | 0 | 0 | 0 | 0 | 6.6711 | 17.2052 | 0 | 0 | 390.5544 | 0 | 0
2021-04-14 16:33 | 22.1813 | -3.1102 | 19.1866 | 1482.0365 | 0 | 0 | 0 | 0 | 11.6272 | 15.548 | 0 | 0 | 390.6474 | 0 | 0
2021-04-14 16:33 | 22.2476 | -3.0684 | 20.4521 | 1482.0365 | 0 | 0 | 0 | 0 | 12.2197 | 14.224 | 0 | 0 | 390.6474 | 0 | 0
2021-04-14 16:33 | 22.0821 | -2.9408 | 21.8128 | 1482.0365 | 0 | 0 | 0 | 0 | 11.5212 | 13.2451 | 0 | 0 | 389.4697 | 0 | 0
2021-04-14 16:33 | 22.3015 | -2.8838 | 23.2136 | 1482.0365 | 0 | 0 | 0 | 0 | 8.5238 | 12.1952 | 0 | 0 | 389.4697 | 0 | 0
2021-04-14 16:33 | 22.148 | -2.9099 | 24.6112 | 1482.0365 | 0 | 0 | 0 | 0 | 4.7988 | 11.2257 | 0 | 0 | 390.3939 | 0 | 0
2021-04-14 16:33 | 22.1554 | -2.9403 | 25.9802 | 1482.0365 | 0 | 0 | 0 | 0 | 2.7277 | 10.3997 | 0 | 0 | 390.3939 | 0 | 0
2021-04-14 16:33 | 22.2602 | -2.999 | 27.2463 | 1482.0365 | 0 | 0 | 0 | 0 | 1.6375 | 9.8188 | 0 | 0 | 390.7653 | 0 | 0
2021-04-14 16:33 | 22.2602 | -3.0835 | 28.4082 | 1482.0365 | 0 | 0 | 0 | 0 | 1.6375 | 9.2855 | 0 | 0 | 390.7653 | 0 | 0
2021-04-14 16:33 | 22.3912 | -2.9018 | 29.6939 | 1482.0365 | 0 | 0 | 0 | 0 | 1.3165 | 9.0343 | 0 | 0 | 389.5315 | 0 | 0
2021-04-14 16:33 | 22.2112 | -2.8823 | 30.8602 | 1482.0365 | 0 | 0 | 0 | 0 | 1.305 | 8.6442 | 0 | 0 | 389.5315 | 0 | 0
2021-04-14 16:33 | 22.0794 | -2.8311 | 32.1059 | 1482.0365 | 0 | 0 | 0 | 0 | 1.3033 | 8.5902 | 0 | 0 | 388.9767 | 0 | 0
2021-04-14 16:33 | 22.1159 | -2.8256 | 33.3489 | 1482.0365 | 0 | 0 | 0 | 0 | 1.3014 | 8.5366 | 0 | 0 | 388.9767 | 0 | 0
2021-04-14 16:33 | 22.1159 | -2.895 | 34.5341 | 1482.0365 | 0 | 0 | 0 | 0 | 1.3014 | 8.6732 | 0 | 0 | 388.9767 | 0 | 0
2021-04-14 16:33 | 22.1686 | -2.9969 | 35.7052 | 1482.0365 | 0 | 0 | 0 | 0 | 1.3037 | 8.7043 | 0 | 0 | 390.1748 | 0 | 0
2021-04-14 16:33 | 22.1621 | -2.9251 | 36.8519 | 1482.0365 | 0 | 0 | 0 | 0 | 1.3033 | 8.6511 | 0 | 0 | 390.1748 | 0 | 0
2021-04-14 16:33 | 22.18 | -2.8597 | 37.9702 | 1482.0365 | 0 | 0 | 0 | 0 | 1.3021 | 8.707 | 0 | 0 | 390.4656 | 0 | 0
2021-04-14 16:34 | 22.0754 | -2.8464 | 39.0925 | 1482.0365 | 0 | 0 | 0 | 0 | 1.3022 | 8.6815 | 0 | 0 | 390.4656 | 0 | 0
2021-04-14 16:34 | 22.1469 | -2.9387 | 40.1541 | 1482.0365 | 0 | 0 | 0 | 0 | 1.3018 | 8.9832 | 0 | 0 | 390.9634 | 0 | 0
2021-04-14 16:34 | 22.1875 | -3.0754 | 41.1133 | 1482.0365 | 0 | 0 | 0 | 0 | 1.302 | 8.614 | 0 | 0 | 390.9634 | 0 | 0
2021-04-14 16:34 | 22.3227 | -3.1906 | 41.3577 | 1482.0365 | 0 | 0 | 0 | 0 | 1.3019 | 8.7484 | 0 | 0 | 389.6319 | 0 | 0
2021-04-14 16:34 | 22.4537 | -3.4046 | 41.3577 | 1482.0365 | 0 | 0 | 0 | 0 | 1.3017 | 8.8207 | 0 | 0 | 389.6319 | 0 | 0
2021-04-14 16:34 | 22.4567 | -3.4748 | 41.3577 | 1482.0365 | 0 | 0 | 0 | 0 | 1.3013 | 8.8059 | 0 | 0 | 389.1125 | 0 | 0
2021-04-14 16:34 | 22.4667 | -3.4856 | 41.3577 | 1482.0365 | 0 | 0 | 0 | 0 | 1.3007 | 8.8953 | 0 | 0 | 389.1125 | 0 | 0
2021-04-14 16:34 | 22.5491 | -3.5072 | 41.3577 | 1482.0365 | 0 | 0 | 0 | 0 | 1.3029 | 8.8628 | 0 | 0 | 391.106 | 0 | 0
2021-04-14 16:34 | 22.542 | -3.573 | 41.3577 | 1482.0365 | 0 | 0 | 0 | 0 | 1.303 | 8.8709 | 0 | 0 | 391.106 | 0 | 0
2021-04-14 16:34 | 22.5659 | -3.58 | 41.4126 | 1482.0365 | 0 | 0 | 0 | 0 | 1.3024 | 8.6696 | 0 | 0 | 392.0572 | 0 | 0
2021-04-14 16:34 | 21.859 | -3.1027 | 41.9987 | 1482.0365 | 0 | 0 | 0 | 0 | 1.3018 | 8.8118 | 0 | 0 | 392.0572 | 0 | 0
2021-04-14 16:34 | 22.0172 | -3.0515 | 42.5711 | 1482.0365 | 0 | 0 | 0 | 0 | 1.3017 | 8.6462 | 0 | 0 | 390.1706 | 0 | 0
2021-04-14 16:34 | 22.1068 | -3.1376 | 43.1389 | 1482.0365 | 0 | 0 | 0 | 0 | 1.3023 | 8.6776 | 0 | 0 | 390.1706 | 0 | 0
2021-04-14 16:34 | 22.1256 | -3.1876 | 43.7074 | 1482.0365 | 0 | 0 | 0 | 0 | 1.3013 | 8.8463 | 0 | 0 | 390.8167 | 0 | 0
2021-04-14 16:34 | 22.148 | -3.2105 | 44.2854 | 1482.0365 | 0 | 0 | 0 | 0 | 1.3019 | 8.7489 | 0 | 0 | 390.8167 | 0 | 0
2021-04-14 16:34 | 22.209 | -3.2157 | 44.9647 | 1482.0365 | 0 | 0 | 0 | 0 | 1.3015 | 8.6979 | 0 | 0 | 390.6063 | 0 | 0
2021-04-14 16:34 | 22.1608 | -3.1312 | 45.7729 | 1482.0365 | 0 | 0 | 0 | 0 | 1.3038 | 8.7234 | 0 | 0 | 390.6063 | 0 | 0
2021-04-14 16:34 | 22.1225 | -3.1174 | 46.4938 | 1482.0365 | 0 | 0 | 0 | 0 | 1.3034 | 8.7205 | 0 | 0 | 389.1331 | 0 | 0
2021-04-14 16:34 | 22.0808 | -3.1162 | 47.1622 | 1482.0365 | 0 | 0 | 0 | 0 | 1.3039 | 8.8548 | 0 | 0 | 389.1331 | 0 | 0
2021-04-14 16:34 | 22.0828 | -3.0726 | 47.9553 | 1482.0365 | 0 | 0 | 0 | 0 | 1.3051 | 8.7391 | 0 | 0 | 391.2953 | 0 | 0
2021-04-14 16:34 | 22.1646 | -3.029 | 48.8622 | 1482.0365 | 0 | 0 | 0 | 0 | 1.3027 | 8.8773 | 0 | 0 | 391.2953 | 0 | 0
2021-04-14 16:34 | 22.2086 | -3.0365 | 49.6988 | 1482.0365 | 0 | 0 | 0 | 0 | 1.3016 | 8.9308 | 0 | 0 | 390.5602 | 0 | 0
2021-04-14 16:34 | 22.2028 | -3.0655 | 50.4658 | 1482.0365 | 0 | 0 | 0 | 0 | 1.3018 | 8.8886 | 0 | 0 | 390.5602 | 0 | 0
2021-04-14 16:34 | 22.2036 | -3.0515 | 51.3733 | 1482.0365 | 0 | 0 | 0 | 0 | 1.3 | 8.9061 | 0 | 0 | 392.2117 | 0 | 0
2021-04-14 16:34 | 22.2231 | -3.0389 | 52.2243 | 1482.0365 | 0 | 0 | 0 | 0 | 1.2994 | 8.6834 | 0 | 0 | 392.2117 | 0 | 0
2021-04-14 16:34 | 22.1952 | -3.0685 | 53.0062 | 1482.0365 | 0 | 0 | 0 | 0 | 1.2997 | 8.9424 | 0 | 0 | 391.5862 | 0 | 0
2021-04-14 16:34 | 22.1511 | -3.1274 | 53.8075 | 1482.0365 | 0 | 0 | 0 | 0 | 1.3017 | 8.9221 | 0 | 0 | 391.5862 | 0 | 0
2021-04-14 16:34 | 22.1372 | -3.1403 | 54.6996 | 1482.0365 | 0 | 0 | 0 | 0 | 1.2997 | 8.7319 | 0 | 0 | 390.2741 | 0 | 0
2021-04-14 16:34 | 22.1239 | -2.9937 | 55.5699 | 1482.0365 | 0 | 0 | 0 | 0 | 1.3008 | 8.7474 | 0 | 0 | 390.2741 | 0 | 0
2021-04-14 16:34 | 22.092 | -2.8647 | 56.4284 | 1482.0365 | 0 | 0 | 0 | 0 | 1.3008 | 8.782 | 0 | 0 | 389.3278 | 0 | 0
2021-04-14 16:34 | 22.1057 | -2.9248 | 57.2735 | 1482.0365 | 0 | 0 | 0 | 0 | 1.3001 | 8.9249 | 0 | 0 | 389.3278 | 0 | 0
2021-04-14 16:34 | 22.1471 | -2.894 | 58.103 | 1482.0365 | 0 | 0 | 0 | 0 | 1.3025 | 8.8146 | 0 | 0 | 391.1326 | 0 | 0
2021-04-14 16:34 | 22.1626 | -2.885 | 58.9356 | 1482.0365 | 0 | 0 | 0 | 0 | 1.3028 | 9.051 | 0 | 0 | 391.1326 | 0 | 0
2021-04-14 16:34 | 22.1487 | -2.9723 | 59.7308 | 1482.0365 | 0 | 0 | 0 | 0 | 1.3023 | 8.9229 | 0 | 0 | 389.7141 | 0 | 0
2021-04-14 16:34 | 22.1761 | -2.733 | 60.4706 | 1482.0365 | 0 | 0 | 0 | 0 | 1.3043 | 8.6304 | 0 | 0 | 389.7141 | 0 | 0
2021-04-14 16:34 | 22.2122 | -2.6695 | 61.3128 | 1482.0365 | 0 | 0 | 0 | 0 | 1.3022 | 8.7645 | 0 | 0 | 390.2551 | 0 | 0
2021-04-14 16:34 | 22.1844 | -2.8808 | 62.2167 | 1482.0365 | 0 | 0 | 0 | 0 | 1.303 | 8.6623 | 0 | 0 | 390.2551 | 0 | 0
2021-04-14 16:34 | 22.1635 | -2.9363 | 63.0502 | 1482.0365 | 0 | 0 | 0 | 0 | 1.3027 | 8.7215 | 0 | 0 | 392.0266 | 0 | 0
2021-04-14 16:34 | 22.1486 | -2.9289 | 63.8335 | 1482.0365 | 0 | 0 | 0 | 0 | 1.3036 | 8.7991 | 0 | 0 | 392.0266 | 0 | 0
2021-04-14 16:34 | 22.2983 | -2.9103 | 64.7428 | 1482.0365 | 0 | 0 | 0 | 0 | 1.3037 | 8.8433 | 0 | 0 | 390.1609 | 0 | 0
2021-04-14 16:34 | 22.2361 | -2.8745 | 65.5481 | 1482.0365 | 0 | 0 | 0 | 0 | 1.3039 | 8.9164 | 0 | 0 | 390.1609 | 0 | 0
2021-04-14 16:34 | 22.1111 | -2.8436 | 66.288 | 1482.0365 | 0 | 0 | 0 | 0 | 1.3053 | 8.7629 | 0 | 0 | 389.3957 | 0 | 0
2021-04-14 16:34 | 22.2194 | -2.8986 | 66.7422 | 1482.0365 | 0 | 0 | 0 | 0 | 1.3062 | 8.7619 | 0 | 0 | 389.3957 | 0 | 0
2021-04-14 16:34 | 22.2095 | -2.9881 | 66.7262 | 1482.0365 | 0 | 0 | 0 | 0 | 1.3052 | 8.996 | 0 | 0 | 390.4299 | 0 | 0
2021-04-14 16:34 | 22.1868 | -3.1857 | 66.7261 | 1482.0365 | 0 | 0 | 0 | 0 | 1.3037 | 8.7798 | 0 | 0 | 390.4299 | 0 | 0
2021-04-14 16:34 | 22.1973 | -3.179 | 66.7261 | 1482.0365 | 0 | 0 | 0 | 0 | 1.3045 | 8.8682 | 0 | 0 | 390.6455 | 0 | 0
2021-04-14 16:34 | 22.246 | -3.1719 | 66.7262 | 1482.0365 | 0 | 0 | 0 | 0 | 1.3068 | 8.8784 | 0 | 0 | 390.6455 | 0 | 0
2021-04-14 16:34 | 22.2372 | -3.2514 | 66.7261 | 1482.0365 | 0 | 0 | 0 | 0 | 1.3077 | 8.7855 | 0 | 0 | 392.3412 | 0 | 0
2021-04-14 16:34 | 22.2914 | -3.2604 | 66.7262 | 1482.0365 | 0 | 0 | 0 | 0 | 1.3041 | 8.7211 | 0 | 0 | 392.3412 | 0 | 0
2021-04-14 16:34 | 22.2465 | -3.2463 | 66.7261 | 1482.0365 | 0 | 0 | 0 | 0 | 1.3061 | 8.8073 | 0 | 0 | 391.9021 | 0 | 0
2021-04-14 16:34 | 22.2551 | -3.234 | 66.7262 | 1482.0365 | 0 | 0 | 0 | 0 | 1.3028 | 8.695 | 0 | 0 | 391.9021 | 0 | 0
2021-04-14 16:34 | 22.2551 | -3.227 | 66.7261 | 1482.0365 | 0 | 0 | 0 | 0 | 1.3028 | 8.9055 | 0 | 0 | 391.9021 | 0 | 0
2021-04-14 16:34 | 22.2776 | -3.2227 | 66.7262 | 1482.0365 | 0 | 0 | 0 | 0 | 1.3044 | 8.8817 | 0 | 0 | 392.6423 | 0 | 0
2021-04-14 16:34 | 22.2437 | -3.2434 | 66.7262 | 1482.0365 | 0 | 0 | 0 | 0 | 1.3049 | 8.7741 | 0 | 0 | 392.6423 | 0 | 0
2021-04-14 16:34 | 22.2444 | -3.2307 | 66.7261 | 1482.0365 | 0 | 0 | 0 | 0 | 1.3043 | 8.7252 | 0 | 0 | 392.0527 | 0 | 0
2021-04-14 16:34 | 22.2871 | -3.2249 | 66.7261 | 1482.0365 | 0 | 0 | 0 | 0 | 1.3038 | 8.6815 | 0 | 0 | 392.0527 | 0 | 0
2021-04-14 16:34 | 22.251 | -3.2429 | 66.7261 | 1482.0365 | 0 | 0 | 0 | 0 | 1.3062 | 8.5584 | 0 | 0 | 393.0772 | 0 | 0
2021-04-14 16:34 | 22.2545 | -3.2476 | 66.7261 | 1482.0365 | 0 | 0 | 0 | 0 | 1.3055 | 8.9281 | 0 | 0 | 393.0772 | 0 | 0
2021-04-14 16:34 | 22.2802 | -3.2424 | 66.7261 | 1482.0365 | 0 | 0 | 0 | 0 | 1.3042 | 8.8542 | 0 | 0 | 393.9225 | 0 | 0
2021-04-14 16:34 | 22.2637 | -3.2354 | 66.7261 | 1482.0365 | 0 | 0 | 0 | 0 | 1.3053 | 8.7021 | 0 | 0 | 393.9225 | 0 | 0
2021-04-14 16:35 | 22.2517 | -3.2618 | 66.7261 | 1482.0365 | 0 | 0 | 0 | 0 | 1.3058 | 8.9097 | 0 | 0 | 391.1107 | 0 | 0
2021-04-14 16:35 | 22.2611 | -3.2577 | 66.7261 | 1482.0365 | 0 | 0 | 0 | 0 | 1.3068 | 8.6913 | 0 | 0 | 391.1107 | 0 | 0
2021-04-14 16:35 | 22.2588 | -3.2418 | 66.7261 | 1482.0365 | 0 | 0 | 0 | 0 | 1.306 | 8.8219 | 0 | 0 | 392.5802 | 0 | 0
2021-04-14 16:35 | 22.2238 | -3.2338 | 66.7261 | 1482.0365 | 0 | 0 | 0 | 0 | 1.3053 | 8.6999 | 0 | 0 | 392.5802 | 0 | 0
2021-04-14 16:35 | 22.2429 | -3.2318 | 66.7261 | 1482.0365 | 0 | 0 | 0 | 0 | 1.3052 | 8.5918 | 0 | 0 | 391.2912 | 0 | 0
2021-04-14 16:35 | 22.266 | -3.2508 | 66.7261 | 1482.0365 | 0 | 0 | 0 | 0 | 1.304 | 8.7418 | 0 | 0 | 391.2912 | 0 | 0
2021-04-14 16:35 | 22.2268 | -3.2275 | 66.7261 | 1482.0365 | 0 | 0 | 0 | 0 | 1.3035 | 8.8108 | 0 | 0 | 391.3774 | 0 | 0
2021-04-14 16:35 | 22.2415 | -3.2207 | 66.7261 | 1482.0365 | 0 | 0 | 0 | 0 | 1.3031 | 8.5924 | 0 | 0 | 391.3774 | 0 | 0
2021-04-14 16:35 | 22.2707 | -3.2341 | 66.7261 | 1482.0365 | 0 | 0 | 0 | 0 | 1.305 | 8.7528 | 0 | 0 | 391.4433 | 0 | 0
2021-04-14 16:35 | 22.2333 | -3.2418 | 66.7261 | 1482.0365 | 0 | 0 | 0 | 0 | 1.3051 | 8.9073 | 0 | 0 | 391.4433 | 0 | 0
2021-04-14 16:35 | 22.2287 | -3.231 | 66.7261 | 1482.0365 | 0 | 0 | 0 | 0 | 1.3063 | 8.8541 | 0 | 0 | 391.0742 | 0 | 0
2021-04-14 16:35 | 22.2582 | -3.2197 | 66.7261 | 1482.0365 | 0 | 0 | 0 | 0 | 1.3044 | 8.8324 | 0 | 0 | 391.0742 | 0 | 0
2021-04-14 16:35 | 22.2281 | -3.2276 | 66.7261 | 1482.0365 | 0 | 0 | 0 | 0 | 1.3031 | 8.8606 | 0 | 0 | 391.3069 | 0 | 0
2021-04-14 16:35 | 22.2232 | -3.2221 | 66.7261 | 1482.0365 | 0 | 0 | 0 | 0 | 1.3053 | 8.7967 | 0 | 0 | 391.3069 | 0 | 0
2021-04-14 16:35 | 22.2505 | -3.2197 | 66.7261 | 1482.0365 | 0 | 0 | 0 | 0 | 1.3038 | 8.6997 | 0 | 0 | 391.7685 | 0 | 0
2021-04-14 16:35 | 22.2322 | -3.2122 | 66.7261 | 1482.0365 | 0 | 0 | 0 | 0 | 1.3072 | 8.7346 | 0 | 0 | 391.7685 | 0 | 0
2021-04-14 16:35 | 22.2094 | -3.2114 | 66.7261 | 1482.0365 | 0 | 0 | 0 | 0 | 1.3078 | 8.5835 | 0 | 0 | 392.9187 | 0 | 0
2021-04-14 16:35 | 22.2304 | -3.2251 | 66.7261 | 1482.0365 | 0 | 0 | 0 | 0 | 1.3077 | 8.6912 | 0 | 0 | 392.9187 | 0 | 0
2021-04-14 16:35 | 22.2273 | -3.2057 | 66.7261 | 1482.0365 | 0 | 0 | 0 | 0 | 1.3054 | 8.776 | 0 | 0 | 392.1247 | 0 | 0
2021-04-14 16:35 | 22.1983 | -3.2037 | 66.7261 | 1482.0365 | 0 | 0 | 0 | 0 | 1.3041 | 8.8104 | 0 | 0 | 392.1247 | 0 | 0
2021-04-14 16:35 | 22.2104 | -3.2151 | 66.7261 | 1482.0365 | 0 | 0 | 0 | 0 | 1.3066 | 8.5238 | 0 | 0 | 392.4023 | 0 | 0
2021-04-14 16:35 | 22.2315 | -3.217 | 66.7261 | 1482.0365 | 0 | 0 | 0 | 0 | 1.3066 | 8.8258 | 0 | 0 | 392.4023 | 0 | 0
2021-04-14 16:35 | 22.1966 | -3.2021 | 66.7261 | 1482.0365 | 0 | 0 | 0 | 0 | 1.3074 | 8.8206 | 0 | 0 | 390.3509 | 0 | 0
2021-04-14 16:35 | 22.1974 | -3.1983 | 66.7261 | 1482.0365 | 0 | 0 | 0 | 0 | 1.3042 | 8.8147 | 0 | 0 | 390.3509 | 0 | 0
2021-04-14 16:35 | 22.225 | -3.2146 | 66.7261 | 1482.0365 | 0 | 0 | 0 | 0 | 1.3042 | 8.5714 | 0 | 0 | 390.9555 | 0 | 0
2021-04-14 16:35 | 22.1889 | -3.2058 | 66.7261 | 1482.0365 | 0 | 0 | 0 | 0 | 1.3051 | 8.7868 | 0 | 0 | 390.9555 | 0 | 0
2021-04-14 16:35 | 22.1894 | -3.1976 | 66.7261 | 1482.0365 | 0 | 0 | 0 | 0 | 1.3041 | 8.6201 | 0 | 0 | 392.378 | 0 | 0
2021-04-14 16:35 | 22.2206 | -3.1931 | 66.7261 | 1482.0365 | 0 | 0 | 0 | 0 | 1.3038 | 8.7357 | 0 | 0 | 392.378 | 0 | 0
2021-04-14 16:35 | 22.197 | -3.204 | 66.7261 | 1482.0365 | 0 | 0 | 0 | 0 | 1.3049 | 8.6824 | 0 | 0 | 391.9089 | 0 | 0
2021-04-14 16:35 | 22.1907 | -3.198 | 66.7261 | 1482.0365 | 0 | 0 | 0 | 0 | 1.3051 | 8.719 | 0 | 0 | 391.9089 | 0 | 0
2021-04-14 16:35 | 22.2138 | -3.189 | 66.7261 | 1482.0365 | 0 | 0 | 0 | 0 | 1.306 | 8.7345 | 0 | 0 | 391.5618 | 0 | 0
2021-04-14 16:35 | 22.211 | -3.1932 | 66.7261 | 1482.0365 | 0 | 0 | 0 | 0 | 1.3041 | 8.5831 | 0 | 0 | 391.5618 | 0 | 0
2021-04-14 16:35 | 22.1948 | -3.198 | 66.7261 | 1482.0365 | 0 | 0 | 0 | 0 | 1.3026 | 8.7763 | 0 | 0 | 392.8317 | 0 | 0
2021-04-14 16:35 | 22.2049 | -3.2195 | 66.7261 | 1482.0365 | 0 | 0 | 0 | 0 | 1.3044 | 9.1354 | 0 | 0 | 392.8317 | 0 | 0
2021-04-14 16:35 | 22.2069 | -3.1959 | 66.7261 | 1482.0365 | 0 | 0 | 0 | 0 | 1.3067 | 8.6966 | 0 | 0 | 391.1143 | 0 | 0
2021-04-14 16:35 | 22.1771 | -3.189 | 66.7261 | 1482.0365 | 0 | 0 | 0 | 0 | 1.3095 | 8.7883 | 0 | 0 | 391.1143 | 0 | 0
2021-04-14 16:35 | 22.1878 | -3.1992 | 66.7261 | 1482.0365 | 0 | 0 | 0 | 0 | 1.3087 | 8.6469 | 0 | 0 | 392.6078 | 0 | 0
2021-04-14 16:35 | 22.2065 | -3.1972 | 66.7261 | 1482.0365 | 0 | 0 | 0 | 0 | 1.308 | 8.761 | 0 | 0 | 392.6078 | 0 | 0
2021-04-14 16:35 | 22.1758 | -3.19 | 66.7261 | 1482.0365 | 0 | 0 | 0 | 0 | 1.3065 | 8.505 | 0 | 0 | 393.3463 | 0 | 0
2021-04-14 16:35 | 22.1813 | -3.1847 | 66.7261 | 1482.0365 | 0 | 0 | 0 | 0 | 1.3063 | 8.6523 | 0 | 0 | 393.3463 | 0 | 0
2021-04-14 16:35 | 22.2039 | -3.1929 | 66.7261 | 1482.0365 | 0 | 0 | 0 | 0 | 1.306 | 8.727 | 0 | 0 | 393.4462 | 0 | 0
2021-04-14 16:35 | 22.1817 | -3.1888 | 66.7261 | 1482.0365 | 0 | 0 | 0 | 0 | 1.3055 | 8.7687 | 0 | 0 | 393.4462 | 0 | 0
2021-04-14 16:35 | 22.1795 | -3.1865 | 66.7261 | 1482.0365 | 0 | 0 | 0 | 0 | 1.3054 | 8.7298 | 0 | 0 | 393.7725 | 0 | 0
2021-04-14 16:35 | 22.2001 | -3.1893 | 66.7261 | 1482.0365 | 0 | 0 | 0 | 0 | 1.3044 | 8.7942 | 0 | 0 | 393.7725 | 0 | 0
2021-04-14 16:35 | 22.1858 | -3.192 | 66.7261 | 1482.0365 | 0 | 0 | 0 | 0 | 1.3056 | 8.6694 | 0 | 0 | 391.1136 | 0 | 0
2021-04-14 16:35 | 22.1764 | -3.2115 | 66.7261 | 1482.0365 | 0 | 0 | 0 | 0 | 1.3063 | 8.7253 | 0 | 0 | 391.1136 | 0 | 0
2021-04-14 16:35 | 22.2055 | -3.197 | 66.7261 | 1482.0365 | 0 | 0 | 0 | 0 | 1.3059 | 8.7888 | 0 | 0 | 391.7256 | 0 | 0
2021-04-14 16:35 | 22.2279 | -3.1955 | 66.7261 | 1482.0365 | 0 | 0 | 0 | 0 | 1.3066 | 8.5652 | 0 | 0 | 391.7256 | 0 | 0
2021-04-14 16:35 | 22.2392 | -3.2574 | 66.7261 | 1482.0365 | 0 | 0 | 0 | 0 | 1.3073 | 8.5891 | 0 | 0 | 392.6229 | 0 | 0
2021-04-14 16:35 | 22.2775 | -3.2891 | 66.7261 | 1482.0365 | 0 | 0 | 0 | 0 | 1.3061 | 8.704 | 0 | 0 | 392.6229 | 0 | 0
2021-04-14 16:35 | 22.2775 | -3.3096 | 66.7261 | 1482.0365 | 0 | 0 | 0 | 0 | 1.3061 | 8.821 | 0 | 0 | 392.6229 | 0 | 0
2021-04-14 16:35 | 22.2973 | -3.3432 | 66.7261 | 1482.0365 | 0 | 0 | 0 | 0 | 1.3056 | 8.5319 | 0 | 0 | 392.0432 | 0 | 0
2021-04-14 16:35 | 22.2843 | -3.3536 | 66.7261 | 1482.0365 | 0 | 0 | 0 | 0 | 1.3043 | 8.6901 | 0 | 0 | 392.0432 | 0 | 0
2021-04-14 16:35 | 22.3068 | -3.3426 | 66.7261 | 1482.0365 | 0 | 0 | 0 | 0 | 1.3036 | 8.5893 | 0 | 0 | 393.0723 | 0 | 0
2021-04-14 16:35 | 22.3311 | -3.3388 | 66.7261 | 1482.0365 | 0 | 0 | 0 | 0 | 1.3045 | 8.771 | 0 | 0 | 393.0723 | 0 | 0
2021-04-14 16:35 | 22.3069 | -3.3266 | 66.7261 | 1482.0365 | 0 | 0 | 0 | 0 | 1.305 | 8.7144 | 0 | 0 | 393.4744 | 0 | 0
2021-04-14 16:35 | 22.315 | -3.3253 | 66.7261 | 1482.0365 | 0 | 0 | 0 | 0 | 1.3045 | 8.6408 | 0 | 0 | 393.4744 | 0 | 0
2021-04-14 16:35 | 22.3363 | -3.3245 | 66.7261 | 1482.0365 | 0 | 0 | 0 | 0 | 1.3056 | 8.732 | 0 | 0 | 392.3226 | 0 | 0
2021-04-14 16:35 | 22.3182 | -3.3135 | 66.7261 | 1482.0365 | 0 | 0 | 0 | 0 | 1.3059 | 8.6433 | 0 | 0 | 392.3226 | 0 | 0
2021-04-14 16:35 | 22.3081 | -3.3195 | 66.7261 | 1482.0365 | 0 | 0 | 0 | 0 | 1.3026 | 8.863 | 0 | 0 | 392.5934 | 0 | 0
2021-04-14 16:36 | 22.3182 | -3.3164 | 66.7261 | 1482.0365 | 0 | 0 | 0 | 0 | 1.3027 | 8.8046 | 0 | 0 | 392.5934 | 0 | 0
2021-04-14 16:36 | 22.3085 | -3.3099 | 66.7261 | 1482.0365 | 0 | 0 | 0 | 0 | 1.3035 | 8.6537 | 0 | 0 | 392.0288 | 0 | 0
2021-04-14 16:36 | 22.283 | -3.2995 | 66.7261 | 1482.0365 | 0 | 0 | 0 | 0 | 1.3047 | 8.7477 | 0 | 0 | 392.0288 | 0 | 0
2021-04-14 16:36 | 22.2875 | -3.2969 | 66.7261 | 1482.0365 | 0 | 0 | 0 | 0 | 1.305 | 8.7226 | 0 | 0 | 391.7461 | 0 | 0
2021-04-14 16:36 | 22.283 | -3.2973 | 66.7261 | 1482.0365 | 0 | 0 | 0 | 0 | 1.3067 | 8.8856 | 0 | 0 | 391.7461 | 0 | 0
2021-04-14 16:36 | 22.2576 | -3.2795 | 66.7261 | 1482.0365 | 0 | 0 | 0 | 0 | 1.3069 | 8.7842 | 0 | 0 | 391.6192 | 0 | 0
2021-04-14 16:36 | 22.2731 | -3.2743 | 66.7261 | 1482.0365 | 0 | 0 | 0 | 0 | 1.307 | 8.5858 | 0 | 0 | 391.6192 | 0 | 0
2021-04-14 16:36 | 22.3077 | -3.3182 | 66.7261 | 1482.0365 | 0 | 0 | 0 | 0 | 1.3044 | 8.8139 | 0 | 0 | 392.8603 | 0 | 0
2021-04-14 16:36 | 22.3322 | -3.3607 | 66.7261 | 1482.0365 | 0 | 0 | 0 | 0 | 1.3042 | 8.7291 | 0 | 0 | 392.8603 | 0 | 0
2021-04-14 16:36 | 22.4077 | -3.3844 | 66.7261 | 1482.0365 | 0 | 0 | 0 | 0 | 1.305 | 8.6738 | 0 | 0 | 392.323 | 0 | 0
2021-04-14 16:36 | 22.5051 | -3.5346 | 66.7261 | 1482.0365 | 0 | 0 | 0 | 0 | 1.3055 | 8.5539 | 0 | 0 | 392.323 | 0 | 0
2021-04-14 16:36 | 22.5427 | -3.61 | 66.7261 | 1482.0365 | 0 | 0 | 0 | 0 | 1.3044 | 8.5819 | 0 | 0 | 393.2059 | 0 | 0
2021-04-14 16:36 | 22.5698 | -3.6367 | 66.7261 | 1482.0365 | 0 | 0 | 0 | 0 | 1.3064 | 8.6664 | 0 | 0 | 393.2059 | 0 | 0
2021-04-14 16:36 | 22.633 | -3.6762 | 66.7261 | 1482.0365 | 0 | 0 | 0 | 0 | 1.3063 | 8.662 | 0 | 0 | 392.3242 | 0 | 0
2021-04-14 16:36 | 22.6622 | -3.7259 | 66.7261 | 1482.0365 | 0 | 0 | 0 | 0 | 1.3103 | 8.8672 | 0 | 0 | 392.3242 | 0 | 0
2021-04-14 16:36 | 22.6539 | -3.7054 | 66.7261 | 1482.0365 | 0 | 0 | 0 | 0 | 1.3079 | 8.6422 | 0 | 0 | 392.9149 | 0 | 0
2021-04-14 16:36 | 22.6816 | -3.7003 | 66.7261 | 1482.0365 | 0 | 0 | 0 | 0 | 1.3097 | 8.6929 | 0 | 0 | 392.9149 | 0 | 0
2021-04-14 16:36 | 22.6958 | -3.712 | 66.7261 | 1482.0365 | 0 | 0 | 0 | 0 | 1.3091 | 8.6504 | 0 | 0 | 392.1929 | 0 | 0
2021-04-14 16:36 | 22.6741 | -3.7151 | 66.7261 | 1482.0365 | 0 | 0 | 0 | 0 | 1.306 | 8.7126 | 0 | 0 | 392.1929 | 0 | 0
2021-04-14 16:36 | 22.6427 | -3.6514 | 66.7261 | 1482.0365 | 0 | 0 | 0 | 0 | 1.3059 | 8.5334 | 0 | 0 | 391.828 | 0 | 0
2021-04-14 16:36 | 22.6813 | -3.6282 | 66.7261 | 1482.0365 | 0 | 0 | 0 | 0 | 1.3043 | 8.6307 | 0 | 0 | 391.828 | 0 | 0
2021-04-14 16:36 | 22.6779 | -3.6765 | 66.7261 | 1482.0365 | 0 | 0 | 0 | 0 | 1.3049 | 8.6743 | 0 | 0 | 391.6183 | 0 | 0
2021-04-14 16:36 | 22.679 | -3.7005 | 66.7261 | 1482.0365 | 0 | 0 | 0 | 0 | 1.3073 | 8.6775 | 0 | 0 | 391.6183 | 0 | 0
2021-04-14 16:36 | 22.7013 | -3.6978 | 66.7261 | 1482.0365 | 0 | 0 | 0 | 0 | 1.3065 | 8.7702 | 0 | 0 | 392.8608 | 0 | 0
2021-04-14 16:36 | 22.7061 | -3.7314 | 66.7261 | 1482.0365 | 0 | 0 | 0 | 0 | 1.3082 | 8.7125 | 0 | 0 | 392.8608 | 0 | 0
2021-04-14 16:36 | 22.6981 | -3.7457 | 66.7261 | 1482.0365 | 0 | 0 | 0 | 0 | 1.306 | 8.6552 | 0 | 0 | 392.168 | 0 | 0
2021-04-14 16:36 | 22.7088 | -3.7435 | 66.7261 | 1482.0365 | 0 | 0 | 0 | 0 | 1.3061 | 8.9071 | 0 | 0 | 392.168 | 0 | 0
2021-04-14 16:36 | 22.7147 | -3.7576 | 66.7261 | 1482.0365 | 0 | 0 | 0 | 0 | 1.3065 | 8.6964 | 0 | 0 | 392.9124 | 0 | 0
2021-04-14 16:36 | 22.7074 | -3.7602 | 66.7261 | 1482.0365 | 0 | 0 | 0 | 0 | 1.3068 | 8.9535 | 0 | 0 | 392.9124 | 0 | 0
2021-04-14 16:36 | 22.7297 | -3.7577 | 66.7261 | 1482.0365 | 0 | 0 | 0 | 0 | 1.3068 | 8.7142 | 0 | 0 | 393.3481 | 0 | 0
2021-04-14 16:36 | 22.7462 | -3.7531 | 66.7261 | 1482.0365 | 0 | 0 | 0 | 0 | 1.3062 | 8.7439 | 0 | 0 | 393.3481 | 0 | 0
2021-04-14 16:36 | 22.7278 | -3.7526 | 66.7261 | 1482.0365 | 0 | 0 | 0 | 0 | 1.3039 | 8.8008 | 0 | 0 | 393.7256 | 0 | 0
2021-04-14 16:36 | 22.7285 | -3.755 | 66.7261 | 1482.0365 | 0 | 0 | 0 | 0 | 1.3041 | 8.7859 | 0 | 0 | 393.7256 | 0 | 0
2021-04-14 16:36 | 22.7441 | -3.7659 | 66.7261 | 1482.0365 | 0 | 0 | 0 | 0 | 1.304 | 8.8331 | 0 | 0 | 393.9137 | 0 | 0
2021-04-14 16:36 | 22.7358 | -3.7588 | 66.7261 | 1482.0365 | 0 | 0 | 0 | 0 | 1.307 | 8.6377 | 0 | 0 | 393.9137 | 0 | 0
2021-04-14 16:36 | 22.7309 | -3.7556 | 66.7261 | 1482.0365 | 0 | 0 | 0 | 0 | 1.3054 | 8.8831 | 0 | 0 | 392.7104 | 0 | 0
2021-04-14 16:36 | 22.764 | -3.7655 | 66.7261 | 1482.0365 | 0 | 0 | 0 | 0 | 1.3052 | 8.7035 | 0 | 0 | 392.7104 | 0 | 0
2021-04-14 16:36 | 22.8263 | -3.7681 | 66.7261 | 1482.0365 | 0 | 0 | 0 | 0 | 1.3073 | 8.6401 | 0 | 0 | 392.0867 | 0 | 0
2021-04-14 16:36 | 22.7819 | -3.8092 | 66.7261 | 1482.0365 | 0 | 0 | 0 | 0 | 1.3042 | 8.5829 | 0 | 0 | 392.0867 | 0 | 0
2021-04-14 16:36 | 22.7449 | -3.7401 | 66.7261 | 1482.0365 | 0 | 0 | 0 | 0 | 1.3054 | 8.5945 | 0 | 0 | 392.8205 | 0 | 0
2021-04-14 16:36 | 22.7488 | -3.7227 | 66.7261 | 1482.0365 | 0 | 0 | 0 | 0 | 1.3053 | 8.6231 | 0 | 0 | 392.8205 | 0 | 0
2021-04-14 16:36 | 22.7193 | -3.7176 | 66.7261 | 1482.0365 | 0 | 0 | 0 | 0 | 1.3057 | 8.6288 | 0 | 0 | 392.1972 | 0 | 0
2021-04-14 16:36 | 22.7254 | -3.7258 | 66.7261 | 1482.0365 | 0 | 0 | 0 | 0 | 1.3046 | 8.4983 | 0 | 0 | 392.1972 | 0 | 0
2021-04-14 16:36 | 22.7434 | -3.74 | 66.7261 | 1482.0365 | 0 | 0 | 0 | 0 | 1.307 | 8.6264 | 0 | 0 | 393.1496 | 0 | 0
2021-04-14 16:36 | 22.7237 | -3.729 | 66.7261 | 1482.0365 | 0 | 0 | 0 | 0 | 1.3064 | 8.3307 | 0 | 0 | 393.1496 | 0 | 0
2021-04-14 16:36 | 22.7075 | -3.7141 | 66.7261 | 1482.0365 | 0 | 0 | 0 | 0 | 1.3067 | 8.7705 | 0 | 0 | 394.0019 | 0 | 0
2021-04-14 16:36 | 22.7251 | -3.7259 | 66.7261 | 1482.0365 | 0 | 0 | 0 | 0 | 1.306 | 8.3927 | 0 | 0 | 394.0019 | 0 | 0
2021-04-14 16:36 | 22.721 | -3.7234 | 66.7261 | 1482.0365 | 0 | 0 | 0 | 0 | 1.3063 | 8.5374 | 0 | 0 | 392.1186 | 0 | 0
2021-04-14 16:36 | 22.6982 | -3.7211 | 66.7261 | 1482.0365 | 0 | 0 | 0 | 0 | 1.3057 | 8.5553 | 0 | 0 | 392.1186 | 0 | 0
2021-04-14 16:36 | 22.721 | -3.7221 | 66.7261 | 1482.0365 | 0 | 0 | 0 | 0 | 1.3061 | 8.4886 | 0 | 0 | 389.9703 | 0 | 0
2021-04-14 16:36 | 22.721 | -3.7225 | 66.7261 | 1482.0365 | 0 | 0 | 0 | 0 | 1.3061 | 8.6279 | 0 | 0 | 389.9703 | 0 | 0
2021-04-14 16:36 | 22.7257 | -3.7322 | 66.7261 | 1482.0365 | 0 | 0 | 0 | 0 | 1.3068 | 8.5996 | 0 | 0 | 389.9703 | 0 | 0
2021-04-14 16:36 | 22.6987 | -3.7147 | 66.7261 | 1482.0365 | 0 | 0 | 0 | 0 | 1.3057 | 8.5119 | 0 | 0 | 391.6461 | 0 | 0
2021-04-14 16:36 | 22.7049 | -3.7128 | 66.7261 | 1482.0365 | 0 | 0 | 0 | 0 | 1.306 | 8.6228 | 0 | 0 | 391.6461 | 0 | 0
2021-04-14 16:36 | 22.7109 | -3.7144 | 66.7261 | 1482.0365 | 0 | 0 | 0 | 0 | 1.3062 | 8.5601 | 0 | 0 | 389.5522 | 0 | 0
2021-04-14 16:36 | 22.6945 | -3.7099 | 66.7261 | 1482.0365 | 0 | 0 | 0 | 0 | 1.3096 | 8.6584 | 0 | 0 | 389.5522 | 0 | 0
2021-04-14 16:36 | 22.6874 | -3.6948 | 66.7261 | 1482.0365 | 0 | 0 | 0 | 0 | 1.3117 | 8.5432 | 0 | 0 | 388.3233 | 0 | 0
2021-04-14 16:36 | 22.6967 | -3.6912 | 66.7261 | 1482.0365 | 0 | 0 | 0 | 0 | 1.3079 | 8.4531 | 0 | 0 | 388.3233 | 0 | 0
2021-04-14 16:36 | 22.6898 | -3.7048 | 66.7261 | 1482.0365 | 0 | 0 | 0 | 0 | 1.3061 | 8.5618 | 0 | 0 | 390.3732 | 0 | 0
2021-04-14 16:36 | 22.6756 | -3.6882 | 66.7261 | 1482.0365 | 0 | 0 | 0 | 0 | 1.3067 | 8.5254 | 0 | 0 | 390.3732 | 0 | 0
2021-04-14 16:36 | 22.6938 | -3.6833 | 66.7261 | 1482.0365 | 0 | 0 | 0 | 0 | 1.3074 | 8.6801 | 0 | 0 | 390.2706 | 0 | 0
2021-04-14 16:37 | 22.6902 | -3.7012 | 66.7261 | 1482.0365 | 0 | 0 | 0 | 0 | 1.3076 | 8.6665 | 0 | 0 | 390.2706 | 0 | 0
2021-04-14 16:37 | 22.6674 | -3.6893 | 66.7261 | 1482.0365 | 0 | 0 | 0 | 0 | 1.3074 | 8.7012 | 0 | 0 | 390.5467 | 0 | 0
2021-04-14 16:37 | 22.684 | -3.6881 | 66.7261 | 1482.0365 | 0 | 0 | 0 | 0 | 1.3048 | 8.3165 | 0 | 0 | 390.5467 | 0 | 0
2021-04-14 16:37 | 22.6886 | -3.7056 | 66.7261 | 1482.0365 | 0 | 0 | 0 | 0 | 1.3045 | 8.5062 | 0 | 0 | 391.3507 | 0 | 0
2021-04-14 16:37 | 22.6696 | -3.6862 | 66.7261 | 1482.0365 | 0 | 0 | 0 | 0 | 1.3087 | 8.5402 | 0 | 0 | 391.3507 | 0 | 0
2021-04-14 16:37 | 22.669 | -3.6807 | 66.7261 | 1482.0365 | 0 | 0 | 0 | 0 | 1.3083 | 8.4792 | 0 | 0 | 392.1826 | 0 | 0
2021-04-14 16:37 | 22.6812 | -3.6772 | 66.7261 | 1482.0365 | 0 | 0 | 0 | 0 | 1.3096 | 8.5876 | 0 | 0 | 392.1826 | 0 | 0
2021-04-14 16:37 | 22.6728 | -3.689 | 66.7261 | 1482.0365 | 0 | 0 | 0 | 0 | 1.3102 | 8.6353 | 0 | 0 | 390.9082 | 0 | 0
2021-04-14 16:37 | 22.6583 | -3.673 | 66.7261 | 1482.0365 | 0 | 0 | 0 | 0 | 1.3076 | 8.7371 | 0 | 0 | 390.9082 | 0 | 0
2021-04-14 16:37 | 22.6715 | -3.6675 | 66.7261 | 1482.0365 | 0 | 0 | 0 | 0 | 1.3076 | 8.6494 | 0 | 0 | 392.1497 | 0 | 0
2021-04-14 16:37 | 22.6672 | -3.6757 | 66.7261 | 1482.0365 | 0 | 0 | 0 | 0 | 1.3074 | 8.5185 | 0 | 0 | 392.1497 | 0 | 0
2021-04-14 16:37 | 22.6426 | -3.665 | 66.7261 | 1482.0365 | 0 | 0 | 0 | 0 | 1.307 | 8.6234 | 0 | 0 | 390.2675 | 0 | 0
2021-04-14 16:37 | 22.6595 | -3.6612 | 66.7261 | 1482.0365 | 0 | 0 | 0 | 0 | 1.3053 | 8.5975 | 0 | 0 | 390.2675 | 0 | 0
2021-04-14 16:37 | 22.6624 | -3.6542 | 66.7261 | 1482.0365 | 0 | 0 | 0 | 0 | 1.3082 | 8.7857 | 0 | 0 | 390.1705 | 0 | 0
2021-04-14 16:37 | 22.6442 | -3.6534 | 66.7261 | 1482.0365 | 0 | 0 | 0 | 0 | 1.3095 | 8.7905 | 0 | 0 | 390.1705 | 0 | 0
2021-04-14 16:37 | 22.6513 | -3.6597 | 66.7261 | 1482.0365 | 0 | 0 | 0 | 0 | 1.31 | 8.5475 | 0 | 0 | 388.9854 | 0 | 0
2021-04-14 16:37 | 22.6559 | -3.6511 | 66.7261 | 1482.0365 | 0 | 0 | 0 | 0 | 1.3102 | 8.5997 | 0 | 0 | 388.9854 | 0 | 0
2021-04-14 16:37 | 22.6396 | -3.6599 | 66.7261 | 1482.0365 | 0 | 0 | 0 | 0 | 1.3069 | 8.4375 | 0 | 0 | 390.349 | 0 | 0
2021-04-14 16:37 | 22.6313 | -3.6587 | 66.7261 | 1482.0365 | 0 | 0 | 0 | 0 | 1.3078 | 8.6708 | 0 | 0 | 390.349 | 0 | 0
2021-04-14 16:37 | 22.6427 | -3.6529 | 66.7261 | 1482.0365 | 0 | 0 | 0 | 0 | 1.3079 | 8.7802 | 0 | 0 | 390.5895 | 0 | 0
2021-04-14 16:37 | 22.6379 | -3.6536 | 66.7261 | 1482.0365 | 0 | 0 | 0 | 0 | 1.3091 | 8.7957 | 0 | 0 | 390.5895 | 0 | 0
2021-04-14 16:37 | 22.6277 | -3.6545 | 66.7261 | 1482.0365 | 0 | 0 | 0 | 0 | 1.3083 | 8.569 | 0 | 0 | 391.0989 | 0 | 0
2021-04-14 16:37 | 22.6392 | -3.6655 | 66.7261 | 1482.0365 | 0 | 0 | 0 | 0 | 1.3093 | 8.7242 | 0 | 0 | 391.0989 | 0 | 0
2021-04-14 16:37 | 22.6357 | -3.6421 | 66.7261 | 1482.0365 | 0 | 0 | 0 | 0 | 1.3081 | 8.5741 | 0 | 0 | 392.6002 | 0 | 0
2021-04-14 16:37 | 22.6201 | -3.6353 | 66.7261 | 1482.0365 | 0 | 0 | 0 | 0 | 1.3076 | 8.4993 | 0 | 0 | 392.6002 | 0 | 0
2021-04-14 16:37 | 22.6266 | -3.6577 | 66.7261 | 1482.0365 | 0 | 0 | 0 | 0 | 1.3085 | 8.5916 | 0 | 0 | 393.0374 | 0 | 0
2021-04-14 16:37 | 22.626 | -3.6452 | 66.7261 | 1482.0365 | 0 | 0 | 0 | 0 | 1.3075 | 8.7846 | 0 | 0 | 393.0374 | 0 | 0
2021-04-14 16:37 | 22.6091 | -3.6419 | 66.7261 | 1482.0365 | 0 | 0 | 0 | 0 | 1.3081 | 8.6277 | 0 | 0 | 393.2419 | 0 | 0
2021-04-14 16:37 | 22.6056 | -3.6397 | 66.7261 | 1482.0365 | 0 | 0 | 0 | 0 | 1.3079 | 8.6698 | 0 | 0 | 393.2419 | 0 | 0
2021-04-14 16:37 | 22.6174 | -3.6477 | 66.7261 | 1482.0365 | 0 | 0 | 0 | 0 | 1.3076 | 8.6954 | 0 | 0 | 393.5603 | 0 | 0
2021-04-14 16:37 | 22.6138 | -3.6397 | 66.7261 | 1482.0365 | 0 | 0 | 0 | 0 | 1.3065 | 8.7843 | 0 | 0 | 393.5603 | 0 | 0
2021-04-14 16:37 | 22.6048 | -3.6367 | 66.7261 | 1482.0365 | 0 | 0 | 0 | 0 | 1.3073 | 8.8009 | 0 | 0 | 393.4706 | 0 | 0
2021-04-14 16:37 | 22.6157 | -3.6452 | 66.7261 | 1482.0365 | 0 | 0 | 0 | 0 | 1.3077 | 8.8213 | 0 | 0 | 393.4706 | 0 | 0
2021-04-14 16:37 | 22.6093 | -3.6318 | 66.7261 | 1482.0365 | 0 | 0 | 0 | 0 | 1.31 | 8.5099 | 0 | 0 | 393.4589 | 0 | 0
2021-04-14 16:37 | 22.5955 | -3.6279 | 66.7261 | 1482.0365 | 0 | 0 | 0 | 0 | 1.3089 | 8.6439 | 0 | 0 | 393.4589 | 0 | 0
2021-04-14 16:37 | 22.6097 | -3.6393 | 66.7261 | 1482.0365 | 0 | 0 | 0 | 0 | 1.3068 | 8.6416 | 0 | 0 | 393.4472 | 0 | 0
2021-04-14 16:37 | 22.6157 | -3.6409 | 66.7261 | 1482.0365 | 0 | 0 | 0 | 0 | 1.3041 | 8.8295 | 0 | 0 | 393.4472 | 0 | 0
2021-04-14 16:37 | 22.6037 | -3.6413 | 66.7261 | 1482.0365 | 0 | 0 | 0 | 0 | 1.3055 | 8.6773 | 0 | 0 | 393.4428 | 0 | 0
2021-04-14 16:37 | 22.6086 | -3.6418 | 66.7261 | 1482.0365 | 0 | 0 | 0 | 0 | 1.3077 | 8.7971 | 0 | 0 | 393.4428 | 0 | 0
2021-04-14 16:37 | 22.6118 | -3.6446 | 66.7261 | 1482.0365 | 0 | 0 | 0 | 0 | 1.3066 | 8.6945 | 0 | 0 | 393.4446 | 0 | 0
2021-04-14 16:37 | 22.6125 | -3.6382 | 66.7261 | 1482.0365 | 0 | 0 | 0 | 0 | 1.3061 | 8.7136 | 0 | 0 | 393.4446 | 0 | 0
2021-04-14 16:37 | 22.6105 | -3.6315 | 66.7261 | 1482.0365 | 0 | 0 | 0 | 0 | 1.3066 | 8.6616 | 0 | 0 | 393.4455 | 0 | 0
2021-04-14 16:37 | 22.6206 | -3.6483 | 66.7261 | 1482.0365 | 0 | 0 | 0 | 0 | 1.3066 | 8.6557 | 0 | 0 | 393.4455 | 0 | 0
2021-04-14 16:37 | 22.6196 | -3.6423 | 66.7261 | 1482.0365 | 0 | 0 | 0 | 0 | 1.3072 | 8.701 | 0 | 0 | 392.7054 | 0 | 0
2021-04-14 16:37 | 22.6196 | -3.6387 | 66.7261 | 1482.0365 | 0 | 0 | 0 | 0 | 1.3072 | 8.7646 | 0 | 0 | 392.7054 | 0 | 0
2021-04-14 16:37 | 22.6086 | -3.645 | 66.7261 | 1482.0365 | 0 | 0 | 0 | 0 | 1.3092 | 8.628 | 0 | 0 | 392.7054 | 0 | 0
2021-04-14 16:37 | 22.6239 | -3.6511 | 66.7261 | 1482.0365 | 0 | 0 | 0 | 0 | 1.31 | 8.8433 | 0 | 0 | 393.0759 | 0 | 0
2021-04-14 16:37 | 22.6181 | -3.6551 | 66.7261 | 1482.0365 | 0 | 0 | 0 | 0 | 1.3099 | 8.661 | 0 | 0 | 393.2606 | 0 | 0
2021-04-14 16:37 | 22.6228 | -3.6638 | 66.7261 | 1482.0365 | 0 | 0 | 0 | 0 | 1.3102 | 8.7028 | 0 | 0 | 393.2606 | 0 | 0
2021-04-14 16:37 | 22.6228 | -3.663 | 66.7261 | 1482.0365 | 0 | 0 | 0 | 0 | 1.3102 | 8.4784 | 0 | 0 | 393.2606 | 0 | 0
2021-04-14 16:37 | 22.6224 | -3.656 | 66.7261 | 1482.0365 | 0 | 0 | 0 | 0 | 1.3098 | 8.6322 | 0 | 0 | 393.3535 | 0 | 0
2021-04-14 16:37 | 22.6136 | -3.6521 | 66.7261 | 1482.0365 | 0 | 0 | 0 | 0 | 1.31 | 8.6014 | 0 | 0 | 393.3535 | 0 | 0
2021-04-14 16:37 | 22.6143 | -3.6598 | 66.7261 | 1482.0365 | 0 | 0 | 0 | 0 | 1.309 | 8.5159 | 0 | 0 | 393.4 | 0 | 0
2021-04-14 16:37 | 22.6195 | -3.6639 | 66.7261 | 1482.0365 | 0 | 0 | 0 | 0 | 1.3096 | 8.5936 | 0 | 0 | 393.4 | 0 | 0
2021-04-14 16:37 | 22.6259 | -3.6637 | 66.7261 | 1482.0365 | 0 | 0 | 0 | 0 | 1.3072 | 8.7606 | 0 | 0 | 393.4172 | 0 | 0
2021-04-14 16:37 | 22.6237 | -3.67 | 66.7261 | 1482.0365 | 0 | 0 | 0 | 0 | 1.3068 | 8.6876 | 0 | 0 | 393.4172 | 0 | 0
2021-04-14 16:37 | 22.6336 | -3.6709 | 66.7261 | 1482.0365 | 0 | 0 | 0 | 0 | 1.3076 | 8.6651 | 0 | 0 | 391.0886 | 0 | 0
2021-04-14 16:37 | 22.626 | -3.6704 | 66.7261 | 1482.0365 | 0 | 0 | 0 | 0 | 1.3086 | 8.6191 | 0 | 0 | 391.0886 | 0 | 0
2021-04-14 16:37 | 22.6141 | -3.657 | 66.7261 | 1482.0365 | 0 | 0 | 0 | 0 | 1.3076 | 8.5785 | 0 | 0 | 392.2673 | 0 | 0
2021-04-14 16:38 | 22.6213 | -3.6531 | 66.7261 | 1482.0365 | 0 | 0 | 0 | 0 | 1.3085 | 8.4848 | 0 | 0 | 392.2673 | 0 | 0
2021-04-14 16:38 | 22.6266 | -3.6629 | 66.7261 | 1482.0365 | 0 | 0 | 0 | 0 | 1.3075 | 8.592 | 0 | 0 | 394.0624 | 0 | 0
2021-04-14 16:38 | 22.6202 | -3.66 | 66.7261 | 1482.0365 | 0 | 0 | 0 | 0 | 1.3072 | 8.6063 | 0 | 0 | 394.0624 | 0 | 0
2021-04-14 16:38 | 22.6276 | -3.6597 | 66.7261 | 1482.0365 | 0 | 0 | 0 | 0 | 1.3079 | 8.6235 | 0 | 0 | 393.7543 | 0 | 0
2021-04-14 16:38 | 22.6287 | -3.6643 | 66.7261 | 1482.0365 | 0 | 0 | 0 | 0 | 1.3076 | 8.6801 | 0 | 0 | 393.7543 | 0 | 0
2021-04-14 16:38 | 22.6305 | -3.6722 | 66.7261 | 1482.0365 | 0 | 0 | 0 | 0 | 1.3072 | 8.7036 | 0 | 0 | 393.6004 | 0 | 0
2021-04-14 16:38 | 22.6258 | -3.6678 | 66.7261 | 1482.0365 | 0 | 0 | 0 | 0 | 1.3084 | 8.5209 | 0 | 0 | 393.6004 | 0 | 0
2021-04-14 16:38 | 22.6342 | -3.6657 | 66.7261 | 1482.0365 | 0 | 0 | 0 | 0 | 1.3087 | 8.5347 | 0 | 0 | 395.0773 | 0 | 0
2021-04-14 16:38 | 22.6363 | -3.6734 | 66.7261 | 1482.0365 | 0 | 0 | 0 | 0 | 1.3073 | 8.5693 | 0 | 0 | 395.0773 | 0 | 0
2021-04-14 16:38 | 22.6283 | -3.6733 | 66.7261 | 1482.0365 | 0 | 0 | 0 | 0 | 1.3065 | 8.7211 | 0 | 0 | 394.546 | 0 | 0
2021-04-14 16:38 | 22.6381 | -3.6733 | 66.7261 | 1482.0365 | 0 | 0 | 0 | 0 | 1.306 | 8.5791 | 0 | 0 | 394.546 | 0 | 0
2021-04-14 16:38 | 22.6335 | -3.6768 | 66.7261 | 1482.0365 | 0 | 0 | 0 | 0 | 1.3071 | 8.5248 | 0 | 0 | 393.9966 | 0 | 0
2021-04-14 16:38 | 22.6224 | -3.6747 | 66.7261 | 1482.0365 | 0 | 0 | 0 | 0 | 1.3072 | 8.3457 | 0 | 0 | 393.9966 | 0 | 0
2021-04-14 16:38 | 22.6226 | -3.6724 | 66.7261 | 1482.0365 | 0 | 0 | 0 | 0 | 1.3046 | 8.3394 | 0 | 0 | 394.0489 | 0 | 0
2021-04-14 16:38 | 22.6198 | -3.666 | 66.7261 | 1482.0365 | 0 | 0 | 0 | 0 | 1.3038 | 8.4616 | 0 | 0 | 394.0489 | 0 | 0
2021-04-14 16:38 | 22.6158 | -3.6641 | 66.7261 | 1482.0365 | 0 | 0 | 0 | 0 | 1.3041 | 8.4855 | 0 | 0 | 392.8511 | 0 | 0
2021-04-14 16:38 | 22.6194 | -3.6665 | 66.7261 | 1482.0365 | 0 | 0 | 0 | 0 | 1.3039 | 8.5209 | 0 | 0 | 392.8511 | 0 | 0
2021-04-14 16:38 | 22.6297 | -3.6671 | 66.7261 | 1482.0365 | 0 | 0 | 0 | 0 | 1.3036 | 8.5827 | 0 | 0 | 393.4767 | 0 | 0
2021-04-14 16:38 | 22.6271 | -3.6694 | 66.7261 | 1482.0365 | 0 | 0 | 0 | 0 | 1.3037 | 8.5648 | 0 | 0 | 393.4767 | 0 | 0
2021-04-14 16:38 | 22.6219 | -3.6713 | 66.7261 | 1482.0365 | 0 | 0 | 0 | 0 | 1.3051 | 8.4564 | 0 | 0 | 393.7891 | 0 | 0
2021-04-14 16:38 | 22.6271 | -3.6715 | 66.7261 | 1482.0365 | 0 | 0 | 0 | 0 | 1.3044 | 8.6039 | 0 | 0 | 393.7891 | 0 | 0
2021-04-14 16:38 | 22.6284 | -3.6712 | 66.7261 | 1482.0365 | 0 | 0 | 0 | 0 | 1.3045 | 8.535 | 0 | 0 | 393.5622 | 0 | 0
2021-04-14 16:38 | 22.6216 | -3.6712 | 66.7261 | 1482.0365 | 0 | 0 | 0 | 0 | 1.3061 | 8.5481 | 0 | 0 | 393.5622 | 0 | 0
2021-04-14 16:38 | 22.625 | -3.6681 | 66.7261 | 1482.0365 | 0 | 0 | 0 | 0 | 1.307 | 8.4536 | 0 | 0 | 393.5049 | 0 | 0
2021-04-14 16:38 | 22.6225 | -3.6653 | 66.7261 | 1482.0365 | 0 | 0 | 0 | 0 | 1.3061 | 8.5154 | 0 | 0 | 393.5049 | 0 | 0
2021-04-14 16:38 | 22.6229 | -3.6646 | 66.7261 | 1482.0365 | 0 | 0 | 0 | 0 | 1.307 | 8.6373 | 0 | 0 | 393.4758 | 0 | 0
2021-04-14 16:38 | 22.6196 | -3.6665 | 66.7261 | 1482.0365 | 0 | 0 | 0 | 0 | 1.307 | 8.6366 | 0 | 0 | 393.4758 | 0 | 0
2021-04-14 16:38 | 22.6194 | -3.6634 | 66.7261 | 1482.0365 | 0 | 0 | 0 | 0 | 1.3091 | 8.4992 | 0 | 0 | 393.4611 | 0 | 0
2021-04-14 16:38 | 22.6178 | -3.6604 | 66.7261 | 1482.0365 | 0 | 0 | 0 | 0 | 1.3082 | 8.6542 | 0 | 0 | 393.4611 | 0 | 0
2021-04-14 16:38 | 22.6214 | -3.6598 | 66.7261 | 1482.0365 | 0 | 0 | 0 | 0 | 1.3083 | 8.6606 | 0 | 0 | 393.4538 | 0 | 0
2021-04-14 16:38 | 22.6225 | -3.6633 | 66.7261 | 1482.0365 | 0 | 0 | 0 | 0 | 1.3068 | 8.6679 | 0 | 0 | 393.4538 | 0 | 0
2021-04-14 16:38 | 22.615 | -3.6623 | 66.7261 | 1482.0365 | 0 | 0 | 0 | 0 | 1.3081 | 8.5286 | 0 | 0 | 392.8194 | 0 | 0
2021-04-14 16:38 | 22.6098 | -3.6612 | 66.7261 | 1482.0365 | 0 | 0 | 0 | 0 | 1.3069 | 8.6471 | 0 | 0 | 392.8194 | 0 | 0
2021-04-14 16:38 | 22.6143 | -3.6646 | 66.7261 | 1482.0365 | 0 | 0 | 0 | 0 | 1.3057 | 8.5249 | 0 | 0 | 393.1334 | 0 | 0
2021-04-14 16:38 | 22.6172 | -3.6653 | 66.7261 | 1482.0365 | 0 | 0 | 0 | 0 | 1.3065 | 8.4878 | 0 | 0 | 393.1334 | 0 | 0
2021-04-14 16:38 | 22.6154 | -3.6649 | 66.7261 | 1482.0365 | 0 | 0 | 0 | 0 | 1.3088 | 8.7925 | 0 | 0 | 393.2899 | 0 | 0
2021-04-14 16:38 | 22.615 | -3.6693 | 66.7261 | 1482.0365 | 0 | 0 | 0 | 0 | 1.31 | 8.4821 | 0 | 0 | 393.2899 | 0 | 0
2021-04-14 16:38 | 22.6168 | -3.6616 | 66.7261 | 1482.0365 | 0 | 0 | 0 | 0 | 1.3101 | 8.695 | 0 | 0 | 392.057 | 0 | 0
2021-04-14 16:38 | 22.6109 | -3.6597 | 66.7261 | 1482.0365 | 0 | 0 | 0 | 0 | 1.3079 | 8.4243 | 0 | 0 | 392.057 | 0 | 0
2021-04-14 16:38 | 22.6057 | -3.6571 | 66.7261 | 1482.0365 | 0 | 0 | 0 | 0 | 1.3066 | 8.5652 | 0 | 0 | 391.4438 | 0 | 0
2021-04-14 16:38 | 22.6056 | -3.6559 | 66.7261 | 1482.0365 | 0 | 0 | 0 | 0 | 1.3061 | 8.7986 | 0 | 0 | 391.4438 | 0 | 0
2021-04-14 16:38 | 22.6099 | -3.6559 | 66.7261 | 1482.0365 | 0 | 0 | 0 | 0 | 1.3056 | 8.455 | 0 | 0 | 393.3599 | 0 | 0
2021-04-14 16:38 | 22.6048 | -3.656 | 66.7261 | 1482.0365 | 0 | 0 | 0 | 0 | 1.3059 | 8.6487 | 0 | 0 | 393.3599 | 0 | 0
2021-04-14 16:38 | 22.6057 | -3.6591 | 66.7261 | 1482.0365 | 0 | 0 | 0 | 0 | 1.307 | 8.4657 | 0 | 0 | 392.9704 | 0 | 0
2021-04-14 16:38 | 22.6046 | -3.6599 | 66.7261 | 1482.0365 | 0 | 0 | 0 | 0 | 1.3049 | 8.521 | 0 | 0 | 392.9704 | 0 | 0
2021-04-14 16:38 | 22.6046 | -3.6591 | 66.7261 | 1482.0365 | 0 | 0 | 0 | 0 | 1.3049 | 8.2806 | 0 | 0 | 392.9704 | 0 | 0
2021-04-14 16:38 | 22.6005 | -3.653 | 66.7261 | 1482.0365 | 0 | 0 | 0 | 0 | 1.3027 | 8.4217 | 0 | 0 | 393.2086 | 0 | 0
2021-04-14 16:38 | 22.6026 | -3.6523 | 66.7261 | 1482.0365 | 0 | 0 | 0 | 0 | 1.3035 | 8.418 | 0 | 0 | 393.2086 | 0 | 0
2021-04-14 16:38 | 22.6013 | -3.6512 | 66.7261 | 1482.0365 | 0 | 0 | 0 | 0 | 1.3047 | 8.5673 | 0 | 0 | 391.9325 | 0 | 0
2021-04-14 16:38 | 22.5953 | -3.6456 | 66.7261 | 1482.0365 | 0 | 0 | 0 | 0 | 1.3035 | 8.4561 | 0 | 0 | 391.9325 | 0 | 0
2021-04-14 16:38 | 22.5966 | -3.644 | 66.7261 | 1482.0365 | 0 | 0 | 0 | 0 | 1.3051 | 8.4257 | 0 | 0 | 392.6898 | 0 | 0
2021-04-14 16:38 | 22.6019 | -3.6478 | 66.7261 | 1482.0365 | 0 | 0 | 0 | 0 | 1.3077 | 8.686 | 0 | 0 | 392.6898 | 0 | 0
2021-04-14 16:38 | 22.5997 | -3.6454 | 66.7261 | 1482.0365 | 0 | 0 | 0 | 0 | 1.3064 | 8.5824 | 0 | 0 | 393.3746 | 0 | 0
2021-04-14 16:38 | 22.5952 | -3.6478 | 66.7261 | 1482.0365 | 0 | 0 | 0 | 0 | 1.3063 | 8.5691 | 0 | 0 | 393.3746 | 0 | 0
2021-04-14 16:38 | 22.5974 | -3.6491 | 66.7261 | 1482.0365 | 0 | 0 | 0 | 0 | 1.3045 | 8.5454 | 0 | 0 | 394.1266 | 0 | 0
2021-04-14 16:38 | 22.5951 | -3.6462 | 66.7261 | 1482.0365 | 0 | 0 | 0 | 0 | 1.3048 | 8.6081 | 0 | 0 | 394.1266 | 0 | 0
2021-04-14 16:38 | 22.5948 | -3.644 | 66.7261 | 1482.0365 | 0 | 0 | 0 | 0 | 1.3047 | 8.6139 | 0 | 0 | 394.114 | 0 | 0
2021-04-14 16:38 | 22.592 | -3.6444 | 66.7261 | 1482.0365 | 0 | 0 | 0 | 0 | 1.3044 | 8.6658 | 0 | 0 | 394.114 | 0 | 0
2021-04-14 16:38 | 22.5894 | -3.6436 | 66.7261 | 1482.0365 | 0 | 0 | 0 | 0 | 1.3057 | 8.4516 | 0 | 0 | 395.6945 | 0 | 0
2021-04-14 16:38 | 22.5872 | -3.6281 | 66.7261 | 1482.0365 | 0 | 0 | 0 | 0 | 1.306 | 8.4863 | 0 | 0 | 395.6945 | 0 | 0
2021-04-14 16:38 | 22.5899 | -3.6264 | 66.7261 | 1482.0365 | 0 | 0 | 0 | 0 | 1.3058 | 8.7774 | 0 | 0 | 394.8979 | 0 | 0
2021-04-14 16:39 | 22.5886 | -3.6291 | 66.7261 | 1482.0365 | 0 | 0 | 0 | 0 | 1.306 | 8.4984 | 0 | 0 | 394.8979 | 0 | 0
2021-04-14 16:39 | 22.5928 | -3.6245 | 66.7261 | 1482.0365 | 0 | 0 | 0 | 0 | 1.3077 | 8.4009 | 0 | 0 | 394.4999 | 0 | 0
2021-04-14 16:39 | 22.5925 | -3.6273 | 66.7261 | 1482.0365 | 0 | 0 | 0 | 0 | 1.3059 | 8.7096 | 0 | 0 | 394.4999 | 0 | 0
2021-04-14 16:39 | 22.5909 | -3.6348 | 66.7261 | 1482.0365 | 0 | 0 | 0 | 0 | 1.3073 | 8.4589 | 0 | 0 | 394.3009 | 0 | 0
2021-04-14 16:39 | 22.5832 | -3.6331 | 66.7261 | 1482.0365 | 0 | 0 | 0 | 0 | 1.3099 | 8.4835 | 0 | 0 | 394.3009 | 0 | 0
2021-04-14 16:39 | 22.5793 | -3.6316 | 66.7261 | 1482.0365 | 0 | 0 | 0 | 0 | 1.3079 | 8.6004 | 0 | 0 | 393.867 | 0 | 0
2021-04-14 16:39 | 22.5804 | -3.6311 | 66.7261 | 1482.0365 | 0 | 0 | 0 | 0 | 1.3065 | 8.681 | 0 | 0 | 393.867 | 0 | 0
2021-04-14 16:39 | 22.5844 | -3.6343 | 66.7261 | 1482.0365 | 0 | 0 | 0 | 0 | 1.3063 | 8.413 | 0 | 0 | 393.5366 | 0 | 0
2021-04-14 16:39 | 22.5854 | -3.6324 | 66.7261 | 1482.0365 | 0 | 0 | 0 | 0 | 1.3072 | 8.7794 | 0 | 0 | 393.5366 | 0 | 0
2021-04-14 16:39 | 22.5828 | -3.6318 | 66.7261 | 1482.0365 | 0 | 0 | 0 | 0 | 1.3059 | 8.5272 | 0 | 0 | 393.4914 | 0 | 0
2021-04-14 16:39 | 22.58 | -3.6321 | 66.7261 | 1482.0365 | 0 | 0 | 0 | 0 | 1.3057 | 8.7318 | 0 | 0 | 393.4914 | 0 | 0
2021-04-14 16:39 | 22.5766 | -3.62 | 66.7261 | 1482.0365 | 0 | 0 | 0 | 0 | 1.3078 | 8.5088 | 0 | 0 | 393.4687 | 0 | 0
2021-04-14 16:39 | 22.5719 | -3.6187 | 66.7261 | 1482.0365 | 0 | 0 | 0 | 0 | 1.3097 | 8.6438 | 0 | 0 | 393.4687 | 0 | 0
2021-04-14 16:39 | 22.572 | -3.6165 | 66.7261 | 1482.0365 | 0 | 0 | 0 | 0 | 1.3076 | 8.769 | 0 | 0 | 392.3401 | 0 | 0
2021-04-14 16:39 | 22.5691 | -3.6162 | 66.7261 | 1482.0365 | 0 | 0 | 0 | 0 | 1.3068 | 8.5976 | 0 | 0 | 392.3401 | 0 | 0
2021-04-14 16:39 | 22.5643 | -3.6153 | 66.7261 | 1482.0365 | 0 | 0 | 0 | 0 | 1.3072 | 8.5324 | 0 | 0 | 393.2159 | 0 | 0
2021-04-14 16:39 | 22.5625 | -3.6119 | 66.7261 | 1482.0365 | 0 | 0 | 0 | 0 | 1.3068 | 8.5183 | 0 | 0 | 393.2159 | 0 | 0
2021-04-14 16:39 | 22.5564 | -3.606 | 66.7261 | 1482.0365 | 0 | 0 | 0 | 0 | 1.3059 | 8.5737 | 0 | 0 | 393.1918 | 0 | 0
2021-04-14 16:39 | 22.5539 | -3.605 | 66.7261 | 1482.0365 | 0 | 0 | 0 | 0 | 1.3057 | 8.6092 | 0 | 0 | 393.1918 | 0 | 0
2021-04-14 16:39 | 22.5529 | -3.6055 | 66.7261 | 1482.0365 | 0 | 0 | 0 | 0 | 1.3051 | 8.7555 | 0 | 0 | 392.7202 | 0 | 0
2021-04-14 16:39 | 22.557 | -3.6088 | 66.7261 | 1482.0365 | 0 | 0 | 0 | 0 | 1.3083 | 8.5825 | 0 | 0 | 392.7202 | 0 | 0
2021-04-14 16:39 | 22.5566 | -3.6129 | 66.7261 | 1482.0365 | 0 | 0 | 0 | 0 | 1.3077 | 8.5262 | 0 | 0 | 393.0768 | 0 | 0
2021-04-14 16:39 | 22.5581 | -3.6139 | 66.7261 | 1482.0365 | 0 | 0 | 0 | 0 | 1.3071 | 8.7986 | 0 | 0 | 393.0768 | 0 | 0
2021-04-14 16:39 | 22.56 | -3.6102 | 66.7261 | 1482.0365 | 0 | 0 | 0 | 0 | 1.3053 | 8.7749 | 0 | 0 | 393.2603 | 0 | 0
2021-04-14 16:39 | 22.5539 | -3.6069 | 66.7261 | 1482.0365 | 0 | 0 | 0 | 0 | 1.3051 | 8.5847 | 0 | 0 | 393.2603 | 0 | 0
2021-04-14 16:39 | 22.5502 | -3.6042 | 66.7261 | 1482.0365 | 0 | 0 | 0 | 0 | 1.3076 | 8.7006 | 0 | 0 | 393.3515 | 0 | 0
2021-04-14 16:39 | 22.5518 | -3.6026 | 66.7261 | 1482.0365 | 0 | 0 | 0 | 0 | 1.3078 | 8.692 | 0 | 0 | 393.3515 | 0 | 0
2021-04-14 16:39 | 22.5507 | -3.6049 | 66.7261 | 1482.0365 | 0 | 0 | 0 | 0 | 1.3066 | 8.6375 | 0 | 0 | 393.3988 | 0 | 0
2021-04-14 16:39 | 22.5485 | -3.6024 | 66.7261 | 1482.0365 | 0 | 0 | 0 | 0 | 1.3063 | 8.4721 | 0 | 0 | 393.3988 | 0 | 0
2021-04-14 16:39 | 22.5505 | -3.6014 | 66.7261 | 1482.0365 | 0 | 0 | 0 | 0 | 1.308 | 8.5691 | 0 | 0 | 393.106 | 0 | 0
2021-04-14 16:39 | 22.553 | -3.6024 | 66.7261 | 1482.0365 | 0 | 0 | 0 | 0 | 1.3077 | 8.649 | 0 | 0 | 393.106 | 0 | 0
2021-04-14 16:39 | 22.5495 | -3.6037 | 66.7261 | 1482.0365 | 0 | 0 | 0 | 0 | 1.3065 | 8.5963 | 0 | 0 | 393.2761 | 0 | 0
2021-04-14 16:39 | 22.5491 | -3.6023 | 66.7261 | 1482.0365 | 0 | 0 | 0 | 0 | 1.3078 | 8.584 | 0 | 0 | 393.2761 | 0 | 0
2021-04-14 16:39 | 22.5483 | -3.6018 | 66.7261 | 1482.0365 | 0 | 0 | 0 | 0 | 1.3077 | 8.5878 | 0 | 0 | 393.3553 | 0 | 0
2021-04-14 16:39 | 22.5516 | -3.6035 | 66.7261 | 1482.0365 | 0 | 0 | 0 | 0 | 1.3078 | 8.798 | 0 | 0 | 393.3553 | 0 | 0
2021-04-14 16:39 | 22.5512 | -3.5993 | 66.7261 | 1482.0365 | 0 | 0 | 0 | 0 | 1.3087 | 8.6508 | 0 | 0 | 393.4008 | 0 | 0
2021-04-14 16:39 | 22.551 | -3.5988 | 66.7261 | 1482.0365 | 0 | 0 | 0 | 0 | 1.3067 | 8.5483 | 0 | 0 | 393.4008 | 0 | 0
2021-04-14 16:39 | 22.5468 | -3.6 | 66.7261 | 1482.0365 | 0 | 0 | 0 | 0 | 1.3068 | 8.6975 | 0 | 0 | 393.4235 | 0 | 0
2021-04-14 16:39 | 22.5458 | -3.5986 | 66.7261 | 1482.0365 | 0 | 0 | 0 | 0 | 1.3088 | 8.5432 | 0 | 0 | 393.4235 | 0 | 0
2021-04-14 16:39 | 22.5474 | -3.5946 | 66.7261 | 1482.0365 | 0 | 0 | 0 | 0 | 1.3068 | 8.6136 | 0 | 0 | 392.1977 | 0 | 0
2021-04-14 16:39 | 22.546 | -3.5937 | 66.7261 | 1482.0365 | 0 | 0 | 0 | 0 | 1.3092 | 8.857 | 0 | 0 | 392.1977 | 0 | 0
2021-04-14 16:39 | 22.5454 | -3.5938 | 66.7261 | 1482.0365 | 0 | 0 | 0 | 0 | 1.3097 | 8.5511 | 0 | 0 | 393.1495 | 0 | 0
2021-04-14 16:39 | 22.5443 | -3.5939 | 66.7261 | 1482.0365 | 0 | 0 | 0 | 0 | 1.3089 | 8.7917 | 0 | 0 | 393.1495 | 0 | 0
2021-04-14 16:39 | 22.5443 | -3.5948 | 66.7261 | 1482.0365 | 0 | 0 | 0 | 0 | 1.3089 | 8.8584 | 0 | 0 | 393.1495 | 0 | 0
2021-04-14 16:39 | 22.544 | -3.5988 | 66.7261 | 1482.0365 | 0 | 0 | 0 | 0 | 1.3108 | 8.752 | 0 | 0 | 392.3109 | 0 | 0
2021-04-14 16:39 | 22.5464 | -3.6012 | 66.7261 | 1482.0365 | 0 | 0 | 0 | 0 | 1.3114 | 8.6891 | 0 | 0 | 392.3109 | 0 | 0
2021-04-14 16:39 | 22.5494 | -3.6009 | 66.7261 | 1482.0365 | 0 | 0 | 0 | 0 | 1.3097 | 8.8637 | 0 | 0 | 392.8305 | 0 | 0
2021-04-14 16:39 | 22.5482 | -3.5986 | 66.7261 | 1482.0365 | 0 | 0 | 0 | 0 | 1.3098 | 8.8125 | 0 | 0 | 392.8305 | 0 | 0
2021-04-14 16:39 | 22.546 | -3.5977 | 66.7261 | 1482.0365 | 0 | 0 | 0 | 0 | 1.3092 | 8.6755 | 0 | 0 | 391.9125 | 0 | 0
2021-04-14 16:39 | 22.5479 | -3.5975 | 66.7261 | 1482.0365 | 0 | 0 | 0 | 0 | 1.3095 | 8.8425 | 0 | 0 | 391.9125 | 0 | 0
2021-04-14 16:39 | 22.547 | -3.5999 | 66.7261 | 1482.0365 | 0 | 0 | 0 | 0 | 1.3077 | 8.4897 | 0 | 0 | 392.5434 | 0 | 0
2021-04-14 16:39 | 22.5427 | -3.601 | 66.7261 | 1482.0365 | 0 | 0 | 0 | 0 | 1.3097 | 8.6757 | 0 | 0 | 392.5434 | 0 | 0
2021-04-14 16:39 | 22.5486 | -3.6013 | 66.7261 | 1482.0365 | 0 | 0 | 0 | 0 | 1.3066 | 8.7329 | 0 | 0 | 392.7133 | 0 | 0
2021-04-14 16:39 | 22.5526 | -3.6037 | 66.7261 | 1482.0365 | 0 | 0 | 0 | 0 | 1.3082 | 8.823 | 0 | 0 | 392.7133 | 0 | 0
2021-04-14 16:39 | 22.5471 | -3.5973 | 66.7261 | 1482.0365 | 0 | 0 | 0 | 0 | 1.3068 | 8.9495 | 0 | 0 | 393.037 | 0 | 0
2021-04-14 16:39 | 22.5465 | -3.5921 | 66.7261 | 1482.0365 | 0 | 0 | 0 | 0 | 1.3053 | 8.7336 | 0 | 0 | 393.037 | 0 | 0
2021-04-14 16:39 | 22.5473 | -3.5909 | 66.7261 | 1482.0365 | 0 | 0 | 0 | 0 | 1.3058 | 8.8966 | 0 | 0 | 393.2415 | 0 | 0
2021-04-14 16:39 | 22.553 | -3.594 | 66.7261 | 1482.0365 | 0 | 0 | 0 | 0 | 1.3045 | 8.7354 | 0 | 0 | 393.2415 | 0 | 0
2021-04-14 16:39 | 22.5489 | -3.5907 | 66.7261 | 1482.0365 | 0 | 0 | 0 | 0 | 1.3066 | 8.8096 | 0 | 0 | 392.0961 | 0 | 0
2021-04-14 16:40 | 22.5509 | -3.5952 | 66.7261 | 1482.0365 | 0 | 0 | 0 | 0 | 1.3067 | 8.6779 | 0 | 0 | 392.0961 | 0 | 0
2021-04-14 16:40 | 22.5449 | -3.5938 | 66.7261 | 1482.0365 | 0 | 0 | 0 | 0 | 1.308 | 8.4728 | 0 | 0 | 392.7711 | 0 | 0
2021-04-14 16:40 | 22.5431 | -3.5934 | 66.7261 | 1482.0365 | 0 | 0 | 0 | 0 | 1.3087 | 8.6344 | 0 | 0 | 392.7711 | 0 | 0
2021-04-14 16:40 | 22.5441 | -3.5976 | 66.7261 | 1482.0365 | 0 | 0 | 0 | 0 | 1.3081 | 8.3986 | 0 | 0 | 393.1063 | 0 | 0
2021-04-14 16:40 | 22.5441 | -3.5954 | 66.7261 | 1482.0365 | 0 | 0 | 0 | 0 | 1.3064 | 8.6922 | 0 | 0 | 393.1063 | 0 | 0
2021-04-14 16:40 | 22.5436 | -3.5938 | 66.7261 | 1482.0365 | 0 | 0 | 0 | 0 | 1.3068 | 8.5307 | 0 | 0 | 393.2774 | 0 | 0
2021-04-14 16:40 | 22.5476 | -3.5934 | 66.7261 | 1482.0365 | 0 | 0 | 0 | 0 | 1.309 | 8.8041 | 0 | 0 | 393.2774 | 0 | 0
2021-04-14 16:40 | 22.5456 | -3.599 | 66.7261 | 1482.0365 | 0 | 0 | 0 | 0 | 1.3081 | 8.6259 | 0 | 0 | 394.2051 | 0 | 0
2021-04-14 16:40 | 22.5444 | -3.5928 | 66.7261 | 1482.0365 | 0 | 0 | 0 | 0 | 1.3075 | 8.6153 | 0 | 0 | 394.2051 | 0 | 0
2021-04-14 16:40 | 22.5418 | -3.591 | 66.7261 | 1482.0365 | 0 | 0 | 0 | 0 | 1.3061 | 8.6912 | 0 | 0 | 392.5766 | 0 | 0
2021-04-14 16:40 | 22.5428 | -3.5947 | 66.7261 | 1482.0365 | 0 | 0 | 0 | 0 | 1.3056 | 8.6256 | 0 | 0 | 392.5766 | 0 | 0
2021-04-14 16:40 | 22.5459 | -3.6011 | 66.7261 | 1482.0365 | 0 | 0 | 0 | 0 | 1.3071 | 8.2674 | 0 | 0 | 394.5184 | 0 | 0
2021-04-14 16:40 | 22.5477 | -3.6016 | 66.7261 | 1482.0365 | 0 | 0 | 0 | 0 | 1.3071 | 8.5599 | 0 | 0 | 394.5184 | 0 | 0
2021-04-14 16:40 | 22.5514 | -3.6011 | 66.7261 | 1482.0365 | 0 | 0 | 0 | 0 | 1.3066 | 8.5701 | 0 | 0 | 393.9825 | 0 | 0
2021-04-14 16:40 | 22.5518 | -3.5989 | 66.7261 | 1482.0365 | 0 | 0 | 0 | 0 | 1.3057 | 8.6452 | 0 | 0 | 393.9825 | 0 | 0
2021-04-14 16:40 | 22.548 | -3.5971 | 66.7261 | 1482.0365 | 0 | 0 | 0 | 0 | 1.3047 | 8.5867 | 0 | 0 | 394.6684 | 0 | 0
2021-04-14 16:40 | 22.5506 | -3.5977 | 66.7261 | 1482.0365 | 0 | 0 | 0 | 0 | 1.3035 | 8.7309 | 0 | 0 | 394.6684 | 0 | 0
2021-04-14 16:40 | 22.5476 | -3.5996 | 66.7261 | 1482.0365 | 0 | 0 | 0 | 0 | 1.3063 | 8.6531 | 0 | 0 | 395.5988 | 0 | 0
2021-04-14 16:40 | 22.5419 | -3.5966 | 66.7261 | 1482.0365 | 0 | 0 | 0 | 0 | 1.3037 | 8.56 | 0 | 0 | 395.5988 | 0 | 0
2021-04-14 16:40 | 22.5411 | -3.5946 | 66.7261 | 1482.0365 | 0 | 0 | 0 | 0 | 1.3044 | 8.5789 | 0 | 0 | 393.5041 | 0 | 0
2021-04-14 16:40 | 22.5453 | -3.5961 | 66.7261 | 1482.0365 | 0 | 0 | 0 | 0 | 1.3064 | 8.5045 | 0 | 0 | 393.5041 | 0 | 0
2021-04-14 16:40 | 22.5471 | -3.5982 | 66.7261 | 1482.0365 | 0 | 0 | 0 | 0 | 1.3069 | 8.6773 | 0 | 0 | 393.4754 | 0 | 0
2021-04-14 16:40 | 22.5434 | -3.5928 | 66.7261 | 1482.0365 | 0 | 0 | 0 | 0 | 1.3077 | 8.5521 | 0 | 0 | 393.4754 | 0 | 0
2021-04-14 16:40 | 22.541 | -3.588 | 66.7261 | 1482.0365 | 0 | 0 | 0 | 0 | 1.3083 | 8.7254 | 0 | 0 | 394.3479 | 0 | 0
2021-04-14 16:40 | 22.538 | -3.5912 | 66.7261 | 1482.0365 | 0 | 0 | 0 | 0 | 1.3074 | 8.7276 | 0 | 0 | 394.3479 | 0 | 0
2021-04-14 16:40 | 22.5378 | -3.5927 | 66.7261 | 1482.0365 | 0 | 0 | 0 | 0 | 1.3072 | 8.5671 | 0 | 0 | 393.8971 | 0 | 0
2021-04-14 16:40 | 22.5432 | -3.5932 | 66.7261 | 1482.0365 | 0 | 0 | 0 | 0 | 1.3047 | 8.6097 | 0 | 0 | 393.8971 | 0 | 0
2021-04-14 16:40 | 22.5414 | -3.5956 | 66.7261 | 1482.0365 | 0 | 0 | 0 | 0 | 1.3063 | 8.6828 | 0 | 0 | 395.4377 | 0 | 0
2021-04-14 16:40 | 22.5386 | -3.5934 | 66.7261 | 1482.0365 | 0 | 0 | 0 | 0 | 1.3064 | 8.704 | 0 | 0 | 395.4377 | 0 | 0
2021-04-14 16:40 | 22.5378 | -3.5925 | 66.7261 | 1482.0365 | 0 | 0 | 0 | 0 | 1.3058 | 8.7602 | 0 | 0 | 394.101 | 0 | 0
2021-04-14 16:40 | 22.5378 | -3.5936 | 66.7261 | 1482.0365 | 0 | 0 | 0 | 0 | 1.3044 | 8.5194 | 0 | 0 | 394.101 | 0 | 0
2021-04-14 16:40 | 22.5336 | -3.5896 | 66.7261 | 1482.0365 | 0 | 0 | 0 | 0 | 1.306 | 8.6134 | 0 | 0 | 393.7737 | 0 | 0
2021-04-14 16:40 | 22.5396 | -3.5861 | 66.7261 | 1482.0365 | 0 | 0 | 0 | 0 | 1.307 | 8.6899 | 0 | 0 | 393.7737 | 0 | 0
2021-04-14 16:40 | 22.5409 | -3.5872 | 66.7261 | 1482.0365 | 0 | 0 | 0 | 0 | 1.3073 | 8.4616 | 0 | 0 | 393.61 | 0 | 0
2021-04-14 16:40 | 22.5359 | -3.5888 | 66.7261 | 1482.0365 | 0 | 0 | 0 | 0 | 1.3068 | 8.7042 | 0 | 0 | 393.61 | 0 | 0
2021-04-14 16:40 | 22.532 | -3.5865 | 66.7261 | 1482.0365 | 0 | 0 | 0 | 0 | 1.3046 | 8.783 | 0 | 0 | 393.528 | 0 | 0
2021-04-14 16:40 | 22.5342 | -3.5845 | 66.7261 | 1482.0365 | 0 | 0 | 0 | 0 | 1.3065 | 8.6037 | 0 | 0 | 393.528 | 0 | 0
2021-04-14 16:40 | 22.5327 | -3.5816 | 66.7261 | 1482.0365 | 0 | 0 | 0 | 0 | 1.3061 | 8.8555 | 0 | 0 | 393.4872 | 0 | 0
2021-04-14 16:40 | 22.5313 | -3.5813 | 66.7261 | 1482.0365 | 0 | 0 | 0 | 0 | 1.3053 | 8.8019 | 0 | 0 | 393.4872 | 0 | 0
2021-04-14 16:40 | 22.5344 | -3.583 | 66.7261 | 1482.0365 | 0 | 0 | 0 | 0 | 1.3051 | 8.5971 | 0 | 0 | 393.4872 | 0 | 0
2021-04-14 16:40 | 22.5375 | -3.5841 | 66.7261 | 1482.0365 | 0 | 0 | 0 | 0 | 1.304 | 8.562 | 0 | 0 | 393.4872 | 0 | 0
2021-04-14 16:40 | 22.5324 | -3.5849 | 66.7261 | 1482.0365 | 0 | 0 | 0 | 0 | 1.3074 | 8.5566 | 0 | 0 | 393.7947 | 0 | 0
2021-04-14 16:40 | 22.5325 | -3.5829 | 66.7261 | 1482.0365 | 0 | 0 | 0 | 0 | 1.3055 | 8.5963 | 0 | 0 | 393.7947 | 0 | 0
2021-04-14 16:40 | 22.5295 | -3.5826 | 66.7261 | 1482.0365 | 0 | 0 | 0 | 0 | 1.3064 | 8.6786 | 0 | 0 | 392.5177 | 0 | 0
2021-04-14 16:40 | 22.5295 | -3.5808 | 66.7261 | 1482.0365 | 0 | 0 | 0 | 0 | 1.3064 | 8.7003 | 0 | 0 | 392.5177 | 0 | 0
2021-04-14 16:40 | 22.5306 | -3.5793 | 66.7261 | 1482.0365 | 0 | 0 | 0 | 0 | 1.306 | 8.7799 | 0 | 0 | 392.5177 | 0 | 0
2021-04-14 16:40 | 22.5334 | -3.5838 | 66.7261 | 1482.0365 | 0 | 0 | 0 | 0 | 1.3045 | 8.5645 | 0 | 0 | 392.9818 | 0 | 0
2021-04-14 16:40 | 22.5363 | -3.5874 | 66.7261 | 1482.0365 | 0 | 0 | 0 | 0 | 1.3049 | 8.6242 | 0 | 0 | 392.9818 | 0 | 0
2021-04-14 16:40 | 22.5324 | -3.5847 | 66.7261 | 1482.0365 | 0 | 0 | 0 | 0 | 1.3069 | 8.6286 | 0 | 0 | 390.8752 | 0 | 0
2021-04-14 16:40 | 22.5348 | -3.5844 | 66.7261 | 1482.0365 | 0 | 0 | 0 | 0 | 1.3072 | 8.6404 | 0 | 0 | 390.8752 | 0 | 0
2021-04-14 16:40 | 22.5397 | -3.5831 | 66.7261 | 1482.0365 | 0 | 0 | 0 | 0 | 1.3049 | 8.68 | 0 | 0 | 391.5347 | 0 | 0
2021-04-14 16:40 | 22.5372 | -3.5824 | 66.7261 | 1482.0365 | 0 | 0 | 0 | 0 | 1.3044 | 8.6294 | 0 | 0 | 391.5347 | 0 | 0
2021-04-14 16:40 | 22.5351 | -3.579 | 66.7261 | 1482.0365 | 0 | 0 | 0 | 0 | 1.3035 | 8.3856 | 0 | 0 | 392.4619 | 0 | 0
2021-04-14 16:40 | 22.5359 | -3.5782 | 66.7261 | 1482.0365 | 0 | 0 | 0 | 0 | 1.3032 | 8.6512 | 0 | 0 | 392.4619 | 0 | 0
2021-04-14 16:40 | 22.5325 | -3.5814 | 66.7261 | 1482.0365 | 0 | 0 | 0 | 0 | 1.3016 | 8.7031 | 0 | 0 | 392.9525 | 0 | 0
2021-04-14 16:40 | 22.5317 | -3.5791 | 66.7261 | 1482.0365 | 0 | 0 | 0 | 0 | 1.3032 | 8.6947 | 0 | 0 | 392.9525 | 0 | 0
2021-04-14 16:40 | 22.5292 | -3.578 | 66.7261 | 1482.0365 | 0 | 0 | 0 | 0 | 1.3012 | 8.5098 | 0 | 0 | 392.8441 | 0 | 0
2021-04-14 16:40 | 22.5313 | -3.5774 | 66.7261 | 1482.0365 | 0 | 0 | 0 | 0 | 1.303 | 8.5412 | 0 | 0 | 392.8441 | 0 | 0
2021-04-14 16:40 | 22.5277 | -3.5771 | 66.7261 | 1482.0365 | 0 | 0 | 0 | 0 | 1.3026 | 8.5783 | 0 | 0 | 393.1453 | 0 | 0
2021-04-14 16:40 | 22.5259 | -3.5786 | 66.7261 | 1482.0365 | 0 | 0 | 0 | 0 | 1.3019 | 8.7346 | 0 | 0 | 393.1453 | 0 | 0
2021-04-14 16:40 | 22.5224 | -3.5759 | 66.7261 | 1482.0365 | 0 | 0 | 0 | 0 | 1.3042 | 8.6674 | 0 | 0 | 393.7003 | 0 | 0
2021-04-14 16:41 | 22.5202 | -3.5751 | 66.7261 | 1482.0365 | 0 | 0 | 0 | 0 | 1.3053 | 8.7227 | 0 | 0 | 393.7003 | 0 | 0
2021-04-14 16:41 | 22.5198 | -3.5766 | 66.7261 | 1482.0365 | 0 | 0 | 0 | 0 | 1.3076 | 8.5455 | 0 | 0 | 392.4409 | 0 | 0
2021-04-14 16:41 | 22.5226 | -3.5744 | 66.7261 | 1482.0365 | 0 | 0 | 0 | 0 | 1.3051 | 8.5144 | 0 | 0 | 392.4409 | 0 | 0
2021-04-14 16:41 | 22.5199 | -3.5741 | 66.7261 | 1482.0365 | 0 | 0 | 0 | 0 | 1.3049 | 8.7333 | 0 | 0 | 392.9435 | 0 | 0
2021-04-14 16:41 | 22.5202 | -3.574 | 66.7261 | 1482.0365 | 0 | 0 | 0 | 0 | 1.3033 | 8.5866 | 0 | 0 | 392.9435 | 0 | 0
2021-04-14 16:41 | 22.5237 | -3.5787 | 66.7261 | 1482.0365 | 0 | 0 | 0 | 0 | 1.3047 | 8.5854 | 0 | 0 | 393.2096 | 0 | 0
2021-04-14 16:41 | 22.5238 | -3.5779 | 66.7261 | 1482.0365 | 0 | 0 | 0 | 0 | 1.3041 | 8.7481 | 0 | 0 | 393.2096 | 0 | 0
2021-04-14 16:41 | 22.5228 | -3.5743 | 66.7261 | 1482.0365 | 0 | 0 | 0 | 0 | 1.3046 | 8.4797 | 0 | 0 | 392.6093 | 0 | 0
2021-04-14 16:41 | 22.5267 | -3.5717 | 66.7261 | 1482.0365 | 0 | 0 | 0 | 0 | 1.3048 | 8.5625 | 0 | 0 | 392.6093 | 0 | 0
2021-04-14 16:41 | 22.5271 | -3.5715 | 66.7261 | 1482.0365 | 0 | 0 | 0 | 0 | 1.3039 | 8.663 | 0 | 0 | 392.8899 | 0 | 0
2021-04-14 16:41 | 22.5255 | -3.571 | 66.7261 | 1482.0365 | 0 | 0 | 0 | 0 | 1.3031 | 8.6596 | 0 | 0 | 392.8899 | 0 | 0
2021-04-14 16:41 | 22.5269 | -3.5702 | 66.7261 | 1482.0365 | 0 | 0 | 0 | 0 | 1.3013 | 8.6974 | 0 | 0 | 390.7438 | 0 | 0
2021-04-14 16:41 | 22.5309 | -3.5746 | 66.7261 | 1482.0365 | 0 | 0 | 0 | 0 | 1.3017 | 8.7492 | 0 | 0 | 390.7438 | 0 | 0
2021-04-14 16:41 | 22.5301 | -3.5769 | 66.7261 | 1482.0365 | 0 | 0 | 0 | 0 | 1.3048 | 8.6314 | 0 | 0 | 391.9771 | 0 | 0
2021-04-14 16:41 | 22.5324 | -3.5771 | 66.7261 | 1482.0365 | 0 | 0 | 0 | 0 | 1.3048 | 8.8787 | 0 | 0 | 391.9771 | 0 | 0
2021-04-14 16:41 | 22.5297 | -3.583 | 66.7261 | 1482.0365 | 0 | 0 | 0 | 0 | 1.3053 | 8.653 | 0 | 0 | 392.6329 | 0 | 0
2021-04-14 16:41 | 22.5245 | -3.5835 | 66.7261 | 1482.0365 | 0 | 0 | 0 | 0 | 1.3033 | 8.6629 | 0 | 0 | 392.6329 | 0 | 0
2021-04-14 16:41 | 22.528 | -3.5849 | 66.7261 | 1482.0365 | 0 | 0 | 0 | 0 | 1.3028 | 8.574 | 0 | 0 | 393.0395 | 0 | 0
2021-04-14 16:41 | 22.5273 | -3.5804 | 66.7261 | 1482.0365 | 0 | 0 | 0 | 0 | 1.3012 | 8.7762 | 0 | 0 | 393.0395 | 0 | 0
2021-04-14 16:41 | 22.5279 | -3.5795 | 66.7261 | 1482.0365 | 0 | 0 | 0 | 0 | 1.3011 | 8.6315 | 0 | 0 | 390.8168 | 0 | 0
2021-04-14 16:41 | 22.5246 | -3.5753 | 66.7261 | 1482.0365 | 0 | 0 | 0 | 0 | 1.3046 | 8.6807 | 0 | 0 | 390.8168 | 0 | 0
2021-04-14 16:41 | 22.5228 | -3.5743 | 66.7261 | 1482.0365 | 0 | 0 | 0 | 0 | 1.3024 | 8.5673 | 0 | 0 | 390.7165 | 0 | 0
2021-04-14 16:41 | 22.5251 | -3.5758 | 66.7261 | 1482.0365 | 0 | 0 | 0 | 0 | 1.3023 | 8.7045 | 0 | 0 | 390.7165 | 0 | 0
2021-04-14 16:41 | 22.5201 | -3.5734 | 66.7261 | 1482.0365 | 0 | 0 | 0 | 0 | 1.3033 | 8.6077 | 0 | 0 | 392.0179 | 0 | 0
2021-04-14 16:41 | 22.5213 | -3.57 | 66.7261 | 1482.0365 | 0 | 0 | 0 | 0 | 1.3036 | 8.5048 | 0 | 0 | 392.0179 | 0 | 0
2021-04-14 16:41 | 22.5234 | -3.5695 | 66.7261 | 1482.0365 | 0 | 0 | 0 | 0 | 1.305 | 8.6166 | 0 | 0 | 391.4458 | 0 | 0
2021-04-14 16:41 | 22.5231 | -3.5688 | 66.7261 | 1482.0365 | 0 | 0 | 0 | 0 | 1.3068 | 8.705 | 0 | 0 | 391.4458 | 0 | 0
2021-04-14 16:41 | 22.5233 | -3.5683 | 66.7261 | 1482.0365 | 0 | 0 | 0 | 0 | 1.3059 | 8.6336 | 0 | 0 | 389.5423 | 0 | 0
2021-04-14 16:41 | 22.522 | -3.565 | 66.7261 | 1482.0365 | 0 | 0 | 0 | 0 | 1.3049 | 8.7051 | 0 | 0 | 389.5423 | 0 | 0
2021-04-14 16:41 | 22.5248 | -3.5646 | 66.7261 | 1482.0365 | 0 | 0 | 0 | 0 | 1.3031 | 8.6539 | 0 | 0 | 388.5915 | 0 | 0
2021-04-14 16:41 | 22.5219 | -3.573 | 66.7261 | 1482.0365 | 0 | 0 | 0 | 0 | 1.3033 | 8.5437 | 0 | 0 | 388.5915 | 0 | 0
2021-04-14 16:41 | 22.5193 | -3.5728 | 66.7261 | 1482.0365 | 0 | 0 | 0 | 0 | 1.3051 | 8.4943 | 0 | 0 | 391.0185 | 0 | 0
2021-04-14 16:41 | 22.5149 | -3.5692 | 66.7261 | 1482.0365 | 0 | 0 | 0 | 0 | 1.3051 | 8.6894 | 0 | 0 | 391.0185 | 0 | 0
2021-04-14 16:41 | 22.513 | -3.5682 | 66.7261 | 1482.0365 | 0 | 0 | 0 | 0 | 1.3053 | 8.6015 | 0 | 0 | 391.8034 | 0 | 0
2021-04-14 16:41 | 22.5096 | -3.5682 | 66.7261 | 1482.0365 | 0 | 0 | 0 | 0 | 1.3029 | 8.7082 | 0 | 0 | 391.8034 | 0 | 0
2021-04-14 16:41 | 22.5129 | -3.5698 | 66.7261 | 1482.0365 | 0 | 0 | 0 | 0 | 1.3053 | 8.7554 | 0 | 0 | 392.8736 | 0 | 0
2021-04-14 16:41 | 22.5087 | -3.5681 | 66.7261 | 1482.0365 | 0 | 0 | 0 | 0 | 1.3052 | 8.7715 | 0 | 0 | 392.8736 | 0 | 0
2021-04-14 16:41 | 22.5099 | -3.5651 | 66.7261 | 1482.0365 | 0 | 0 | 0 | 0 | 1.3068 | 8.6726 | 0 | 0 | 393.1595 | 0 | 0
2021-04-14 16:41 | 22.5099 | -3.5641 | 66.7261 | 1482.0365 | 0 | 0 | 0 | 0 | 1.3068 | 8.7676 | 0 | 0 | 393.1595 | 0 | 0
2021-04-14 16:41 | 22.5128 | -3.5639 | 66.7261 | 1482.0365 | 0 | 0 | 0 | 0 | 1.3046 | 8.5202 | 0 | 0 | 393.1595 | 0 | 0
2021-04-14 16:41 | 22.5092 | -3.5618 | 66.7261 | 1482.0365 | 0 | 0 | 0 | 0 | 1.3052 | 8.718 | 0 | 0 | 393.3026 | 0 | 0
2021-04-14 16:41 | 22.5088 | -3.5616 | 66.7261 | 1482.0365 | 0 | 0 | 0 | 0 | 1.306 | 8.6398 | 0 | 0 | 393.3026 | 0 | 0
2021-04-14 16:41 | 22.5129 | -3.5628 | 66.7261 | 1482.0365 | 0 | 0 | 0 | 0 | 1.3065 | 8.6066 | 0 | 0 | 393.3738 | 0 | 0
2021-04-14 16:41 | 22.515 | -3.5647 | 66.7261 | 1482.0365 | 0 | 0 | 0 | 0 | 1.3068 | 8.5587 | 0 | 0 | 393.3738 | 0 | 0
2021-04-14 16:41 | 22.5081 | -3.5562 | 66.7261 | 1482.0365 | 0 | 0 | 0 | 0 | 1.3067 | 8.5964 | 0 | 0 | 393.4112 | 0 | 0
2021-04-14 16:41 | 22.5062 | -3.5553 | 66.7261 | 1482.0365 | 0 | 0 | 0 | 0 | 1.3073 | 8.7965 | 0 | 0 | 393.4112 | 0 | 0
2021-04-14 16:41 | 22.511 | -3.5562 | 66.7261 | 1482.0365 | 0 | 0 | 0 | 0 | 1.3066 | 8.4979 | 0 | 0 | 393.4283 | 0 | 0
2021-04-14 16:41 | 22.5086 | -3.5561 | 66.7261 | 1482.0365 | 0 | 0 | 0 | 0 | 1.3055 | 8.6769 | 0 | 0 | 393.4283 | 0 | 0
2021-04-14 16:41 | 22.5069 | -3.5595 | 66.7261 | 1482.0365 | 0 | 0 | 0 | 0 | 1.3045 | 8.7225 | 0 | 0 | 390.5656 | 0 | 0
2021-04-14 16:41 | 22.5051 | -3.5541 | 66.7261 | 1482.0365 | 0 | 0 | 0 | 0 | 1.306 | 8.6655 | 0 | 0 | 390.5656 | 0 | 0
2021-04-14 16:41 | 22.5036 | -3.5526 | 66.7261 | 1482.0365 | 0 | 0 | 0 | 0 | 1.3061 | 8.8183 | 0 | 0 | 390.9966 | 0 | 0
2021-04-14 16:41 | 22.5024 | -3.5554 | 66.7261 | 1482.0365 | 0 | 0 | 0 | 0 | 1.3047 | 8.6751 | 0 | 0 | 390.9966 | 0 | 0
2021-04-14 16:41 | 22.5064 | -3.5561 | 66.7261 | 1482.0365 | 0 | 0 | 0 | 0 | 1.3047 | 8.6972 | 0 | 0 | 390.9224 | 0 | 0
2021-04-14 16:41 | 22.5095 | -3.5626 | 66.7261 | 1482.0365 | 0 | 0 | 0 | 0 | 1.3053 | 8.7447 | 0 | 0 | 390.9224 | 0 | 0
2021-04-14 16:41 | 22.51 | -3.5651 | 66.7261 | 1482.0365 | 0 | 0 | 0 | 0 | 1.305 | 8.8077 | 0 | 0 | 392.2086 | 0 | 0
2021-04-14 16:41 | 22.5129 | -3.5676 | 66.7261 | 1482.0365 | 0 | 0 | 0 | 0 | 1.3053 | 8.5913 | 0 | 0 | 392.2086 | 0 | 0
2021-04-14 16:41 | 22.5194 | -3.579 | 66.7261 | 1482.0365 | 0 | 0 | 0 | 0 | 1.303 | 8.7949 | 0 | 0 | 392.8267 | 0 | 0
2021-04-14 16:41 | 22.5261 | -3.5836 | 66.7261 | 1482.0365 | 0 | 0 | 0 | 0 | 1.303 | 8.6524 | 0 | 0 | 392.8267 | 0 | 0
2021-04-14 16:41 | 22.5239 | -3.5799 | 66.7261 | 1482.0365 | 0 | 0 | 0 | 0 | 1.3037 | 8.7337 | 0 | 0 | 393.1358 | 0 | 0
2021-04-14 16:41 | 22.524 | -3.5789 | 66.7261 | 1482.0365 | 0 | 0 | 0 | 0 | 1.3032 | 8.6241 | 0 | 0 | 393.1358 | 0 | 0
2021-04-14 16:42 | 22.5279 | -3.5815 | 66.7261 | 1482.0365 | 0 | 0 | 0 | 0 | 1.3018 | 8.6399 | 0 | 0 | 394.8772 | 0 | 0
2021-04-14 16:42 | 22.5271 | -3.5813 | 66.7261 | 1482.0365 | 0 | 0 | 0 | 0 | 1.3042 | 8.5007 | 0 | 0 | 394.8772 | 0 | 0
2021-04-14 16:42 | 22.5244 | -3.5791 | 66.7261 | 1482.0365 | 0 | 0 | 0 | 0 | 1.3052 | 8.7013 | 0 | 0 | 394.1613 | 0 | 0
2021-04-14 16:42 | 22.5279 | -3.5784 | 66.7261 | 1482.0365 | 0 | 0 | 0 | 0 | 1.302 | 8.5283 | 0 | 0 | 394.1613 | 0 | 0
2021-04-14 16:42 | 22.5283 | -3.5821 | 66.7261 | 1482.0365 | 0 | 0 | 0 | 0 | 1.3042 | 8.7562 | 0 | 0 | 393.8032 | 0 | 0
2021-04-14 16:42 | 22.5293 | -3.5819 | 66.7261 | 1482.0365 | 0 | 0 | 0 | 0 | 1.3045 | 8.475 | 0 | 0 | 393.8032 | 0 | 0
2021-04-14 16:42 | 22.5291 | -3.5842 | 66.7261 | 1482.0365 | 0 | 0 | 0 | 0 | 1.3052 | 8.5813 | 0 | 0 | 393.6241 | 0 | 0
2021-04-14 16:42 | 22.5278 | -3.5823 | 66.7261 | 1482.0365 | 0 | 0 | 0 | 0 | 1.3046 | 8.5885 | 0 | 0 | 393.6241 | 0 | 0
2021-04-14 16:42 | 22.5353 | -3.5817 | 66.7261 | 1482.0365 | 0 | 0 | 0 | 0 | 1.3013 | 8.6658 | 0 | 0 | 394.8693 | 0 | 0
2021-04-14 16:42 | 22.5381 | -3.583 | 66.7261 | 1482.0365 | 0 | 0 | 0 | 0 | 1.3032 | 8.7433 | 0 | 0 | 394.8693 | 0 | 0
2021-04-14 16:42 | 22.5408 | -3.5882 | 66.7261 | 1482.0365 | 0 | 0 | 0 | 0 | 1.3039 | 8.8175 | 0 | 0 | 394.1574 | 0 | 0
2021-04-14 16:42 | 22.5397 | -3.5917 | 66.7261 | 1482.0365 | 0 | 0 | 0 | 0 | 1.3021 | 8.7641 | 0 | 0 | 394.1574 | 0 | 0
2021-04-14 16:42 | 22.5395 | -3.5926 | 66.7261 | 1482.0365 | 0 | 0 | 0 | 0 | 1.3023 | 8.5863 | 0 | 0 | 393.8017 | 0 | 0
2021-04-14 16:42 | 22.54 | -3.5951 | 66.7261 | 1482.0365 | 0 | 0 | 0 | 0 | 1.3057 | 8.509 | 0 | 0 | 393.8017 | 0 | 0
2021-04-14 16:42 | 22.5436 | -3.599 | 66.7261 | 1482.0365 | 0 | 0 | 0 | 0 | 1.3054 | 8.642 | 0 | 0 | 393.6227 | 0 | 0
2021-04-14 16:42 | 22.5421 | -3.5965 | 66.7261 | 1482.0365 | 0 | 0 | 0 | 0 | 1.306 | 8.6001 | 0 | 0 | 393.6227 | 0 | 0
2021-04-14 16:42 | 22.5451 | -3.5942 | 66.7261 | 1482.0365 | 0 | 0 | 0 | 0 | 1.3083 | 8.41 | 0 | 0 | 392.2796 | 0 | 0
2021-04-14 16:42 | 22.5459 | -3.5979 | 66.7261 | 1482.0365 | 0 | 0 | 0 | 0 | 1.3076 | 8.5009 | 0 | 0 | 392.2796 | 0 | 0
2021-04-14 16:42 | 22.5469 | -3.5984 | 66.7261 | 1482.0365 | 0 | 0 | 0 | 0 | 1.3071 | 8.819 | 0 | 0 | 392.1545 | 0 | 0
2021-04-14 16:42 | 22.547 | -3.5973 | 66.7261 | 1482.0365 | 0 | 0 | 0 | 0 | 1.3063 | 8.7575 | 0 | 0 | 392.1545 | 0 | 0
2021-04-14 16:42 | 22.5458 | -3.5972 | 66.7261 | 1482.0365 | 0 | 0 | 0 | 0 | 1.3053 | 8.6177 | 0 | 0 | 392.7996 | 0 | 0
2021-04-14 16:42 | 22.5435 | -3.5948 | 66.7261 | 1482.0365 | 0 | 0 | 0 | 0 | 1.3045 | 8.9689 | 0 | 0 | 392.7996 | 0 | 0
2021-04-14 16:42 | 22.5445 | -3.5912 | 66.7261 | 1482.0365 | 0 | 0 | 0 | 0 | 1.3038 | 8.5393 | 0 | 0 | 393.2885 | 0 | 0
2021-04-14 16:42 | 22.5464 | -3.5901 | 66.7261 | 1482.0365 | 0 | 0 | 0 | 0 | 1.3051 | 8.635 | 0 | 0 | 393.2885 | 0 | 0
2021-04-14 16:42 | 22.5449 | -3.5922 | 66.7261 | 1482.0365 | 0 | 0 | 0 | 0 | 1.3045 | 8.7872 | 0 | 0 | 393.3666 | 0 | 0
2021-04-14 16:42 | 22.5443 | -3.5926 | 66.7261 | 1482.0365 | 0 | 0 | 0 | 0 | 1.3066 | 8.87 | 0 | 0 | 393.3666 | 0 | 0
2021-04-14 16:42 | 22.5419 | -3.5928 | 66.7261 | 1482.0365 | 0 | 0 | 0 | 0 | 1.3056 | 8.8952 | 0 | 0 | 393.4947 | 0 | 0
2021-04-14 16:42 | 22.541 | -3.593 | 66.7261 | 1482.0365 | 0 | 0 | 0 | 0 | 1.3056 | 8.7984 | 0 | 0 | 393.4947 | 0 | 0
2021-04-14 16:42 | 22.5452 | -3.5916 | 66.7261 | 1482.0365 | 0 | 0 | 0 | 0 | 1.307 | 8.8338 | 0 | 0 | 393.4698 | 0 | 0
2021-04-14 16:42 | 22.5404 | -3.5907 | 66.7261 | 1482.0365 | 0 | 0 | 0 | 0 | 1.3065 | 8.7084 | 0 | 0 | 393.4698 | 0 | 0
2021-04-14 16:42 | 22.5386 | -3.5904 | 66.7261 | 1482.0365 | 0 | 0 | 0 | 0 | 1.3076 | 8.8624 | 0 | 0 | 393.4566 | 0 | 0
2021-04-14 16:42 | 22.538 | -3.5913 | 66.7261 | 1482.0365 | 0 | 0 | 0 | 0 | 1.3075 | 8.6689 | 0 | 0 | 393.4566 | 0 | 0
2021-04-14 16:42 | 22.5403 | -3.5919 | 66.7261 | 1482.0365 | 0 | 0 | 0 | 0 | 1.3035 | 8.819 | 0 | 0 | 393.4503 | 0 | 0
2021-04-14 16:42 | 22.5368 | -3.5879 | 66.7261 | 1482.0365 | 0 | 0 | 0 | 0 | 1.3038 | 8.8003 | 0 | 0 | 393.4503 | 0 | 0
2021-04-14 16:42 | 22.5349 | -3.5867 | 66.7261 | 1482.0365 | 0 | 0 | 0 | 0 | 1.3055 | 8.525 | 0 | 0 | 393.4471 | 0 | 0
2021-04-14 16:42 | 22.5377 | -3.5893 | 66.7261 | 1482.0365 | 0 | 0 | 0 | 0 | 1.3054 | 8.8099 | 0 | 0 | 393.4471 | 0 | 0
2021-04-14 16:42 | 22.5404 | -3.5872 | 66.7261 | 1482.0365 | 0 | 0 | 0 | 0 | 1.3053 | 8.8122 | 0 | 0 | 393.9374 | 0 | 0
2021-04-14 16:42 | 22.5388 | -3.5866 | 66.7261 | 1482.0365 | 0 | 0 | 0 | 0 | 1.3046 | 8.6617 | 0 | 0 | 393.9374 | 0 | 0
2021-04-14 16:42 | 22.5388 | -3.5871 | 66.7261 | 1482.0365 | 0 | 0 | 0 | 0 | 1.3046 | 8.7366 | 0 | 0 | 393.9374 | 0 | 0
2021-04-14 16:42 | 22.5383 | -3.5899 | 66.7261 | 1482.0365 | 0 | 0 | 0 | 0 | 1.3027 | 8.7097 | 0 | 0 | 393.6912 | 0 | 0
2021-04-14 16:42 | 22.5432 | -3.5883 | 66.7261 | 1482.0365 | 0 | 0 | 0 | 0 | 1.3027 | 8.7054 | 0 | 0 | 393.6912 | 0 | 0
2021-04-14 16:42 | 22.5408 | -3.5864 | 66.7261 | 1482.0365 | 0 | 0 | 0 | 0 | 1.3037 | 8.7 | 0 | 0 | 393.5676 | 0 | 0
2021-04-14 16:42 | 22.5378 | -3.5906 | 66.7261 | 1482.0365 | 0 | 0 | 0 | 0 | 1.3042 | 8.6787 | 0 | 0 | 393.5676 | 0 | 0
2021-04-14 16:42 | 22.5408 | -3.5912 | 66.7261 | 1482.0365 | 0 | 0 | 0 | 0 | 1.3059 | 8.6829 | 0 | 0 | 393.506 | 0 | 0
2021-04-14 16:42 | 22.5431 | -3.5906 | 66.7261 | 1482.0365 | 0 | 0 | 0 | 0 | 1.3055 | 8.6538 | 0 | 0 | 393.506 | 0 | 0
2021-04-14 16:42 | 22.5396 | -3.5917 | 66.7261 | 1482.0365 | 0 | 0 | 0 | 0 | 1.3049 | 8.7035 | 0 | 0 | 393.4751 | 0 | 0
2021-04-14 16:42 | 22.5394 | -3.5895 | 66.7261 | 1482.0365 | 0 | 0 | 0 | 0 | 1.3055 | 8.7788 | 0 | 0 | 393.4751 | 0 | 0
2021-04-14 16:42 | 22.5384 | -3.5888 | 66.7261 | 1482.0365 | 0 | 0 | 0 | 0 | 1.3055 | 8.9067 | 0 | 0 | 393.7031 | 0 | 0
2021-04-14 16:42 | 22.5414 | -3.5901 | 66.7261 | 1482.0365 | 0 | 0 | 0 | 0 | 1.3073 | 8.8374 | 0 | 0 | 393.7031 | 0 | 0
2021-04-14 16:42 | 22.5391 | -3.5929 | 66.7261 | 1482.0365 | 0 | 0 | 0 | 0 | 1.3076 | 8.8636 | 0 | 0 | 393.5765 | 0 | 0
2021-04-14 16:42 | 22.5372 | -3.591 | 66.7261 | 1482.0365 | 0 | 0 | 0 | 0 | 1.3078 | 8.9323 | 0 | 0 | 393.5765 | 0 | 0
2021-04-14 16:42 | 22.5337 | -3.5874 | 66.7261 | 1482.0365 | 0 | 0 | 0 | 0 | 1.3042 | 8.7428 | 0 | 0 | 393.7196 | 0 | 0
2021-04-14 16:42 | 22.5315 | -3.5863 | 66.7261 | 1482.0365 | 0 | 0 | 0 | 0 | 1.303 | 8.8095 | 0 | 0 | 393.7196 | 0 | 0
2021-04-14 16:42 | 22.5354 | -3.5876 | 66.7261 | 1482.0365 | 0 | 0 | 0 | 0 | 1.3054 | 8.7991 | 0 | 0 | 393.5822 | 0 | 0
2021-04-14 16:42 | 22.538 | -3.5898 | 66.7261 | 1482.0365 | 0 | 0 | 0 | 0 | 1.3052 | 8.6464 | 0 | 0 | 393.5822 | 0 | 0
2021-04-14 16:42 | 22.5365 | -3.5907 | 66.7261 | 1482.0365 | 0 | 0 | 0 | 0 | 1.3037 | 8.5668 | 0 | 0 | 393.9764 | 0 | 0
2021-04-14 16:42 | 22.5379 | -3.5921 | 66.7261 | 1482.0365 | 0 | 0 | 0 | 0 | 1.3047 | 8.7527 | 0 | 0 | 393.9764 | 0 | 0
2021-04-14 16:42 | 22.5383 | -3.5959 | 66.7261 | 1482.0365 | 0 | 0 | 0 | 0 | 1.3014 | 8.86 | 0 | 0 | 393.7101 | 0 | 0
2021-04-14 16:42 | 22.5415 | -3.5864 | 66.7261 | 1482.0365 | 0 | 0 | 0 | 0 | 1.3021 | 8.6232 | 0 | 0 | 393.7101 | 0 | 0
2021-04-14 16:42 | 22.5379 | -3.5848 | 66.7261 | 1482.0365 | 0 | 0 | 0 | 0 | 1.3023 | 8.6085 | 0 | 0 | 393.577 | 0 | 0
2021-04-14 16:43 | 22.5366 | -3.5822 | 66.7261 | 1482.0365 | 0 | 0 | 0 | 0 | 1.3011 | 8.7174 | 0 | 0 | 393.577 | 0 | 0
2021-04-14 16:43 | 22.536 | -3.5816 | 66.7261 | 1482.0365 | 0 | 0 | 0 | 0 | 1.3029 | 8.693 | 0 | 0 | 393.5109 | 0 | 0
2021-04-14 16:43 | 22.532 | -3.5633 | 66.7261 | 1482.0365 | 0 | 0 | 0 | 0 | 1.3022 | 8.8277 | 0 | 0 | 393.5109 | 0 | 0
2021-04-14 16:43 | 22.5188 | -3.5474 | 66.7261 | 1482.0365 | 0 | 0 | 0 | 0 | 1.3048 | 8.8729 | 0 | 0 | 393.4773 | 0 | 0
2021-04-14 16:43 | 22.5034 | -3.541 | 66.7261 | 1482.0365 | 0 | 0 | 0 | 0 | 1.3028 | 8.6279 | 0 | 0 | 393.4773 | 0 | 0
2021-04-14 16:43 | 22.4978 | -3.5417 | 66.7261 | 1482.0365 | 0 | 0 | 0 | 0 | 1.3039 | 8.6538 | 0 | 0 | 393.0531 | 0 | 0
2021-04-14 16:43 | 22.4841 | -3.5192 | 66.7261 | 1482.0365 | 0 | 0 | 0 | 0 | 1.3045 | 8.623 | 0 | 0 | 393.0531 | 0 | 0
2021-04-14 16:43 | 22.4588 | -3.4681 | 66.7261 | 1482.0365 | 0 | 0 | 0 | 0 | 1.3055 | 8.6097 | 0 | 0 | 393.4342 | 0 | 0
2021-04-14 16:43 | 22.4416 | -3.4593 | 66.7261 | 1482.0365 | 0 | 0 | 0 | 0 | 1.306 | 8.7347 | 0 | 0 | 393.4342 | 0 | 0
2021-04-14 16:43 | 22.4196 | -3.4455 | 66.7261 | 1482.0365 | 0 | 0 | 0 | 0 | 1.3044 | 8.6105 | 0 | 0 | 395.89 | 0 | 0
2021-04-14 16:43 | 22.4146 | -3.4425 | 66.7261 | 1482.0365 | 0 | 0 | 0 | 0 | 1.3058 | 8.8544 | 0 | 0 | 395.89 | 0 | 0
2021-04-14 16:43 | 22.407 | -3.4457 | 66.7261 | 1482.0365 | 0 | 0 | 0 | 0 | 1.3045 | 8.7887 | 0 | 0 | 396.9218 | 0 | 0
2021-04-14 16:43 | 22.3939 | -3.4356 | 66.7261 | 1482.0365 | 0 | 0 | 0 | 0 | 1.3037 | 8.9868 | 0 | 0 | 396.9218 | 0 | 0
2021-04-14 16:43 | 22.3902 | -3.4277 | 66.7261 | 1482.0365 | 0 | 0 | 0 | 0 | 1.3034 | 8.9602 | 0 | 0 | 396.7688 | 0 | 0
2021-04-14 16:43 | 22.3905 | -3.4275 | 66.7261 | 1482.0365 | 0 | 0 | 0 | 0 | 1.3033 | 8.805 | 0 | 0 | 396.7688 | 0 | 0
2021-04-14 16:43 | 22.3874 | -3.4287 | 66.7261 | 1482.0365 | 0 | 0 | 0 | 0 | 1.3052 | 8.7838 | 0 | 0 | 395.2595 | 0 | 0
2021-04-14 16:43 | 22.3876 | -3.4362 | 66.7261 | 1482.0365 | 0 | 0 | 0 | 0 | 1.3049 | 8.817 | 0 | 0 | 395.2595 | 0 | 0
2021-04-14 16:43 | 22.3883 | -3.4352 | 66.7261 | 1482.0365 | 0 | 0 | 0 | 0 | 1.3029 | 8.8367 | 0 | 0 | 394.3591 | 0 | 0
2021-04-14 16:43 | 22.3822 | -3.4377 | 66.7261 | 1482.0365 | 0 | 0 | 0 | 0 | 1.3055 | 8.7651 | 0 | 0 | 394.3591 | 0 | 0
2021-04-14 16:43 | 22.3825 | -3.4398 | 66.7261 | 1482.0365 | 0 | 0 | 0 | 0 | 1.3029 | 8.9056 | 0 | 0 | 393.9018 | 0 | 0
2021-04-14 16:43 | 22.3868 | -3.4409 | 66.7261 | 1482.0365 | 0 | 0 | 0 | 0 | 1.3033 | 8.905 | 0 | 0 | 393.9018 | 0 | 0
2021-04-14 16:43 | 22.3879 | -3.4408 | 66.7261 | 1482.0365 | 0 | 0 | 0 | 0 | 1.302 | 8.976 | 0 | 0 | 394.5616 | 0 | 0
2021-04-14 16:43 | 22.3889 | -3.4407 | 66.7261 | 1482.0365 | 0 | 0 | 0 | 0 | 1.3035 | 8.7595 | 0 | 0 | 394.5616 | 0 | 0
2021-04-14 16:43 | 22.3927 | -3.4459 | 66.7261 | 1482.0365 | 0 | 0 | 0 | 0 | 1.3035 | 8.7171 | 0 | 0 | 394.0023 | 0 | 0
2021-04-14 16:43 | 22.4273 | -3.4496 | 66.7261 | 1482.0365 | 0 | 0 | 0 | 0 | 1.3053 | 8.806 | 0 | 0 | 394.0023 | 0 | 0
2021-04-14 16:43 | 22.4468 | -3.4561 | 66.7261 | 1482.0365 | 0 | 0 | 0 | 0 | 1.3043 | 8.6755 | 0 | 0 | 393.7229 | 0 | 0
2021-04-14 16:43 | 22.4576 | -3.5061 | 66.7261 | 1482.0365 | 0 | 0 | 0 | 0 | 1.3041 | 8.9447 | 0 | 0 | 393.7229 | 0 | 0
2021-04-14 16:43 | 22.467 | -3.5278 | 66.7261 | 1482.0365 | 0 | 0 | 0 | 0 | 1.304 | 8.7296 | 0 | 0 | 393.584 | 0 | 0
2021-04-14 16:43 | 22.4724 | -3.5318 | 66.7261 | 1482.0365 | 0 | 0 | 0 | 0 | 1.3023 | 8.6241 | 0 | 0 | 393.584 | 0 | 0
2021-04-14 16:43 | 22.5042 | -3.5339 | 66.7261 | 1482.0365 | 0 | 0 | 0 | 0 | 1.3035 | 8.8509 | 0 | 0 | 392.638 | 0 | 0
2021-04-14 16:43 | 22.6556 | -3.5367 | 66.7261 | 1482.0365 | 0 | 0 | 0 | 0 | 1.302 | 8.9701 | 0 | 0 | 392.638 | 0 | 0
2021-04-14 16:43 | 22.9098 | -3.6479 | 66.7261 | 1482.0365 | 0 | 0 | 0 | 0 | 1.3041 | 8.6755 | 0 | 0 | 393.4392 | 0 | 0
2021-04-14 16:43 | 23.2031 | -3.9033 | 66.7261 | 1482.0365 | 0 | 0 | 0 | 0 | 1.3042 | 8.6955 | 0 | 0 | 393.4392 | 0 | 0
2021-04-14 16:43 | 23.3379 | -4.4062 | 66.7261 | 1482.0365 | 0 | 0 | 0 | 0 | 1.304 | 8.7788 | 0 | 0 | 393.4407 | 0 | 0
2021-04-14 16:43 | 23.4509 | -4.5498 | 66.7261 | 1482.0365 | 0 | 0 | 0 | 0 | 1.3047 | 8.8564 | 0 | 0 | 393.4407 | 0 | 0
2021-04-14 16:43 | 23.6532 | -4.6102 | 66.7261 | 1482.0365 | 0 | 0 | 0 | 0 | 1.3041 | 8.7844 | 0 | 0 | 392.1227 | 0 | 0
2021-04-14 16:43 | 24.3341 | -4.6879 | 66.7261 | 1482.0365 | 0 | 0 | 0 | 0 | 1.3026 | 8.7415 | 0 | 0 | 392.1227 | 0 | 0
2021-04-14 16:43 | 24.3341 | -4.9109 | 66.7261 | 1482.0365 | 0 | 0 | 0 | 0 | 1.3026 | 8.8209 | 0 | 0 | 392.1227 | 0 | 0
2021-04-14 16:43 | 24.3834 | -5.2915 | 66.7261 | 1482.0365 | 0 | 0 | 0 | 0 | 1.3036 | 8.7506 | 0 | 0 | 394.2571 | 0 | 0
2021-04-14 16:43 | 24.3643 | -5.3396 | 66.7261 | 1482.0365 | 0 | 0 | 0 | 0 | 1.305 | 8.5701 | 0 | 0 | 394.2571 | 0 | 0
2021-04-14 16:43 | 24.3717 | -5.3796 | 66.7261 | 1482.0365 | 0 | 0 | 0 | 0 | 1.3041 | 8.6571 | 0 | 0 | 393.8502 | 0 | 0
2021-04-14 16:43 | 24.3692 | -5.4121 | 66.7261 | 1482.0365 | 0 | 0 | 0 | 0 | 1.3028 | 8.7044 | 0 | 0 | 393.8502 | 0 | 0
2021-04-14 16:43 | 24.3684 | -5.4208 | 66.7261 | 1482.0365 | 0 | 0 | 0 | 0 | 1.3034 | 8.7061 | 0 | 0 | 393.6464 | 0 | 0
2021-04-14 16:43 | 24.4045 | -5.4234 | 66.7261 | 1482.0365 | 0 | 0 | 0 | 0 | 1.303 | 8.7899 | 0 | 0 | 393.6464 | 0 | 0
2021-04-14 16:43 | 24.4444 | -5.4962 | 66.7261 | 1482.0365 | 0 | 0 | 0 | 0 | 1.3036 | 8.8482 | 0 | 0 | 394.0196 | 0 | 0
2021-04-14 16:43 | 24.4773 | -5.547 | 66.7261 | 1482.0365 | 0 | 0 | 0 | 0 | 1.3064 | 8.7632 | 0 | 0 | 394.0196 | 0 | 0
2021-04-14 16:43 | 24.5159 | -5.5742 | 66.7261 | 1482.0365 | 0 | 0 | 0 | 0 | 1.3066 | 8.8478 | 0 | 0 | 391.9878 | 0 | 0
2021-04-14 16:43 | 24.5461 | -5.6176 | 66.7261 | 1482.0365 | 0 | 0 | 0 | 0 | 1.3061 | 8.7664 | 0 | 0 | 391.9878 | 0 | 0
2021-04-14 16:43 | 24.5719 | -5.6454 | 66.7261 | 1482.0365 | 0 | 0 | 0 | 0 | 1.3047 | 8.6544 | 0 | 0 | 391.1686 | 0 | 0
2021-04-14 16:43 | 24.5811 | -5.6545 | 66.7261 | 1482.0365 | 0 | 0 | 0 | 0 | 1.3029 | 8.7786 | 0 | 0 | 391.1686 | 0 | 0
2021-04-14 16:43 | 24.5987 | -5.6593 | 66.7261 | 1482.0365 | 0 | 0 | 0 | 0 | 1.3033 | 8.8106 | 0 | 0 | 390.5247 | 0 | 0
2021-04-14 16:43 | 24.6254 | -5.6782 | 66.7261 | 1482.0365 | 0 | 0 | 0 | 0 | 1.3038 | 8.7127 | 0 | 0 | 390.5247 | 0 | 0
2021-04-14 16:43 | 24.6446 | -5.7068 | 66.7261 | 1482.0365 | 0 | 0 | 0 | 0 | 1.3067 | 8.3899 | 0 | 0 | 389.2784 | 0 | 0
2021-04-14 16:43 | 24.6499 | -5.7178 | 66.7261 | 1482.0365 | 0 | 0 | 0 | 0 | 1.3068 | 8.6569 | 0 | 0 | 389.2784 | 0 | 0
2021-04-14 16:43 | 24.6578 | -5.7179 | 66.7261 | 1482.0365 | 0 | 0 | 0 | 0 | 1.3051 | 8.8066 | 0 | 0 | 390.1629 | 0 | 0
2021-04-14 16:43 | 24.6663 | -5.7173 | 66.7261 | 1482.0365 | 0 | 0 | 0 | 0 | 1.304 | 8.6508 | 0 | 0 | 390.1629 | 0 | 0
2021-04-14 16:43 | 24.6719 | -5.7198 | 66.7261 | 1482.0365 | 0 | 0 | 0 | 0 | 1.3027 | 8.7489 | 0 | 0 | 391.3749 | 0 | 0
2021-04-14 16:43 | 24.6678 | -5.7191 | 66.7261 | 1482.0365 | 0 | 0 | 0 | 0 | 1.3048 | 8.6275 | 0 | 0 | 391.3749 | 0 | 0
2021-04-14 16:43 | 24.6721 | -5.719 | 66.7261 | 1482.0365 | 0 | 0 | 0 | 0 | 1.3047 | 8.8462 | 0 | 0 | 389.0838 | 0 | 0
2021-04-14 16:44 | 24.6833 | -5.7268 | 66.7261 | 1482.0365 | 0 | 0 | 0 | 0 | 1.3044 | 8.628 | 0 | 0 | 389.0838 | 0 | 0
2021-04-14 16:44 | 24.6851 | -5.7349 | 66.7261 | 1482.0365 | 0 | 0 | 0 | 0 | 1.3042 | 8.7279 | 0 | 0 | 392.3095 | 0 | 0
2021-04-14 16:44 | 24.687 | -5.7371 | 66.7261 | 1482.0365 | 0 | 0 | 0 | 0 | 1.303 | 8.7747 | 0 | 0 | 392.3095 | 0 | 0
2021-04-14 16:44 | 24.6898 | -5.7438 | 66.7261 | 1482.0365 | 0 | 0 | 0 | 0 | 1.3066 | 8.9337 | 0 | 0 | 392.8733 | 0 | 0
2021-04-14 16:44 | 24.6844 | -5.7356 | 66.7261 | 1482.0365 | 0 | 0 | 0 | 0 | 1.305 | 8.8525 | 0 | 0 | 392.8733 | 0 | 0
2021-04-14 16:44 | 24.6785 | -5.7283 | 66.7261 | 1482.0365 | 0 | 0 | 0 | 0 | 1.3053 | 8.696 | 0 | 0 | 393.1579 | 0 | 0
2021-04-14 16:44 | 24.6768 | -5.7261 | 66.7261 | 1482.0365 | 0 | 0 | 0 | 0 | 1.3042 | 8.8401 | 0 | 0 | 393.1579 | 0 | 0
2021-04-14 16:44 | 24.6757 | -5.7204 | 66.7261 | 1482.0365 | 0 | 0 | 0 | 0 | 1.3038 | 8.7555 | 0 | 0 | 395.0241 | 0 | 0
2021-04-14 16:44 | 24.6698 | -5.7198 | 66.7261 | 1482.0365 | 0 | 0 | 0 | 0 | 1.3031 | 8.6489 | 0 | 0 | 395.0241 | 0 | 0
2021-04-14 16:44 | 24.6611 | -5.7018 | 66.7261 | 1482.0365 | 0 | 0 | 0 | 0 | 1.3034 | 8.8499 | 0 | 0 | 394.2228 | 0 | 0
2021-04-14 16:44 | 24.6411 | -5.6738 | 66.7261 | 1482.0365 | 0 | 0 | 0 | 0 | 1.3048 | 9.0684 | 0 | 0 | 394.2228 | 0 | 0
2021-04-14 16:44 | 24.6299 | -5.6637 | 66.7261 | 1482.0365 | 0 | 0 | 0 | 0 | 1.3049 | 8.9993 | 0 | 0 | 393.8291 | 0 | 0
2021-04-14 16:44 | 24.6231 | -5.6613 | 66.7261 | 1482.0365 | 0 | 0 | 0 | 0 | 1.3044 | 8.7916 | 0 | 0 | 393.8291 | 0 | 0
2021-04-14 16:44 | 24.6287 | -5.6607 | 66.7261 | 1482.0365 | 0 | 0 | 0 | 0 | 1.3042 | 8.7127 | 0 | 0 | 393.6356 | 0 | 0
2021-04-14 16:44 | 24.6416 | -5.6755 | 66.7261 | 1482.0365 | 0 | 0 | 0 | 0 | 1.3034 | 8.804 | 0 | 0 | 393.6356 | 0 | 0
2021-04-14 16:44 | 24.6625 | -5.7008 | 66.7261 | 1482.0365 | 0 | 0 | 0 | 0 | 1.3041 | 8.8825 | 0 | 0 | 392.7415 | 0 | 0
2021-04-14 16:44 | 24.6921 | -5.7307 | 66.7261 | 1482.0365 | 0 | 0 | 0 | 0 | 1.3037 | 8.7351 | 0 | 0 | 392.7415 | 0 | 0
2021-04-14 16:44 | 24.7355 | -5.7628 | 66.7261 | 1482.0365 | 0 | 0 | 0 | 0 | 1.3036 | 8.7549 | 0 | 0 | 395.827 | 0 | 0
2021-04-14 16:44 | 24.7684 | -5.8284 | 66.7261 | 1482.0365 | 0 | 0 | 0 | 0 | 1.304 | 8.7183 | 0 | 0 | 395.827 | 0 | 0
2021-04-14 16:44 | 24.7863 | -5.8588 | 66.7261 | 1482.0365 | 0 | 0 | 0 | 0 | 1.3045 | 8.8625 | 0 | 0 | 394.6343 | 0 | 0
2021-04-14 16:44 | 24.7943 | -5.8634 | 66.7261 | 1482.0365 | 0 | 0 | 0 | 0 | 1.3022 | 8.8567 | 0 | 0 | 394.6343 | 0 | 0
2021-04-14 16:44 | 24.8035 | -5.8631 | 66.7261 | 1482.0365 | 0 | 0 | 0 | 0 | 1.302 | 8.8831 | 0 | 0 | 394.0381 | 0 | 0
2021-04-14 16:44 | 24.8203 | -5.8701 | 66.7261 | 1482.0365 | 0 | 0 | 0 | 0 | 1.3037 | 8.8622 | 0 | 0 | 394.0381 | 0 | 0
2021-04-14 16:44 | 24.832 | -5.8737 | 66.7261 | 1482.0365 | 0 | 0 | 0 | 0 | 1.3054 | 8.8306 | 0 | 0 | 392.4212 | 0 | 0
2021-04-14 16:44 | 24.8325 | -5.8845 | 66.7261 | 1482.0365 | 0 | 0 | 0 | 0 | 1.3056 | 8.7973 | 0 | 0 | 392.4212 | 0 | 0
2021-04-14 16:44 | 24.8341 | -5.8902 | 66.7261 | 1482.0365 | 0 | 0 | 0 | 0 | 1.3055 | 8.8419 | 0 | 0 | 391.6126 | 0 | 0
2021-04-14 16:44 | 24.839 | -5.8916 | 66.7261 | 1482.0365 | 0 | 0 | 0 | 0 | 1.3043 | 8.937 | 0 | 0 | 391.6126 | 0 | 0
2021-04-14 16:44 | 24.8401 | -5.8872 | 66.7261 | 1482.0365 | 0 | 0 | 0 | 0 | 1.3042 | 8.681 | 0 | 0 | 392.5268 | 0 | 0
2021-04-14 16:44 | 24.8363 | -5.8851 | 66.7261 | 1482.0365 | 0 | 0 | 0 | 0 | 1.3037 | 8.7113 | 0 | 0 | 392.5268 | 0 | 0
2021-04-14 16:44 | 24.8301 | -5.8811 | 66.7261 | 1482.0365 | 0 | 0 | 0 | 0 | 1.3024 | 8.6803 | 0 | 0 | 392.9839 | 0 | 0
2021-04-14 16:44 | 24.8329 | -5.8789 | 66.7261 | 1482.0365 | 0 | 0 | 0 | 0 | 1.303 | 8.7781 | 0 | 0 | 392.9839 | 0 | 0
2021-04-14 16:44 | 24.8574 | -5.8819 | 66.7261 | 1482.0365 | 0 | 0 | 0 | 0 | 1.302 | 8.6703 | 0 | 0 | 391.8938 | 0 | 0
2021-04-14 16:44 | 24.8693 | -5.8908 | 66.7261 | 1482.0365 | 0 | 0 | 0 | 0 | 1.3063 | 8.632 | 0 | 0 | 391.8938 | 0 | 0
2021-04-14 16:44 | 24.8693 | -5.9266 | 66.7261 | 1482.0365 | 0 | 0 | 0 | 0 | 1.3063 | 8.8557 | 0 | 0 | 391.8938 | 0 | 0
2021-04-14 16:44 | 24.7517 | -5.7614 | 66.7261 | 1482.0365 | 0 | 0 | 0 | 0 | 1.3051 | 8.5753 | 0 | 0 | 393.4794 | 0 | 0
2021-04-14 16:44 | 24.6779 | -5.6377 | 66.7261 | 1482.0365 | 0 | 0 | 0 | 0 | 1.3062 | 8.7197 | 0 | 0 | 394.0052 | 0 | 0
2021-04-14 16:44 | 24.6046 | -5.5931 | 66.7261 | 1482.0365 | 0 | 0 | 0 | 0 | 1.306 | 8.8349 | 0 | 0 | 394.0052 | 0 | 0
2021-04-14 16:44 | 24.6046 | -5.531 | 66.7261 | 1482.0365 | 0 | 0 | 0 | 0 | 1.306 | 9.0118 | 0 | 0 | 394.0052 | 0 | 0
2021-04-14 16:44 | 24.5486 | -5.5009 | 66.7261 | 1482.0365 | 0 | 0 | 0 | 0 | 1.3058 | 8.9018 | 0 | 0 | 395.1975 | 0 | 0
2021-04-14 16:44 | 24.5108 | -5.4964 | 66.7261 | 1482.0365 | 0 | 0 | 0 | 0 | 1.3025 | 9.1267 | 0 | 0 | 395.1975 | 0 | 0
2021-04-14 16:44 | 24.4856 | -5.4976 | 66.7261 | 1482.0365 | 0 | 0 | 0 | 0 | 1.2992 | 8.867 | 0 | 0 | 395.8845 | 0 | 0
2021-04-14 16:44 | 24.47 | -5.4981 | 66.7261 | 1482.0365 | 0 | 0 | 0 | 0 | 1.2993 | 8.9574 | 0 | 0 | 395.8845 | 0 | 0
2021-04-14 16:44 | 24.4634 | -5.4848 | 66.7261 | 1482.0365 | 0 | 0 | 0 | 0 | 1.3023 | 9.1174 | 0 | 0 | 394.663 | 0 | 0
2021-04-14 16:44 | 24.4553 | -5.4814 | 66.7261 | 1482.0365 | 0 | 0 | 0 | 0 | 1.305 | 8.947 | 0 | 0 | 394.663 | 0 | 0
2021-04-14 16:44 | 24.4437 | -5.4823 | 66.7261 | 1482.0365 | 0 | 0 | 0 | 0 | 1.3037 | 8.8653 | 0 | 0 | 394.019 | 0 | 0
2021-04-14 16:44 | 24.4469 | -5.4827 | 66.7261 | 1482.0365 | 0 | 0 | 0 | 0 | 1.3048 | 8.9397 | 0 | 0 | 394.019 | 0 | 0
2021-04-14 16:44 | 24.4505 | -5.4901 | 66.7261 | 1482.0365 | 0 | 0 | 0 | 0 | 1.3051 | 8.9001 | 0 | 0 | 391.9834 | 0 | 0
2021-04-14 16:44 | 24.4479 | -5.4953 | 66.7261 | 1482.0365 | 0 | 0 | 0 | 0 | 1.3063 | 8.9844 | 0 | 0 | 391.9834 | 0 | 0
2021-04-14 16:44 | 24.445 | -5.4978 | 66.7261 | 1482.0365 | 0 | 0 | 0 | 0 | 1.3054 | 8.7342 | 0 | 0 | 392.2846 | 0 | 0
2021-04-14 16:44 | 24.4462 | -5.4985 | 66.7261 | 1482.0365 | 0 | 0 | 0 | 0 | 1.3044 | 8.8667 | 0 | 0 | 392.2846 | 0 | 0
2021-04-14 16:44 | 24.4492 | -5.499 | 66.7261 | 1482.0365 | 0 | 0 | 0 | 0 | 1.3045 | 8.7031 | 0 | 0 | 392.8627 | 0 | 0
2021-04-14 16:44 | 24.447 | -5.4961 | 66.7261 | 1482.0365 | 0 | 0 | 0 | 0 | 1.3055 | 8.7778 | 0 | 0 | 392.8627 | 0 | 0
2021-04-14 16:44 | 24.4443 | -5.4935 | 66.7261 | 1482.0365 | 0 | 0 | 0 | 0 | 1.308 | 8.7593 | 0 | 0 | 393.1519 | 0 | 0
2021-04-14 16:44 | 24.4467 | -5.4905 | 66.7261 | 1482.0365 | 0 | 0 | 0 | 0 | 1.306 | 8.7385 | 0 | 0 | 393.1519 | 0 | 0
2021-04-14 16:44 | 24.4401 | -5.4882 | 66.7261 | 1482.0365 | 0 | 0 | 0 | 0 | 1.3073 | 8.6834 | 0 | 0 | 393.2961 | 0 | 0
2021-04-14 16:44 | 24.3477 | -5.3049 | 66.7261 | 1482.0365 | 0 | 0 | 0 | 0 | 1.3062 | 8.8663 | 0 | 0 | 393.2961 | 0 | 0
2021-04-14 16:44 | 24.333 | -5.2842 | 66.7261 | 1482.0365 | 0 | 0 | 0 | 0 | 1.3063 | 8.8924 | 0 | 0 | 393.3685 | 0 | 0
2021-04-14 16:44 | 24.3092 | -5.3158 | 66.7261 | 1482.0365 | 0 | 0 | 0 | 0 | 1.3045 | 8.7489 | 0 | 0 | 393.3685 | 0 | 0
2021-04-14 16:44 | 24.2967 | -5.3246 | 66.7261 | 1482.0365 | 0 | 0 | 0 | 0 | 1.3038 | 8.9064 | 0 | 0 | 393.4046 | 0 | 0
2021-04-14 16:44 | 24.2829 | -5.3254 | 66.7261 | 1482.0365 | 0 | 0 | 0 | 0 | 1.3048 | 8.6653 | 0 | 0 | 393.4046 | 0 | 0
2021-04-14 16:44 | 24.2827 | -5.3256 | 66.7261 | 1482.0365 | 0 | 0 | 0 | 0 | 1.3046 | 8.7334 | 0 | 0 | 393.2663 | 0 | 0
2021-04-14 16:45 | 24.2764 | -5.3267 | 66.7261 | 1482.0365 | 0 | 0 | 0 | 0 | 1.3075 | 8.7828 | 0 | 0 | 393.2663 | 0 | 0
2021-04-14 16:45 | 24.2722 | -5.3242 | 66.7261 | 1482.0365 | 0 | 0 | 0 | 0 | 1.3049 | 8.6663 | 0 | 0 | 393.3539 | 0 | 0
2021-04-14 16:45 | 24.2711 | -5.3238 | 66.7261 | 1482.0365 | 0 | 0 | 0 | 0 | 1.3059 | 8.9325 | 0 | 0 | 393.3539 | 0 | 0
2021-04-14 16:45 | 24.2726 | -5.3244 | 66.7261 | 1482.0365 | 0 | 0 | 0 | 0 | 1.3045 | 8.7531 | 0 | 0 | 393.3971 | 0 | 0
2021-04-14 16:45 | 24.2816 | -5.3245 | 66.7261 | 1482.0365 | 0 | 0 | 0 | 0 | 1.3033 | 8.8475 | 0 | 0 | 393.3971 | 0 | 0
2021-04-14 16:45 | 24.289 | -5.3465 | 66.7261 | 1482.0365 | 0 | 0 | 0 | 0 | 1.3054 | 8.7473 | 0 | 0 | 393.4191 | 0 | 0
2021-04-14 16:45 | 24.2962 | -5.35 | 66.7261 | 1482.0365 | 0 | 0 | 0 | 0 | 1.3055 | 8.8293 | 0 | 0 | 393.4191 | 0 | 0
2021-04-14 16:45 | 24.3052 | -5.3489 | 66.7261 | 1482.0365 | 0 | 0 | 0 | 0 | 1.3058 | 8.9296 | 0 | 0 | 393 | 0 | 0
2021-04-14 16:45 | 24.309 | -5.3563 | 66.7261 | 1482.0365 | 0 | 0 | 0 | 0 | 1.3063 | 8.861 | 0 | 0 | 393 | 0 | 0
2021-04-14 16:45 | 24.3141 | -5.3742 | 66.7261 | 1482.0365 | 0 | 0 | 0 | 0 | 1.3057 | 8.8507 | 0 | 0 | 392.7928 | 0 | 0
2021-04-14 16:45 | 24.3334 | -5.3749 | 66.7261 | 1482.0365 | 0 | 0 | 0 | 0 | 1.3073 | 8.7287 | 0 | 0 | 392.7928 | 0 | 0
2021-04-14 16:45 | 24.3453 | -5.3751 | 66.7261 | 1482.0365 | 0 | 0 | 0 | 0 | 1.3052 | 8.7778 | 0 | 0 | 392.689 | 0 | 0
2021-04-14 16:45 | 24.3486 | -5.4111 | 66.7261 | 1482.0365 | 0 | 0 | 0 | 0 | 1.3047 | 8.7964 | 0 | 0 | 392.689 | 0 | 0
2021-04-14 16:45 | 24.3539 | -5.4146 | 66.7261 | 1482.0365 | 0 | 0 | 0 | 0 | 1.3037 | 8.7345 | 0 | 0 | 392.7054 | 0 | 0
2021-04-14 16:45 | 24.3553 | -5.4104 | 66.7261 | 1482.0365 | 0 | 0 | 0 | 0 | 1.3032 | 8.811 | 0 | 0 | 392.7054 | 0 | 0
2021-04-14 16:45 | 24.3563 | -5.4092 | 66.7261 | 1482.0365 | 0 | 0 | 0 | 0 | 1.3039 | 8.8069 | 0 | 0 | 392.6453 | 0 | 0
2021-04-14 16:45 | 24.3532 | -5.4032 | 66.7261 | 1482.0365 | 0 | 0 | 0 | 0 | 1.305 | 9.0208 | 0 | 0 | 392.6453 | 0 | 0
2021-04-14 16:45 | 24.3556 | -5.4004 | 66.7261 | 1482.0365 | 0 | 0 | 0 | 0 | 1.3053 | 8.949 | 0 | 0 | 393.0392 | 0 | 0
2021-04-14 16:45 | 24.3595 | -5.4033 | 66.7261 | 1482.0365 | 0 | 0 | 0 | 0 | 1.3036 | 8.9139 | 0 | 0 | 393.0392 | 0 | 0
2021-04-14 16:45 | 24.359 | -5.4066 | 66.7261 | 1482.0365 | 0 | 0 | 0 | 0 | 1.3039 | 8.803 | 0 | 0 | 392.1818 | 0 | 0
2021-04-14 16:45 | 24.3635 | -5.4154 | 66.7261 | 1482.0365 | 0 | 0 | 0 | 0 | 1.3062 | 8.9331 | 0 | 0 | 392.1818 | 0 | 0
2021-04-14 16:45 | 24.3714 | -5.4196 | 66.7261 | 1482.0365 | 0 | 0 | 0 | 0 | 1.3038 | 8.8155 | 0 | 0 | 395.6147 | 0 | 0
2021-04-14 16:45 | 24.3719 | -5.418 | 66.7261 | 1482.0365 | 0 | 0 | 0 | 0 | 1.3044 | 8.9868 | 0 | 0 | 395.6147 | 0 | 0
2021-04-14 16:45 | 24.3716 | -5.4178 | 66.7261 | 1482.0365 | 0 | 0 | 0 | 0 | 1.3048 | 8.8778 | 0 | 0 | 394.5364 | 0 | 0
2021-04-14 16:45 | 24.3708 | -5.4233 | 66.7261 | 1482.0365 | 0 | 0 | 0 | 0 | 1.3046 | 8.7587 | 0 | 0 | 394.5364 | 0 | 0
2021-04-14 16:45 | 24.3723 | -5.418 | 66.7261 | 1482.0365 | 0 | 0 | 0 | 0 | 1.3037 | 8.9336 | 0 | 0 | 393.5628 | 0 | 0
2021-04-14 16:45 | 24.3756 | -5.4165 | 66.7261 | 1482.0365 | 0 | 0 | 0 | 0 | 1.3028 | 8.5417 | 0 | 0 | 393.5628 | 0 | 0
2021-04-14 16:45 | 24.3759 | -5.4285 | 66.7261 | 1482.0365 | 0 | 0 | 0 | 0 | 1.305 | 8.7213 | 0 | 0 | 392.7184 | 0 | 0
2021-04-14 16:45 | 24.3806 | -5.4328 | 66.7261 | 1482.0365 | 0 | 0 | 0 | 0 | 1.3025 | 8.8288 | 0 | 0 | 392.7184 | 0 | 0
2021-04-14 16:45 | 24.3788 | -5.4295 | 66.7261 | 1482.0365 | 0 | 0 | 0 | 0 | 1.3025 | 8.7787 | 0 | 0 | 392.6518 | 0 | 0
2021-04-14 16:45 | 24.3703 | -5.4285 | 66.7261 | 1482.0365 | 0 | 0 | 0 | 0 | 1.3032 | 8.6091 | 0 | 0 | 392.6518 | 0 | 0
2021-04-14 16:45 | 24.3554 | -5.4028 | 66.7261 | 1482.0365 | 0 | 0 | 0 | 0 | 1.3034 | 8.6374 | 0 | 0 | 392.4112 | 0 | 0
2021-04-14 16:45 | 24.3554 | -5.3925 | 66.7261 | 1482.0365 | 0 | 0 | 0 | 0 | 1.3034 | 8.7302 | 0 | 0 | 392.4112 | 0 | 0
2021-04-14 16:45 | 24.3604 | -5.3899 | 66.7261 | 1482.0365 | 0 | 0 | 0 | 0 | 1.3046 | 8.6221 | 0 | 0 | 392.4112 | 0 | 0
2021-04-14 16:45 | 24.3495 | -5.3897 | 66.7261 | 1482.0365 | 0 | 0 | 0 | 0 | 1.3038 | 8.7744 | 0 | 0 | 392.9255 | 0 | 0
2021-04-14 16:45 | 24.3389 | -5.3779 | 66.7261 | 1482.0365 | 0 | 0 | 0 | 0 | 1.3033 | 8.741 | 0 | 0 | 393.1827 | 0 | 0
2021-04-14 16:45 | 24.3389 | -5.3766 | 66.7261 | 1482.0365 | 0 | 0 | 0 | 0 | 1.3033 | 8.774 | 0 | 0 | 393.1827 | 0 | 0
2021-04-14 16:45 | 24.3384 | -5.3785 | 66.7261 | 1482.0365 | 0 | 0 | 0 | 0 | 1.304 | 8.7658 | 0 | 0 | 393.1827 | 0 | 0
2021-04-14 16:45 | 24.3367 | -5.3837 | 66.7261 | 1482.0365 | 0 | 0 | 0 | 0 | 1.3052 | 8.8212 | 0 | 0 | 393.3126 | 0 | 0
2021-04-14 16:45 | 24.3336 | -5.3818 | 66.7261 | 1482.0365 | 0 | 0 | 0 | 0 | 1.3039 | 8.6825 | 0 | 0 | 393.3126 | 0 | 0
2021-04-14 16:45 | 24.3326 | -5.3813 | 66.7261 | 1482.0365 | 0 | 0 | 0 | 0 | 1.3022 | 9.0908 | 0 | 0 | 393.9257 | 0 | 0
2021-04-14 16:45 | 24.3324 | -5.3834 | 66.7261 | 1482.0365 | 0 | 0 | 0 | 0 | 1.3031 | 8.7545 | 0 | 0 | 393.9257 | 0 | 0
2021-04-14 16:45 | 24.3331 | -5.3769 | 66.7261 | 1482.0365 | 0 | 0 | 0 | 0 | 1.3033 | 8.6445 | 0 | 0 | 391.9647 | 0 | 0
2021-04-14 16:45 | 24.3272 | -5.371 | 66.7261 | 1482.0365 | 0 | 0 | 0 | 0 | 1.3037 | 8.6465 | 0 | 0 | 391.9647 | 0 | 0
2021-04-14 16:45 | 24.3224 | -5.3696 | 66.7261 | 1482.0365 | 0 | 0 | 0 | 0 | 1.3033 | 8.7176 | 0 | 0 | 389.3735 | 0 | 0
2021-04-14 16:45 | 24.3272 | -5.372 | 66.7261 | 1482.0365 | 0 | 0 | 0 | 0 | 1.3049 | 8.5985 | 0 | 0 | 389.3735 | 0 | 0
2021-04-14 16:45 | 24.331 | -5.3798 | 66.7261 | 1482.0365 | 0 | 0 | 0 | 0 | 1.3063 | 8.7555 | 0 | 0 | 390.9662 | 0 | 0
2021-04-14 16:45 | 24.3259 | -5.368 | 66.7261 | 1482.0365 | 0 | 0 | 0 | 0 | 1.305 | 8.7615 | 0 | 0 | 390.9662 | 0 | 0
2021-04-14 16:45 | 24.3122 | -5.3529 | 66.7261 | 1482.0365 | 0 | 0 | 0 | 0 | 1.3061 | 8.9467 | 0 | 0 | 391.7754 | 0 | 0
2021-04-14 16:45 | 24.3066 | -5.3485 | 66.7261 | 1482.0365 | 0 | 0 | 0 | 0 | 1.3042 | 8.9607 | 0 | 0 | 391.7754 | 0 | 0
2021-04-14 16:45 | 24.3055 | -5.3539 | 66.7261 | 1482.0365 | 0 | 0 | 0 | 0 | 1.3031 | 9.1036 | 0 | 0 | 392.1797 | 0 | 0
2021-04-14 16:45 | 24.3066 | -5.352 | 66.7261 | 1482.0365 | 0 | 0 | 0 | 0 | 1.3054 | 8.9586 | 0 | 0 | 392.1797 | 0 | 0
2021-04-14 16:45 | 24.3079 | -5.3507 | 66.7261 | 1482.0365 | 0 | 0 | 0 | 0 | 1.303 | 8.9032 | 0 | 0 | 392.389 | 0 | 0
2021-04-14 16:45 | 24.3035 | -5.3428 | 66.7261 | 1482.0365 | 0 | 0 | 0 | 0 | 1.3045 | 9.2076 | 0 | 0 | 392.389 | 0 | 0
2021-04-14 16:45 | 24.3013 | -5.3404 | 66.7261 | 1482.0365 | 0 | 0 | 0 | 0 | 1.3048 | 9.0384 | 0 | 0 | 394.0237 | 0 | 0
2021-04-14 16:45 | 24.2922 | -5.3403 | 66.7261 | 1482.0365 | 0 | 0 | 0 | 0 | 1.3066 | 8.9765 | 0 | 0 | 394.0237 | 0 | 0
2021-04-14 16:45 | 24.2922 | -5.3407 | 66.7261 | 1482.0365 | 0 | 0 | 0 | 0 | 1.3062 | 9.0204 | 0 | 0 | 393.3043 | 0 | 0
2021-04-14 16:45 | 24.2926 | -5.3476 | 66.7261 | 1482.0365 | 0 | 0 | 0 | 0 | 1.3071 | 9.0639 | 0 | 0 | 393.3043 | 0 | 0
2021-04-14 16:45 | 24.3019 | -5.3446 | 66.7261 | 1482.0365 | 0 | 0 | 0 | 0 | 1.3082 | 8.7706 | 0 | 0 | 393.6554 | 0 | 0
2021-04-14 16:46 | 24.2966 | -5.3438 | 66.7261 | 1482.0365 | 0 | 0 | 0 | 0 | 1.3064 | 8.8377 | 0 | 0 | 393.6554 | 0 | 0
2021-04-14 16:46 | 24.2885 | -5.336 | 66.7261 | 1482.0365 | 0 | 0 | 0 | 0 | 1.307 | 8.9372 | 0 | 0 | 392.4025 | 0 | 0
2021-04-14 16:46 | 24.2904 | -5.3341 | 66.7261 | 1482.0365 | 0 | 0 | 0 | 0 | 1.307 | 8.9148 | 0 | 0 | 392.4025 | 0 | 0
2021-04-14 16:46 | 24.2912 | -5.3422 | 66.7261 | 1482.0365 | 0 | 0 | 0 | 0 | 1.3062 | 8.833 | 0 | 0 | 392.9213 | 0 | 0
2021-04-14 16:46 | 24.292 | -5.341 | 66.7261 | 1482.0365 | 0 | 0 | 0 | 0 | 1.3072 | 8.915 | 0 | 0 | 392.9213 | 0 | 0
2021-04-14 16:46 | 24.2909 | -5.3384 | 66.7261 | 1482.0365 | 0 | 0 | 0 | 0 | 1.305 | 8.9897 | 0 | 0 | 394.8972 | 0 | 0
2021-04-14 16:46 | 24.287 | -5.3373 | 66.7261 | 1482.0365 | 0 | 0 | 0 | 0 | 1.3048 | 8.8587 | 0 | 0 | 394.8972 | 0 | 0
2021-04-14 16:46 | 24.284 | -5.3367 | 66.7261 | 1482.0365 | 0 | 0 | 0 | 0 | 1.3051 | 8.7328 | 0 | 0 | 392.4217 | 0 | 0
2021-04-14 16:46 | 24.2816 | -5.3369 | 66.7261 | 1482.0365 | 0 | 0 | 0 | 0 | 1.3061 | 8.8525 | 0 | 0 | 392.4217 | 0 | 0
2021-04-14 16:46 | 24.2826 | -5.3355 | 66.7261 | 1482.0365 | 0 | 0 | 0 | 0 | 1.3059 | 8.7153 | 0 | 0 | 391.1837 | 0 | 0
2021-04-14 16:46 | 24.2813 | -5.331 | 66.7261 | 1482.0365 | 0 | 0 | 0 | 0 | 1.3065 | 8.8759 | 0 | 0 | 391.1837 | 0 | 0
2021-04-14 16:46 | 24.2837 | -5.3299 | 66.7261 | 1482.0365 | 0 | 0 | 0 | 0 | 1.3088 | 8.7447 | 0 | 0 | 392.6366 | 0 | 0
2021-04-14 16:46 | 24.2957 | -5.3329 | 66.7261 | 1482.0365 | 0 | 0 | 0 | 0 | 1.3105 | 8.8554 | 0 | 0 | 392.6366 | 0 | 0
2021-04-14 16:46 | 24.2965 | -5.3397 | 66.7261 | 1482.0365 | 0 | 0 | 0 | 0 | 1.3107 | 8.6251 | 0 | 0 | 393.0381 | 0 | 0
2021-04-14 16:46 | 24.2874 | -5.3392 | 66.7261 | 1482.0365 | 0 | 0 | 0 | 0 | 1.3095 | 8.8793 | 0 | 0 | 393.0381 | 0 | 0
2021-04-14 16:46 | 24.2856 | -5.3384 | 66.7261 | 1482.0365 | 0 | 0 | 0 | 0 | 1.3093 | 8.9093 | 0 | 0 | 393.3243 | 0 | 0
2021-04-14 16:46 | 24.288 | -5.3391 | 66.7261 | 1482.0365 | 0 | 0 | 0 | 0 | 1.3082 | 8.7999 | 0 | 0 | 393.3243 | 0 | 0
2021-04-14 16:46 | 24.2869 | -5.3397 | 66.7261 | 1482.0365 | 0 | 0 | 0 | 0 | 1.3081 | 8.944 | 0 | 0 | 396.1334 | 0 | 0
2021-04-14 16:46 | 24.2852 | -5.3416 | 66.7261 | 1482.0365 | 0 | 0 | 0 | 0 | 1.3093 | 8.7919 | 0 | 0 | 396.1334 | 0 | 0
2021-04-14 16:46 | 24.2856 | -5.3412 | 66.7261 | 1482.0365 | 0 | 0 | 0 | 0 | 1.3088 | 8.9359 | 0 | 0 | 393.4784 | 0 | 0
2021-04-14 16:46 | 24.2837 | -5.33 | 66.7261 | 1482.0365 | 0 | 0 | 0 | 0 | 1.308 | 8.8588 | 0 | 0 | 393.4784 | 0 | 0
2021-04-14 16:46 | 24.2809 | -5.3268 | 66.7261 | 1482.0365 | 0 | 0 | 0 | 0 | 1.3057 | 8.7152 | 0 | 0 | 395.0449 | 0 | 0
2021-04-14 16:46 | 24.28 | -5.3326 | 66.7261 | 1482.0365 | 0 | 0 | 0 | 0 | 1.3052 | 8.7502 | 0 | 0 | 395.0449 | 0 | 0
2021-04-14 16:46 | 24.2839 | -5.3392 | 66.7261 | 1482.0365 | 0 | 0 | 0 | 0 | 1.3057 | 8.7954 | 0 | 0 | 396.0113 | 0 | 0
2021-04-14 16:46 | 24.3017 | -5.3453 | 66.7261 | 1482.0365 | 0 | 0 | 0 | 0 | 1.3062 | 8.841 | 0 | 0 | 396.0113 | 0 | 0
2021-04-14 16:46 | 24.3105 | -5.3509 | 66.7261 | 1482.0365 | 0 | 0 | 0 | 0 | 1.3076 | 8.862 | 0 | 0 | 395.053 | 0 | 0
2021-04-14 16:46 | 24.3088 | -5.3545 | 66.7261 | 1482.0365 | 0 | 0 | 0 | 0 | 1.308 | 9.0389 | 0 | 0 | 395.053 | 0 | 0
2021-04-14 16:46 | 24.3089 | -5.3507 | 66.7261 | 1482.0365 | 0 | 0 | 0 | 0 | 1.3059 | 8.8886 | 0 | 0 | 396.3999 | 0 | 0
2021-04-14 16:46 | 24.309 | -5.3503 | 66.7261 | 1482.0365 | 0 | 0 | 0 | 0 | 1.309 | 8.682 | 0 | 0 | 396.3999 | 0 | 0
2021-04-14 16:46 | 24.3036 | -5.352 | 66.7261 | 1482.0365 | 0 | 0 | 0 | 0 | 1.3058 | 8.6261 | 0 | 0 | 395.2478 | 0 | 0
2021-04-14 16:46 | 24.2981 | -5.3525 | 66.7261 | 1482.0365 | 0 | 0 | 0 | 0 | 1.305 | 8.7011 | 0 | 0 | 395.2478 | 0 | 0
2021-04-14 16:46 | 24.3013 | -5.3534 | 66.7261 | 1482.0365 | 0 | 0 | 0 | 0 | 1.305 | 8.8107 | 0 | 0 | 396.4616 | 0 | 0
2021-04-14 16:46 | 24.3013 | -5.3538 | 66.7261 | 1482.0365 | 0 | 0 | 0 | 0 | 1.305 | 8.8378 | 0 | 0 | 396.4616 | 0 | 0
2021-04-14 16:46 | 24.3018 | -5.3552 | 66.7261 | 1482.0365 | 0 | 0 | 0 | 0 | 1.3068 | 9.0904 | 0 | 0 | 396.4616 | 0 | 0
2021-04-14 16:46 | 24.3019 | -5.3484 | 66.7261 | 1482.0365 | 0 | 0 | 0 | 0 | 1.3074 | 8.9097 | 0 | 0 | 395.2784 | 0 | 0
2021-04-14 16:46 | 24.3034 | -5.3467 | 66.7261 | 1482.0365 | 0 | 0 | 0 | 0 | 1.3073 | 8.7663 | 0 | 0 | 395.2784 | 0 | 0
2021-04-14 16:46 | 24.3068 | -5.3527 | 66.7261 | 1482.0365 | 0 | 0 | 0 | 0 | 1.3068 | 8.7946 | 0 | 0 | 394.3586 | 0 | 0
2021-04-14 16:46 | 24.3042 | -5.3605 | 66.7261 | 1482.0365 | 0 | 0 | 0 | 0 | 1.304 | 8.853 | 0 | 0 | 394.3586 | 0 | 0
2021-04-14 16:46 | 24.302 | -5.3572 | 66.7261 | 1482.0365 | 0 | 0 | 0 | 0 | 1.3033 | 8.9994 | 0 | 0 | 394.3427 | 0 | 0
2021-04-14 16:46 | 24.3108 | -5.3568 | 66.7261 | 1482.0365 | 0 | 0 | 0 | 0 | 1.3039 | 8.6949 | 0 | 0 | 394.3427 | 0 | 0
2021-04-14 16:46 | 24.3089 | -5.3546 | 66.7261 | 1482.0365 | 0 | 0 | 0 | 0 | 1.3024 | 8.9095 | 0 | 0 | 393.8905 | 0 | 0
2021-04-14 16:46 | 24.3036 | -5.3529 | 66.7261 | 1482.0365 | 0 | 0 | 0 | 0 | 1.303 | 8.7931 | 0 | 0 | 393.8905 | 0 | 0
2021-04-14 16:46 | 24.3005 | -5.3456 | 66.7261 | 1482.0365 | 0 | 0 | 0 | 0 | 1.3033 | 8.8072 | 0 | 0 | 393.6645 | 0 | 0
2021-04-14 16:46 | 24.3002 | -5.3438 | 66.7261 | 1482.0365 | 0 | 0 | 0 | 0 | 1.3031 | 8.8642 | 0 | 0 | 393.6645 | 0 | 0
2021-04-14 16:46 | 24.2969 | -5.346 | 66.7261 | 1482.0365 | 0 | 0 | 0 | 0 | 1.3034 | 8.8356 | 0 | 0 | 396.4137 | 0 | 0
2021-04-14 16:46 | 24.2963 | -5.3464 | 66.7261 | 1482.0365 | 0 | 0 | 0 | 0 | 1.3028 | 8.9767 | 0 | 0 | 396.4137 | 0 | 0
2021-04-14 16:46 | 24.2939 | -5.3436 | 66.7261 | 1482.0365 | 0 | 0 | 0 | 0 | 1.3044 | 8.9939 | 0 | 0 | 395.038 | 0 | 0
2021-04-14 16:46 | 24.3051 | -5.3411 | 66.7261 | 1482.0365 | 0 | 0 | 0 | 0 | 1.3076 | 8.8923 | 0 | 0 | 395.038 | 0 | 0
2021-04-14 16:46 | 24.313 | -5.3507 | 66.7261 | 1482.0365 | 0 | 0 | 0 | 0 | 1.3044 | 8.8495 | 0 | 0 | 396.994 | 0 | 0
2021-04-14 16:46 | 24.3082 | -5.3611 | 66.7261 | 1482.0365 | 0 | 0 | 0 | 0 | 1.3071 | 8.8302 | 0 | 0 | 396.994 | 0 | 0
2021-04-14 16:46 | 24.3108 | -5.3556 | 66.7261 | 1482.0365 | 0 | 0 | 0 | 0 | 1.306 | 8.9051 | 0 | 0 | 397.4069 | 0 | 0
2021-04-14 16:46 | 24.3093 | -5.3516 | 66.7261 | 1482.0365 | 0 | 0 | 0 | 0 | 1.3073 | 9.0455 | 0 | 0 | 397.4069 | 0 | 0
2021-04-14 16:46 | 24.305 | -5.3538 | 66.7261 | 1482.0365 | 0 | 0 | 0 | 0 | 1.3065 | 8.836 | 0 | 0 | 395.4229 | 0 | 0
2021-04-14 16:46 | 24.3033 | -5.3525 | 66.7261 | 1482.0365 | 0 | 0 | 0 | 0 | 1.3062 | 8.864 | 0 | 0 | 395.4229 | 0 | 0
2021-04-14 16:46 | 24.3041 | -5.3515 | 66.7261 | 1482.0365 | 0 | 0 | 0 | 0 | 1.3056 | 8.8731 | 0 | 0 | 394.4307 | 0 | 0
2021-04-14 16:46 | 24.2985 | -5.3499 | 66.7261 | 1482.0365 | 0 | 0 | 0 | 0 | 1.3064 | 9.0088 | 0 | 0 | 394.4307 | 0 | 0
2021-04-14 16:46 | 24.2956 | -5.3441 | 66.7261 | 1482.0365 | 0 | 0 | 0 | 0 | 1.3069 | 8.9094 | 0 | 0 | 393.9349 | 0 | 0
2021-04-14 16:46 | 24.2963 | -5.3401 | 66.7261 | 1482.0365 | 0 | 0 | 0 | 0 | 1.3068 | 8.9849 | 0 | 0 | 393.9349 | 0 | 0
2021-04-14 16:46 | 24.3119 | -5.3397 | 66.7261 | 1482.0365 | 0 | 0 | 0 | 0 | 1.3046 | 9.0499 | 0 | 0 | 394.0956 | 0 | 0
2021-04-14 16:46 | 24.3118 | -5.3449 | 66.7261 | 1482.0365 | 0 | 0 | 0 | 0 | 1.3029 | 8.9869 | 0 | 0 | 394.0956 | 0 | 0
2021-04-14 16:46 | 24.3046 | -5.3492 | 66.7261 | 1482.0365 | 0 | 0 | 0 | 0 | 1.3031 | 8.8693 | 0 | 0 | 395.6312 | 0 | 0
2021-04-14 16:47 | 24.3086 | -5.3503 | 66.7261 | 1482.0365 | 0 | 0 | 0 | 0 | 1.3022 | 8.9445 | 0 | 0 | 395.6312 | 0 | 0
2021-04-14 16:47 | 24.3048 | -5.3518 | 66.7261 | 1482.0365 | 0 | 0 | 0 | 0 | 1.3043 | 8.9989 | 0 | 0 | 395.3924 | 0 | 0
2021-04-14 16:47 | 24.2968 | -5.3485 | 66.7261 | 1482.0365 | 0 | 0 | 0 | 0 | 1.3052 | 9.0618 | 0 | 0 | 395.3924 | 0 | 0
2021-04-14 16:47 | 24.29 | -5.3398 | 66.7261 | 1482.0365 | 0 | 0 | 0 | 0 | 1.3029 | 8.8177 | 0 | 0 | 395.9732 | 0 | 0
2021-04-14 16:47 | 24.2903 | -5.3378 | 66.7261 | 1482.0365 | 0 | 0 | 0 | 0 | 1.3028 | 8.9817 | 0 | 0 | 395.9732 | 0 | 0
2021-04-14 16:47 | 24.2863 | -5.3377 | 66.7261 | 1482.0365 | 0 | 0 | 0 | 0 | 1.3044 | 9.0965 | 0 | 0 | 396.6198 | 0 | 0
2021-04-14 16:47 | 24.2852 | -5.3339 | 66.7261 | 1482.0365 | 0 | 0 | 0 | 0 | 1.3078 | 8.9044 | 0 | 0 | 396.6198 | 0 | 0
2021-04-14 16:47 | 24.2909 | -5.3328 | 66.7261 | 1482.0365 | 0 | 0 | 0 | 0 | 1.3096 | 8.9315 | 0 | 0 | 396.928 | 0 | 0
2021-04-14 16:47 | 24.3094 | -5.3401 | 66.7261 | 1482.0365 | 0 | 0 | 0 | 0 | 1.305 | 8.7167 | 0 | 0 | 396.928 | 0 | 0
2021-04-14 16:47 | 24.3008 | -5.3446 | 66.7261 | 1482.0365 | 0 | 0 | 0 | 0 | 1.3049 | 8.8279 | 0 | 0 | 395.5111 | 0 | 0
2021-04-14 16:47 | 24.2996 | -5.344 | 66.7261 | 1482.0365 | 0 | 0 | 0 | 0 | 1.3051 | 8.9417 | 0 | 0 | 395.5111 | 0 | 0
2021-04-14 16:47 | 24.295 | -5.3438 | 66.7261 | 1482.0365 | 0 | 0 | 0 | 0 | 1.3037 | 8.9329 | 0 | 0 | 396.3128 | 0 | 0
2021-04-14 16:47 | 24.2889 | -5.3316 | 66.7261 | 1482.0365 | 0 | 0 | 0 | 0 | 1.3056 | 8.9313 | 0 | 0 | 396.3128 | 0 | 0
2021-04-14 16:47 | 24.2837 | -5.3303 | 66.7261 | 1482.0365 | 0 | 0 | 0 | 0 | 1.3058 | 8.999 | 0 | 0 | 397.0698 | 0 | 0
2021-04-14 16:47 | 24.2855 | -5.3331 | 66.7261 | 1482.0365 | 0 | 0 | 0 | 0 | 1.3043 | 8.8814 | 0 | 0 | 397.0698 | 0 | 0
2021-04-14 16:47 | 24.2813 | -5.3331 | 66.7261 | 1482.0365 | 0 | 0 | 0 | 0 | 1.3065 | 8.8868 | 0 | 0 | 395.6639 | 0 | 0
2021-04-14 16:47 | 24.2768 | -5.3285 | 66.7261 | 1482.0365 | 0 | 0 | 0 | 0 | 1.3049 | 8.8567 | 0 | 0 | 395.6639 | 0 | 0
2021-04-14 16:47 | 24.2781 | -5.3274 | 66.7261 | 1482.0365 | 0 | 0 | 0 | 0 | 1.3055 | 8.92 | 0 | 0 | 394.7186 | 0 | 0
2021-04-14 16:47 | 24.2794 | -5.3253 | 66.7261 | 1482.0365 | 0 | 0 | 0 | 0 | 1.305 | 8.7594 | 0 | 0 | 394.7186 | 0 | 0
2021-04-14 16:47 | 24.2903 | -5.3237 | 66.7261 | 1482.0365 | 0 | 0 | 0 | 0 | 1.3074 | 8.9024 | 0 | 0 | 394.7621 | 0 | 0
2021-04-14 16:47 | 24.281 | -5.3271 | 66.7261 | 1482.0365 | 0 | 0 | 0 | 0 | 1.3058 | 8.9347 | 0 | 0 | 394.7621 | 0 | 0
2021-04-14 16:47 | 24.2785 | -5.3215 | 66.7261 | 1482.0365 | 0 | 0 | 0 | 0 | 1.3048 | 8.7478 | 0 | 0 | 394.1002 | 0 | 0
2021-04-14 16:47 | 24.2742 | -5.3166 | 66.7261 | 1482.0365 | 0 | 0 | 0 | 0 | 1.3048 | 8.8745 | 0 | 0 | 394.1002 | 0 | 0
2021-04-14 16:47 | 24.2689 | -5.3126 | 66.7261 | 1482.0365 | 0 | 0 | 0 | 0 | 1.306 | 8.7051 | 0 | 0 | 394.3831 | 0 | 0
2021-04-14 16:47 | 24.2624 | -5.3154 | 66.7261 | 1482.0365 | 0 | 0 | 0 | 0 | 1.3059 | 8.8244 | 0 | 0 | 394.3831 | 0 | 0
2021-04-14 16:47 | 24.2664 | -5.3051 | 66.7261 | 1482.0365 | 0 | 0 | 0 | 0 | 1.3059 | 8.7792 | 0 | 0 | 393.9621 | 0 | 0
2021-04-14 16:47 | 24.2671 | -5.304 | 66.7261 | 1482.0365 | 0 | 0 | 0 | 0 | 1.3054 | 8.8428 | 0 | 0 | 393.9621 | 0 | 0
2021-04-14 16:47 | 24.2581 | -5.3059 | 66.7261 | 1482.0365 | 0 | 0 | 0 | 0 | 1.3053 | 8.702 | 0 | 0 | 393.7016 | 0 | 0
2021-04-14 16:47 | 24.2558 | -5.3027 | 66.7261 | 1482.0365 | 0 | 0 | 0 | 0 | 1.3064 | 8.9777 | 0 | 0 | 393.7016 | 0 | 0
2021-04-14 16:47 | 24.2725 | -5.3091 | 66.7261 | 1482.0365 | 0 | 0 | 0 | 0 | 1.3063 | 8.8609 | 0 | 0 | 394.5694 | 0 | 0
2021-04-14 16:47 | 24.2725 | -5.3156 | 66.7261 | 1482.0365 | 0 | 0 | 0 | 0 | 1.3063 | 8.8993 | 0 | 0 | 394.5694 | 0 | 0
2021-04-14 16:47 | 24.2795 | -5.3251 | 66.7261 | 1482.0365 | 0 | 0 | 0 | 0 | 1.3064 | 8.8384 | 0 | 0 | 394.5694 | 0 | 0
2021-04-14 16:47 | 24.2696 | -5.3132 | 66.7261 | 1482.0365 | 0 | 0 | 0 | 0 | 1.3046 | 8.8124 | 0 | 0 | 395.5508 | 0 | 0
2021-04-14 16:47 | 24.2698 | -5.312 | 66.7261 | 1482.0365 | 0 | 0 | 0 | 0 | 1.3053 | 8.876 | 0 | 0 | 395.5508 | 0 | 0
2021-04-14 16:47 | 24.2648 | -5.3113 | 66.7261 | 1482.0365 | 0 | 0 | 0 | 0 | 1.3052 | 9.0035 | 0 | 0 | 395.6537 | 0 | 0
2021-04-14 16:47 | 24.2609 | -5.3025 | 66.7261 | 1482.0365 | 0 | 0 | 0 | 0 | 1.302 | 8.8419 | 0 | 0 | 395.6537 | 0 | 0
2021-04-14 16:47 | 24.2619 | -5.2999 | 66.7261 | 1482.0365 | 0 | 0 | 0 | 0 | 1.3045 | 8.7872 | 0 | 0 | 396.1326 | 0 | 0
2021-04-14 16:47 | 24.2644 | -5.3075 | 66.7261 | 1482.0365 | 0 | 0 | 0 | 0 | 1.3051 | 8.9456 | 0 | 0 | 396.1326 | 0 | 0
2021-04-14 16:47 | 24.2661 | -5.3169 | 66.7261 | 1482.0365 | 0 | 0 | 0 | 0 | 1.3051 | 8.9328 | 0 | 0 | 394.7855 | 0 | 0
2021-04-14 16:47 | 24.2681 | -5.3195 | 66.7261 | 1482.0365 | 0 | 0 | 0 | 0 | 1.3047 | 8.8664 | 0 | 0 | 394.7855 | 0 | 0
2021-04-14 16:47 | 24.2719 | -5.3205 | 66.7261 | 1482.0365 | 0 | 0 | 0 | 0 | 1.3049 | 8.8667 | 0 | 0 | 395.6069 | 0 | 0
2021-04-14 16:47 | 24.291 | -5.3257 | 66.7261 | 1482.0365 | 0 | 0 | 0 | 0 | 1.3057 | 8.8076 | 0 | 0 | 395.6069 | 0 | 0
2021-04-14 16:47 | 24.2865 | -5.3341 | 66.7261 | 1482.0365 | 0 | 0 | 0 | 0 | 1.3056 | 8.7276 | 0 | 0 | 394.5228 | 0 | 0
2021-04-14 16:47 | 24.2791 | -5.3232 | 66.7261 | 1482.0365 | 0 | 0 | 0 | 0 | 1.3047 | 8.7633 | 0 | 0 | 394.5228 | 0 | 0
2021-04-14 16:47 | 24.2768 | -5.3193 | 66.7261 | 1482.0365 | 0 | 0 | 0 | 0 | 1.3048 | 8.8139 | 0 | 0 | 394.5909 | 0 | 0
2021-04-14 16:47 | 24.2688 | -5.3106 | 66.7261 | 1482.0365 | 0 | 0 | 0 | 0 | 1.3053 | 8.9966 | 0 | 0 | 394.5909 | 0 | 0
2021-04-14 16:47 | 24.2616 | -5.3086 | 66.7261 | 1482.0365 | 0 | 0 | 0 | 0 | 1.3053 | 8.8123 | 0 | 0 | 394.4398 | 0 | 0
2021-04-14 16:47 | 24.2634 | -5.308 | 66.7261 | 1482.0365 | 0 | 0 | 0 | 0 | 1.3041 | 8.9042 | 0 | 0 | 394.4398 | 0 | 0
2021-04-14 16:47 | 24.266 | -5.3129 | 66.7261 | 1482.0365 | 0 | 0 | 0 | 0 | 1.3047 | 8.7405 | 0 | 0 | 397.028 | 0 | 0
2021-04-14 16:47 | 24.266 | -5.3186 | 66.7261 | 1482.0365 | 0 | 0 | 0 | 0 | 1.3045 | 8.9884 | 0 | 0 | 397.028 | 0 | 0
2021-04-14 16:47 | 24.2614 | -5.3136 | 66.7261 | 1482.0365 | 0 | 0 | 0 | 0 | 1.3037 | 8.9591 | 0 | 0 | 395.2465 | 0 | 0
2021-04-14 16:47 | 24.2657 | -5.3122 | 66.7261 | 1482.0365 | 0 | 0 | 0 | 0 | 1.3058 | 8.9004 | 0 | 0 | 395.2465 | 0 | 0
2021-04-14 16:47 | 24.2846 | -5.3179 | 66.7261 | 1482.0365 | 0 | 0 | 0 | 0 | 1.3063 | 8.9402 | 0 | 0 | 395.1973 | 0 | 0
2021-04-14 16:47 | 24.2712 | -5.3126 | 66.7261 | 1482.0365 | 0 | 0 | 0 | 0 | 1.3059 | 8.7952 | 0 | 0 | 395.1973 | 0 | 0
2021-04-14 16:47 | 24.2676 | -5.308 | 66.7261 | 1482.0365 | 0 | 0 | 0 | 0 | 1.3052 | 8.8787 | 0 | 0 | 393.6226 | 0 | 0
2021-04-14 16:47 | 24.2718 | -5.3136 | 66.7261 | 1482.0365 | 0 | 0 | 0 | 0 | 1.3059 | 9.0576 | 0 | 0 | 393.6226 | 0 | 0
2021-04-14 16:47 | 24.2632 | -5.2994 | 66.7261 | 1482.0365 | 0 | 0 | 0 | 0 | 1.3062 | 8.9472 | 0 | 0 | 393.6074 | 0 | 0
2021-04-14 16:47 | 24.2544 | -5.2979 | 66.7261 | 1482.0365 | 0 | 0 | 0 | 0 | 1.3062 | 8.8973 | 0 | 0 | 393.6074 | 0 | 0
2021-04-14 16:47 | 24.2496 | -5.299 | 66.7261 | 1482.0365 | 0 | 0 | 0 | 0 | 1.307 | 8.9976 | 0 | 0 | 393.9291 | 0 | 0
2021-04-14 16:48 | 24.2508 | -5.2966 | 66.7261 | 1482.0365 | 0 | 0 | 0 | 0 | 1.3068 | 8.7366 | 0 | 0 | 393.9291 | 0 | 0
2021-04-14 16:48 | 24.2459 | -5.296 | 66.7261 | 1482.0365 | 0 | 0 | 0 | 0 | 1.3066 | 8.9131 | 0 | 0 | 394.1246 | 0 | 0
2021-04-14 16:48 | 24.2475 | -5.2961 | 66.7261 | 1482.0365 | 0 | 0 | 0 | 0 | 1.3066 | 8.8635 | 0 | 0 | 394.1246 | 0 | 0
2021-04-14 16:48 | 24.2663 | -5.3 | 66.7261 | 1482.0365 | 0 | 0 | 0 | 0 | 1.3054 | 8.7052 | 0 | 0 | 393.781 | 0 | 0
2021-04-14 16:48 | 24.2675 | -5.3009 | 66.7261 | 1482.0365 | 0 | 0 | 0 | 0 | 1.3053 | 8.795 | 0 | 0 | 393.781 | 0 | 0
2021-04-14 16:48 | 24.2605 | -5.3066 | 66.7261 | 1482.0365 | 0 | 0 | 0 | 0 | 1.3052 | 8.754 | 0 | 0 | 396.6179 | 0 | 0
2021-04-14 16:48 | 24.2614 | -5.3062 | 66.7261 | 1482.0365 | 0 | 0 | 0 | 0 | 1.3028 | 8.8989 | 0 | 0 | 396.6179 | 0 | 0
2021-04-14 16:48 | 24.2576 | -5.3044 | 66.7261 | 1482.0365 | 0 | 0 | 0 | 0 | 1.3053 | 8.7348 | 0 | 0 | 393.9512 | 0 | 0
2021-04-14 16:48 | 24.2511 | -5.2975 | 66.7261 | 1482.0365 | 0 | 0 | 0 | 0 | 1.3057 | 8.7942 | 0 | 0 | 393.9512 | 0 | 0
2021-04-14 16:48 | 24.2498 | -5.2968 | 66.7261 | 1482.0365 | 0 | 0 | 0 | 0 | 1.306 | 8.8628 | 0 | 0 | 393.6942 | 0 | 0
2021-04-14 16:48 | 24.2493 | -5.3029 | 66.7261 | 1482.0365 | 0 | 0 | 0 | 0 | 1.3046 | 8.917 | 0 | 0 | 393.6942 | 0 | 0
2021-04-14 16:48 | 24.2466 | -5.2881 | 66.7261 | 1482.0365 | 0 | 0 | 0 | 0 | 1.3067 | 9.0301 | 0 | 0 | 396.3788 | 0 | 0
2021-04-14 16:48 | 24.2414 | -5.2838 | 66.7261 | 1482.0365 | 0 | 0 | 0 | 0 | 1.305 | 8.8831 | 0 | 0 | 396.3788 | 0 | 0
2021-04-14 16:48 | 24.2478 | -5.2935 | 66.7261 | 1482.0365 | 0 | 0 | 0 | 0 | 1.3064 | 8.5941 | 0 | 0 | 394.2255 | 0 | 0
2021-04-14 16:48 | 24.2696 | -5.3088 | 66.7261 | 1482.0365 | 0 | 0 | 0 | 0 | 1.305 | 8.7068 | 0 | 0 | 394.2255 | 0 | 0
2021-04-14 16:48 | 24.262 | -5.3086 | 66.7261 | 1482.0365 | 0 | 0 | 0 | 0 | 1.3035 | 8.6397 | 0 | 0 | 393.8323 | 0 | 0
2021-04-14 16:48 | 24.2551 | -5.3 | 66.7261 | 1482.0365 | 0 | 0 | 0 | 0 | 1.3039 | 8.7552 | 0 | 0 | 393.8323 | 0 | 0
2021-04-14 16:48 | 24.2542 | -5.294 | 66.7261 | 1482.0365 | 0 | 0 | 0 | 0 | 1.3039 | 8.6556 | 0 | 0 | 393.0564 | 0 | 0
2021-04-14 16:48 | 24.2515 | -5.2925 | 66.7261 | 1482.0365 | 0 | 0 | 0 | 0 | 1.304 | 8.8166 | 0 | 0 | 393.0564 | 0 | 0
2021-04-14 16:48 | 24.2463 | -5.2963 | 66.7261 | 1482.0365 | 0 | 0 | 0 | 0 | 1.3017 | 8.843 | 0 | 0 | 392.979 | 0 | 0
2021-04-14 16:48 | 24.2483 | -5.2962 | 66.7261 | 1482.0365 | 0 | 0 | 0 | 0 | 1.3005 | 8.7264 | 0 | 0 | 392.979 | 0 | 0
2021-04-14 16:48 | 24.2463 | -5.2929 | 66.7261 | 1482.0365 | 0 | 0 | 0 | 0 | 1.3002 | 8.912 | 0 | 0 | 393.2045 | 0 | 0
2021-04-14 16:48 | 24.2407 | -5.2921 | 66.7261 | 1482.0365 | 0 | 0 | 0 | 0 | 1.3002 | 8.7942 | 0 | 0 | 393.2045 | 0 | 0
2021-04-14 16:48 | 24.2413 | -5.2919 | 66.7261 | 1482.0365 | 0 | 0 | 0 | 0 | 1.3022 | 8.8532 | 0 | 0 | 392.0133 | 0 | 0
2021-04-14 16:48 | 24.2424 | -5.294 | 66.7261 | 1482.0365 | 0 | 0 | 0 | 0 | 1.3035 | 9.0626 | 0 | 0 | 392.0133 | 0 | 0
2021-04-14 16:48 | 24.2514 | -5.2953 | 66.7261 | 1482.0365 | 0 | 0 | 0 | 0 | 1.3049 | 8.865 | 0 | 0 | 392.9106 | 0 | 0
2021-04-14 16:48 | 24.2496 | -5.2981 | 66.7261 | 1482.0365 | 0 | 0 | 0 | 0 | 1.3047 | 8.8797 | 0 | 0 | 392.9106 | 0 | 0
2021-04-14 16:48 | 24.2496 | -5.2985 | 66.7261 | 1482.0365 | 0 | 0 | 0 | 0 | 1.3047 | 8.9907 | 0 | 0 | 392.9106 | 0 | 0
2021-04-14 16:48 | 24.249 | -5.2921 | 66.7261 | 1482.0365 | 0 | 0 | 0 | 0 | 1.3034 | 9.1082 | 0 | 0 | 393.1713 | 0 | 0
2021-04-14 16:48 | 24.2451 | -5.287 | 66.7261 | 1482.0365 | 0 | 0 | 0 | 0 | 1.3045 | 8.9032 | 0 | 0 | 392.4454 | 0 | 0
2021-04-14 16:48 | 24.2343 | -5.2851 | 66.7261 | 1482.0365 | 0 | 0 | 0 | 0 | 1.3039 | 9.0238 | 0 | 0 | 392.4454 | 0 | 0
2021-04-14 16:48 | 24.2343 | -5.2812 | 66.7261 | 1482.0365 | 0 | 0 | 0 | 0 | 1.3039 | 8.9454 | 0 | 0 | 392.4454 | 0 | 0
2021-04-14 16:48 | 24.232 | -5.2782 | 66.7261 | 1482.0365 | 0 | 0 | 0 | 0 | 1.3034 | 8.9248 | 0 | 0 | 394.5248 | 0 | 0
2021-04-14 16:48 | 24.2343 | -5.2813 | 66.7261 | 1482.0365 | 0 | 0 | 0 | 0 | 1.3012 | 8.926 | 0 | 0 | 394.5248 | 0 | 0
2021-04-14 16:48 | 24.2312 | -5.2841 | 66.7261 | 1482.0365 | 0 | 0 | 0 | 0 | 1.3014 | 8.8478 | 0 | 0 | 394.0207 | 0 | 0
2021-04-14 16:48 | 24.2279 | -5.2844 | 66.7261 | 1482.0365 | 0 | 0 | 0 | 0 | 1.3026 | 8.7579 | 0 | 0 | 394.0207 | 0 | 0
2021-04-14 16:48 | 24.2527 | -5.2931 | 66.7261 | 1482.0365 | 0 | 0 | 0 | 0 | 1.3019 | 8.8084 | 0 | 0 | 394.1295 | 0 | 0
2021-04-14 16:48 | 24.2489 | -5.2903 | 66.7261 | 1482.0365 | 0 | 0 | 0 | 0 | 1.3003 | 8.7122 | 0 | 0 | 394.1295 | 0 | 0
2021-04-14 16:48 | 24.2434 | -5.284 | 66.7261 | 1482.0365 | 0 | 0 | 0 | 0 | 1.3006 | 8.9217 | 0 | 0 | 393.784 | 0 | 0
2021-04-14 16:48 | 24.2431 | -5.2839 | 66.7261 | 1482.0365 | 0 | 0 | 0 | 0 | 1.3013 | 8.748 | 0 | 0 | 393.784 | 0 | 0
2021-04-14 16:48 | 24.2439 | -5.286 | 66.7261 | 1482.0365 | 0 | 0 | 0 | 0 | 1.2998 | 8.84 | 0 | 0 | 393.6112 | 0 | 0
2021-04-14 16:48 | 24.24 | -5.2877 | 66.7261 | 1482.0365 | 0 | 0 | 0 | 0 | 1.3007 | 9.0284 | 0 | 0 | 393.6112 | 0 | 0
2021-04-14 16:48 | 24.2364 | -5.2882 | 66.7261 | 1482.0365 | 0 | 0 | 0 | 0 | 1.3038 | 8.7145 | 0 | 0 | 393.7453 | 0 | 0
2021-04-14 16:48 | 24.2348 | -5.2854 | 66.7261 | 1482.0365 | 0 | 0 | 0 | 0 | 1.3029 | 8.8631 | 0 | 0 | 393.7453 | 0 | 0
2021-04-14 16:48 | 24.2313 | -5.2842 | 66.7261 | 1482.0365 | 0 | 0 | 0 | 0 | 1.3024 | 8.8704 | 0 | 0 | 394.0012 | 0 | 0
2021-04-14 16:48 | 24.2343 | -5.2806 | 66.7261 | 1482.0365 | 0 | 0 | 0 | 0 | 1.3041 | 8.7456 | 0 | 0 | 394.0012 | 0 | 0
2021-04-14 16:48 | 24.2353 | -5.2802 | 66.7261 | 1482.0365 | 0 | 0 | 0 | 0 | 1.3024 | 8.6231 | 0 | 0 | 393.7231 | 0 | 0
2021-04-14 16:48 | 24.251 | -5.2934 | 66.7261 | 1482.0365 | 0 | 0 | 0 | 0 | 1.3016 | 8.7116 | 0 | 0 | 393.7231 | 0 | 0
2021-04-14 16:48 | 24.2417 | -5.2868 | 66.7261 | 1482.0365 | 0 | 0 | 0 | 0 | 1.3019 | 8.6597 | 0 | 0 | 393.6159 | 0 | 0
2021-04-14 16:48 | 24.2348 | -5.2793 | 66.7261 | 1482.0365 | 0 | 0 | 0 | 0 | 1.3015 | 8.9965 | 0 | 0 | 393.6159 | 0 | 0
2021-04-14 16:48 | 24.2379 | -5.2748 | 66.7261 | 1482.0365 | 0 | 0 | 0 | 0 | 1.3019 | 8.8004 | 0 | 0 | 396.226 | 0 | 0
2021-04-14 16:48 | 24.2327 | -5.2695 | 66.7261 | 1482.0365 | 0 | 0 | 0 | 0 | 1.3013 | 8.9341 | 0 | 0 | 396.226 | 0 | 0
2021-04-14 16:48 | 24.2232 | -5.2667 | 66.7261 | 1482.0365 | 0 | 0 | 0 | 0 | 1.3007 | 8.7879 | 0 | 0 | 394.832 | 0 | 0
2021-04-14 16:48 | 24.2178 | -5.266 | 66.7261 | 1482.0365 | 0 | 0 | 0 | 0 | 1.3005 | 8.7208 | 0 | 0 | 394.832 | 0 | 0
2021-04-14 16:48 | 24.2252 | -5.2716 | 66.7261 | 1482.0365 | 0 | 0 | 0 | 0 | 1.2997 | 8.8771 | 0 | 0 | 394.135 | 0 | 0
2021-04-14 16:48 | 24.226 | -5.2768 | 66.7261 | 1482.0365 | 0 | 0 | 0 | 0 | 1.3017 | 8.8403 | 0 | 0 | 394.135 | 0 | 0
2021-04-14 16:48 | 24.2285 | -5.2751 | 66.7261 | 1482.0365 | 0 | 0 | 0 | 0 | 1.2995 | 8.935 | 0 | 0 | 393.8534 | 0 | 0
2021-04-14 16:48 | 24.2312 | -5.275 | 66.7262 | 1482.0365 | 0 | 0 | 0 | 0 | 1.301 | 9.0529 | 0 | 0 | 393.8534 | 0 | 0
2021-04-14 16:48 | 24.2433 | -5.285 | 66.7262 | 1482.0365 | 0 | 0 | 0 | 0 | 1.301 | 8.7628 | 0 | 0 | 395.2211 | 0 | 0
2021-04-14 16:48 | 24.2389 | -5.281 | 66.7262 | 1482.0365 | 0 | 0 | 0 | 0 | 1.3003 | 8.9625 | 0 | 0 | 395.2211 | 0 | 0
2021-04-14 16:48 | 24.2369 | -5.2798 | 66.7262 | 1482.0365 | 0 | 0 | 0 | 0 | 1.3028 | 8.8154 | 0 | 0 | 395.6482 | 0 | 0
2021-04-14 16:49 | 24.2329 | -5.2772 | 66.7262 | 1482.0365 | 0 | 0 | 0 | 0 | 1.3042 | 8.7586 | 0 | 0 | 395.6482 | 0 | 0
2021-04-14 16:49 | 24.2289 | -5.2713 | 66.7264 | 1482.0365 | 0 | 0 | 0 | 0 | 1.3034 | 9.06 | 0 | 0 | 397.0107 | 0 | 0
2021-04-14 16:49 | 24.228 | -5.271 | 66.7264 | 1482.0365 | 0 | 0 | 0 | 0 | 1.3039 | 8.7726 | 0 | 0 | 397.0107 | 0 | 0
2021-04-14 16:49 | 24.2251 | -5.2762 | 66.7264 | 1482.0365 | 0 | 0 | 0 | 0 | 1.3024 | 8.8473 | 0 | 0 | 397.1001 | 0 | 0
2021-04-14 16:49 | 24.2253 | -5.2779 | 66.7264 | 1482.0365 | 0 | 0 | 0 | 0 | 1.3027 | 8.7241 | 0 | 0 | 397.1001 | 0 | 0
2021-04-14 16:49 | 24.2262 | -5.2729 | 66.7264 | 1482.0365 | 0 | 0 | 0 | 0 | 1.3032 | 9.0097 | 0 | 0 | 395.6789 | 0 | 0
2021-04-14 16:49 | 24.2252 | -5.271 | 66.7264 | 1482.0365 | 0 | 0 | 0 | 0 | 1.3021 | 8.8143 | 0 | 0 | 395.6789 | 0 | 0
2021-04-14 16:49 | 24.2411 | -5.2704 | 66.7264 | 1482.0365 | 0 | 0 | 0 | 0 | 1.2993 | 8.9144 | 0 | 0 | 394.9701 | 0 | 0
2021-04-14 16:49 | 24.2355 | -5.2754 | 66.7264 | 1482.0365 | 0 | 0 | 0 | 0 | 1.2988 | 8.8642 | 0 | 0 | 394.9701 | 0 | 0
2021-04-14 16:49 | 24.2273 | -5.27 | 66.7264 | 1482.0365 | 0 | 0 | 0 | 0 | 1.3006 | 8.7943 | 0 | 0 | 394.9308 | 0 | 0
2021-04-14 16:49 | 24.2248 | -5.2671 | 66.7264 | 1482.0365 | 0 | 0 | 0 | 0 | 1.3019 | 8.8771 | 0 | 0 | 394.9308 | 0 | 0
2021-04-14 16:49 | 24.2236 | -5.264 | 66.7264 | 1482.0365 | 0 | 0 | 0 | 0 | 1.3029 | 9.0663 | 0 | 0 | 394.594 | 0 | 0
2021-04-14 16:49 | 24.2139 | -5.2632 | 66.7264 | 1482.0365 | 0 | 0 | 0 | 0 | 1.3009 | 8.8091 | 0 | 0 | 394.594 | 0 | 0
2021-04-14 16:49 | 24.2114 | -5.261 | 66.7264 | 1482.0365 | 0 | 0 | 0 | 0 | 1.2989 | 8.9204 | 0 | 0 | 397.3726 | 0 | 0
2021-04-14 16:49 | 24.2083 | -5.2559 | 66.7264 | 1482.0365 | 0 | 0 | 0 | 0 | 1.2999 | 8.8816 | 0 | 0 | 397.3726 | 0 | 0
2021-04-14 16:49 | 24.2099 | -5.2503 | 66.7264 | 1482.0365 | 0 | 0 | 0 | 0 | 1.2996 | 8.9133 | 0 | 0 | 395.4053 | 0 | 0
2021-04-14 16:49 | 24.2106 | -5.2489 | 66.7264 | 1482.0365 | 0 | 0 | 0 | 0 | 1.3 | 8.9679 | 0 | 0 | 395.4053 | 0 | 0
2021-04-14 16:49 | 24.2136 | -5.2498 | 66.7264 | 1482.0365 | 0 | 0 | 0 | 0 | 1.3005 | 8.7218 | 0 | 0 | 394.9535 | 0 | 0
2021-04-14 16:49 | 24.2228 | -5.2559 | 66.7264 | 1482.0365 | 0 | 0 | 0 | 0 | 1.2982 | 9.0931 | 0 | 0 | 394.9535 | 0 | 0
2021-04-14 16:49 | 24.2183 | -5.2702 | 66.7264 | 1482.0365 | 0 | 0 | 0 | 0 | 1.3007 | 8.9185 | 0 | 0 | 395.7811 | 0 | 0
2021-04-14 16:49 | 24.216 | -5.2671 | 66.7264 | 1482.0365 | 0 | 0 | 0 | 0 | 1.3007 | 9.0254 | 0 | 0 | 395.7811 | 0 | 0
2021-04-14 16:49 | 24.2165 | -5.2656 | 66.7264 | 1482.0365 | 0 | 0 | 0 | 0 | 1.3018 | 8.8463 | 0 | 0 | 396.196 | 0 | 0
2021-04-14 16:49 | 24.2107 | -5.2633 | 66.7264 | 1482.0365 | 0 | 0 | 0 | 0 | 1.3026 | 8.9741 | 0 | 0 | 396.196 | 0 | 0
2021-04-14 16:49 | 24.2071 | -5.2533 | 66.7264 | 1482.0365 | 0 | 0 | 0 | 0 | 1.3026 | 8.953 | 0 | 0 | 396.4033 | 0 | 0
2021-04-14 16:49 | 24.2046 | -5.2522 | 66.7264 | 1482.0365 | 0 | 0 | 0 | 0 | 1.3037 | 8.9681 | 0 | 0 | 396.4033 | 0 | 0
2021-04-14 16:49 | 24.2046 | -5.2503 | 66.7264 | 1482.0365 | 0 | 0 | 0 | 0 | 1.3037 | 8.8524 | 0 | 0 | 396.4033 | 0 | 0
2021-04-14 16:49 | 24.1996 | -5.2451 | 66.7264 | 1482.0365 | 0 | 0 | 0 | 0 | 1.3026 | 8.8852 | 0 | 0 | 395.5028 | 0 | 0
2021-04-14 16:49 | 24.2005 | -5.2416 | 66.7264 | 1482.0365 | 0 | 0 | 0 | 0 | 1.3026 | 8.7222 | 0 | 0 | 395.5028 | 0 | 0
2021-04-14 16:49 | 24.1998 | -5.2485 | 66.7264 | 1482.0365 | 0 | 0 | 0 | 0 | 1.3005 | 8.7467 | 0 | 0 | 395.1154 | 0 | 0
2021-04-14 16:49 | 24.2119 | -5.2549 | 66.7262 | 1482.0365 | 0 | 0 | 0 | 0 | 1.301 | 9.0011 | 0 | 0 | 395.1154 | 0 | 0
2021-04-14 16:49 | 24.2074 | -5.2525 | 66.7262 | 1482.0365 | 0 | 0 | 0 | 0 | 1.3001 | 9.0736 | 0 | 0 | 394.2767 | 0 | 0
2021-04-14 16:49 | 24.1962 | -5.2488 | 66.7264 | 1482.0365 | 0 | 0 | 0 | 0 | 1.3017 | 8.8845 | 0 | 0 | 394.2767 | 0 | 0
2021-04-14 16:49 | 24.2001 | -5.2499 | 66.7262 | 1482.0365 | 0 | 0 | 0 | 0 | 1.2985 | 8.9332 | 0 | 0 | 393.7206 | 0 | 0
2021-04-14 16:49 | 24.1993 | -5.2494 | 66.7262 | 1482.0365 | 0 | 0 | 0 | 0 | 1.3012 | 9.0458 | 0 | 0 | 393.7206 | 0 | 0
2021-04-14 16:49 | 24.201 | -5.2492 | 66.7262 | 1482.0365 | 0 | 0 | 0 | 0 | 1.3004 | 8.9123 | 0 | 0 | 393.5794 | 0 | 0
2021-04-14 16:49 | 24.2015 | -5.2465 | 66.7262 | 1482.0365 | 0 | 0 | 0 | 0 | 1.3023 | 9.0138 | 0 | 0 | 393.5794 | 0 | 0
2021-04-14 16:49 | 24.1909 | -5.2333 | 66.7262 | 1482.0365 | 0 | 0 | 0 | 0 | 1.3026 | 8.8545 | 0 | 0 | 393.5067 | 0 | 0
2021-04-14 16:49 | 24.1962 | -5.2319 | 66.7262 | 1482.0365 | 0 | 0 | 0 | 0 | 1.3034 | 8.7038 | 0 | 0 | 393.5067 | 0 | 0
2021-04-14 16:49 | 24.1959 | -5.2419 | 66.7262 | 1482.0365 | 0 | 0 | 0 | 0 | 1.3037 | 9.0796 | 0 | 0 | 393.4721 | 0 | 0
2021-04-14 16:49 | 24.1987 | -5.2447 | 66.7262 | 1482.0365 | 0 | 0 | 0 | 0 | 1.3026 | 9.1052 | 0 | 0 | 393.4721 | 0 | 0
2021-04-14 16:49 | 24.2196 | -5.245 | 66.7262 | 1482.0365 | 0 | 0 | 0 | 0 | 1.3039 | 9.0503 | 0 | 0 | 393.9253 | 0 | 0
2021-04-14 16:49 | 24.2198 | -5.2611 | 66.7262 | 1482.0365 | 0 | 0 | 0 | 0 | 1.3022 | 8.7392 | 0 | 0 | 393.9253 | 0 | 0
2021-04-14 16:49 | 24.2165 | -5.2628 | 66.7262 | 1482.0365 | 0 | 0 | 0 | 0 | 1.3035 | 9.1775 | 0 | 0 | 395.0684 | 0 | 0
2021-04-14 16:49 | 24.2119 | -5.2587 | 66.7262 | 1482.0365 | 0 | 0 | 0 | 0 | 1.3033 | 8.9089 | 0 | 0 | 395.0684 | 0 | 0
2021-04-14 16:49 | 24.2056 | -5.2548 | 66.7262 | 1482.0365 | 0 | 0 | 0 | 0 | 1.3039 | 9.1717 | 0 | 0 | 394.3871 | 0 | 0
2021-04-14 16:49 | 24.2065 | -5.2485 | 66.7262 | 1482.0365 | 0 | 0 | 0 | 0 | 1.3021 | 8.9943 | 0 | 0 | 394.3871 | 0 | 0
2021-04-14 16:49 | 24.2013 | -5.246 | 66.7262 | 1482.0365 | 0 | 0 | 0 | 0 | 1.3012 | 8.8698 | 0 | 0 | 394.2994 | 0 | 0
2021-04-14 16:49 | 24.2036 | -5.248 | 66.7262 | 1482.0365 | 0 | 0 | 0 | 0 | 1.3032 | 8.9344 | 0 | 0 | 394.2994 | 0 | 0
2021-04-14 16:49 | 24.2095 | -5.2547 | 66.7262 | 1482.0365 | 0 | 0 | 0 | 0 | 1.3019 | 8.9368 | 0 | 0 | 394.384 | 0 | 0
2021-04-14 16:49 | 24.2031 | -5.2612 | 66.7262 | 1482.0365 | 0 | 0 | 0 | 0 | 1.3019 | 9.1212 | 0 | 0 | 394.384 | 0 | 0
2021-04-14 16:49 | 24.2188 | -5.263 | 66.7262 | 1482.0365 | 0 | 0 | 0 | 0 | 1.3036 | 9.1622 | 0 | 0 | 394.3256 | 0 | 0
2021-04-14 16:49 | 24.2323 | -5.265 | 66.7262 | 1482.0365 | 0 | 0 | 0 | 0 | 1.3025 | 9.1028 | 0 | 0 | 394.3256 | 0 | 0
2021-04-14 16:49 | 24.221 | -5.2628 | 66.7262 | 1482.0365 | 0 | 0 | 0 | 0 | 1.2993 | 9.076 | 0 | 0 | 396.7177 | 0 | 0
2021-04-14 16:49 | 24.2181 | -5.2611 | 66.7262 | 1482.0365 | 0 | 0 | 0 | 0 | 1.2999 | 8.8999 | 0 | 0 | 396.7177 | 0 | 0
2021-04-14 16:49 | 24.2137 | -5.2622 | 66.7262 | 1482.0365 | 0 | 0 | 0 | 0 | 1.3037 | 8.8441 | 0 | 0 | 396.7385 | 0 | 0
2021-04-14 16:49 | 24.2116 | -5.2604 | 66.7262 | 1482.0365 | 0 | 0 | 0 | 0 | 1.3053 | 8.7804 | 0 | 0 | 396.7385 | 0 | 0
2021-04-14 16:49 | 24.2092 | -5.2506 | 66.7262 | 1482.0365 | 0 | 0 | 0 | 0 | 1.3041 | 8.9771 | 0 | 0 | 395.2295 | 0 | 0
2021-04-14 16:49 | 24.2057 | -5.2494 | 66.7262 | 1482.0365 | 0 | 0 | 0 | 0 | 1.3029 | 8.9764 | 0 | 0 | 395.2295 | 0 | 0
2021-04-14 16:49 | 24.2053 | -5.249 | 66.7262 | 1482.0365 | 0 | 0 | 0 | 0 | 1.3037 | 8.7996 | 0 | 0 | 394.2731 | 0 | 0
2021-04-14 16:50 | 24.2026 | -5.2555 | 66.7262 | 1482.0365 | 0 | 0 | 0 | 0 | 1.3026 | 9.0263 | 0 | 0 | 394.2731 | 0 | 0
2021-04-14 16:50 | 24.1986 | -5.2522 | 66.7262 | 1482.0365 | 0 | 0 | 0 | 0 | 1.3033 | 9.1224 | 0 | 0 | 393.863 | 0 | 0
2021-04-14 16:50 | 24.2245 | -5.2506 | 66.7262 | 1482.0365 | 0 | 0 | 0 | 0 | 1.3031 | 9.0501 | 0 | 0 | 393.863 | 0 | 0
2021-04-14 16:50 | 24.224 | -5.2601 | 66.7262 | 1482.0365 | 0 | 0 | 0 | 0 | 1.3045 | 8.8032 | 0 | 0 | 393.8604 | 0 | 0
2021-04-14 16:50 | 24.2101 | -5.2576 | 66.7262 | 1482.0365 | 0 | 0 | 0 | 0 | 1.3058 | 8.9893 | 0 | 0 | 393.8604 | 0 | 0
2021-04-14 16:50 | 24.2104 | -5.257 | 66.7262 | 1482.0365 | 0 | 0 | 0 | 0 | 1.3063 | 8.9859 | 0 | 0 | 393.6487 | 0 | 0
2021-04-14 16:50 | 24.1998 | -5.2502 | 66.7262 | 1482.0365 | 0 | 0 | 0 | 0 | 1.3043 | 8.8917 | 0 | 0 | 393.6487 | 0 | 0
2021-04-14 16:50 | 24.2001 | -5.2437 | 66.7262 | 1482.0365 | 0 | 0 | 0 | 0 | 1.3041 | 9.0398 | 0 | 0 | 393.5424 | 0 | 0
2021-04-14 16:50 | 24.1979 | -5.2418 | 66.7262 | 1482.0365 | 0 | 0 | 0 | 0 | 1.3037 | 9.0909 | 0 | 0 | 393.5424 | 0 | 0
2021-04-14 16:50 | 24.2001 | -5.2425 | 66.7262 | 1482.0365 | 0 | 0 | 0 | 0 | 1.3043 | 9.1342 | 0 | 0 | 393.4954 | 0 | 0
2021-04-14 16:50 | 24.1987 | -5.2519 | 66.7262 | 1482.0365 | 0 | 0 | 0 | 0 | 1.3068 | 9.2375 | 0 | 0 | 393.4954 | 0 | 0
2021-04-14 16:50 | 24.1891 | -5.2399 | 66.7262 | 1482.0365 | 0 | 0 | 0 | 0 | 1.3065 | 9.187 | 0 | 0 | 392.5446 | 0 | 0
2021-04-14 16:50 | 24.195 | -5.2325 | 66.7262 | 1482.0365 | 0 | 0 | 0 | 0 | 1.3066 | 9.0794 | 0 | 0 | 392.5446 | 0 | 0
2021-04-14 16:50 | 24.2123 | -5.2377 | 66.7262 | 1482.0365 | 0 | 0 | 0 | 0 | 1.3051 | 9.0074 | 0 | 0 | 394.5772 | 0 | 0
2021-04-14 16:50 | 24.2029 | -5.2487 | 66.7262 | 1482.0365 | 0 | 0 | 0 | 0 | 1.3058 | 8.9404 | 0 | 0 | 394.5772 | 0 | 0
2021-04-14 16:50 | 24.2018 | -5.2557 | 66.7262 | 1482.0365 | 0 | 0 | 0 | 0 | 1.3044 | 8.9777 | 0 | 0 | 396.4071 | 0 | 0
2021-04-14 16:50 | 24.2029 | -5.2569 | 66.7262 | 1482.0365 | 0 | 0 | 0 | 0 | 1.3051 | 9.1132 | 0 | 0 | 396.4071 | 0 | 0
2021-04-14 16:50 | 24.2022 | -5.2461 | 66.7262 | 1482.0365 | 0 | 0 | 0 | 0 | 1.3038 | 8.8378 | 0 | 0 | 395.1313 | 0 | 0
2021-04-14 16:50 | 24.2002 | -5.2449 | 66.7262 | 1482.0365 | 0 | 0 | 0 | 0 | 1.306 | 9.0957 | 0 | 0 | 395.1313 | 0 | 0
2021-04-14 16:50 | 24.1995 | -5.2499 | 66.7262 | 1482.0365 | 0 | 0 | 0 | 0 | 1.304 | 8.9705 | 0 | 0 | 394.7522 | 0 | 0
2021-04-14 16:50 | 24.2003 | -5.255 | 66.7262 | 1482.0365 | 0 | 0 | 0 | 0 | 1.3035 | 8.89 | 0 | 0 | 394.7522 | 0 | 0
2021-04-14 16:50 | 24.1947 | -5.2501 | 66.7262 | 1482.0365 | 0 | 0 | 0 | 0 | 1.3054 | 9.1016 | 0 | 0 | 394.0938 | 0 | 0
2021-04-14 16:50 | 24.1985 | -5.2454 | 66.7262 | 1482.0365 | 0 | 0 | 0 | 0 | 1.3056 | 8.9541 | 0 | 0 | 394.0938 | 0 | 0
2021-04-14 16:50 | 24.2208 | -5.2441 | 66.7262 | 1482.0365 | 0 | 0 | 0 | 0 | 1.3045 | 9.1915 | 0 | 0 | 393.7651 | 0 | 0
2021-04-14 16:50 | 24.2216 | -5.2498 | 66.7262 | 1482.0365 | 0 | 0 | 0 | 0 | 1.3028 | 9.1539 | 0 | 0 | 393.7651 | 0 | 0
2021-04-14 16:50 | 24.2216 | -5.2605 | 66.7262 | 1482.0365 | 0 | 0 | 0 | 0 | 1.3028 | 8.9957 | 0 | 0 | 393.7651 | 0 | 0
2021-04-14 16:50 | 24.2162 | -5.2541 | 66.7262 | 1482.0365 | 0 | 0 | 0 | 0 | 1.3019 | 8.9467 | 0 | 0 | 393.6003 | 0 | 0
2021-04-14 16:50 | 24.2186 | -5.2518 | 66.7262 | 1482.0365 | 0 | 0 | 0 | 0 | 1.3026 | 9.235 | 0 | 0 | 393.6003 | 0 | 0
2021-04-14 16:50 | 24.2156 | -5.2588 | 66.7262 | 1482.0365 | 0 | 0 | 0 | 0 | 1.3022 | 9.0751 | 0 | 0 | 395.1051 | 0 | 0
2021-04-14 16:50 | 24.2153 | -5.2626 | 66.7262 | 1482.0365 | 0 | 0 | 0 | 0 | 1.3034 | 9.0465 | 0 | 0 | 395.1051 | 0 | 0
2021-04-14 16:50 | 24.2158 | -5.2665 | 66.7262 | 1482.0365 | 0 | 0 | 0 | 0 | 1.3045 | 9.1116 | 0 | 0 | 394.2692 | 0 | 0
2021-04-14 16:50 | 24.2217 | -5.262 | 66.7262 | 1482.0365 | 0 | 0 | 0 | 0 | 1.3038 | 9.2207 | 0 | 0 | 394.2692 | 0 | 0
2021-04-14 16:50 | 24.2209 | -5.2607 | 66.7262 | 1482.0365 | 0 | 0 | 0 | 0 | 1.3036 | 9.0988 | 0 | 0 | 395.4427 | 0 | 0
2021-04-14 16:50 | 24.2175 | -5.2683 | 66.7262 | 1482.0365 | 0 | 0 | 0 | 0 | 1.3038 | 9.2587 | 0 | 0 | 395.4427 | 0 | 0
2021-04-14 16:50 | 24.2242 | -5.2705 | 66.7262 | 1482.0365 | 0 | 0 | 0 | 0 | 1.3059 | 9.2337 | 0 | 0 | 397.5714 | 0 | 0
2021-04-14 16:50 | 24.2359 | -5.2763 | 66.7262 | 1482.0365 | 0 | 0 | 0 | 0 | 1.3041 | 9.1447 | 0 | 0 | 397.5714 | 0 | 0
2021-04-14 16:50 | 24.2265 | -5.2687 | 66.7262 | 1482.0365 | 0 | 0 | 0 | 0 | 1.3028 | 9.1433 | 0 | 0 | 395.9128 | 0 | 0
2021-04-14 16:50 | 24.23 | -5.2669 | 66.7262 | 1482.0365 | 0 | 0 | 0 | 0 | 1.3045 | 9.033 | 0 | 0 | 395.9128 | 0 | 0
2021-04-14 16:50 | 24.2326 | -5.2665 | 66.7262 | 1482.0365 | 0 | 0 | 0 | 0 | 1.3041 | 9.0802 | 0 | 0 | 394.8786 | 0 | 0
2021-04-14 16:50 | 24.222 | -5.2694 | 66.7262 | 1482.0365 | 0 | 0 | 0 | 0 | 1.3023 | 9.1027 | 0 | 0 | 394.8786 | 0 | 0
2021-04-14 16:50 | 24.2157 | -5.2651 | 66.7262 | 1482.0365 | 0 | 0 | 0 | 0 | 1.3035 | 8.9956 | 0 | 0 | 395.5592 | 0 | 0
2021-04-14 16:50 | 24.2067 | -5.2632 | 66.7262 | 1482.0365 | 0 | 0 | 0 | 0 | 1.3037 | 8.917 | 0 | 0 | 395.5592 | 0 | 0
2021-04-14 16:50 | 24.2035 | -5.2564 | 66.7262 | 1482.0365 | 0 | 0 | 0 | 0 | 1.3048 | 9.2303 | 0 | 0 | 396.1213 | 0 | 0
2021-04-14 16:50 | 24.2064 | -5.2533 | 66.7262 | 1482.0365 | 0 | 0 | 0 | 0 | 1.3067 | 8.9455 | 0 | 0 | 396.1213 | 0 | 0
2021-04-14 16:50 | 24.212 | -5.261 | 66.7262 | 1482.0365 | 0 | 0 | 0 | 0 | 1.3047 | 9.2081 | 0 | 0 | 396.331 | 0 | 0
2021-04-14 16:50 | 24.2337 | -5.2747 | 66.7262 | 1482.0365 | 0 | 0 | 0 | 0 | 1.3039 | 9.2398 | 0 | 0 | 396.331 | 0 | 0
2021-04-14 16:50 | 24.227 | -5.2719 | 66.7262 | 1482.0365 | 0 | 0 | 0 | 0 | 1.307 | 8.8959 | 0 | 0 | 394.8836 | 0 | 0
2021-04-14 16:50 | 24.2289 | -5.2687 | 66.7262 | 1482.0365 | 0 | 0 | 0 | 0 | 1.3069 | 8.9451 | 0 | 0 | 394.8836 | 0 | 0
2021-04-14 16:50 | 24.2191 | -5.2629 | 66.7262 | 1482.0365 | 0 | 0 | 0 | 0 | 1.3062 | 9.0765 | 0 | 0 | 394.1915 | 0 | 0
2021-04-14 16:50 | 24.2131 | -5.2615 | 66.7262 | 1482.0365 | 0 | 0 | 0 | 0 | 1.3066 | 9.0583 | 0 | 0 | 394.1915 | 0 | 0
2021-04-14 16:50 | 24.2054 | -5.2536 | 66.7262 | 1482.0365 | 0 | 0 | 0 | 0 | 1.3053 | 9.1121 | 0 | 0 | 396.2014 | 0 | 0
2021-04-14 16:50 | 24.2034 | -5.2516 | 66.7262 | 1482.0365 | 0 | 0 | 0 | 0 | 1.3061 | 8.9513 | 0 | 0 | 396.2014 | 0 | 0
2021-04-14 16:50 | 24.2031 | -5.2559 | 66.7262 | 1482.0365 | 0 | 0 | 0 | 0 | 1.3061 | 9.1496 | 0 | 0 | 394.7494 | 0 | 0
2021-04-14 16:50 | 24.2093 | -5.2579 | 66.7262 | 1482.0365 | 0 | 0 | 0 | 0 | 1.3057 | 9.0787 | 0 | 0 | 394.7494 | 0 | 0
2021-04-14 16:50 | 24.2226 | -5.2614 | 66.7262 | 1482.0365 | 0 | 0 | 0 | 0 | 1.3059 | 9.1977 | 0 | 0 | 397.3099 | 0 | 0
2021-04-14 16:50 | 24.2401 | -5.2637 | 66.7262 | 1482.0365 | 0 | 0 | 0 | 0 | 1.3067 | 9.1608 | 0 | 0 | 397.3099 | 0 | 0
2021-04-14 16:50 | 24.2346 | -5.2812 | 66.7262 | 1482.0365 | 0 | 0 | 0 | 0 | 1.3063 | 9.1762 | 0 | 0 | 395.6041 | 0 | 0
2021-04-14 16:50 | 24.2291 | -5.2756 | 66.7262 | 1482.0365 | 0 | 0 | 0 | 0 | 1.3054 | 9.2088 | 0 | 0 | 395.6041 | 0 | 0
2021-04-14 16:50 | 24.2213 | -5.2681 | 66.7262 | 1482.0365 | 0 | 0 | 0 | 0 | 1.307 | 9.2128 | 0 | 0 | 394.9189 | 0 | 0
2021-04-14 16:50 | 24.2159 | -5.267 | 66.7262 | 1482.0365 | 0 | 0 | 0 | 0 | 1.3047 | 9.3034 | 0 | 0 | 394.9189 | 0 | 0
2021-04-14 16:50 | 24.2162 | -5.2686 | 66.7262 | 1482.0365 | 0 | 0 | 0 | 0 | 1.3053 | 9.1021 | 0 | 0 | 395.578 | 0 | 0
2021-04-14 16:51 | 24.2238 | -5.2603 | 66.7262 | 1482.0365 | 0 | 0 | 0 | 0 | 1.3044 | 9.1925 | 0 | 0 | 395.578 | 0 | 0
2021-04-14 16:51 | 24.2232 | -5.2594 | 66.7262 | 1482.0365 | 0 | 0 | 0 | 0 | 1.3052 | 9.1265 | 0 | 0 | 393.4159 | 0 | 0
2021-04-14 16:51 | 24.2179 | -5.2603 | 66.7262 | 1482.0365 | 0 | 0 | 0 | 0 | 1.3042 | 9.0947 | 0 | 0 | 393.4159 | 0 | 0
2021-04-14 16:51 | 24.2224 | -5.2596 | 66.7262 | 1482.0365 | 0 | 0 | 0 | 0 | 1.3038 | 9.1913 | 0 | 0 | 393.4585 | 0 | 0
2021-04-14 16:51 | 24.2464 | -5.2634 | 66.7262 | 1482.0365 | 0 | 0 | 0 | 0 | 1.3033 | 9.2121 | 0 | 0 | 393.4585 | 0 | 0
2021-04-14 16:51 | 24.2306 | -5.2666 | 66.7262 | 1482.0365 | 0 | 0 | 0 | 0 | 1.3034 | 9.1918 | 0 | 0 | 394.4229 | 0 | 0
2021-04-14 16:51 | 24.2285 | -5.2632 | 66.7262 | 1482.0365 | 0 | 0 | 0 | 0 | 1.3033 | 9.0582 | 0 | 0 | 394.4229 | 0 | 0
2021-04-14 16:51 | 24.2214 | -5.2654 | 66.7262 | 1482.0365 | 0 | 0 | 0 | 0 | 1.3033 | 9.0888 | 0 | 0 | 393.9294 | 0 | 0
2021-04-14 16:51 | 24.2234 | -5.2609 | 66.7262 | 1482.0365 | 0 | 0 | 0 | 0 | 1.3025 | 9.1255 | 0 | 0 | 393.9294 | 0 | 0
2021-04-14 16:51 | 24.2314 | -5.2605 | 66.7262 | 1482.0365 | 0 | 0 | 0 | 0 | 1.3028 | 9.0429 | 0 | 0 | 393.6822 | 0 | 0
2021-04-14 16:51 | 24.2295 | -5.2684 | 66.7262 | 1482.0365 | 0 | 0 | 0 | 0 | 1.3035 | 9.2672 | 0 | 0 | 393.6822 | 0 | 0
2021-04-14 16:51 | 24.2242 | -5.2701 | 66.7262 | 1482.0365 | 0 | 0 | 0 | 0 | 1.3042 | 8.9561 | 0 | 0 | 393.308 | 0 | 0
2021-04-14 16:51 | 24.2167 | -5.2643 | 66.7262 | 1482.0365 | 0 | 0 | 0 | 0 | 1.3042 | 9.1044 | 0 | 0 | 393.308 | 0 | 0
2021-04-14 16:51 | 24.2212 | -5.258 | 66.7262 | 1482.0365 | 0 | 0 | 0 | 0 | 1.3045 | 9.0632 | 0 | 0 | 394.1833 | 0 | 0
2021-04-14 16:51 | 24.2412 | -5.2633 | 66.7262 | 1482.0365 | 0 | 0 | 0 | 0 | 1.3062 | 9.284 | 0 | 0 | 394.1833 | 0 | 0
2021-04-14 16:51 | 24.2296 | -5.2716 | 66.7262 | 1482.0365 | 0 | 0 | 0 | 0 | 1.3035 | 9.1037 | 0 | 0 | 393.8127 | 0 | 0
2021-04-14 16:51 | 24.2291 | -5.2693 | 66.7262 | 1482.0365 | 0 | 0 | 0 | 0 | 1.3037 | 9.2046 | 0 | 0 | 393.8127 | 0 | 0
2021-04-14 16:51 | 24.208 | -5.2501 | 66.7262 | 1482.0365 | 0 | 0 | 0 | 0 | 1.306 | 9.1174 | 0 | 0 | 395.3087 | 0 | 0
2021-04-14 16:51 | 24.2058 | -5.236 | 66.7262 | 1482.0365 | 0 | 0 | 0 | 0 | 1.3045 | 9.1829 | 0 | 0 | 395.3087 | 0 | 0
2021-04-14 16:51 | 24.2085 | -5.2378 | 66.7262 | 1482.0365 | 0 | 0 | 0 | 0 | 1.3058 | 8.9697 | 0 | 0 | 396.7986 | 0 | 0
2021-04-14 16:51 | 24.2083 | -5.2445 | 66.7262 | 1482.0365 | 0 | 0 | 0 | 0 | 1.3047 | 9.0681 | 0 | 0 | 396.7986 | 0 | 0
2021-04-14 16:51 | 24.2075 | -5.2433 | 66.7262 | 1482.0365 | 0 | 0 | 0 | 0 | 1.3043 | 9.0418 | 0 | 0 | 395.1158 | 0 | 0
2021-04-14 16:51 | 24.2102 | -5.2464 | 66.7262 | 1482.0365 | 0 | 0 | 0 | 0 | 1.3031 | 8.9932 | 0 | 0 | 395.1158 | 0 | 0
2021-04-14 16:51 | 24.2184 | -5.2496 | 66.7262 | 1482.0365 | 0 | 0 | 0 | 0 | 1.3035 | 9.1652 | 0 | 0 | 394.5856 | 0 | 0
2021-04-14 16:51 | 24.2184 | -5.25 | 66.7262 | 1482.0365 | 0 | 0 | 0 | 0 | 1.3035 | 9.1412 | 0 | 0 | 394.5856 | 0 | 0
2021-04-14 16:51 | 24.2196 | -5.2617 | 66.7262 | 1482.0365 | 0 | 0 | 0 | 0 | 1.3035 | 9.1107 | 0 | 0 | 394.5856 | 0 | 0
2021-04-14 16:51 | 24.2084 | -5.2498 | 66.7262 | 1482.0365 | 0 | 0 | 0 | 0 | 1.3045 | 9.1501 | 0 | 0 | 396.6782 | 0 | 0
2021-04-14 16:51 | 24.209 | -5.2485 | 66.7262 | 1482.0365 | 0 | 0 | 0 | 0 | 1.305 | 9.3683 | 0 | 0 | 396.6782 | 0 | 0
2021-04-14 16:51 | 24.2058 | -5.2444 | 66.7262 | 1482.0365 | 0 | 0 | 0 | 0 | 1.3034 | 9.2343 | 0 | 0 | 395.0488 | 0 | 0
2021-04-14 16:51 | 24.1996 | -5.2389 | 66.7262 | 1482.0365 | 0 | 0 | 0 | 0 | 1.3032 | 9.4244 | 0 | 0 | 395.0488 | 0 | 0
2021-04-14 16:51 | 24.2009 | -5.2355 | 66.7262 | 1482.0365 | 0 | 0 | 0 | 0 | 1.3025 | 9.2317 | 0 | 0 | 395.7529 | 0 | 0
2021-04-14 16:51 | 24.1969 | -5.2345 | 66.7262 | 1482.0365 | 0 | 0 | 0 | 0 | 1.3029 | 9.3111 | 0 | 0 | 395.7529 | 0 | 0
2021-04-14 16:51 | 24.1955 | -5.2339 | 66.7262 | 1482.0365 | 0 | 0 | 0 | 0 | 1.3049 | 9.1648 | 0 | 0 | 395.3715 | 0 | 0
2021-04-14 16:51 | 24.2009 | -5.2427 | 66.7262 | 1482.0365 | 0 | 0 | 0 | 0 | 1.3057 | 9.1355 | 0 | 0 | 395.3715 | 0 | 0
2021-04-14 16:51 | 24.2177 | -5.254 | 66.7262 | 1482.0365 | 0 | 0 | 0 | 0 | 1.3045 | 9.0773 | 0 | 0 | 394.7055 | 0 | 0
2021-04-14 16:51 | 24.2265 | -5.2615 | 66.7262 | 1482.0365 | 0 | 0 | 0 | 0 | 1.305 | 9.129 | 0 | 0 | 394.7055 | 0 | 0
2021-04-14 16:51 | 24.2169 | -5.2598 | 66.7262 | 1482.0365 | 0 | 0 | 0 | 0 | 1.307 | 9.0534 | 0 | 0 | 396.9273 | 0 | 0
2021-04-14 16:51 | 24.2218 | -5.2484 | 66.7262 | 1482.0365 | 0 | 0 | 0 | 0 | 1.3051 | 9.0872 | 0 | 0 | 396.9273 | 0 | 0
2021-04-14 16:51 | 24.2178 | -5.2402 | 66.7262 | 1482.0365 | 0 | 0 | 0 | 0 | 1.3048 | 9.0202 | 0 | 0 | 396.4915 | 0 | 0
2021-04-14 16:51 | 24.1724 | -5.2209 | 66.7262 | 1482.0365 | 0 | 0 | 0 | 0 | 1.3048 | 9.3106 | 0 | 0 | 396.4915 | 0 | 0
2021-04-14 16:51 | 24.151 | -5.1856 | 66.7262 | 1482.0365 | 0 | 0 | 0 | 0 | 1.3047 | 9.1233 | 0 | 0 | 395.5855 | 0 | 0
2021-04-14 16:51 | 24.1499 | -5.1752 | 66.7262 | 1482.0365 | 0 | 0 | 0 | 0 | 1.3046 | 9.1095 | 0 | 0 | 395.5855 | 0 | 0
2021-04-14 16:51 | 24.1497 | -5.1976 | 66.7262 | 1482.0365 | 0 | 0 | 0 | 0 | 1.3048 | 9.1703 | 0 | 0 | 396.3066 | 0 | 0
2021-04-14 16:51 | 24.1472 | -5.2033 | 66.7262 | 1482.0365 | 0 | 0 | 0 | 0 | 1.3032 | 9.3067 | 0 | 0 | 396.3066 | 0 | 0
2021-04-14 16:51 | 24.1755 | -5.206 | 66.7262 | 1482.0365 | 0 | 0 | 0 | 0 | 1.3016 | 9.2412 | 0 | 0 | 397.7665 | 0 | 0
2021-04-14 16:51 | 24.1737 | -5.2132 | 66.7262 | 1482.0365 | 0 | 0 | 0 | 0 | 1.3036 | 9.253 | 0 | 0 | 397.7665 | 0 | 0
2021-04-14 16:51 | 24.1638 | -5.1935 | 66.7262 | 1482.0365 | 0 | 0 | 0 | 0 | 1.3005 | 9.158 | 0 | 0 | 397.1963 | 0 | 0
2021-04-14 16:51 | 24.1603 | -5.1913 | 66.7262 | 1482.0365 | 0 | 0 | 0 | 0 | 1.3018 | 9.162 | 0 | 0 | 397.1963 | 0 | 0
2021-04-14 16:51 | 24.1568 | -5.1917 | 66.7262 | 1482.0365 | 0 | 0 | 0 | 0 | 1.3015 | 9.0673 | 0 | 0 | 396.41 | 0 | 0
2021-04-14 16:51 | 24.151 | -5.1893 | 66.7262 | 1482.0365 | 0 | 0 | 0 | 0 | 1.3014 | 9.2826 | 0 | 0 | 396.41 | 0 | 0
2021-04-14 16:51 | 24.1448 | -5.1909 | 66.7262 | 1482.0365 | 0 | 0 | 0 | 0 | 1.3001 | 9.0505 | 0 | 0 | 394.5306 | 0 | 0
2021-04-14 16:51 | 24.1467 | -5.1903 | 66.7262 | 1482.0365 | 0 | 0 | 0 | 0 | 1.3011 | 9.2808 | 0 | 0 | 394.5306 | 0 | 0
2021-04-14 16:51 | 24.1493 | -5.1889 | 66.7262 | 1482.0365 | 0 | 0 | 0 | 0 | 1.3013 | 9.3851 | 0 | 0 | 394.5038 | 0 | 0
2021-04-14 16:51 | 24.152 | -5.197 | 66.7262 | 1482.0365 | 0 | 0 | 0 | 0 | 1.3018 | 9.2697 | 0 | 0 | 394.5038 | 0 | 0
2021-04-14 16:51 | 24.1723 | -5.2067 | 66.7262 | 1482.0365 | 0 | 0 | 0 | 0 | 1.304 | 9.3066 | 0 | 0 | 396.2779 | 0 | 0
2021-04-14 16:51 | 24.165 | -5.2122 | 66.7262 | 1482.0365 | 0 | 0 | 0 | 0 | 1.3004 | 9.1822 | 0 | 0 | 396.2779 | 0 | 0
2021-04-14 16:51 | 24.1607 | -5.1977 | 66.7262 | 1482.0365 | 0 | 0 | 0 | 0 | 1.3015 | 9.0227 | 0 | 0 | 395.2561 | 0 | 0
2021-04-14 16:51 | 24.1522 | -5.1961 | 66.7262 | 1482.0365 | 0 | 0 | 0 | 0 | 1.3022 | 9.0915 | 0 | 0 | 395.2561 | 0 | 0
2021-04-14 16:51 | 24.1462 | -5.1984 | 66.7262 | 1482.0365 | 0 | 0 | 0 | 0 | 1.3031 | 9.0815 | 0 | 0 | 395.9082 | 0 | 0
2021-04-14 16:52 | 24.1476 | -5.195 | 66.7262 | 1482.0365 | 0 | 0 | 0 | 0 | 1.3038 | 9.0548 | 0 | 0 | 395.9082 | 0 | 0
2021-04-14 16:52 | 24.1543 | -5.1972 | 66.7262 | 1482.0365 | 0 | 0 | 0 | 0 | 1.3047 | 9.0327 | 0 | 0 | 393.9561 | 0 | 0
2021-04-14 16:52 | 24.1509 | -5.1994 | 66.7262 | 1482.0365 | 0 | 0 | 0 | 0 | 1.3031 | 9.1075 | 0 | 0 | 393.9561 | 0 | 0
2021-04-14 16:52 | 24.1493 | -5.2028 | 66.7262 | 1482.0365 | 0 | 0 | 0 | 0 | 1.3026 | 9.4306 | 0 | 0 | 393.6979 | 0 | 0
2021-04-14 16:52 | 24.1679 | -5.2047 | 66.7262 | 1482.0365 | 0 | 0 | 0 | 0 | 1.3023 | 9.2516 | 0 | 0 | 393.6979 | 0 | 0
2021-04-14 16:52 | 24.1663 | -5.2127 | 66.7262 | 1482.0365 | 0 | 0 | 0 | 0 | 1.3024 | 9.1727 | 0 | 0 | 393.7216 | 0 | 0
2021-04-14 16:52 | 24.1606 | -5.2113 | 66.7262 | 1482.0365 | 0 | 0 | 0 | 0 | 1.3032 | 8.929 | 0 | 0 | 393.7216 | 0 | 0
2021-04-14 16:52 | 24.1652 | -5.2049 | 66.7262 | 1482.0365 | 0 | 0 | 0 | 0 | 1.3034 | 9.1757 | 0 | 0 | 395.7006 | 0 | 0
2021-04-14 16:52 | 24.1652 | -5.2071 | 66.7262 | 1482.0365 | 0 | 0 | 0 | 0 | 1.3038 | 9.1133 | 0 | 0 | 395.7006 | 0 | 0
2021-04-14 16:52 | 24.1596 | -5.2089 | 66.7262 | 1482.0365 | 0 | 0 | 0 | 0 | 1.3025 | 9.0816 | 0 | 0 | 395.0152 | 0 | 0
2021-04-14 16:52 | 24.1567 | -5.2088 | 66.7262 | 1482.0365 | 0 | 0 | 0 | 0 | 1.3039 | 9.2966 | 0 | 0 | 395.0152 | 0 | 0
2021-04-14 16:52 | 24.1613 | -5.2036 | 66.7262 | 1482.0365 | 0 | 0 | 0 | 0 | 1.3046 | 9.1147 | 0 | 0 | 397.399 | 0 | 0
2021-04-14 16:52 | 24.1555 | -5.2023 | 66.7262 | 1482.0365 | 0 | 0 | 0 | 0 | 1.3011 | 9.0721 | 0 | 0 | 397.399 | 0 | 0
2021-04-14 16:52 | 24.153 | -5.2061 | 66.7262 | 1482.0365 | 0 | 0 | 0 | 0 | 1.3013 | 8.9804 | 0 | 0 | 395.8318 | 0 | 0
2021-04-14 16:52 | 24.169 | -5.2069 | 66.7262 | 1482.0365 | 0 | 0 | 0 | 0 | 1.3003 | 9.0113 | 0 | 0 | 395.8318 | 0 | 0
2021-04-14 16:52 | 24.1642 | -5.2108 | 66.7262 | 1482.0365 | 0 | 0 | 0 | 0 | 1.3022 | 8.8981 | 0 | 0 | 396.2194 | 0 | 0
2021-04-14 16:52 | 24.1616 | -5.2083 | 66.7262 | 1482.0365 | 0 | 0 | 0 | 0 | 1.3022 | 9.0312 | 0 | 0 | 396.2194 | 0 | 0
2021-04-14 16:52 | 24.1623 | -5.2046 | 66.7262 | 1482.0365 | 0 | 0 | 0 | 0 | 1.3033 | 9.0899 | 0 | 0 | 397.6963 | 0 | 0
2021-04-14 16:52 | 24.163 | -5.202 | 66.7262 | 1482.0365 | 0 | 0 | 0 | 0 | 1.3006 | 9.1368 | 0 | 0 | 397.6963 | 0 | 0
2021-04-14 16:52 | 24.163 | -5.1968 | 66.7262 | 1482.0365 | 0 | 0 | 0 | 0 | 1.3006 | 9.3081 | 0 | 0 | 397.6963 | 0 | 0
2021-04-14 16:52 | 24.1586 | -5.1927 | 66.7262 | 1482.0365 | 0 | 0 | 0 | 0 | 1.3019 | 9.0948 | 0 | 0 | 395.5641 | 0 | 0
2021-04-14 16:52 | 24.1525 | -5.1968 | 66.7262 | 1482.0365 | 0 | 0 | 0 | 0 | 1.2999 | 9.068 | 0 | 0 | 396.4451 | 0 | 0
2021-04-14 16:52 | 24.1482 | -5.1957 | 66.7262 | 1482.0365 | 0 | 0 | 0 | 0 | 1.3013 | 9.2118 | 0 | 0 | 396.4451 | 0 | 0
2021-04-14 16:52 | 24.1462 | -5.1953 | 66.7262 | 1482.0365 | 0 | 0 | 0 | 0 | 1.3006 | 9.2189 | 0 | 0 | 394.9392 | 0 | 0
2021-04-14 16:52 | 24.1462 | -5.1997 | 66.7262 | 1482.0365 | 0 | 0 | 0 | 0 | 1.3006 | 9.1292 | 0 | 0 | 394.9392 | 0 | 0
2021-04-14 16:52 | 24.1655 | -5.2008 | 66.7262 | 1482.0365 | 0 | 0 | 0 | 0 | 1.3018 | 9.0924 | 0 | 0 | 394.9392 | 0 | 0
2021-04-14 16:52 | 24.168 | -5.1982 | 66.7262 | 1482.0365 | 0 | 0 | 0 | 0 | 1.3019 | 9.0835 | 0 | 0 | 394.211 | 0 | 0
2021-04-14 16:52 | 24.1606 | -5.1941 | 66.7262 | 1482.0365 | 0 | 0 | 0 | 0 | 1.3029 | 8.9903 | 0 | 0 | 394.211 | 0 | 0
2021-04-14 16:52 | 24.1517 | -5.1942 | 66.7262 | 1482.0365 | 0 | 0 | 0 | 0 | 1.3019 | 9.0608 | 0 | 0 | 395.3664 | 0 | 0
2021-04-14 16:52 | 24.1486 | -5.1899 | 66.7262 | 1482.0365 | 0 | 0 | 0 | 0 | 1.3012 | 9.1685 | 0 | 0 | 395.3664 | 0 | 0
2021-04-14 16:52 | 24.149 | -5.1857 | 66.7262 | 1482.0365 | 0 | 0 | 0 | 0 | 1.3008 | 8.988 | 0 | 0 | 393.9706 | 0 | 0
2021-04-14 16:52 | 24.1411 | -5.1888 | 66.7262 | 1482.0365 | 0 | 0 | 0 | 0 | 1.3007 | 9.1009 | 0 | 0 | 393.9706 | 0 | 0
2021-04-14 16:52 | 24.1417 | -5.1848 | 66.7262 | 1482.0365 | 0 | 0 | 0 | 0 | 1.3016 | 9.1231 | 0 | 0 | 395.3642 | 0 | 0
2021-04-14 16:52 | 24.1429 | -5.1798 | 66.7262 | 1482.0365 | 0 | 0 | 0 | 0 | 1.3008 | 9.26 | 0 | 0 | 395.3642 | 0 | 0
2021-04-14 16:52 | 24.1488 | -5.1811 | 66.7262 | 1482.0365 | 0 | 0 | 0 | 0 | 1.3004 | 9.1211 | 0 | 0 | 394.4376 | 0 | 0
2021-04-14 16:52 | 24.1621 | -5.1977 | 66.7262 | 1482.0365 | 0 | 0 | 0 | 0 | 1.3002 | 9.3488 | 0 | 0 | 394.4376 | 0 | 0
2021-04-14 16:52 | 24.1584 | -5.2034 | 66.7262 | 1482.0365 | 0 | 0 | 0 | 0 | 1.3018 | 9.2571 | 0 | 0 | 395.0003 | 0 | 0
2021-04-14 16:52 | 24.1553 | -5.2015 | 66.7262 | 1482.0365 | 0 | 0 | 0 | 0 | 1.3023 | 9.2537 | 0 | 0 | 395.0003 | 0 | 0
2021-04-14 16:52 | 24.1499 | -5.1998 | 66.7262 | 1482.0365 | 0 | 0 | 0 | 0 | 1.3023 | 9.3375 | 0 | 0 | 397.1787 | 0 | 0
2021-04-14 16:52 | 24.1434 | -5.1965 | 66.7262 | 1482.0365 | 0 | 0 | 0 | 0 | 1.3017 | 9.1235 | 0 | 0 | 397.1787 | 0 | 0
2021-04-14 16:52 | 24.1414 | -5.1951 | 66.7262 | 1482.0365 | 0 | 0 | 0 | 0 | 1.3021 | 8.9209 | 0 | 0 | 395.3042 | 0 | 0
2021-04-14 16:52 | 24.1413 | -5.1918 | 66.7262 | 1482.0365 | 0 | 0 | 0 | 0 | 1.3023 | 9.0738 | 0 | 0 | 395.3042 | 0 | 0
2021-04-14 16:52 | 24.1216 | -5.1584 | 66.7262 | 1482.0365 | 0 | 0 | 0 | 0 | 1.3021 | 9.1209 | 0 | 0 | 394.3665 | 0 | 0
2021-04-14 16:52 | 24.0963 | -5.1 | 66.7262 | 1482.0365 | 0 | 0 | 0 | 0 | 1.3037 | 9.1592 | 0 | 0 | 394.3665 | 0 | 0
2021-04-14 16:52 | 24.0738 | -5.0811 | 66.7262 | 1482.0365 | 0 | 0 | 0 | 0 | 1.3033 | 9.1306 | 0 | 0 | 395.8932 | 0 | 0
2021-04-14 16:52 | 24.056 | -5.0723 | 66.7262 | 1482.0365 | 0 | 0 | 0 | 0 | 1.3044 | 9.3106 | 0 | 0 | 395.8932 | 0 | 0
2021-04-14 16:52 | 24.0473 | -5.0625 | 66.7262 | 1482.0365 | 0 | 0 | 0 | 0 | 1.303 | 9.1393 | 0 | 0 | 395.0989 | 0 | 0
2021-04-14 16:52 | 24.0204 | -5.0381 | 66.7262 | 1482.0365 | 0 | 0 | 0 | 0 | 1.3052 | 9.2356 | 0 | 0 | 395.0989 | 0 | 0
2021-04-14 16:52 | 23.9915 | -5.007 | 66.7262 | 1482.0365 | 0 | 0 | 0 | 0 | 1.3043 | 9.1325 | 0 | 0 | 394.4549 | 0 | 0
2021-04-14 16:52 | 23.9749 | -5.003 | 66.7262 | 1482.0365 | 0 | 0 | 0 | 0 | 1.3037 | 9.2625 | 0 | 0 | 394.4549 | 0 | 0
2021-04-14 16:52 | 23.9749 | -5.0071 | 66.7262 | 1482.0365 | 0 | 0 | 0 | 0 | 1.3031 | 9.2612 | 0 | 0 | 395.6615 | 0 | 0
2021-04-14 16:52 | 23.9761 | -5.0226 | 66.7262 | 1482.0365 | 0 | 0 | 0 | 0 | 1.3015 | 9.1649 | 0 | 0 | 395.6615 | 0 | 0
2021-04-14 16:52 | 23.9905 | -5.0288 | 66.7262 | 1482.0365 | 0 | 0 | 0 | 0 | 1.3028 | 9.2326 | 0 | 0 | 395.6772 | 0 | 0
2021-04-14 16:52 | 24.0067 | -5.056 | 66.7262 | 1482.0365 | 0 | 0 | 0 | 0 | 1.3011 | 9.3463 | 0 | 0 | 395.6772 | 0 | 0
2021-04-14 16:52 | 24.0114 | -5.0745 | 66.7262 | 1482.0365 | 0 | 0 | 0 | 0 | 1.3005 | 9.4727 | 0 | 0 | 394.5562 | 0 | 0
2021-04-14 16:52 | 24.0145 | -5.0676 | 66.7262 | 1482.0365 | 0 | 0 | 0 | 0 | 1.3029 | 9.2386 | 0 | 0 | 394.5562 | 0 | 0
2021-04-14 16:52 | 24.0154 | -5.0656 | 66.7262 | 1482.0365 | 0 | 0 | 0 | 0 | 1.3007 | 9.5428 | 0 | 0 | 396.6584 | 0 | 0
2021-04-14 16:52 | 24.0214 | -5.0728 | 66.7262 | 1482.0365 | 0 | 0 | 0 | 0 | 1.3026 | 9.3711 | 0 | 0 | 396.6584 | 0 | 0
2021-04-14 16:52 | 24.0222 | -5.0756 | 66.7262 | 1482.0365 | 0 | 0 | 0 | 0 | 1.3038 | 9.3079 | 0 | 0 | 395.0428 | 0 | 0
2021-04-14 16:52 | 24.0192 | -5.0715 | 66.7262 | 1482.0365 | 0 | 0 | 0 | 0 | 1.3045 | 9.3305 | 0 | 0 | 395.0428 | 0 | 0
2021-04-14 16:52 | 24.0185 | -5.07 | 66.7262 | 1482.0365 | 0 | 0 | 0 | 0 | 1.3069 | 9.1995 | 0 | 0 | 394.496 | 0 | 0
2021-04-14 16:53 | 24.034 | -5.0742 | 66.7262 | 1482.0365 | 0 | 0 | 0 | 0 | 1.3061 | 9.331 | 0 | 0 | 394.496 | 0 | 0
2021-04-14 16:53 | 24.0271 | -5.0745 | 66.7262 | 1482.0365 | 0 | 0 | 0 | 0 | 1.3058 | 9.2332 | 0 | 0 | 394.2247 | 0 | 0
2021-04-14 16:53 | 24.0157 | -5.0666 | 66.7262 | 1482.0365 | 0 | 0 | 0 | 0 | 1.3056 | 9.3064 | 0 | 0 | 394.2247 | 0 | 0
2021-04-14 16:53 | 24.0136 | -5.0634 | 66.7262 | 1482.0365 | 0 | 0 | 0 | 0 | 1.303 | 9.3629 | 0 | 0 | 395.3471 | 0 | 0
2021-04-14 16:53 | 24.0133 | -5.053 | 66.7262 | 1482.0365 | 0 | 0 | 0 | 0 | 1.305 | 9.4563 | 0 | 0 | 395.3471 | 0 | 0
2021-04-14 16:53 | 24.0079 | -5.0518 | 66.7262 | 1482.0365 | 0 | 0 | 0 | 0 | 1.3032 | 9.2963 | 0 | 0 | 394.387 | 0 | 0
2021-04-14 16:53 | 23.9607 | -4.9744 | 66.7262 | 1482.0365 | 0 | 0 | 0 | 0 | 1.3068 | 9.3521 | 0 | 0 | 394.387 | 0 | 0
2021-04-14 16:53 | 23.9304 | -4.9426 | 66.7262 | 1482.0365 | 0 | 0 | 0 | 0 | 1.3044 | 9.1312 | 0 | 0 | 395.4961 | 0 | 0
2021-04-14 16:53 | 23.915 | -4.9365 | 66.7262 | 1482.0365 | 0 | 0 | 0 | 0 | 1.3021 | 9.0904 | 0 | 0 | 395.4961 | 0 | 0
2021-04-14 16:53 | 23.9026 | -4.938 | 66.7262 | 1482.0365 | 0 | 0 | 0 | 0 | 1.303 | 9.2438 | 0 | 0 | 394.4651 | 0 | 0
2021-04-14 16:53 | 23.8958 | -4.9389 | 66.7262 | 1482.0365 | 0 | 0 | 0 | 0 | 1.3041 | 9.3462 | 0 | 0 | 394.4651 | 0 | 0
2021-04-14 16:53 | 23.8966 | -4.9393 | 66.7262 | 1482.0365 | 0 | 0 | 0 | 0 | 1.3031 | 9.4607 | 0 | 0 | 393.9521 | 0 | 0
2021-04-14 16:53 | 23.8899 | -4.9444 | 66.7262 | 1482.0365 | 0 | 0 | 0 | 0 | 1.3043 | 9.2311 | 0 | 0 | 393.9521 | 0 | 0
2021-04-14 16:53 | 23.8909 | -4.9484 | 66.7262 | 1482.0365 | 0 | 0 | 0 | 0 | 1.3042 | 9.4136 | 0 | 0 | 394.4402 | 0 | 0
2021-04-14 16:53 | 23.8926 | -4.9412 | 66.7262 | 1482.0365 | 0 | 0 | 0 | 0 | 1.3059 | 9.2111 | 0 | 0 | 394.4402 | 0 | 0
2021-04-14 16:53 | 23.8037 | -4.8259 | 66.7262 | 1482.0365 | 0 | 0 | 0 | 0 | 1.3042 | 9.3028 | 0 | 0 | 393.9331 | 0 | 0
2021-04-14 16:53 | 23.7218 | -4.6979 | 66.7262 | 1482.0365 | 0 | 0 | 0 | 0 | 1.3038 | 9.5773 | 0 | 0 | 393.9331 | 0 | 0
2021-04-14 16:53 | 23.6779 | -4.6546 | 66.7262 | 1482.0365 | 0 | 0 | 0 | 0 | 1.3037 | 9.3102 | 0 | 0 | 394.0909 | 0 | 0
2021-04-14 16:53 | 23.6779 | -4.6562 | 66.7262 | 1482.0365 | 0 | 0 | 0 | 0 | 1.3037 | 9.3037 | 0 | 0 | 394.0909 | 0 | 0
2021-04-14 16:53 | 23.6555 | -4.6603 | 66.7262 | 1482.0365 | 0 | 0 | 0 | 0 | 1.3034 | 9.3378 | 0 | 0 | 394.0909 | 0 | 0
2021-04-14 16:53 | 23.6376 | -4.6643 | 66.7262 | 1482.0365 | 0 | 0 | 0 | 0 | 1.3044 | 9.2147 | 0 | 0 | 393.666 | 0 | 0
2021-04-14 16:53 | 23.6276 | -4.6618 | 66.7262 | 1482.0365 | 0 | 0 | 0 | 0 | 1.3044 | 9.3366 | 0 | 0 | 393.666 | 0 | 0
2021-04-14 16:53 | 23.626 | -4.6611 | 66.7262 | 1482.0365 | 0 | 0 | 0 | 0 | 1.3049 | 9.3594 | 0 | 0 | 393.5462 | 0 | 0
2021-04-14 16:53 | 23.6244 | -4.6682 | 66.7262 | 1482.0365 | 0 | 0 | 0 | 0 | 1.3045 | 9.3016 | 0 | 0 | 393.5462 | 0 | 0
2021-04-14 16:53 | 23.6217 | -4.6729 | 66.7262 | 1482.0365 | 0 | 0 | 0 | 0 | 1.3017 | 9.5924 | 0 | 0 | 394.1708 | 0 | 0
2021-04-14 16:53 | 23.6227 | -4.6744 | 66.7262 | 1482.0365 | 0 | 0 | 0 | 0 | 1.3023 | 9.2453 | 0 | 0 | 394.1708 | 0 | 0
2021-04-14 16:53 | 23.6268 | -4.6755 | 66.7262 | 1482.0365 | 0 | 0 | 0 | 0 | 1.3033 | 9.0252 | 0 | 0 | 395.3874 | 0 | 0
2021-04-14 16:53 | 23.6253 | -4.6765 | 66.7262 | 1482.0365 | 0 | 0 | 0 | 0 | 1.304 | 9.1286 | 0 | 0 | 395.3874 | 0 | 0
2021-04-14 16:53 | 23.6253 | -4.6726 | 66.7262 | 1482.0365 | 0 | 0 | 0 | 0 | 1.3034 | 9.1677 | 0 | 0 | 394.4054 | 0 | 0
2021-04-14 16:53 | 23.6256 | -4.6716 | 66.7262 | 1482.0365 | 0 | 0 | 0 | 0 | 1.3043 | 9.2172 | 0 | 0 | 394.4054 | 0 | 0
2021-04-14 16:53 | 23.6266 | -4.6746 | 66.7262 | 1482.0365 | 0 | 0 | 0 | 0 | 1.3026 | 9.1967 | 0 | 0 | 396.2716 | 0 | 0
2021-04-14 16:53 | 23.6255 | -4.6786 | 66.7262 | 1482.0365 | 0 | 0 | 0 | 0 | 1.2998 | 9.2852 | 0 | 0 | 396.2716 | 0 | 0
2021-04-14 16:53 | 23.6275 | -4.6799 | 66.7262 | 1482.0365 | 0 | 0 | 0 | 0 | 1.3003 | 9.3714 | 0 | 0 | 397.7072 | 0 | 0
2021-04-14 16:53 | 23.6262 | -4.6801 | 66.7262 | 1482.0365 | 0 | 0 | 0 | 0 | 1.3013 | 9.2817 | 0 | 0 | 397.7072 | 0 | 0
2021-04-14 16:53 | 23.6286 | -4.6799 | 66.7262 | 1482.0365 | 0 | 0 | 0 | 0 | 1.3004 | 9.1176 | 0 | 0 | 397.151 | 0 | 0
2021-04-14 16:53 | 23.6233 | -4.6802 | 66.7262 | 1482.0365 | 0 | 0 | 0 | 0 | 1.2999 | 9.2654 | 0 | 0 | 397.151 | 0 | 0
2021-04-14 16:53 | 23.6258 | -4.6805 | 66.7262 | 1482.0365 | 0 | 0 | 0 | 0 | 1.298 | 9.355 | 0 | 0 | 395.2886 | 0 | 0
2021-04-14 16:53 | 23.6307 | -4.6294 | 66.7262 | 1482.0365 | 0 | 0 | 0 | 0 | 1.2984 | 9.2094 | 0 | 0 | 395.2886 | 0 | 0
2021-04-14 16:53 | 23.6186 | -4.6166 | 66.7262 | 1482.0365 | 0 | 0 | 0 | 0 | 1.2997 | 9.2726 | 0 | 0 | 395.4715 | 0 | 0
2021-04-14 16:53 | 23.6153 | -4.6463 | 66.7262 | 1482.0365 | 0 | 0 | 0 | 0 | 1.3014 | 9.2893 | 0 | 0 | 395.4715 | 0 | 0
2021-04-14 16:53 | 23.6092 | -4.6547 | 66.7262 | 1482.0365 | 0 | 0 | 0 | 0 | 1.3024 | 9.3479 | 0 | 0 | 395.8503 | 0 | 0
2021-04-14 16:53 | 23.6106 | -4.6567 | 66.7262 | 1482.0365 | 0 | 0 | 0 | 0 | 1.3029 | 9.155 | 0 | 0 | 395.8503 | 0 | 0
2021-04-14 16:53 | 23.6063 | -4.6569 | 66.7262 | 1482.0365 | 0 | 0 | 0 | 0 | 1.3029 | 9.1864 | 0 | 0 | 394.8697 | 0 | 0
2021-04-14 16:53 | 23.609 | -4.6574 | 66.7262 | 1482.0365 | 0 | 0 | 0 | 0 | 1.3025 | 8.9839 | 0 | 0 | 394.8697 | 0 | 0
2021-04-14 16:53 | 23.609 | -4.6608 | 66.7262 | 1482.0365 | 0 | 0 | 0 | 0 | 1.3038 | 9.1134 | 0 | 0 | 394.1475 | 0 | 0
2021-04-14 16:53 | 23.6121 | -4.6634 | 66.7262 | 1482.0365 | 0 | 0 | 0 | 0 | 1.3033 | 9.3933 | 0 | 0 | 394.1475 | 0 | 0
2021-04-14 16:53 | 23.6114 | -4.6642 | 66.7262 | 1482.0365 | 0 | 0 | 0 | 0 | 1.305 | 9.3254 | 0 | 0 | 396.0094 | 0 | 0
2021-04-14 16:53 | 23.6137 | -4.6674 | 66.7262 | 1482.0365 | 0 | 0 | 0 | 0 | 1.3045 | 9.2039 | 0 | 0 | 396.0094 | 0 | 0
2021-04-14 16:53 | 23.6176 | -4.6691 | 66.7262 | 1482.0365 | 0 | 0 | 0 | 0 | 1.3024 | 9.3484 | 0 | 0 | 393.1686 | 0 | 0
2021-04-14 16:53 | 23.6162 | -4.6683 | 66.7262 | 1482.0365 | 0 | 0 | 0 | 0 | 1.3052 | 9.1023 | 0 | 0 | 393.1686 | 0 | 0
2021-04-14 16:53 | 23.6167 | -4.6682 | 66.7262 | 1482.0365 | 0 | 0 | 0 | 0 | 1.3033 | 9.1783 | 0 | 0 | 391.9813 | 0 | 0
2021-04-14 16:53 | 23.616 | -4.6683 | 66.7262 | 1482.0365 | 0 | 0 | 0 | 0 | 1.3022 | 9.1529 | 0 | 0 | 391.9813 | 0 | 0
2021-04-14 16:53 | 23.6155 | -4.6683 | 66.7262 | 1482.0365 | 0 | 0 | 0 | 0 | 1.3034 | 9.3855 | 0 | 0 | 392.603 | 0 | 0
2021-04-14 16:53 | 23.6146 | -4.6667 | 66.7262 | 1482.0365 | 0 | 0 | 0 | 0 | 1.3017 | 9.2274 | 0 | 0 | 392.603 | 0 | 0
2021-04-14 16:53 | 23.61 | -4.662 | 66.7262 | 1482.0365 | 0 | 0 | 0 | 0 | 1.301 | 9.2381 | 0 | 0 | 392.9527 | 0 | 0
2021-04-14 16:53 | 23.6098 | -4.6607 | 66.7262 | 1482.0365 | 0 | 0 | 0 | 0 | 1.3031 | 9.2661 | 0 | 0 | 392.9527 | 0 | 0
2021-04-14 16:53 | 23.6113 | -4.6603 | 66.7262 | 1482.0365 | 0 | 0 | 0 | 0 | 1.3039 | 9.2985 | 0 | 0 | 393.521 | 0 | 0
2021-04-14 16:53 | 23.6124 | -4.666 | 66.7262 | 1482.0365 | 0 | 0 | 0 | 0 | 1.3031 | 9.2742 | 0 | 0 | 393.521 | 0 | 0
2021-04-14 16:53 | 23.6164 | -4.6674 | 66.7262 | 1482.0365 | 0 | 0 | 0 | 0 | 1.3035 | 9.1902 | 0 | 0 | 393.0472 | 0 | 0
2021-04-14 16:54 | 23.6161 | -4.6678 | 66.7262 | 1482.0365 | 0 | 0 | 0 | 0 | 1.3024 | 9.0802 | 0 | 0 | 393.0472 | 0 | 0
2021-04-14 16:54 | 23.6194 | -4.6687 | 66.7262 | 1482.0365 | 0 | 0 | 0 | 0 | 1.3016 | 9.1847 | 0 | 0 | 393.2347 | 0 | 0
2021-04-14 16:54 | 23.6218 | -4.6761 | 66.7262 | 1482.0365 | 0 | 0 | 0 | 0 | 1.3011 | 9.2115 | 0 | 0 | 393.2347 | 0 | 0
2021-04-14 16:54 | 23.6255 | -4.6821 | 66.7262 | 1482.0365 | 0 | 0 | 0 | 0 | 1.3033 | 9.2274 | 0 | 0 | 394.4873 | 0 | 0
2021-04-14 16:54 | 23.6321 | -4.6834 | 66.7262 | 1482.0365 | 0 | 0 | 0 | 0 | 1.3026 | 9.2256 | 0 | 0 | 394.4873 | 0 | 0
2021-04-14 16:54 | 23.6338 | -4.683 | 66.7262 | 1482.0365 | 0 | 0 | 0 | 0 | 1.3017 | 9.2536 | 0 | 0 | 393.6248 | 0 | 0
2021-04-14 16:54 | 23.6336 | -4.683 | 66.7262 | 1482.0365 | 0 | 0 | 0 | 0 | 1.3012 | 9.1877 | 0 | 0 | 393.6248 | 0 | 0
2021-04-14 16:54 | 23.6326 | -4.6841 | 66.7262 | 1482.0365 | 0 | 0 | 0 | 0 | 1.3006 | 9.1323 | 0 | 0 | 390.5627 | 0 | 0
2021-04-14 16:54 | 23.6378 | -4.6873 | 66.7262 | 1482.0365 | 0 | 0 | 0 | 0 | 1.3024 | 9.2234 | 0 | 0 | 390.5627 | 0 | 0
2021-04-14 16:54 | 23.6384 | -4.69 | 66.7262 | 1482.0365 | 0 | 0 | 0 | 0 | 1.3027 | 9.1982 | 0 | 0 | 391.5655 | 0 | 0
2021-04-14 16:54 | 23.6412 | -4.6911 | 66.7262 | 1482.0365 | 0 | 0 | 0 | 0 | 1.3035 | 9.2016 | 0 | 0 | 391.5655 | 0 | 0
2021-04-14 16:54 | 23.638 | -4.6887 | 66.7262 | 1482.0365 | 0 | 0 | 0 | 0 | 1.3052 | 9.3677 | 0 | 0 | 392.475 | 0 | 0
2021-04-14 16:54 | 23.6411 | -4.6884 | 66.7262 | 1482.0365 | 0 | 0 | 0 | 0 | 1.3029 | 9.1936 | 0 | 0 | 392.475 | 0 | 0
2021-04-14 16:54 | 23.6348 | -4.6851 | 66.7262 | 1482.0365 | 0 | 0 | 0 | 0 | 1.3046 | 9.219 | 0 | 0 | 393.7545 | 0 | 0
2021-04-14 16:54 | 23.6292 | -4.6833 | 66.7262 | 1482.0365 | 0 | 0 | 0 | 0 | 1.3025 | 9.2036 | 0 | 0 | 393.7545 | 0 | 0
2021-04-14 16:54 | 23.634 | -4.6858 | 66.7262 | 1482.0365 | 0 | 0 | 0 | 0 | 1.3031 | 9.3569 | 0 | 0 | 394.0044 | 0 | 0
2021-04-14 16:54 | 23.6353 | -4.684 | 66.7262 | 1482.0365 | 0 | 0 | 0 | 0 | 1.3029 | 9.385 | 0 | 0 | 394.0044 | 0 | 0
2021-04-14 16:54 | 23.6333 | -4.6835 | 66.7262 | 1482.0365 | 0 | 0 | 0 | 0 | 1.3039 | 9.1147 | 0 | 0 | 393.286 | 0 | 0
2021-04-14 16:54 | 23.6333 | -4.6871 | 66.7262 | 1482.0365 | 0 | 0 | 0 | 0 | 1.3039 | 9.2578 | 0 | 0 | 393.286 | 0 | 0
2021-04-14 16:54 | 23.6342 | -4.688 | 66.7262 | 1482.0365 | 0 | 0 | 0 | 0 | 1.3042 | 9.1349 | 0 | 0 | 393.286 | 0 | 0
2021-04-14 16:54 | 23.6389 | -4.6888 | 66.7262 | 1482.0365 | 0 | 0 | 0 | 0 | 1.3034 | 9.2407 | 0 | 0 | 393.0132 | 0 | 0
2021-04-14 16:54 | 23.6402 | -4.6951 | 66.7262 | 1482.0365 | 0 | 0 | 0 | 0 | 1.3051 | 9.1143 | 0 | 0 | 393.0132 | 0 | 0
2021-04-14 16:54 | 23.6409 | -4.6987 | 66.7262 | 1482.0365 | 0 | 0 | 0 | 0 | 1.3046 | 9.273 | 0 | 0 | 393.2176 | 0 | 0
2021-04-14 16:54 | 23.6415 | -4.6959 | 66.7262 | 1482.0365 | 0 | 0 | 0 | 0 | 1.3044 | 9.3681 | 0 | 0 | 393.2176 | 0 | 0
2021-04-14 16:54 | 23.6391 | -4.6898 | 66.7262 | 1482.0365 | 0 | 0 | 0 | 0 | 1.3034 | 9.1 | 0 | 0 | 394.878 | 0 | 0
2021-04-14 16:54 | 23.6412 | -4.6876 | 66.7262 | 1482.0365 | 0 | 0 | 0 | 0 | 1.303 | 9.1774 | 0 | 0 | 394.878 | 0 | 0
2021-04-14 16:54 | 23.6343 | -4.6819 | 66.7262 | 1482.0365 | 0 | 0 | 0 | 0 | 1.3055 | 9.0666 | 0 | 0 | 394.1493 | 0 | 0
2021-04-14 16:54 | 23.6356 | -4.5873 | 66.7262 | 1482.0365 | 0 | 0 | 0 | 0 | 1.3037 | 9.2731 | 0 | 0 | 394.1493 | 0 | 0
2021-04-14 16:54 | 23.5191 | -4.1948 | 66.7262 | 1482.0365 | 0 | 0 | 0 | 0 | 1.3053 | 9.4672 | 0 | 0 | 395.374 | 0 | 0
2021-04-14 16:54 | 23.3051 | -3.9864 | 66.7262 | 1482.0365 | 0 | 0 | 0 | 0 | 1.3053 | 9.0754 | 0 | 0 | 395.374 | 0 | 0
2021-04-14 16:54 | 23.1264 | -3.882 | 66.7262 | 1482.0365 | 0 | 0 | 0 | 0 | 1.3036 | 9.2134 | 0 | 0 | 395.2 | 0 | 0
2021-04-14 16:54 | 23.0065 | -3.7747 | 66.7262 | 1482.0365 | 0 | 0 | 0 | 0 | 1.3025 | 9.2281 | 0 | 0 | 395.2 | 0 | 0
2021-04-14 16:54 | 22.8517 | -3.6829 | 66.7262 | 1482.0365 | 0 | 0 | 0 | 0 | 1.3026 | 9.1182 | 0 | 0 | 394.7151 | 0 | 0
2021-04-14 16:54 | 22.7546 | -3.654 | 66.7262 | 1482.0365 | 0 | 0 | 0 | 0 | 1.3028 | 9.0023 | 0 | 0 | 394.7151 | 0 | 0
2021-04-14 16:54 | 22.6968 | -3.6506 | 66.7262 | 1482.0365 | 0 | 0 | 0 | 0 | 1.3025 | 9.0771 | 0 | 0 | 394.0685 | 0 | 0
2021-04-14 16:54 | 22.6623 | -3.6567 | 66.7262 | 1482.0365 | 0 | 0 | 0 | 0 | 1.3036 | 9.1163 | 0 | 0 | 394.0685 | 0 | 0
2021-04-14 16:54 | 22.6374 | -3.655 | 66.7262 | 1482.0365 | 0 | 0 | 0 | 0 | 1.3016 | 9.3819 | 0 | 0 | 394.1257 | 0 | 0
2021-04-14 16:54 | 22.6305 | -3.6545 | 66.7262 | 1482.0365 | 0 | 0 | 0 | 0 | 1.3015 | 9.2799 | 0 | 0 | 394.1257 | 0 | 0
2021-04-14 16:54 | 22.6223 | -3.6557 | 66.7262 | 1482.0365 | 0 | 0 | 0 | 0 | 1.303 | 9.2673 | 0 | 0 | 395.9228 | 0 | 0
2021-04-14 16:54 | 22.6149 | -3.6584 | 66.7262 | 1482.0365 | 0 | 0 | 0 | 0 | 1.3027 | 9.2163 | 0 | 0 | 395.9228 | 0 | 0
2021-04-14 16:54 | 22.6174 | -3.6602 | 66.7262 | 1482.0365 | 0 | 0 | 0 | 0 | 1.3037 | 9.3995 | 0 | 0 | 394.7381 | 0 | 0
2021-04-14 16:54 | 22.614 | -3.6575 | 66.7262 | 1482.0365 | 0 | 0 | 0 | 0 | 1.3039 | 9.1911 | 0 | 0 | 394.7381 | 0 | 0
2021-04-14 16:54 | 22.6092 | -3.6551 | 66.7262 | 1482.0365 | 0 | 0 | 0 | 0 | 1.3018 | 9.1054 | 0 | 0 | 394.1549 | 0 | 0
2021-04-14 16:54 | 22.6075 | -3.657 | 66.7262 | 1482.0365 | 0 | 0 | 0 | 0 | 1.3028 | 9.1571 | 0 | 0 | 394.1549 | 0 | 0
2021-04-14 16:54 | 22.6054 | -3.6596 | 66.7262 | 1482.0365 | 0 | 0 | 0 | 0 | 1.302 | 9.0042 | 0 | 0 | 393.7873 | 0 | 0
2021-04-14 16:54 | 22.6035 | -3.658 | 66.7262 | 1482.0365 | 0 | 0 | 0 | 0 | 1.3019 | 9.0001 | 0 | 0 | 393.7873 | 0 | 0
2021-04-14 16:54 | 22.6019 | -3.6548 | 66.7262 | 1482.0365 | 0 | 0 | 0 | 0 | 1.3026 | 9.234 | 0 | 0 | 394.7532 | 0 | 0
2021-04-14 16:54 | 22.5984 | -3.6527 | 66.7262 | 1482.0365 | 0 | 0 | 0 | 0 | 1.3034 | 9.1297 | 0 | 0 | 394.7532 | 0 | 0
2021-04-14 16:54 | 22.5983 | -3.647 | 66.7262 | 1482.0365 | 0 | 0 | 0 | 0 | 1.3033 | 9.2844 | 0 | 0 | 393.6589 | 0 | 0
2021-04-14 16:54 | 22.6104 | -3.6463 | 66.7262 | 1482.0365 | 0 | 0 | 0 | 0 | 1.3022 | 9.1808 | 0 | 0 | 393.6589 | 0 | 0
2021-04-14 16:54 | 22.6142 | -3.663 | 66.7262 | 1482.0365 | 0 | 0 | 0 | 0 | 1.3002 | 9.3863 | 0 | 0 | 394.6967 | 0 | 0
2021-04-14 16:54 | 22.6272 | -3.6749 | 66.7262 | 1482.0365 | 0 | 0 | 0 | 0 | 1.3036 | 9.4673 | 0 | 0 | 394.6967 | 0 | 0
2021-04-14 16:54 | 22.6461 | -3.6949 | 66.7262 | 1482.0365 | 0 | 0 | 0 | 0 | 1.3032 | 9.4062 | 0 | 0 | 395.4393 | 0 | 0
2021-04-14 16:54 | 22.6635 | -3.7142 | 66.7262 | 1482.0365 | 0 | 0 | 0 | 0 | 1.3038 | 9.2588 | 0 | 0 | 395.4393 | 0 | 0
2021-04-14 16:54 | 22.6637 | -3.7186 | 66.7262 | 1482.0365 | 0 | 0 | 0 | 0 | 1.3044 | 9.4294 | 0 | 0 | 395.5887 | 0 | 0
2021-04-14 16:54 | 22.655 | -3.719 | 66.7262 | 1482.0365 | 0 | 0 | 0 | 0 | 1.3033 | 9.3699 | 0 | 0 | 395.5887 | 0 | 0
2021-04-14 16:54 | 22.6556 | -3.7139 | 66.7262 | 1482.0365 | 0 | 0 | 0 | 0 | 1.3048 | 9.1149 | 0 | 0 | 395.6651 | 0 | 0
2021-04-14 16:54 | 22.6577 | -3.7125 | 66.7262 | 1482.0365 | 0 | 0 | 0 | 0 | 1.3046 | 9.4347 | 0 | 0 | 395.6651 | 0 | 0
2021-04-14 16:54 | 22.6511 | -3.7058 | 66.7262 | 1482.0365 | 0 | 0 | 0 | 0 | 1.3065 | 9.3899 | 0 | 0 | 394.2798 | 0 | 0
2021-04-14 16:54 | 22.6481 | -3.699 | 66.7262 | 1482.0365 | 0 | 0 | 0 | 0 | 1.3036 | 9.1557 | 0 | 0 | 394.2798 | 0 | 0
2021-04-14 16:54 | 22.6391 | -3.6904 | 66.7262 | 1482.0365 | 0 | 0 | 0 | 0 | 1.3019 | 9.1182 | 0 | 0 | 393.4227 | 0 | 0
2021-04-14 16:55 | 22.6368 | -3.6831 | 66.7262 | 1482.0365 | 0 | 0 | 0 | 0 | 1.3018 | 9.1799 | 0 | 0 | 393.4227 | 0 | 0
2021-04-14 16:55 | 22.6384 | -3.6822 | 66.7262 | 1482.0365 | 0 | 0 | 0 | 0 | 1.3043 | 9.2867 | 0 | 0 | 393.5503 | 0 | 0
2021-04-14 16:55 | 22.6475 | -3.6888 | 66.7262 | 1482.0365 | 0 | 0 | 0 | 0 | 1.3037 | 9.2597 | 0 | 0 | 393.5503 | 0 | 0
2021-04-14 16:55 | 22.6493 | -3.6924 | 66.7262 | 1482.0365 | 0 | 0 | 0 | 0 | 1.304 | 9.226 | 0 | 0 | 393.4845 | 0 | 0
2021-04-14 16:55 | 22.6453 | -3.6906 | 66.7262 | 1482.0365 | 0 | 0 | 0 | 0 | 1.303 | 9.3787 | 0 | 0 | 393.4845 | 0 | 0
2021-04-14 16:55 | 22.6392 | -3.6833 | 66.7262 | 1482.0365 | 0 | 0 | 0 | 0 | 1.3053 | 9.2579 | 0 | 0 | 393.8571 | 0 | 0
2021-04-14 16:55 | 22.6387 | -3.6825 | 66.7262 | 1482.0365 | 0 | 0 | 0 | 0 | 1.304 | 9.1538 | 0 | 0 | 393.8571 | 0 | 0
2021-04-14 16:55 | 22.6367 | -3.684 | 66.7262 | 1482.0365 | 0 | 0 | 0 | 0 | 1.3039 | 9.0546 | 0 | 0 | 393.6392 | 0 | 0
2021-04-14 16:55 | 22.6398 | -3.6897 | 66.7262 | 1482.0365 | 0 | 0 | 0 | 0 | 1.3045 | 9.3088 | 0 | 0 | 393.6392 | 0 | 0
2021-04-14 16:55 | 22.6405 | -3.6922 | 66.7262 | 1482.0365 | 0 | 0 | 0 | 0 | 1.3042 | 9.2081 | 0 | 0 | 393.1024 | 0 | 0
2021-04-14 16:55 | 22.6355 | -3.6857 | 66.7262 | 1482.0365 | 0 | 0 | 0 | 0 | 1.304 | 9.338 | 0 | 0 | 393.1024 | 0 | 0
2021-04-14 16:55 | 22.6337 | -3.6794 | 66.7262 | 1482.0365 | 0 | 0 | 0 | 0 | 1.3049 | 8.9904 | 0 | 0 | 392.865 | 0 | 0
2021-04-14 16:55 | 22.634 | -3.6788 | 66.7262 | 1482.0365 | 0 | 0 | 0 | 0 | 1.3049 | 9.3852 | 0 | 0 | 392.865 | 0 | 0
2021-04-14 16:55 | 22.6353 | -3.6842 | 66.7262 | 1482.0365 | 0 | 0 | 0 | 0 | 1.3042 | 9.2299 | 0 | 0 | 394.2543 | 0 | 0
2021-04-14 16:55 | 22.6356 | -3.6891 | 66.7262 | 1482.0365 | 0 | 0 | 0 | 0 | 1.3046 | 9.2516 | 0 | 0 | 394.2543 | 0 | 0
2021-04-14 16:55 | 22.6292 | -3.6808 | 66.7262 | 1482.0365 | 0 | 0 | 0 | 0 | 1.305 | 9.2744 | 0 | 0 | 393.422 | 0 | 0
2021-04-14 16:55 | 22.6329 | -3.6778 | 66.7262 | 1482.0365 | 0 | 0 | 0 | 0 | 1.3031 | 9.297 | 0 | 0 | 393.422 | 0 | 0
2021-04-14 16:55 | 22.6329 | -3.6771 | 66.7262 | 1482.0365 | 0 | 0 | 0 | 0 | 1.3031 | 9.2778 | 0 | 0 | 393.422 | 0 | 0
2021-04-14 16:55 | 22.6448 | -3.6971 | 66.7262 | 1482.0365 | 0 | 0 | 0 | 0 | 1.3057 | 9.2987 | 0 | 0 | 393.9293 | 0 | 0
2021-04-14 16:55 | 22.6522 | -3.7064 | 66.7262 | 1482.0365 | 0 | 0 | 0 | 0 | 1.3052 | 9.1478 | 0 | 0 | 393.9293 | 0 | 0
2021-04-14 16:55 | 22.6633 | -3.7068 | 66.7262 | 1482.0365 | 0 | 0 | 0 | 0 | 1.3068 | 9.1419 | 0 | 0 | 393.6732 | 0 | 0
2021-04-14 16:55 | 22.668 | -3.7124 | 66.7262 | 1482.0365 | 0 | 0 | 0 | 0 | 1.3031 | 9.1421 | 0 | 0 | 393.6732 | 0 | 0
2021-04-14 16:55 | 22.6706 | -3.7204 | 66.7262 | 1482.0365 | 0 | 0 | 0 | 0 | 1.3036 | 9.0323 | 0 | 0 | 392.9118 | 0 | 0
2021-04-14 16:55 | 22.6715 | -3.7213 | 66.7262 | 1482.0365 | 0 | 0 | 0 | 0 | 1.3045 | 9.1129 | 0 | 0 | 392.9118 | 0 | 0
2021-04-14 16:55 | 22.6683 | -3.7214 | 66.7262 | 1482.0365 | 0 | 0 | 0 | 0 | 1.3045 | 9.3637 | 0 | 0 | 395.2671 | 0 | 0
2021-04-14 16:55 | 22.6696 | -3.7172 | 66.7262 | 1482.0365 | 0 | 0 | 0 | 0 | 1.3043 | 9.0037 | 0 | 0 | 395.2671 | 0 | 0
2021-04-14 16:55 | 22.6706 | -3.7159 | 66.7262 | 1482.0365 | 0 | 0 | 0 | 0 | 1.3043 | 9.3359 | 0 | 0 | 395.4968 | 0 | 0
2021-04-14 16:55 | 22.67 | -3.7216 | 66.7262 | 1482.0365 | 0 | 0 | 0 | 0 | 1.3062 | 9.2638 | 0 | 0 | 395.4968 | 0 | 0
2021-04-14 16:55 | 22.6695 | -3.7211 | 66.7262 | 1482.0365 | 0 | 0 | 0 | 0 | 1.3063 | 9.2098 | 0 | 0 | 395.4458 | 0 | 0
2021-04-14 16:55 | 22.6722 | -3.7207 | 66.7262 | 1482.0365 | 0 | 0 | 0 | 0 | 1.3046 | 9.3394 | 0 | 0 | 395.4458 | 0 | 0
2021-04-14 16:55 | 22.6708 | -3.7235 | 66.7262 | 1482.0365 | 0 | 0 | 0 | 0 | 1.3057 | 9.5212 | 0 | 0 | 396.9012 | 0 | 0
2021-04-14 16:55 | 22.6688 | -3.7231 | 66.7262 | 1482.0365 | 0 | 0 | 0 | 0 | 1.3059 | 9.3518 | 0 | 0 | 396.9012 | 0 | 0
2021-04-14 16:55 | 22.6714 | -3.723 | 66.7262 | 1482.0365 | 0 | 0 | 0 | 0 | 1.3046 | 9.4695 | 0 | 0 | 395.5411 | 0 | 0
2021-04-14 16:55 | 22.669 | -3.7194 | 66.7262 | 1482.0365 | 0 | 0 | 0 | 0 | 1.305 | 9.1736 | 0 | 0 | 395.5411 | 0 | 0
2021-04-14 16:55 | 22.6648 | -3.715 | 66.7262 | 1482.0365 | 0 | 0 | 0 | 0 | 1.3028 | 9.1861 | 0 | 0 | 396.3694 | 0 | 0
2021-04-14 16:55 | 22.6641 | -3.7138 | 66.7262 | 1482.0365 | 0 | 0 | 0 | 0 | 1.3043 | 9.2327 | 0 | 0 | 396.3694 | 0 | 0
2021-04-14 16:55 | 22.6587 | -3.7096 | 66.7262 | 1482.0365 | 0 | 0 | 0 | 0 | 1.3055 | 9.2915 | 0 | 0 | 397.7777 | 0 | 0
2021-04-14 16:55 | 22.659 | -3.7061 | 66.7262 | 1482.0365 | 0 | 0 | 0 | 0 | 1.3067 | 9.236 | 0 | 0 | 397.7777 | 0 | 0
2021-04-14 16:55 | 22.6541 | -3.7048 | 66.7262 | 1482.0365 | 0 | 0 | 0 | 0 | 1.3066 | 9.3015 | 0 | 0 | 395.5974 | 0 | 0
2021-04-14 16:55 | 22.6562 | -3.7044 | 66.7262 | 1482.0365 | 0 | 0 | 0 | 0 | 1.3049 | 9.3061 | 0 | 0 | 395.5974 | 0 | 0
2021-04-14 16:55 | 22.6609 | -3.7018 | 66.7262 | 1482.0365 | 0 | 0 | 0 | 0 | 1.3066 | 9.1995 | 0 | 0 | 394.9171 | 0 | 0
2021-04-14 16:55 | 22.6539 | -3.7013 | 66.7262 | 1482.0365 | 0 | 0 | 0 | 0 | 1.3066 | 9.229 | 0 | 0 | 394.9171 | 0 | 0
2021-04-14 16:55 | 22.6548 | -3.7013 | 66.7262 | 1482.0365 | 0 | 0 | 0 | 0 | 1.3054 | 9.3173 | 0 | 0 | 396.2049 | 0 | 0
2021-04-14 16:55 | 22.656 | -3.7014 | 66.7262 | 1482.0365 | 0 | 0 | 0 | 0 | 1.3052 | 9.2028 | 0 | 0 | 396.2049 | 0 | 0
2021-04-14 16:55 | 22.6569 | -3.7022 | 66.7262 | 1482.0365 | 0 | 0 | 0 | 0 | 1.3042 | 9.1372 | 0 | 0 | 394.5526 | 0 | 0
2021-04-14 16:55 | 22.6485 | -3.6952 | 66.7262 | 1482.0365 | 0 | 0 | 0 | 0 | 1.3041 | 9.2846 | 0 | 0 | 394.5526 | 0 | 0
2021-04-14 16:55 | 22.643 | -3.6832 | 66.7262 | 1482.0365 | 0 | 0 | 0 | 0 | 1.3039 | 9.5475 | 0 | 0 | 397.1316 | 0 | 0
2021-04-14 16:55 | 22.6316 | -3.6787 | 66.7262 | 1482.0365 | 0 | 0 | 0 | 0 | 1.3044 | 9.1904 | 0 | 0 | 397.1316 | 0 | 0
2021-04-14 16:55 | 22.6236 | -3.6711 | 66.7262 | 1482.0365 | 0 | 0 | 0 | 0 | 1.3041 | 9.2632 | 0 | 0 | 397.1944 | 0 | 0
2021-04-14 16:55 | 22.6121 | -3.6545 | 66.7262 | 1482.0365 | 0 | 0 | 0 | 0 | 1.3042 | 9.4386 | 0 | 0 | 397.1944 | 0 | 0
2021-04-14 16:55 | 22.6068 | -3.6496 | 66.7262 | 1482.0365 | 0 | 0 | 0 | 0 | 1.3024 | 9.3681 | 0 | 0 | 394.8785 | 0 | 0
2021-04-14 16:55 | 22.6013 | -3.6516 | 66.7262 | 1482.0365 | 0 | 0 | 0 | 0 | 1.3025 | 9.325 | 0 | 0 | 394.8785 | 0 | 0
2021-04-14 16:55 | 22.6005 | -3.6521 | 66.7262 | 1482.0365 | 0 | 0 | 0 | 0 | 1.3023 | 9.3917 | 0 | 0 | 395.1006 | 0 | 0
2021-04-14 16:55 | 22.6017 | -3.6544 | 66.7262 | 1482.0365 | 0 | 0 | 0 | 0 | 1.3022 | 9.3564 | 0 | 0 | 395.1006 | 0 | 0
2021-04-14 16:55 | 22.6013 | -3.6555 | 66.7262 | 1482.0365 | 0 | 0 | 0 | 0 | 1.3045 | 9.2592 | 0 | 0 | 393.8629 | 0 | 0
2021-04-14 16:55 | 22.6018 | -3.6579 | 66.7262 | 1482.0365 | 0 | 0 | 0 | 0 | 1.3029 | 9.1321 | 0 | 0 | 393.8629 | 0 | 0
2021-04-14 16:55 | 22.6052 | -3.6583 | 66.7262 | 1482.0365 | 0 | 0 | 0 | 0 | 1.3041 | 9.1118 | 0 | 0 | 395.0949 | 0 | 0
2021-04-14 16:55 | 22.6073 | -3.6619 | 66.7262 | 1482.0365 | 0 | 0 | 0 | 0 | 1.3023 | 9.3364 | 0 | 0 | 395.0949 | 0 | 0
2021-04-14 16:55 | 22.6089 | -3.6645 | 66.7262 | 1482.0365 | 0 | 0 | 0 | 0 | 1.3009 | 9.0988 | 0 | 0 | 395.4785 | 0 | 0
2021-04-14 16:56 | 22.6055 | -3.6619 | 66.7262 | 1482.0365 | 0 | 0 | 0 | 0 | 1.3038 | 9.3152 | 0 | 0 | 395.4785 | 0 | 0
2021-04-14 16:56 | 22.6048 | -3.6616 | 66.7262 | 1482.0365 | 0 | 0 | 0 | 0 | 1.3045 | 9.298 | 0 | 0 | 394.0253 | 0 | 0
2021-04-14 16:56 | 22.6037 | -3.6618 | 66.7262 | 1482.0365 | 0 | 0 | 0 | 0 | 1.3043 | 9.3449 | 0 | 0 | 394.0253 | 0 | 0
2021-04-14 16:56 | 22.6076 | -3.6637 | 66.7262 | 1482.0365 | 0 | 0 | 0 | 0 | 1.3044 | 9.1744 | 0 | 0 | 393.6589 | 0 | 0
2021-04-14 16:56 | 22.605 | -3.6567 | 66.7262 | 1482.0365 | 0 | 0 | 0 | 0 | 1.3032 | 9.3358 | 0 | 0 | 393.6589 | 0 | 0
2021-04-14 16:56 | 22.6042 | -3.6546 | 66.7262 | 1482.0365 | 0 | 0 | 0 | 0 | 1.303 | 9.3665 | 0 | 0 | 394.6967 | 0 | 0
2021-04-14 16:56 | 22.6037 | -3.6548 | 66.7262 | 1482.0365 | 0 | 0 | 0 | 0 | 1.302 | 9.222 | 0 | 0 | 394.6967 | 0 | 0
2021-04-14 16:56 | 22.6014 | -3.653 | 66.7262 | 1482.0365 | 0 | 0 | 0 | 0 | 1.3022 | 9.2829 | 0 | 0 | 394.0166 | 0 | 0
2021-04-14 16:56 | 22.6058 | -3.6528 | 66.7262 | 1482.0365 | 0 | 0 | 0 | 0 | 1.3051 | 9.3865 | 0 | 0 | 394.0166 | 0 | 0
2021-04-14 16:56 | 22.6084 | -3.6536 | 66.7262 | 1482.0365 | 0 | 0 | 0 | 0 | 1.3053 | 9.2311 | 0 | 0 | 393.2886 | 0 | 0
2021-04-14 16:56 | 22.6084 | -3.6603 | 66.7262 | 1482.0365 | 0 | 0 | 0 | 0 | 1.3062 | 9.2987 | 0 | 0 | 393.2886 | 0 | 0
2021-04-14 16:56 | 22.6105 | -3.6617 | 66.7262 | 1482.0365 | 0 | 0 | 0 | 0 | 1.3053 | 9.4205 | 0 | 0 | 392.9252 | 0 | 0
2021-04-14 16:56 | 22.6063 | -3.6612 | 66.7262 | 1482.0365 | 0 | 0 | 0 | 0 | 1.3056 | 9.287 | 0 | 0 | 392.9252 | 0 | 0
2021-04-14 16:56 | 22.6063 | -3.6614 | 66.7262 | 1482.0365 | 0 | 0 | 0 | 0 | 1.3056 | 9.3135 | 0 | 0 | 392.9252 | 0 | 0
2021-04-14 16:56 | 22.6071 | -3.6617 | 66.7262 | 1482.0365 | 0 | 0 | 0 | 0 | 1.3044 | 9.2031 | 0 | 0 | 395.5445 | 0 | 0
2021-04-14 16:56 | 22.6075 | -3.6621 | 66.7262 | 1482.0365 | 0 | 0 | 0 | 0 | 1.3057 | 9.4109 | 0 | 0 | 395.6405 | 0 | 0
2021-04-14 16:56 | 22.6013 | -3.6582 | 66.7262 | 1482.0365 | 0 | 0 | 0 | 0 | 1.3059 | 9.1375 | 0 | 0 | 395.6405 | 0 | 0
2021-04-14 16:56 | 22.6013 | -3.6483 | 66.7262 | 1482.0365 | 0 | 0 | 0 | 0 | 1.3059 | 9.3126 | 0 | 0 | 395.6405 | 0 | 0
2021-04-14 16:56 | 22.5931 | -3.625 | 66.7262 | 1482.0365 | 0 | 0 | 0 | 0 | 1.3061 | 9.4871 | 0 | 0 | 396.9978 | 0 | 0
2021-04-14 16:56 | 22.5834 | -3.6158 | 66.7262 | 1482.0365 | 0 | 0 | 0 | 0 | 1.3072 | 9.3994 | 0 | 0 | 396.9978 | 0 | 0
2021-04-14 16:56 | 22.5738 | -3.6132 | 66.7262 | 1482.0365 | 0 | 0 | 0 | 0 | 1.3069 | 9.5343 | 0 | 0 | 396.464 | 0 | 0
2021-04-14 16:56 | 22.5697 | -3.606 | 66.7262 | 1482.0365 | 0 | 0 | 0 | 0 | 1.3055 | 9.2794 | 0 | 0 | 396.464 | 0 | 0
2021-04-14 16:56 | 22.5624 | -3.5951 | 66.7262 | 1482.0365 | 0 | 0 | 0 | 0 | 1.3046 | 9.485 | 0 | 0 | 394.7223 | 0 | 0
2021-04-14 16:56 | 22.5516 | -3.5918 | 66.7262 | 1482.0365 | 0 | 0 | 0 | 0 | 1.3044 | 9.411 | 0 | 0 | 394.7223 | 0 | 0
2021-04-14 16:56 | 22.5433 | -3.578 | 66.7262 | 1482.0365 | 0 | 0 | 0 | 0 | 1.3039 | 9.4249 | 0 | 0 | 393.6414 | 0 | 0
2021-04-14 16:56 | 22.5281 | -3.5619 | 66.7262 | 1482.0365 | 0 | 0 | 0 | 0 | 1.3057 | 9.2565 | 0 | 0 | 393.6414 | 0 | 0
2021-04-14 16:56 | 22.4909 | -3.5059 | 66.7262 | 1482.0365 | 0 | 0 | 0 | 0 | 1.3039 | 9.4849 | 0 | 0 | 393.1009 | 0 | 0
2021-04-14 16:56 | 22.4738 | -3.4896 | 66.7262 | 1482.0365 | 0 | 0 | 0 | 0 | 1.3028 | 9.3269 | 0 | 0 | 393.1009 | 0 | 0
2021-04-14 16:56 | 22.4967 | -3.5007 | 66.7262 | 1482.0365 | 0 | 0 | 0 | 0 | 1.3042 | 9.2928 | 0 | 0 | 395.7284 | 0 | 0
2021-04-14 16:56 | 22.5045 | -3.5403 | 66.7262 | 1482.0365 | 0 | 0 | 0 | 0 | 1.3051 | 9.346 | 0 | 0 | 395.7284 | 0 | 0
2021-04-14 16:56 | 22.4985 | -3.5245 | 66.7262 | 1482.0365 | 0 | 0 | 0 | 0 | 1.3046 | 9.251 | 0 | 0 | 394.5531 | 0 | 0
2021-04-14 16:56 | 22.4851 | -3.4999 | 66.7262 | 1482.0365 | 0 | 0 | 0 | 0 | 1.3048 | 9.1068 | 0 | 0 | 394.5531 | 0 | 0
2021-04-14 16:56 | 22.4756 | -3.4938 | 66.7262 | 1482.0365 | 0 | 0 | 0 | 0 | 1.3028 | 9.4659 | 0 | 0 | 396.1795 | 0 | 0
2021-04-14 16:56 | 22.4866 | -3.5052 | 66.7262 | 1482.0365 | 0 | 0 | 0 | 0 | 1.3042 | 9.427 | 0 | 0 | 396.1795 | 0 | 0
2021-04-14 16:56 | 22.4676 | -3.4956 | 66.7262 | 1482.0365 | 0 | 0 | 0 | 0 | 1.3039 | 9.5162 | 0 | 0 | 395.0616 | 0 | 0
2021-04-14 16:56 | 22.4535 | -3.4902 | 66.7262 | 1482.0365 | 0 | 0 | 0 | 0 | 1.3045 | 9.4074 | 0 | 0 | 395.0616 | 0 | 0
2021-04-14 16:56 | 22.4535 | -3.4884 | 66.7262 | 1482.0365 | 0 | 0 | 0 | 0 | 1.3052 | 9.3044 | 0 | 0 | 392.9417 | 0 | 0
2021-04-14 16:56 | 22.4702 | -3.4832 | 66.7262 | 1482.0365 | 0 | 0 | 0 | 0 | 1.3059 | 9.2546 | 0 | 0 | 392.9417 | 0 | 0
2021-04-14 16:56 | 22.4492 | -3.4753 | 66.7262 | 1482.0365 | 0 | 0 | 0 | 0 | 1.3058 | 9.3385 | 0 | 0 | 394.9374 | 0 | 0
2021-04-14 16:56 | 22.4349 | -3.4733 | 66.7262 | 1482.0365 | 0 | 0 | 0 | 0 | 1.3062 | 9.3412 | 0 | 0 | 394.9374 | 0 | 0
2021-04-14 16:56 | 22.4409 | -3.4808 | 66.7262 | 1482.0365 | 0 | 0 | 0 | 0 | 1.3014 | 9.3959 | 0 | 0 | 394.6039 | 0 | 0
2021-04-14 16:56 | 22.4459 | -3.4862 | 66.7262 | 1482.0365 | 0 | 0 | 0 | 0 | 1.3021 | 9.327 | 0 | 0 | 394.6039 | 0 | 0
2021-04-14 16:56 | 22.4525 | -3.48 | 66.7262 | 1482.0365 | 0 | 0 | 0 | 0 | 1.3013 | 9.273 | 0 | 0 | 395.594 | 0 | 0
2021-04-14 16:56 | 22.4503 | -3.4743 | 66.7262 | 1482.0365 | 0 | 0 | 0 | 0 | 1.3042 | 9.4064 | 0 | 0 | 395.594 | 0 | 0
2021-04-14 16:56 | 22.4477 | -3.4784 | 66.7262 | 1482.0365 | 0 | 0 | 0 | 0 | 1.3035 | 9.3715 | 0 | 0 | 397.3619 | 0 | 0
2021-04-14 16:56 | 22.4505 | -3.4825 | 66.7262 | 1482.0365 | 0 | 0 | 0 | 0 | 1.3035 | 9.3337 | 0 | 0 | 397.3619 | 0 | 0
2021-04-14 16:56 | 22.4371 | -3.4756 | 66.7262 | 1482.0365 | 0 | 0 | 0 | 0 | 1.3044 | 9.3399 | 0 | 0 | 395.9461 | 0 | 0
2021-04-14 16:56 | 22.4255 | -3.4704 | 66.7262 | 1482.0365 | 0 | 0 | 0 | 0 | 1.3029 | 9.6373 | 0 | 0 | 395.9461 | 0 | 0
2021-04-14 16:56 | 22.4174 | -3.4637 | 66.7262 | 1482.0365 | 0 | 0 | 0 | 0 | 1.302 | 9.4782 | 0 | 0 | 396.2499 | 0 | 0
2021-04-14 16:56 | 22.4195 | -3.4627 | 66.7262 | 1482.0365 | 0 | 0 | 0 | 0 | 1.3021 | 9.3002 | 0 | 0 | 396.2499 | 0 | 0
2021-04-14 16:56 | 22.4207 | -3.468 | 66.7262 | 1482.0365 | 0 | 0 | 0 | 0 | 1.3038 | 9.2693 | 0 | 0 | 396.2338 | 0 | 0
2021-04-14 16:56 | 22.4166 | -3.4634 | 66.7262 | 1482.0365 | 0 | 0 | 0 | 0 | 1.3025 | 9.4657 | 0 | 0 | 396.2338 | 0 | 0
2021-04-14 16:56 | 22.4174 | -3.4622 | 66.7262 | 1482.0365 | 0 | 0 | 0 | 0 | 1.3016 | 9.1223 | 0 | 0 | 396.6107 | 0 | 0
2021-04-14 16:56 | 22.4161 | -3.4668 | 66.7262 | 1482.0365 | 0 | 0 | 0 | 0 | 1.3038 | 9.1198 | 0 | 0 | 396.6107 | 0 | 0
2021-04-14 16:56 | 22.4175 | -3.4642 | 66.7262 | 1482.0365 | 0 | 0 | 0 | 0 | 1.3033 | 9.2469 | 0 | 0 | 395.1628 | 0 | 0
2021-04-14 16:56 | 22.411 | -3.4554 | 66.7262 | 1482.0365 | 0 | 0 | 0 | 0 | 1.3028 | 9.3382 | 0 | 0 | 395.1628 | 0 | 0
2021-04-14 16:56 | 22.413 | -3.4545 | 66.7262 | 1482.0365 | 0 | 0 | 0 | 0 | 1.3035 | 9.3363 | 0 | 0 | 395.8756 | 0 | 0
2021-04-14 16:56 | 22.4093 | -3.4607 | 66.7262 | 1482.0365 | 0 | 0 | 0 | 0 | 1.3031 | 9.2072 | 0 | 0 | 395.8756 | 0 | 0
2021-04-14 16:56 | 22.4081 | -3.461 | 66.7262 | 1482.0365 | 0 | 0 | 0 | 0 | 1.3024 | 9.1687 | 0 | 0 | 397.5647 | 0 | 0
2021-04-14 16:56 | 22.4089 | -3.4627 | 66.7262 | 1482.0365 | 0 | 0 | 0 | 0 | 1.3021 | 9.3202 | 0 | 0 | 397.5647 | 0 | 0
2021-04-14 16:56 | 22.4114 | -3.4645 | 66.7262 | 1482.0365 | 0 | 0 | 0 | 0 | 1.3029 | 9.3991 | 0 | 0 | 396.5659 | 0 | 0
2021-04-14 16:57 | 22.4097 | -3.4503 | 66.7262 | 1482.0365 | 0 | 0 | 0 | 0 | 1.3015 | 9.3031 | 0 | 0 | 396.5659 | 0 | 0
2021-04-14 16:57 | 22.4152 | -3.4459 | 66.7262 | 1482.0365 | 0 | 0 | 0 | 0 | 1.3036 | 9.3092 | 0 | 0 | 396.1494 | 0 | 0
2021-04-14 16:57 | 22.414 | -3.4682 | 66.7262 | 1482.0365 | 0 | 0 | 0 | 0 | 1.3006 | 9.4069 | 0 | 0 | 396.1494 | 0 | 0
2021-04-14 16:57 | 22.411 | -3.4682 | 66.7264 | 1482.0365 | 0 | 0 | 0 | 0 | 1.3022 | 9.1619 | 0 | 0 | 397.1967 | 0 | 0
2021-04-14 16:57 | 22.4189 | -3.4653 | 66.7262 | 1482.0365 | 0 | 0 | 0 | 0 | 1.3023 | 9.4197 | 0 | 0 | 397.1967 | 0 | 0
2021-04-14 16:57 | 22.4217 | -3.472 | 66.7262 | 1482.0365 | 0 | 0 | 0 | 0 | 1.3022 | 9.4012 | 0 | 0 | 396.4151 | 0 | 0
2021-04-14 16:57 | 22.4218 | -3.4738 | 66.7264 | 1482.0365 | 0 | 0 | 0 | 0 | 1.3008 | 9.3801 | 0 | 0 | 396.4151 | 0 | 0
2021-04-14 16:57 | 22.4248 | -3.4708 | 66.7262 | 1482.0365 | 0 | 0 | 0 | 0 | 1.2991 | 9.2177 | 0 | 0 | 394.6169 | 0 | 0
2021-04-14 16:57 | 22.4262 | -3.4705 | 66.7262 | 1482.0365 | 0 | 0 | 0 | 0 | 1.2993 | 9.4489 | 0 | 0 | 394.6169 | 0 | 0
2021-04-14 16:57 | 22.4219 | -3.4757 | 66.7264 | 1482.0365 | 0 | 0 | 0 | 0 | 1.3007 | 9.2752 | 0 | 0 | 393.5883 | 0 | 0
2021-04-14 16:57 | 22.4321 | -3.4738 | 66.7264 | 1482.0365 | 0 | 0 | 0 | 0 | 1.3027 | 9.1852 | 0 | 0 | 393.5883 | 0 | 0
2021-04-14 16:57 | 22.4321 | -3.4733 | 66.7264 | 1482.0365 | 0 | 0 | 0 | 0 | 1.3027 | 9.3295 | 0 | 0 | 393.5883 | 0 | 0
2021-04-14 16:57 | 22.4406 | -3.4731 | 66.7264 | 1482.0365 | 0 | 0 | 0 | 0 | 1.303 | 9.1843 | 0 | 0 | 394.8318 | 0 | 0
2021-04-14 16:57 | 22.4359 | -3.4729 | 66.7264 | 1482.0365 | 0 | 0 | 0 | 0 | 1.3016 | 9.18 | 0 | 0 | 394.8318 | 0 | 0
2021-04-14 16:57 | 22.4249 | -3.466 | 66.7264 | 1482.0365 | 0 | 0 | 0 | 0 | 1.301 | 9.4756 | 0 | 0 | 394.1234 | 0 | 0
2021-04-14 16:57 | 22.43 | -3.4653 | 66.7264 | 1482.0365 | 0 | 0 | 0 | 0 | 1.302 | 9.4396 | 0 | 0 | 394.1234 | 0 | 0
2021-04-14 16:57 | 22.4419 | -3.4792 | 66.7264 | 1482.0365 | 0 | 0 | 0 | 0 | 1.3018 | 9.407 | 0 | 0 | 396.9475 | 0 | 0
2021-04-14 16:57 | 22.4408 | -3.4794 | 66.7264 | 1482.0365 | 0 | 0 | 0 | 0 | 1.2982 | 9.3889 | 0 | 0 | 396.9475 | 0 | 0
2021-04-14 16:57 | 22.4334 | -3.4794 | 66.7264 | 1482.0365 | 0 | 0 | 0 | 0 | 1.2991 | 9.289 | 0 | 0 | 396.8617 | 0 | 0
2021-04-14 16:57 | 22.4279 | -3.4794 | 66.7264 | 1482.0365 | 0 | 0 | 0 | 0 | 1.2987 | 9.179 | 0 | 0 | 396.8617 | 0 | 0
2021-04-14 16:57 | 22.4283 | -3.4833 | 66.7264 | 1482.0365 | 0 | 0 | 0 | 0 | 1.2997 | 9.3859 | 0 | 0 | 396.2971 | 0 | 0
2021-04-14 16:57 | 22.4273 | -3.4735 | 66.7264 | 1482.0365 | 0 | 0 | 0 | 0 | 1.2999 | 9.4814 | 0 | 0 | 396.2971 | 0 | 0
2021-04-14 16:57 | 22.4273 | -3.4686 | 66.7264 | 1482.0365 | 0 | 0 | 0 | 0 | 1.2997 | 9.2578 | 0 | 0 | 397.5558 | 0 | 0
2021-04-14 16:57 | 22.4236 | -3.4711 | 66.7264 | 1482.0365 | 0 | 0 | 0 | 0 | 1.2994 | 9.2669 | 0 | 0 | 397.5558 | 0 | 0
2021-04-14 16:57 | 22.4183 | -3.4688 | 66.7264 | 1482.0365 | 0 | 0 | 0 | 0 | 1.3002 | 9.4758 | 0 | 0 | 396.769 | 0 | 0
2021-04-14 16:57 | 22.4192 | -3.4592 | 66.7264 | 1482.0365 | 0 | 0 | 0 | 0 | 1.3007 | 9.4803 | 0 | 0 | 396.769 | 0 | 0
2021-04-14 16:57 | 22.4219 | -3.4524 | 66.7264 | 1482.0365 | 0 | 0 | 0 | 0 | 1.2979 | 9.3891 | 0 | 0 | 394.7392 | 0 | 0
2021-04-14 16:57 | 22.419 | -3.456 | 66.7264 | 1482.0365 | 0 | 0 | 0 | 0 | 1.2994 | 9.5206 | 0 | 0 | 394.7392 | 0 | 0
2021-04-14 16:57 | 22.4163 | -3.4606 | 66.7264 | 1482.0365 | 0 | 0 | 0 | 0 | 1.3026 | 9.4486 | 0 | 0 | 394.2225 | 0 | 0
2021-04-14 16:57 | 22.414 | -3.468 | 66.7264 | 1482.0365 | 0 | 0 | 0 | 0 | 1.3036 | 9.3362 | 0 | 0 | 394.2225 | 0 | 0
2021-04-14 16:57 | 22.4134 | -3.4701 | 66.7264 | 1482.0365 | 0 | 0 | 0 | 0 | 1.3023 | 9.4025 | 0 | 0 | 390.6775 | 0 | 0
2021-04-14 16:57 | 22.4133 | -3.4552 | 66.7264 | 1482.0365 | 0 | 0 | 0 | 0 | 1.2989 | 9.2113 | 0 | 0 | 390.6775 | 0 | 0
2021-04-14 16:57 | 22.3996 | -3.4402 | 66.7264 | 1482.0365 | 0 | 0 | 0 | 0 | 1.2996 | 9.3328 | 0 | 0 | 393.5469 | 0 | 0
2021-04-14 16:57 | 22.3855 | -3.4309 | 66.7264 | 1482.0365 | 0 | 0 | 0 | 0 | 1.3016 | 9.2778 | 0 | 0 | 393.5469 | 0 | 0
2021-04-14 16:57 | 22.386 | -3.4255 | 66.7264 | 1482.0365 | 0 | 0 | 0 | 0 | 1.3023 | 9.4585 | 0 | 0 | 393.1762 | 0 | 0
2021-04-14 16:57 | 22.386 | -3.4215 | 66.7264 | 1482.0365 | 0 | 0 | 0 | 0 | 1.3013 | 9.386 | 0 | 0 | 393.1762 | 0 | 0
2021-04-14 16:57 | 22.3863 | -3.4298 | 66.7264 | 1482.0365 | 0 | 0 | 0 | 0 | 1.303 | 9.1485 | 0 | 0 | 395.7654 | 0 | 0
2021-04-14 16:57 | 22.3819 | -3.4361 | 66.7264 | 1482.0365 | 0 | 0 | 0 | 0 | 1.3012 | 9.4096 | 0 | 0 | 395.7654 | 0 | 0
2021-04-14 16:57 | 22.3806 | -3.4367 | 66.7264 | 1482.0365 | 0 | 0 | 0 | 0 | 1.3041 | 9.2795 | 0 | 0 | 395.7493 | 0 | 0
2021-04-14 16:57 | 22.3768 | -3.4261 | 66.7264 | 1482.0365 | 0 | 0 | 0 | 0 | 1.3019 | 9.3218 | 0 | 0 | 395.7493 | 0 | 0
2021-04-14 16:57 | 22.3711 | -3.4211 | 66.7264 | 1482.0365 | 0 | 0 | 0 | 0 | 1.3024 | 9.2823 | 0 | 0 | 394.1541 | 0 | 0
2021-04-14 16:57 | 22.3536 | -3.3836 | 66.7264 | 1482.0365 | 0 | 0 | 0 | 0 | 1.3014 | 9.1644 | 0 | 0 | 394.1541 | 0 | 0
2021-04-14 16:57 | 22.3336 | -3.3499 | 66.7264 | 1482.0365 | 0 | 0 | 0 | 0 | 1.301 | 9.2033 | 0 | 0 | 395.1788 | 0 | 0
2021-04-14 16:57 | 22.3089 | -3.3426 | 66.7264 | 1482.0365 | 0 | 0 | 0 | 0 | 1.3006 | 9.4753 | 0 | 0 | 395.1788 | 0 | 0
2021-04-14 16:57 | 22.3037 | -3.3405 | 66.7264 | 1482.0365 | 0 | 0 | 0 | 0 | 1.3012 | 9.3076 | 0 | 0 | 395.4286 | 0 | 0
2021-04-14 16:57 | 22.3059 | -3.3464 | 66.7264 | 1482.0365 | 0 | 0 | 0 | 0 | 1.3011 | 9.3529 | 0 | 0 | 395.4286 | 0 | 0
2021-04-14 16:57 | 22.2962 | -3.3399 | 66.7264 | 1482.0365 | 0 | 0 | 0 | 0 | 1.3013 | 9.1575 | 0 | 0 | 396.8888 | 0 | 0
2021-04-14 16:57 | 22.2948 | -3.3382 | 66.7264 | 1482.0365 | 0 | 0 | 0 | 0 | 1.3012 | 9.4057 | 0 | 0 | 396.8888 | 0 | 0
2021-04-14 16:57 | 22.2963 | -3.3374 | 66.7264 | 1482.0365 | 0 | 0 | 0 | 0 | 1.301 | 9.4643 | 0 | 0 | 395.1292 | 0 | 0
2021-04-14 16:57 | 22.2948 | -3.3394 | 66.7264 | 1482.0365 | 0 | 0 | 0 | 0 | 1.3016 | 9.356 | 0 | 0 | 395.1292 | 0 | 0
2021-04-14 16:57 | 22.2911 | -3.341 | 66.7264 | 1482.0365 | 0 | 0 | 0 | 0 | 1.302 | 9.326 | 0 | 0 | 393.8478 | 0 | 0
2021-04-14 16:57 | 22.2921 | -3.3423 | 66.7264 | 1482.0365 | 0 | 0 | 0 | 0 | 1.3019 | 9.2903 | 0 | 0 | 393.8478 | 0 | 0
2021-04-14 16:57 | 22.2951 | -3.3457 | 66.7264 | 1482.0365 | 0 | 0 | 0 | 0 | 1.3017 | 9.1577 | 0 | 0 | 393.5093 | 0 | 0
2021-04-14 16:57 | 22.2933 | -3.3347 | 66.7264 | 1482.0365 | 0 | 0 | 0 | 0 | 1.3012 | 9.1503 | 0 | 0 | 393.5093 | 0 | 0
2021-04-14 16:57 | 22.2933 | -3.3315 | 66.7264 | 1482.0365 | 0 | 0 | 0 | 0 | 1.3001 | 9.3325 | 0 | 0 | 394.5659 | 0 | 0
2021-04-14 16:57 | 22.2945 | -3.3405 | 66.7264 | 1482.0365 | 0 | 0 | 0 | 0 | 1.2984 | 9.2732 | 0 | 0 | 394.5659 | 0 | 0
2021-04-14 16:57 | 22.2919 | -3.3434 | 66.7264 | 1482.0365 | 0 | 0 | 0 | 0 | 1.2993 | 9.3122 | 0 | 0 | 394.8558 | 0 | 0
2021-04-14 16:57 | 22.2932 | -3.337 | 66.7264 | 1482.0365 | 0 | 0 | 0 | 0 | 1.3009 | 9.5817 | 0 | 0 | 394.8558 | 0 | 0
2021-04-14 16:57 | 22.2942 | -3.331 | 66.7264 | 1482.0365 | 0 | 0 | 0 | 0 | 1.2993 | 9.4169 | 0 | 0 | 393.7765 | 0 | 0
2021-04-14 16:57 | 22.293 | -3.3295 | 66.7264 | 1482.0365 | 0 | 0 | 0 | 0 | 1.3012 | 9.246 | 0 | 0 | 393.7765 | 0 | 0
2021-04-14 16:58 | 22.2934 | -3.3361 | 66.7264 | 1482.0365 | 0 | 0 | 0 | 0 | 1.3035 | 9.5257 | 0 | 0 | 393.1727 | 0 | 0
2021-04-14 16:58 | 22.2889 | -3.3326 | 66.7264 | 1482.0365 | 0 | 0 | 0 | 0 | 1.3027 | 9.4051 | 0 | 0 | 393.1727 | 0 | 0
2021-04-14 16:58 | 22.2846 | -3.3314 | 66.7264 | 1482.0365 | 0 | 0 | 0 | 0 | 1.3027 | 9.2562 | 0 | 0 | 392.8652 | 0 | 0
2021-04-14 16:58 | 22.2829 | -3.3312 | 66.7264 | 1482.0365 | 0 | 0 | 0 | 0 | 1.3009 | 9.4938 | 0 | 0 | 392.8652 | 0 | 0
2021-04-14 16:58 | 22.2869 | -3.3377 | 66.7264 | 1482.0365 | 0 | 0 | 0 | 0 | 1.3007 | 9.4276 | 0 | 0 | 392.7814 | 0 | 0
2021-04-14 16:58 | 22.2846 | -3.3401 | 66.7264 | 1482.0365 | 0 | 0 | 0 | 0 | 1.2994 | 9.3799 | 0 | 0 | 392.7814 | 0 | 0
2021-04-14 16:58 | 22.2853 | -3.3403 | 66.7264 | 1482.0365 | 0 | 0 | 0 | 0 | 1.3002 | 9.5366 | 0 | 0 | 392.8489 | 0 | 0
2021-04-14 16:58 | 22.2867 | -3.3413 | 66.7264 | 1482.0365 | 0 | 0 | 0 | 0 | 1.3011 | 9.5316 | 0 | 0 | 392.8489 | 0 | 0
2021-04-14 16:58 | 22.2824 | -3.338 | 66.7264 | 1482.0365 | 0 | 0 | 0 | 0 | 1.3013 | 9.4887 | 0 | 0 | 392.7213 | 0 | 0
2021-04-14 16:58 | 22.2811 | -3.3342 | 66.7264 | 1482.0365 | 0 | 0 | 0 | 0 | 1.3007 | 9.467 | 0 | 0 | 392.7213 | 0 | 0
2021-04-14 16:58 | 22.2811 | -3.333 | 66.7264 | 1482.0365 | 0 | 0 | 0 | 0 | 1.3007 | 9.3101 | 0 | 0 | 392.7213 | 0 | 0
2021-04-14 16:58 | 22.2861 | -3.3336 | 66.7264 | 1482.0365 | 0 | 0 | 0 | 0 | 1.3016 | 9.4592 | 0 | 0 | 395.9656 | 0 | 0
2021-04-14 16:58 | 22.2847 | -3.3413 | 66.7264 | 1482.0365 | 0 | 0 | 0 | 0 | 1.3046 | 9.5649 | 0 | 0 | 395.9656 | 0 | 0
2021-04-14 16:58 | 22.29 | -3.3439 | 66.7264 | 1482.0365 | 0 | 0 | 0 | 0 | 1.3036 | 9.6024 | 0 | 0 | 397.0013 | 0 | 0
2021-04-14 16:58 | 22.2911 | -3.3427 | 66.7264 | 1482.0365 | 0 | 0 | 0 | 0 | 1.3013 | 9.4065 | 0 | 0 | 397.0013 | 0 | 0
2021-04-14 16:58 | 22.2947 | -3.3415 | 66.7264 | 1482.0365 | 0 | 0 | 0 | 0 | 1.3013 | 9.3711 | 0 | 0 | 394.7798 | 0 | 0
2021-04-14 16:58 | 22.2925 | -3.3399 | 66.7264 | 1482.0365 | 0 | 0 | 0 | 0 | 1.3038 | 9.2964 | 0 | 0 | 394.7798 | 0 | 0
2021-04-14 16:58 | 22.2922 | -3.3394 | 66.7264 | 1482.0365 | 0 | 0 | 0 | 0 | 1.3022 | 9.3004 | 0 | 0 | 395.3369 | 0 | 0
2021-04-14 16:58 | 22.2932 | -3.3473 | 66.7264 | 1482.0365 | 0 | 0 | 0 | 0 | 1.302 | 9.2856 | 0 | 0 | 395.3369 | 0 | 0
2021-04-14 16:58 | 22.2949 | -3.3509 | 66.7264 | 1482.0365 | 0 | 0 | 0 | 0 | 1.304 | 9.2075 | 0 | 0 | 396.53 | 0 | 0
2021-04-14 16:58 | 22.296 | -3.3506 | 66.7264 | 1482.0365 | 0 | 0 | 0 | 0 | 1.3035 | 9.1577 | 0 | 0 | 396.53 | 0 | 0
2021-04-14 16:58 | 22.295 | -3.3488 | 66.7264 | 1482.0365 | 0 | 0 | 0 | 0 | 1.3039 | 9.5173 | 0 | 0 | 394.973 | 0 | 0
2021-04-14 16:58 | 22.2954 | -3.3483 | 66.7264 | 1482.0365 | 0 | 0 | 0 | 0 | 1.3051 | 9.6435 | 0 | 0 | 394.973 | 0 | 0
2021-04-14 16:58 | 22.2923 | -3.3462 | 66.7264 | 1482.0365 | 0 | 0 | 0 | 0 | 1.3021 | 9.456 | 0 | 0 | 397.0917 | 0 | 0
2021-04-14 16:58 | 22.2948 | -3.3456 | 66.7264 | 1482.0365 | 0 | 0 | 0 | 0 | 1.3022 | 9.5024 | 0 | 0 | 397.0917 | 0 | 0
2021-04-14 16:58 | 22.2922 | -3.3461 | 66.7264 | 1482.0365 | 0 | 0 | 0 | 0 | 1.304 | 9.4525 | 0 | 0 | 398.2965 | 0 | 0
2021-04-14 16:58 | 22.2888 | -3.3453 | 66.7264 | 1482.0365 | 0 | 0 | 0 | 0 | 1.3021 | 9.4556 | 0 | 0 | 398.2965 | 0 | 0
2021-04-14 16:58 | 22.2885 | -3.3442 | 66.7264 | 1482.0365 | 0 | 0 | 0 | 0 | 1.3024 | 9.4063 | 0 | 0 | 395.8575 | 0 | 0
2021-04-14 16:58 | 22.2911 | -3.3433 | 66.7264 | 1482.0365 | 0 | 0 | 0 | 0 | 1.3059 | 9.3103 | 0 | 0 | 395.8575 | 0 | 0
2021-04-14 16:58 | 22.2904 | -3.3444 | 66.7264 | 1482.0365 | 0 | 0 | 0 | 0 | 1.3072 | 9.3779 | 0 | 0 | 395.3871 | 0 | 0
2021-04-14 16:58 | 22.2913 | -3.3436 | 66.7264 | 1482.0365 | 0 | 0 | 0 | 0 | 1.305 | 9.4769 | 0 | 0 | 395.3871 | 0 | 0
2021-04-14 16:58 | 22.2919 | -3.3432 | 66.7264 | 1482.0365 | 0 | 0 | 0 | 0 | 1.3033 | 9.4143 | 0 | 0 | 394.4951 | 0 | 0
2021-04-14 16:58 | 22.2897 | -3.3375 | 66.7264 | 1482.0365 | 0 | 0 | 0 | 0 | 1.3041 | 9.4396 | 0 | 0 | 394.4951 | 0 | 0
2021-04-14 16:58 | 22.2882 | -3.3364 | 66.7264 | 1482.0365 | 0 | 0 | 0 | 0 | 1.3051 | 9.5196 | 0 | 0 | 394.9936 | 0 | 0
2021-04-14 16:58 | 22.2902 | -3.3401 | 66.7264 | 1482.0365 | 0 | 0 | 0 | 0 | 1.3053 | 9.313 | 0 | 0 | 394.9936 | 0 | 0
2021-04-14 16:58 | 22.287 | -3.34 | 66.7264 | 1482.0365 | 0 | 0 | 0 | 0 | 1.3046 | 9.271 | 0 | 0 | 395.4417 | 0 | 0
2021-04-14 16:58 | 22.2773 | -3.3272 | 66.7264 | 1482.0365 | 0 | 0 | 0 | 0 | 1.3056 | 9.5229 | 0 | 0 | 395.4417 | 0 | 0
2021-04-14 16:58 | 22.2779 | -3.3174 | 66.7264 | 1482.0365 | 0 | 0 | 0 | 0 | 1.306 | 9.4214 | 0 | 0 | 396.6325 | 0 | 0
2021-04-14 16:58 | 22.2711 | -3.3117 | 66.7264 | 1482.0365 | 0 | 0 | 0 | 0 | 1.3045 | 9.4353 | 0 | 0 | 396.6325 | 0 | 0
2021-04-14 16:58 | 22.2396 | -3.2573 | 66.7264 | 1482.0365 | 0 | 0 | 0 | 0 | 1.3031 | 9.5665 | 0 | 0 | 397.43 | 0 | 0
2021-04-14 16:58 | 22.2342 | -3.2486 | 66.7264 | 1482.0365 | 0 | 0 | 0 | 0 | 1.3012 | 9.6758 | 0 | 0 | 397.43 | 0 | 0
2021-04-14 16:58 | 22.2251 | -3.2627 | 66.7264 | 1482.0365 | 0 | 0 | 0 | 0 | 1.3028 | 9.5827 | 0 | 0 | 397.8881 | 0 | 0
2021-04-14 16:58 | 22.2179 | -3.2659 | 66.7264 | 1482.0365 | 0 | 0 | 0 | 0 | 1.3035 | 9.6844 | 0 | 0 | 397.8881 | 0 | 0
2021-04-14 16:58 | 22.2182 | -3.2661 | 66.7264 | 1482.0365 | 0 | 0 | 0 | 0 | 1.3045 | 9.5837 | 0 | 0 | 398.1209 | 0 | 0
2021-04-14 16:58 | 22.2103 | -3.2584 | 66.7264 | 1482.0365 | 0 | 0 | 0 | 0 | 1.3064 | 9.3955 | 0 | 0 | 398.1209 | 0 | 0
2021-04-14 16:58 | 22.206 | -3.254 | 66.7264 | 1482.0365 | 0 | 0 | 0 | 0 | 1.3047 | 9.4395 | 0 | 0 | 395.7688 | 0 | 0
2021-04-14 16:58 | 22.2045 | -3.2484 | 66.7264 | 1482.0365 | 0 | 0 | 0 | 0 | 1.3071 | 9.4257 | 0 | 0 | 395.7688 | 0 | 0
2021-04-14 16:58 | 22.2026 | -3.2451 | 66.7264 | 1482.0365 | 0 | 0 | 0 | 0 | 1.3054 | 9.462 | 0 | 0 | 395.1131 | 0 | 0
2021-04-14 16:58 | 22.2034 | -3.2488 | 66.7264 | 1482.0365 | 0 | 0 | 0 | 0 | 1.3049 | 9.6532 | 0 | 0 | 395.1131 | 0 | 0
2021-04-14 16:58 | 22.1953 | -3.2456 | 66.7264 | 1482.0365 | 0 | 0 | 0 | 0 | 1.3047 | 9.5326 | 0 | 0 | 396.9309 | 0 | 0
2021-04-14 16:58 | 22.1925 | -3.2398 | 66.7264 | 1482.0365 | 0 | 0 | 0 | 0 | 1.3043 | 9.3675 | 0 | 0 | 396.9309 | 0 | 0
2021-04-14 16:58 | 22.1931 | -3.2383 | 66.7264 | 1482.0365 | 0 | 0 | 0 | 0 | 1.3047 | 9.5277 | 0 | 0 | 397.3257 | 0 | 0
2021-04-14 16:58 | 22.1906 | -3.2378 | 66.7264 | 1482.0365 | 0 | 0 | 0 | 0 | 1.3035 | 9.4978 | 0 | 0 | 397.3257 | 0 | 0
2021-04-14 16:58 | 22.1924 | -3.2354 | 66.7264 | 1482.0365 | 0 | 0 | 0 | 0 | 1.3046 | 9.5991 | 0 | 0 | 395.4619 | 0 | 0
2021-04-14 16:58 | 22.1906 | -3.2342 | 66.7264 | 1482.0365 | 0 | 0 | 0 | 0 | 1.3053 | 9.4595 | 0 | 0 | 395.4619 | 0 | 0
2021-04-14 16:58 | 22.191 | -3.2341 | 66.7264 | 1482.0365 | 0 | 0 | 0 | 0 | 1.3064 | 9.3266 | 0 | 0 | 394.4383 | 0 | 0
2021-04-14 16:58 | 22.1955 | -3.2425 | 66.7264 | 1482.0365 | 0 | 0 | 0 | 0 | 1.3059 | 9.2964 | 0 | 0 | 394.4383 | 0 | 0
2021-04-14 16:58 | 22.1955 | -3.2421 | 66.7264 | 1482.0365 | 0 | 0 | 0 | 0 | 1.3069 | 9.5905 | 0 | 0 | 396.6693 | 0 | 0
2021-04-14 16:58 | 22.1924 | -3.242 | 66.7264 | 1482.0365 | 0 | 0 | 0 | 0 | 1.3073 | 9.5262 | 0 | 0 | 396.6693 | 0 | 0
2021-04-14 16:58 | 22.1922 | -3.2356 | 66.7264 | 1482.0365 | 0 | 0 | 0 | 0 | 1.307 | 9.5582 | 0 | 0 | 395.0439 | 0 | 0
2021-04-14 16:59 | 22.1882 | -3.2342 | 66.7264 | 1482.0365 | 0 | 0 | 0 | 0 | 1.3052 | 9.6438 | 0 | 0 | 395.0439 | 0 | 0
2021-04-14 16:59 | 22.1816 | -3.2306 | 66.7264 | 1482.0365 | 0 | 0 | 0 | 0 | 1.3052 | 9.5068 | 0 | 0 | 395.04 | 0 | 0
2021-04-14 16:59 | 22.1775 | -3.2293 | 66.7264 | 1482.0365 | 0 | 0 | 0 | 0 | 1.3039 | 9.5586 | 0 | 0 | 395.04 | 0 | 0
2021-04-14 16:59 | 22.1775 | -3.23 | 66.7264 | 1482.0365 | 0 | 0 | 0 | 0 | 1.3031 | 9.7506 | 0 | 0 | 397.1368 | 0 | 0
2021-04-14 16:59 | 22.1768 | -3.2306 | 66.7264 | 1482.0365 | 0 | 0 | 0 | 0 | 1.3024 | 9.5092 | 0 | 0 | 397.1368 | 0 | 0
2021-04-14 16:59 | 22.1789 | -3.2307 | 66.7264 | 1482.0365 | 0 | 0 | 0 | 0 | 1.3042 | 9.4781 | 0 | 0 | 397.2214 | 0 | 0
2021-04-14 16:59 | 22.1796 | -3.2334 | 66.7264 | 1482.0365 | 0 | 0 | 0 | 0 | 1.3024 | 9.4315 | 0 | 0 | 397.2214 | 0 | 0
2021-04-14 16:59 | 22.1822 | -3.2382 | 66.7264 | 1482.0365 | 0 | 0 | 0 | 0 | 1.3032 | 9.3961 | 0 | 0 | 398.2163 | 0 | 0
2021-04-14 16:59 | 22.1868 | -3.2432 | 66.7264 | 1482.0365 | 0 | 0 | 0 | 0 | 1.3022 | 9.626 | 0 | 0 | 398.2163 | 0 | 0
2021-04-14 16:59 | 22.1875 | -3.2417 | 66.7264 | 1482.0365 | 0 | 0 | 0 | 0 | 1.3037 | 9.448 | 0 | 0 | 398.9676 | 0 | 0
2021-04-14 16:59 | 22.1875 | -3.2415 | 66.7264 | 1482.0365 | 0 | 0 | 0 | 0 | 1.3037 | 9.5739 | 0 | 0 | 398.9676 | 0 | 0
2021-04-14 16:59 | 22.1876 | -3.245 | 66.7264 | 1482.0365 | 0 | 0 | 0 | 0 | 1.3028 | 9.5762 | 0 | 0 | 398.9676 | 0 | 0
2021-04-14 16:59 | 22.1872 | -3.2434 | 66.7264 | 1482.0365 | 0 | 0 | 0 | 0 | 1.3038 | 9.5965 | 0 | 0 | 396.2151 | 0 | 0
2021-04-14 16:59 | 22.1907 | -3.2421 | 66.7264 | 1482.0365 | 0 | 0 | 0 | 0 | 1.3041 | 9.6515 | 0 | 0 | 396.2151 | 0 | 0
2021-04-14 16:59 | 22.191 | -3.2434 | 66.7264 | 1482.0365 | 0 | 0 | 0 | 0 | 1.3041 | 9.5707 | 0 | 0 | 396.552 | 0 | 0
2021-04-14 16:59 | 22.1937 | -3.2472 | 66.7264 | 1482.0365 | 0 | 0 | 0 | 0 | 1.3034 | 9.7132 | 0 | 0 | 396.552 | 0 | 0
2021-04-14 16:59 | 22.1969 | -3.2532 | 66.7264 | 1482.0365 | 0 | 0 | 0 | 0 | 1.3024 | 9.3786 | 0 | 0 | 395.0179 | 0 | 0
2021-04-14 16:59 | 22.1956 | -3.2523 | 66.7264 | 1482.0365 | 0 | 0 | 0 | 0 | 1.3023 | 9.4353 | 0 | 0 | 395.0179 | 0 | 0
2021-04-14 16:59 | 22.1935 | -3.2493 | 66.7264 | 1482.0365 | 0 | 0 | 0 | 0 | 1.3034 | 9.5425 | 0 | 0 | 394.2171 | 0 | 0
2021-04-14 16:59 | 22.2 | -3.2484 | 66.7264 | 1482.0365 | 0 | 0 | 0 | 0 | 1.3023 | 9.57 | 0 | 0 | 394.2171 | 0 | 0
2021-04-14 16:59 | 22.196 | -3.2479 | 66.7264 | 1482.0365 | 0 | 0 | 0 | 0 | 1.3027 | 9.4787 | 0 | 0 | 396.0657 | 0 | 0
2021-04-14 16:59 | 22.1961 | -3.2465 | 66.7264 | 1482.0365 | 0 | 0 | 0 | 0 | 1.3027 | 9.5047 | 0 | 0 | 396.0657 | 0 | 0
2021-04-14 16:59 | 22.196 | -3.2461 | 66.7264 | 1482.0365 | 0 | 0 | 0 | 0 | 1.3016 | 9.516 | 0 | 0 | 394.7563 | 0 | 0
2021-04-14 16:59 | 22.1935 | -3.2467 | 66.7264 | 1482.0365 | 0 | 0 | 0 | 0 | 1.3015 | 9.3424 | 0 | 0 | 394.7563 | 0 | 0
2021-04-14 16:59 | 22.1871 | -3.2379 | 66.7264 | 1482.0365 | 0 | 0 | 0 | 0 | 1.301 | 9.5882 | 0 | 0 | 394.6397 | 0 | 0
2021-04-14 16:59 | 22.1898 | -3.2354 | 66.7264 | 1482.0365 | 0 | 0 | 0 | 0 | 1.3024 | 9.4541 | 0 | 0 | 394.6397 | 0 | 0
2021-04-14 16:59 | 22.1938 | -3.2359 | 66.7264 | 1482.0365 | 0 | 0 | 0 | 0 | 1.3033 | 9.3526 | 0 | 0 | 394.0941 | 0 | 0
2021-04-14 16:59 | 22.1901 | -3.2402 | 66.7264 | 1482.0365 | 0 | 0 | 0 | 0 | 1.3036 | 9.5163 | 0 | 0 | 394.0941 | 0 | 0
2021-04-14 16:59 | 22.1964 | -3.2433 | 66.7264 | 1482.0365 | 0 | 0 | 0 | 0 | 1.3049 | 9.4931 | 0 | 0 | 393.7543 | 0 | 0
2021-04-14 16:59 | 22.2047 | -3.2568 | 66.7264 | 1482.0365 | 0 | 0 | 0 | 0 | 1.3056 | 9.2631 | 0 | 0 | 393.7543 | 0 | 0
2021-04-14 16:59 | 22.2077 | -3.2572 | 66.7264 | 1482.0365 | 0 | 0 | 0 | 0 | 1.3062 | 9.6073 | 0 | 0 | 396.3443 | 0 | 0
2021-04-14 16:59 | 22.2038 | -3.2551 | 66.7264 | 1482.0365 | 0 | 0 | 0 | 0 | 1.3061 | 9.572 | 0 | 0 | 396.3443 | 0 | 0
2021-04-14 16:59 | 22.213 | -3.2546 | 66.7264 | 1482.0365 | 0 | 0 | 0 | 0 | 1.3062 | 9.6551 | 0 | 0 | 397.7771 | 0 | 0
2021-04-14 16:59 | 22.2271 | -3.2745 | 66.7264 | 1482.0365 | 0 | 0 | 0 | 0 | 1.3066 | 9.609 | 0 | 0 | 397.7771 | 0 | 0
2021-04-14 16:59 | 22.2204 | -3.2708 | 66.7264 | 1482.0365 | 0 | 0 | 0 | 0 | 1.3058 | 9.3131 | 0 | 0 | 396.155 | 0 | 0
2021-04-14 16:59 | 22.23 | -3.2684 | 66.7264 | 1482.0365 | 0 | 0 | 0 | 0 | 1.3051 | 9.3911 | 0 | 0 | 396.155 | 0 | 0
2021-04-14 16:59 | 22.2307 | -3.2834 | 66.7264 | 1482.0365 | 0 | 0 | 0 | 0 | 1.306 | 9.3989 | 0 | 0 | 394.7848 | 0 | 0
2021-04-14 16:59 | 22.232 | -3.2884 | 66.7264 | 1482.0365 | 0 | 0 | 0 | 0 | 1.3058 | 9.4436 | 0 | 0 | 394.7848 | 0 | 0
2021-04-14 16:59 | 22.2389 | -3.2919 | 66.7264 | 1482.0365 | 0 | 0 | 0 | 0 | 1.3059 | 9.6149 | 0 | 0 | 394.0998 | 0 | 0
2021-04-14 16:59 | 22.2394 | -3.2919 | 66.7264 | 1482.0365 | 0 | 0 | 0 | 0 | 1.3044 | 9.3753 | 0 | 0 | 394.0998 | 0 | 0
2021-04-14 16:59 | 22.2361 | -3.2899 | 66.7264 | 1482.0365 | 0 | 0 | 0 | 0 | 1.3041 | 9.4977 | 0 | 0 | 395.8755 | 0 | 0
2021-04-14 16:59 | 22.2404 | -3.2893 | 66.7264 | 1482.0365 | 0 | 0 | 0 | 0 | 1.3059 | 9.4923 | 0 | 0 | 395.8755 | 0 | 0
2021-04-14 16:59 | 22.2419 | -3.2947 | 66.7264 | 1482.0365 | 0 | 0 | 0 | 0 | 1.3053 | 9.5079 | 0 | 0 | 394.2172 | 0 | 0
2021-04-14 16:59 | 22.2416 | -3.2964 | 66.7264 | 1482.0365 | 0 | 0 | 0 | 0 | 1.3057 | 9.5019 | 0 | 0 | 394.2172 | 0 | 0
2021-04-14 16:59 | 22.2445 | -3.2982 | 66.7264 | 1482.0365 | 0 | 0 | 0 | 0 | 1.3061 | 9.421 | 0 | 0 | 393.8159 | 0 | 0
2021-04-14 16:59 | 22.2454 | -3.2987 | 66.7264 | 1482.0365 | 0 | 0 | 0 | 0 | 1.3058 | 9.529 | 0 | 0 | 393.8159 | 0 | 0
2021-04-14 16:59 | 22.245 | -3.2955 | 66.7264 | 1482.0365 | 0 | 0 | 0 | 0 | 1.3034 | 9.5528 | 0 | 0 | 394.6071 | 0 | 0
2021-04-14 16:59 | 22.2451 | -3.2946 | 66.7264 | 1482.0365 | 0 | 0 | 0 | 0 | 1.3025 | 9.8584 | 0 | 0 | 394.6071 | 0 | 0
2021-04-14 16:59 | 22.2503 | -3.2987 | 66.7264 | 1482.0365 | 0 | 0 | 0 | 0 | 1.3033 | 9.5843 | 0 | 0 | 393.7084 | 0 | 0
2021-04-14 16:59 | 22.2482 | -3.2965 | 66.7264 | 1482.0365 | 0 | 0 | 0 | 0 | 1.3044 | 9.3682 | 0 | 0 | 393.7084 | 0 | 0
2021-04-14 16:59 | 22.2486 | -3.2962 | 66.7264 | 1482.0365 | 0 | 0 | 0 | 0 | 1.3032 | 9.63 | 0 | 0 | 394.4816 | 0 | 0
2021-04-14 16:59 | 22.2519 | -3.3 | 66.7264 | 1482.0365 | 0 | 0 | 0 | 0 | 1.3034 | 9.5233 | 0 | 0 | 394.4816 | 0 | 0
2021-04-14 16:59 | 22.2484 | -3.3004 | 66.7264 | 1482.0365 | 0 | 0 | 0 | 0 | 1.303 | 9.6618 | 0 | 0 | 393.5247 | 0 | 0
2021-04-14 16:59 | 22.2427 | -3.3 | 66.7264 | 1482.0365 | 0 | 0 | 0 | 0 | 1.3045 | 9.5614 | 0 | 0 | 393.5247 | 0 | 0
2021-04-14 16:59 | 22.2498 | -3.2999 | 66.7264 | 1482.0365 | 0 | 0 | 0 | 0 | 1.304 | 9.3407 | 0 | 0 | 393.0411 | 0 | 0
2021-04-14 16:59 | 22.2489 | -3.2933 | 66.7264 | 1482.0365 | 0 | 0 | 0 | 0 | 1.3032 | 9.3281 | 0 | 0 | 393.0411 | 0 | 0
2021-04-14 16:59 | 22.2457 | -3.2926 | 66.7264 | 1482.0365 | 0 | 0 | 0 | 0 | 1.303 | 9.3094 | 0 | 0 | 394.3246 | 0 | 0
2021-04-14 16:59 | 22.2504 | -3.2971 | 66.7264 | 1482.0365 | 0 | 0 | 0 | 0 | 1.3032 | 9.6795 | 0 | 0 | 394.3246 | 0 | 0
2021-04-14 16:59 | 22.2553 | -3.3014 | 66.7264 | 1482.0365 | 0 | 0 | 0 | 0 | 1.3034 | 9.7397 | 0 | 0 | 393.4421 | 0 | 0
2021-04-14 17:00 | 22.2526 | -3.2992 | 66.7264 | 1482.0365 | 0 | 0 | 0 | 0 | 1.3051 | 9.6688 | 0 | 0 | 393.4421 | 0 | 0
2021-04-14 17:00 | 22.2518 | -3.2958 | 66.7264 | 1482.0365 | 0 | 0 | 0 | 0 | 1.3041 | 9.5466 | 0 | 0 | 395.8516 | 0 | 0
2021-04-14 17:00 | 22.2542 | -3.2997 | 66.7264 | 1482.0365 | 0 | 0 | 0 | 0 | 1.3052 | 9.3932 | 0 | 0 | 395.8516 | 0 | 0
2021-04-14 17:00 | 22.2524 | -3.3021 | 66.7264 | 1482.0365 | 0 | 0 | 0 | 0 | 1.3067 | 9.692 | 0 | 0 | 395.7907 | 0 | 0
2021-04-14 17:00 | 22.2497 | -3.3022 | 66.7264 | 1482.0365 | 0 | 0 | 0 | 0 | 1.3053 | 9.6257 | 0 | 0 | 395.7907 | 0 | 0
2021-04-14 17:00 | 22.2564 | -3.2993 | 66.7264 | 1482.0365 | 0 | 0 | 0 | 0 | 1.305 | 9.4106 | 0 | 0 | 394.1742 | 0 | 0
2021-04-14 17:00 | 22.2586 | -3.299 | 66.7264 | 1482.0365 | 0 | 0 | 0 | 0 | 1.3036 | 9.421 | 0 | 0 | 394.1742 | 0 | 0
2021-04-14 17:00 | 22.2567 | -3.3054 | 66.7264 | 1482.0365 | 0 | 0 | 0 | 0 | 1.3015 | 9.489 | 0 | 0 | 393.3658 | 0 | 0
2021-04-14 17:00 | 22.2607 | -3.3091 | 66.7264 | 1482.0365 | 0 | 0 | 0 | 0 | 1.3001 | 9.3593 | 0 | 0 | 393.3658 | 0 | 0
2021-04-14 17:00 | 22.2567 | -3.3095 | 66.7264 | 1482.0365 | 0 | 0 | 0 | 0 | 1.3015 | 9.4482 | 0 | 0 | 395.7812 | 0 | 0
2021-04-14 17:00 | 22.2567 | -3.3086 | 66.7264 | 1482.0365 | 0 | 0 | 0 | 0 | 1.3015 | 9.351 | 0 | 0 | 395.7812 | 0 | 0
2021-04-14 17:00 | 22.2555 | -3.3079 | 66.7264 | 1482.0365 | 0 | 0 | 0 | 0 | 1.3032 | 9.5614 | 0 | 0 | 395.7812 | 0 | 0
2021-04-14 17:00 | 22.2538 | -3.3047 | 66.7264 | 1482.0365 | 0 | 0 | 0 | 0 | 1.3039 | 9.344 | 0 | 0 | 395.753 | 0 | 0
2021-04-14 17:00 | 22.2562 | -3.3025 | 66.7264 | 1482.0365 | 0 | 0 | 0 | 0 | 1.3026 | 9.5245 | 0 | 0 | 395.753 | 0 | 0
2021-04-14 17:00 | 22.2563 | -3.3083 | 66.7264 | 1482.0365 | 0 | 0 | 0 | 0 | 1.3027 | 9.5483 | 0 | 0 | 395.7415 | 0 | 0
2021-04-14 17:00 | 22.2569 | -3.311 | 66.7264 | 1482.0365 | 0 | 0 | 0 | 0 | 1.3021 | 9.363 | 0 | 0 | 395.7415 | 0 | 0
2021-04-14 17:00 | 22.2614 | -3.3118 | 66.7264 | 1482.0365 | 0 | 0 | 0 | 0 | 1.3011 | 9.3618 | 0 | 0 | 397.0361 | 0 | 0
2021-04-14 17:00 | 22.2585 | -3.3122 | 66.7264 | 1482.0365 | 0 | 0 | 0 | 0 | 1.303 | 9.6037 | 0 | 0 | 397.0361 | 0 | 0
2021-04-14 17:00 | 22.2551 | -3.3083 | 66.7264 | 1482.0365 | 0 | 0 | 0 | 0 | 1.3009 | 9.4744 | 0 | 0 | 394.801 | 0 | 0
2021-04-14 17:00 | 22.2644 | -3.3079 | 66.7264 | 1482.0365 | 0 | 0 | 0 | 0 | 1.3037 | 9.5535 | 0 | 0 | 394.801 | 0 | 0
2021-04-14 17:00 | 22.262 | -3.3137 | 66.7264 | 1482.0365 | 0 | 0 | 0 | 0 | 1.3047 | 9.4954 | 0 | 0 | 393.6792 | 0 | 0
2021-04-14 17:00 | 22.2584 | -3.3102 | 66.7264 | 1482.0365 | 0 | 0 | 0 | 0 | 1.3043 | 9.3226 | 0 | 0 | 393.6792 | 0 | 0
2021-04-14 17:00 | 22.262 | -3.3102 | 66.7264 | 1482.0365 | 0 | 0 | 0 | 0 | 1.3036 | 9.5454 | 0 | 0 | 396.0159 | 0 | 0
2021-04-14 17:00 | 22.2612 | -3.3105 | 66.7264 | 1482.0365 | 0 | 0 | 0 | 0 | 1.3031 | 9.3242 | 0 | 0 | 396.0159 | 0 | 0
2021-04-14 17:00 | 22.2556 | -3.3061 | 66.7264 | 1482.0365 | 0 | 0 | 0 | 0 | 1.3024 | 9.2229 | 0 | 0 | 394.2884 | 0 | 0
2021-04-14 17:00 | 22.2574 | -3.3048 | 66.7264 | 1482.0365 | 0 | 0 | 0 | 0 | 1.3044 | 9.4561 | 0 | 0 | 394.2884 | 0 | 0
2021-04-14 17:00 | 22.2585 | -3.3048 | 66.7264 | 1482.0365 | 0 | 0 | 0 | 0 | 1.3043 | 9.3987 | 0 | 0 | 393.8515 | 0 | 0
2021-04-14 17:00 | 22.2542 | -3.3089 | 66.7264 | 1482.0365 | 0 | 0 | 0 | 0 | 1.3055 | 9.3989 | 0 | 0 | 393.8515 | 0 | 0
2021-04-14 17:00 | 22.254 | -3.3099 | 66.7264 | 1482.0365 | 0 | 0 | 0 | 0 | 1.3051 | 9.616 | 0 | 0 | 393.2045 | 0 | 0
2021-04-14 17:00 | 22.2574 | -3.3048 | 66.7264 | 1482.0365 | 0 | 0 | 0 | 0 | 1.3037 | 9.3932 | 0 | 0 | 393.2045 | 0 | 0
2021-04-14 17:00 | 22.2353 | -3.2687 | 66.7264 | 1482.0365 | 0 | 0 | 0 | 0 | 1.3044 | 9.5396 | 0 | 0 | 392.761 | 0 | 0
2021-04-14 17:00 | 22.2232 | -3.2575 | 66.7264 | 1482.0365 | 0 | 0 | 0 | 0 | 1.3045 | 9.3203 | 0 | 0 | 392.761 | 0 | 0
2021-04-14 17:00 | 22.2234 | -3.253 | 66.7264 | 1482.0365 | 0 | 0 | 0 | 0 | 1.3035 | 9.4539 | 0 | 0 | 392.6561 | 0 | 0
2021-04-14 17:00 | 22.2194 | -3.2655 | 66.7264 | 1482.0365 | 0 | 0 | 0 | 0 | 1.3066 | 9.397 | 0 | 0 | 392.6561 | 0 | 0
2021-04-14 17:00 | 22.2148 | -3.2672 | 66.7264 | 1482.0365 | 0 | 0 | 0 | 0 | 1.3053 | 9.5822 | 0 | 0 | 392.6067 | 0 | 0
2021-04-14 17:00 | 22.2143 | -3.2661 | 66.7264 | 1482.0365 | 0 | 0 | 0 | 0 | 1.3085 | 9.3801 | 0 | 0 | 392.6067 | 0 | 0
2021-04-14 17:00 | 22.2098 | -3.2538 | 66.7264 | 1482.0365 | 0 | 0 | 0 | 0 | 1.3066 | 9.7545 | 0 | 0 | 392.582 | 0 | 0
2021-04-14 17:00 | 22.2009 | -3.2505 | 66.7264 | 1482.0365 | 0 | 0 | 0 | 0 | 1.3053 | 9.3764 | 0 | 0 | 392.582 | 0 | 0
2021-04-14 17:00 | 22.2069 | -3.2385 | 66.7264 | 1482.0365 | 0 | 0 | 0 | 0 | 1.3028 | 9.2785 | 0 | 0 | 394.4276 | 0 | 0
2021-04-14 17:00 | 22.208 | -3.2372 | 66.7264 | 1482.0365 | 0 | 0 | 0 | 0 | 1.3017 | 9.4415 | 0 | 0 | 394.4276 | 0 | 0
2021-04-14 17:00 | 22.2109 | -3.2545 | 66.7264 | 1482.0365 | 0 | 0 | 0 | 0 | 1.3013 | 9.3909 | 0 | 0 | 393.4926 | 0 | 0
2021-04-14 17:00 | 22.2142 | -3.2632 | 66.7264 | 1482.0365 | 0 | 0 | 0 | 0 | 1.3049 | 9.4269 | 0 | 0 | 393.4926 | 0 | 0
2021-04-14 17:00 | 22.2199 | -3.2651 | 66.7264 | 1482.0365 | 0 | 0 | 0 | 0 | 1.3054 | 9.3583 | 0 | 0 | 393.8006 | 0 | 0
2021-04-14 17:00 | 22.22 | -3.2701 | 66.7264 | 1482.0365 | 0 | 0 | 0 | 0 | 1.3038 | 9.3915 | 0 | 0 | 393.8006 | 0 | 0
2021-04-14 17:00 | 22.2239 | -3.2737 | 66.7264 | 1482.0365 | 0 | 0 | 0 | 0 | 1.3023 | 9.5535 | 0 | 0 | 393.7661 | 0 | 0
2021-04-14 17:00 | 22.2281 | -3.2754 | 66.7264 | 1482.0365 | 0 | 0 | 0 | 0 | 1.3009 | 9.5618 | 0 | 0 | 393.7661 | 0 | 0
2021-04-14 17:00 | 22.2232 | -3.2741 | 66.7264 | 1482.0365 | 0 | 0 | 0 | 0 | 1.3002 | 9.4362 | 0 | 0 | 393.2298 | 0 | 0
2021-04-14 17:00 | 22.2187 | -3.2713 | 66.7264 | 1482.0365 | 0 | 0 | 0 | 0 | 1.3015 | 9.5478 | 0 | 0 | 393.2298 | 0 | 0
2021-04-14 17:00 | 22.2206 | -3.2696 | 66.7264 | 1482.0365 | 0 | 0 | 0 | 0 | 1.3019 | 9.4765 | 0 | 0 | 393.478 | 0 | 0
2021-04-14 17:00 | 22.2167 | -3.2673 | 66.7264 | 1482.0365 | 0 | 0 | 0 | 0 | 1.3041 | 9.3179 | 0 | 0 | 393.478 | 0 | 0
2021-04-14 17:00 | 22.211 | -3.2635 | 66.7264 | 1482.0365 | 0 | 0 | 0 | 0 | 1.3033 | 9.2422 | 0 | 0 | 393.0953 | 0 | 0
2021-04-14 17:00 | 22.2224 | -3.2604 | 66.7264 | 1482.0365 | 0 | 0 | 0 | 0 | 1.3016 | 9.3795 | 0 | 0 | 393.0953 | 0 | 0
2021-04-14 17:00 | 22.2298 | -3.2707 | 66.7264 | 1482.0365 | 0 | 0 | 0 | 0 | 1.3023 | 9.4165 | 0 | 0 | 395.0811 | 0 | 0
2021-04-14 17:00 | 22.2387 | -3.2856 | 66.7264 | 1482.0365 | 0 | 0 | 0 | 0 | 1.3014 | 9.4618 | 0 | 0 | 395.0811 | 0 | 0
2021-04-14 17:00 | 22.2402 | -3.2943 | 66.7264 | 1482.0365 | 0 | 0 | 0 | 0 | 1.3029 | 9.4033 | 0 | 0 | 393.9511 | 0 | 0
2021-04-14 17:00 | 22.2474 | -3.3003 | 66.7264 | 1482.0365 | 0 | 0 | 0 | 0 | 1.3005 | 9.439 | 0 | 0 | 393.9511 | 0 | 0
2021-04-14 17:00 | 22.249 | -3.2977 | 66.7264 | 1482.0365 | 0 | 0 | 0 | 0 | 1.2991 | 9.6068 | 0 | 0 | 396.1519 | 0 | 0
2021-04-14 17:00 | 22.2377 | -3.2971 | 66.7264 | 1482.0365 | 0 | 0 | 0 | 0 | 1.3028 | 9.3557 | 0 | 0 | 396.1519 | 0 | 0
2021-04-14 17:00 | 22.2349 | -3.2674 | 66.7264 | 1482.0365 | 0 | 0 | 0 | 0 | 1.3027 | 9.3267 | 0 | 0 | 395.9408 | 0 | 0
2021-04-14 17:00 | 22.2195 | -3.2529 | 66.7264 | 1482.0365 | 0 | 0 | 0 | 0 | 1.3016 | 9.3424 | 0 | 0 | 395.9408 | 0 | 0
2021-04-14 17:01 | 22.2151 | -3.245 | 66.7264 | 1482.0365 | 0 | 0 | 0 | 0 | 1.3016 | 9.4664 | 0 | 0 | 394.3712 | 0 | 0
2021-04-14 17:01 | 22.2171 | -3.2541 | 66.7264 | 1482.0365 | 0 | 0 | 0 | 0 | 1.3016 | 9.3952 | 0 | 0 | 394.3712 | 0 | 0
2021-04-14 17:01 | 22.2181 | -3.2623 | 66.7264 | 1482.0365 | 0 | 0 | 0 | 0 | 1.3012 | 9.352 | 0 | 0 | 395.1972 | 0 | 0
2021-04-14 17:01 | 22.2148 | -3.2605 | 66.7264 | 1482.0365 | 0 | 0 | 0 | 0 | 1.3015 | 9.5703 | 0 | 0 | 395.1972 | 0 | 0
2021-04-14 17:01 | 22.2222 | -3.2584 | 66.7264 | 1482.0365 | 0 | 0 | 0 | 0 | 1.3022 | 9.4334 | 0 | 0 | 393.8773 | 0 | 0
2021-04-14 17:01 | 22.2222 | -3.2605 | 66.7264 | 1482.0365 | 0 | 0 | 0 | 0 | 1.3022 | 9.4526 | 0 | 0 | 393.8773 | 0 | 0
2021-04-14 17:01 | 22.2205 | -3.2622 | 66.7264 | 1482.0365 | 0 | 0 | 0 | 0 | 1.3035 | 9.4646 | 0 | 0 | 393.8773 | 0 | 0
2021-04-14 17:01 | 22.217 | -3.2677 | 66.7264 | 1482.0365 | 0 | 0 | 0 | 0 | 1.3028 | 9.4295 | 0 | 0 | 393.2175 | 0 | 0
2021-04-14 17:01 | 22.2225 | -3.2692 | 66.7264 | 1482.0365 | 0 | 0 | 0 | 0 | 1.3028 | 9.3882 | 0 | 0 | 393.2175 | 0 | 0
2021-04-14 17:01 | 22.2247 | -3.2733 | 66.7264 | 1482.0365 | 0 | 0 | 0 | 0 | 1.3024 | 9.2625 | 0 | 0 | 395.7844 | 0 | 0
2021-04-14 17:01 | 22.2237 | -3.2724 | 66.7264 | 1482.0365 | 0 | 0 | 0 | 0 | 1.3023 | 9.5566 | 0 | 0 | 395.7844 | 0 | 0
2021-04-14 17:01 | 22.2267 | -3.2645 | 66.7264 | 1482.0365 | 0 | 0 | 0 | 0 | 1.3001 | 9.3495 | 0 | 0 | 394.5738 | 0 | 0
2021-04-14 17:01 | 22.23 | -3.2626 | 66.7264 | 1482.0365 | 0 | 0 | 0 | 0 | 1.3006 | 9.4837 | 0 | 0 | 394.5738 | 0 | 0
2021-04-14 17:01 | 22.229 | -3.268 | 66.7264 | 1482.0365 | 0 | 0 | 0 | 0 | 1.3013 | 9.4201 | 0 | 0 | 395.7527 | 0 | 0
2021-04-14 17:01 | 22.2236 | -3.2702 | 66.7264 | 1482.0365 | 0 | 0 | 0 | 0 | 1.3015 | 9.4308 | 0 | 0 | 395.7527 | 0 | 0
2021-04-14 17:01 | 22.2245 | -3.2564 | 66.7264 | 1482.0365 | 0 | 0 | 0 | 0 | 1.3024 | 9.4643 | 0 | 0 | 397.4297 | 0 | 0
2021-04-14 17:01 | 22.2114 | -3.2528 | 66.7264 | 1482.0365 | 0 | 0 | 0 | 0 | 1.3021 | 9.505 | 0 | 0 | 397.4297 | 0 | 0
2021-04-14 17:01 | 22.201 | -3.2434 | 66.7264 | 1482.0365 | 0 | 0 | 0 | 0 | 1.3015 | 9.3076 | 0 | 0 | 398.0247 | 0 | 0
2021-04-14 17:01 | 22.2029 | -3.2423 | 66.7264 | 1482.0365 | 0 | 0 | 0 | 0 | 1.3017 | 9.3213 | 0 | 0 | 398.0247 | 0 | 0
2021-04-14 17:01 | 22.204 | -3.2427 | 66.7264 | 1482.0365 | 0 | 0 | 0 | 0 | 1.3031 | 9.5222 | 0 | 0 | 397.3057 | 0 | 0
2021-04-14 17:01 | 22.1956 | -3.2402 | 66.7264 | 1482.0365 | 0 | 0 | 0 | 0 | 1.3043 | 9.5934 | 0 | 0 | 397.3057 | 0 | 0
2021-04-14 17:01 | 22.1966 | -3.24 | 66.7264 | 1482.0365 | 0 | 0 | 0 | 0 | 1.3051 | 9.3404 | 0 | 0 | 398.2577 | 0 | 0
2021-04-14 17:01 | 22.1971 | -3.2455 | 66.7264 | 1482.0365 | 0 | 0 | 0 | 0 | 1.3036 | 9.3727 | 0 | 0 | 398.2577 | 0 | 0
2021-04-14 17:01 | 22.1939 | -3.2465 | 66.7264 | 1482.0365 | 0 | 0 | 0 | 0 | 1.3051 | 9.332 | 0 | 0 | 398.7194 | 0 | 0
2021-04-14 17:01 | 22.1976 | -3.247 | 66.7264 | 1482.0365 | 0 | 0 | 0 | 0 | 1.3042 | 9.2494 | 0 | 0 | 398.7194 | 0 | 0
2021-04-14 17:01 | 22.1972 | -3.2501 | 66.7264 | 1482.0365 | 0 | 0 | 0 | 0 | 1.3016 | 9.2434 | 0 | 0 | 398.9642 | 0 | 0
2021-04-14 17:01 | 22.1943 | -3.2393 | 66.7264 | 1482.0365 | 0 | 0 | 0 | 0 | 1.3026 | 9.5525 | 0 | 0 | 398.9642 | 0 | 0
2021-04-14 17:01 | 22.191 | -3.2381 | 66.7264 | 1482.0365 | 0 | 0 | 0 | 0 | 1.3026 | 9.4699 | 0 | 0 | 397.0229 | 0 | 0
2021-04-14 17:01 | 22.1924 | -3.2426 | 66.7264 | 1482.0365 | 0 | 0 | 0 | 0 | 1.3025 | 9.4568 | 0 | 0 | 397.0229 | 0 | 0
2021-04-14 17:01 | 22.1918 | -3.2452 | 66.7264 | 1482.0365 | 0 | 0 | 0 | 0 | 1.304 | 9.2178 | 0 | 0 | 396.3768 | 0 | 0
2021-04-14 17:01 | 22.1906 | -3.2455 | 66.7264 | 1482.0365 | 0 | 0 | 0 | 0 | 1.3028 | 9.5067 | 0 | 0 | 396.3768 | 0 | 0
2021-04-14 17:01 | 22.1966 | -3.2454 | 66.7264 | 1482.0365 | 0 | 0 | 0 | 0 | 1.3043 | 9.318 | 0 | 0 | 397.3647 | 0 | 0
2021-04-14 17:01 | 22.1916 | -3.2454 | 66.7264 | 1482.0365 | 0 | 0 | 0 | 0 | 1.3031 | 9.3293 | 0 | 0 | 397.3647 | 0 | 0
2021-04-14 17:01 | 22.1835 | -3.2327 | 66.7264 | 1482.0365 | 0 | 0 | 0 | 0 | 1.3024 | 9.408 | 0 | 0 | 397.6097 | 0 | 0
2021-04-14 17:01 | 22.1905 | -3.2295 | 66.7264 | 1482.0365 | 0 | 0 | 0 | 0 | 1.305 | 9.5422 | 0 | 0 | 397.6097 | 0 | 0
2021-04-14 17:01 | 22.1878 | -3.2385 | 66.7264 | 1482.0365 | 0 | 0 | 0 | 0 | 1.3028 | 9.5126 | 0 | 0 | 395.6195 | 0 | 0
2021-04-14 17:01 | 22.1838 | -3.2409 | 66.7264 | 1482.0365 | 0 | 0 | 0 | 0 | 1.3037 | 9.3447 | 0 | 0 | 395.6195 | 0 | 0
2021-04-14 17:01 | 22.1891 | -3.2414 | 66.7264 | 1482.0365 | 0 | 0 | 0 | 0 | 1.3021 | 9.493 | 0 | 0 | 396.8126 | 0 | 0
2021-04-14 17:01 | 22.1873 | -3.2409 | 66.7264 | 1482.0365 | 0 | 0 | 0 | 0 | 1.3022 | 9.3275 | 0 | 0 | 396.8126 | 0 | 0
2021-04-14 17:01 | 22.1897 | -3.2408 | 66.7264 | 1482.0365 | 0 | 0 | 0 | 0 | 1.3043 | 9.4983 | 0 | 0 | 397.575 | 0 | 0
2021-04-14 17:01 | 22.1933 | -3.2452 | 66.7264 | 1482.0365 | 0 | 0 | 0 | 0 | 1.3051 | 9.4992 | 0 | 0 | 397.575 | 0 | 0
2021-04-14 17:01 | 22.1938 | -3.2454 | 66.7264 | 1482.0365 | 0 | 0 | 0 | 0 | 1.3052 | 9.2661 | 0 | 0 | 397.9697 | 0 | 0
2021-04-14 17:01 | 22.1961 | -3.2488 | 66.7264 | 1482.0365 | 0 | 0 | 0 | 0 | 1.3043 | 9.2715 | 0 | 0 | 397.9697 | 0 | 0
2021-04-14 17:01 | 22.1908 | -3.2454 | 66.7264 | 1482.0365 | 0 | 0 | 0 | 0 | 1.3014 | 9.3346 | 0 | 0 | 397.5168 | 0 | 0
2021-04-14 17:01 | 22.1935 | -3.241 | 66.7264 | 1482.0365 | 0 | 0 | 0 | 0 | 1.3025 | 9.408 | 0 | 0 | 397.5168 | 0 | 0
2021-04-14 17:01 | 22.1928 | -3.2421 | 66.7264 | 1482.0365 | 0 | 0 | 0 | 0 | 1.3037 | 9.3451 | 0 | 0 | 396.6155 | 0 | 0
2021-04-14 17:01 | 22.1884 | -3.2474 | 66.7264 | 1482.0365 | 0 | 0 | 0 | 0 | 1.3024 | 9.416 | 0 | 0 | 396.6155 | 0 | 0
2021-04-14 17:01 | 22.1949 | -3.2489 | 66.7264 | 1482.0365 | 0 | 0 | 0 | 0 | 1.3038 | 9.3648 | 0 | 0 | 395.8312 | 0 | 0
2021-04-14 17:01 | 22.1977 | -3.2499 | 66.7264 | 1482.0365 | 0 | 0 | 0 | 0 | 1.3025 | 9.3116 | 0 | 0 | 395.8312 | 0 | 0
2021-04-14 17:01 | 22.1929 | -3.2467 | 66.7264 | 1482.0365 | 0 | 0 | 0 | 0 | 1.3036 | 9.498 | 0 | 0 | 397.0905 | 0 | 0
2021-04-14 17:01 | 22.1983 | -3.2437 | 66.7264 | 1482.0365 | 0 | 0 | 0 | 0 | 1.3019 | 9.2661 | 0 | 0 | 397.0905 | 0 | 0
2021-04-14 17:01 | 22.1975 | -3.2479 | 66.7264 | 1482.0365 | 0 | 0 | 0 | 0 | 1.3041 | 9.288 | 0 | 0 | 396.8177 | 0 | 0
2021-04-14 17:01 | 22.1972 | -3.2443 | 66.7264 | 1482.0365 | 0 | 0 | 0 | 0 | 1.3048 | 9.141 | 0 | 0 | 396.8177 | 0 | 0
2021-04-14 17:01 | 22.1989 | -3.2392 | 66.7264 | 1482.0365 | 0 | 0 | 0 | 0 | 1.3025 | 9.3209 | 0 | 0 | 397.9933 | 0 | 0
2021-04-14 17:01 | 22.2039 | -3.2448 | 66.7264 | 1482.0365 | 0 | 0 | 0 | 0 | 1.3019 | 9.3907 | 0 | 0 | 397.9933 | 0 | 0
2021-04-14 17:01 | 22.2013 | -3.2547 | 66.7264 | 1482.0365 | 0 | 0 | 0 | 0 | 1.3019 | 9.4353 | 0 | 0 | 395.7531 | 0 | 0
2021-04-14 17:01 | 22.1981 | -3.2553 | 66.7264 | 1482.0365 | 0 | 0 | 0 | 0 | 1.303 | 9.3247 | 0 | 0 | 395.7531 | 0 | 0
2021-04-14 17:01 | 22.1913 | -3.2424 | 66.7264 | 1482.0365 | 0 | 0 | 0 | 0 | 1.3049 | 9.2365 | 0 | 0 | 394.1552 | 0 | 0
2021-04-14 17:01 | 22.193 | -3.2393 | 66.7264 | 1482.0365 | 0 | 0 | 0 | 0 | 1.3037 | 9.3662 | 0 | 0 | 394.1552 | 0 | 0
2021-04-14 17:01 | 22.1893 | -3.24 | 66.7264 | 1482.0365 | 0 | 0 | 0 | 0 | 1.3035 | 9.5283 | 0 | 0 | 393.3761 | 0 | 0
2021-04-14 17:02 | 22.2022 | -3.2411 | 66.7264 | 1482.0365 | 0 | 0 | 0 | 0 | 1.3034 | 9.3152 | 0 | 0 | 393.3761 | 0 | 0
2021-04-14 17:02 | 22.2013 | -3.2426 | 66.7264 | 1482.0365 | 0 | 0 | 0 | 0 | 1.3027 | 9.3386 | 0 | 0 | 392.9672 | 0 | 0
2021-04-14 17:02 | 22.1971 | -3.2435 | 66.7264 | 1482.0365 | 0 | 0 | 0 | 0 | 1.3021 | 9.2564 | 0 | 0 | 392.9672 | 0 | 0
2021-04-14 17:02 | 22.2078 | -3.2474 | 66.7264 | 1482.0365 | 0 | 0 | 0 | 0 | 1.303 | 9.2993 | 0 | 0 | 393.1712 | 0 | 0
2021-04-14 17:02 | 22.1994 | -3.2448 | 66.7264 | 1482.0365 | 0 | 0 | 0 | 0 | 1.3037 | 9.4605 | 0 | 0 | 393.1712 | 0 | 0
2021-04-14 17:02 | 22.1994 | -3.2424 | 66.7264 | 1482.0365 | 0 | 0 | 0 | 0 | 1.3037 | 9.2246 | 0 | 0 | 393.1712 | 0 | 0
2021-04-14 17:02 | 22.2023 | -3.2513 | 66.7264 | 1482.0365 | 0 | 0 | 0 | 0 | 1.3034 | 9.3293 | 0 | 0 | 392.8643 | 0 | 0
2021-04-14 17:02 | 22.2043 | -3.2526 | 66.7264 | 1482.0365 | 0 | 0 | 0 | 0 | 1.3046 | 9.337 | 0 | 0 | 392.8643 | 0 | 0
2021-04-14 17:02 | 22.2068 | -3.2498 | 66.7264 | 1482.0365 | 0 | 0 | 0 | 0 | 1.305 | 9.5001 | 0 | 0 | 395.9058 | 0 | 0
2021-04-14 17:02 | 22.2086 | -3.2491 | 66.7264 | 1482.0365 | 0 | 0 | 0 | 0 | 1.3045 | 9.3694 | 0 | 0 | 395.9058 | 0 | 0
2021-04-14 17:02 | 22.2001 | -3.2449 | 66.7264 | 1482.0365 | 0 | 0 | 0 | 0 | 1.3033 | 9.5496 | 0 | 0 | 395.7785 | 0 | 0
2021-04-14 17:02 | 22.1987 | -3.2445 | 66.7264 | 1482.0365 | 0 | 0 | 0 | 0 | 1.3057 | 9.3811 | 0 | 0 | 395.7785 | 0 | 0
2021-04-14 17:02 | 22.2021 | -3.2487 | 66.7264 | 1482.0365 | 0 | 0 | 0 | 0 | 1.3027 | 9.2965 | 0 | 0 | 394.2508 | 0 | 0
2021-04-14 17:02 | 22.1917 | -3.2426 | 66.7264 | 1482.0365 | 0 | 0 | 0 | 0 | 1.3029 | 9.4951 | 0 | 0 | 394.2508 | 0 | 0
2021-04-14 17:02 | 22.1997 | -3.2408 | 66.7264 | 1482.0365 | 0 | 0 | 0 | 0 | 1.302 | 9.2944 | 0 | 0 | 393.404 | 0 | 0
2021-04-14 17:02 | 22.2093 | -3.2419 | 66.7264 | 1482.0365 | 0 | 0 | 0 | 0 | 1.3019 | 9.1661 | 0 | 0 | 393.404 | 0 | 0
2021-04-14 17:02 | 22.2058 | -3.2544 | 66.7264 | 1482.0365 | 0 | 0 | 0 | 0 | 1.3023 | 9.1801 | 0 | 0 | 395.8781 | 0 | 0
2021-04-14 17:02 | 22.2043 | -3.2574 | 66.7264 | 1482.0365 | 0 | 0 | 0 | 0 | 1.3032 | 9.3475 | 0 | 0 | 395.8781 | 0 | 0
2021-04-14 17:02 | 22.2043 | -3.2613 | 66.7264 | 1482.0365 | 0 | 0 | 0 | 0 | 1.3041 | 9.3681 | 0 | 0 | 394.701 | 0 | 0
2021-04-14 17:02 | 22.1925 | -3.228 | 66.7264 | 1482.0365 | 0 | 0 | 0 | 0 | 1.3018 | 9.3279 | 0 | 0 | 394.701 | 0 | 0
2021-04-14 17:02 | 22.1963 | -3.2244 | 66.7264 | 1482.0365 | 0 | 0 | 0 | 0 | 1.303 | 9.4133 | 0 | 0 | 395.1716 | 0 | 0
2021-04-14 17:02 | 22.2063 | -3.2563 | 66.7264 | 1482.0365 | 0 | 0 | 0 | 0 | 1.3039 | 9.3124 | 0 | 0 | 395.1716 | 0 | 0
2021-04-14 17:02 | 22.2186 | -3.2776 | 66.7264 | 1482.0365 | 0 | 0 | 0 | 0 | 1.3034 | 9.269 | 0 | 0 | 396.762 | 0 | 0
2021-04-14 17:02 | 22.2306 | -3.2873 | 66.7264 | 1482.0365 | 0 | 0 | 0 | 0 | 1.3018 | 9.4434 | 0 | 0 | 396.762 | 0 | 0
2021-04-14 17:02 | 22.2261 | -3.2796 | 66.7264 | 1482.0365 | 0 | 0 | 0 | 0 | 1.3021 | 9.4526 | 0 | 0 | 395.0706 | 0 | 0
2021-04-14 17:02 | 22.2288 | -3.2773 | 66.7264 | 1482.0365 | 0 | 0 | 0 | 0 | 1.3006 | 9.3421 | 0 | 0 | 395.0706 | 0 | 0
2021-04-14 17:02 | 22.2339 | -3.2856 | 66.7264 | 1482.0365 | 0 | 0 | 0 | 0 | 1.3016 | 9.1881 | 0 | 0 | 397.1006 | 0 | 0
2021-04-14 17:02 | 22.2335 | -3.2913 | 66.7264 | 1482.0365 | 0 | 0 | 0 | 0 | 1.3046 | 9.2316 | 0 | 0 | 397.1006 | 0 | 0
2021-04-14 17:02 | 22.2326 | -3.29 | 66.7264 | 1482.0365 | 0 | 0 | 0 | 0 | 1.3036 | 9.4136 | 0 | 0 | 395.2618 | 0 | 0
2021-04-14 17:02 | 22.2353 | -3.2896 | 66.7264 | 1482.0365 | 0 | 0 | 0 | 0 | 1.3049 | 9.4586 | 0 | 0 | 395.2618 | 0 | 0
2021-04-14 17:02 | 22.2343 | -3.2907 | 66.7264 | 1482.0365 | 0 | 0 | 0 | 0 | 1.3049 | 9.3932 | 0 | 0 | 396.8072 | 0 | 0
2021-04-14 17:02 | 22.2392 | -3.291 | 66.7264 | 1482.0365 | 0 | 0 | 0 | 0 | 1.3025 | 9.2783 | 0 | 0 | 396.8072 | 0 | 0
2021-04-14 17:02 | 22.2405 | -3.2893 | 66.7264 | 1482.0365 | 0 | 0 | 0 | 0 | 1.3033 | 9.3265 | 0 | 0 | 397.2242 | 0 | 0
2021-04-14 17:02 | 22.2387 | -3.2891 | 66.7264 | 1482.0365 | 0 | 0 | 0 | 0 | 1.3049 | 9.3144 | 0 | 0 | 397.2242 | 0 | 0
2021-04-14 17:02 | 22.239 | -3.2907 | 66.7264 | 1482.0365 | 0 | 0 | 0 | 0 | 1.304 | 9.239 | 0 | 0 | 394.899 | 0 | 0
2021-04-14 17:02 | 22.2403 | -3.2905 | 66.7264 | 1482.0365 | 0 | 0 | 0 | 0 | 1.3012 | 9.2986 | 0 | 0 | 394.899 | 0 | 0
2021-04-14 17:02 | 22.2393 | -3.2902 | 66.7264 | 1482.0365 | 0 | 0 | 0 | 0 | 1.3021 | 9.2603 | 0 | 0 | 396.5893 | 0 | 0
2021-04-14 17:02 | 22.2385 | -3.2906 | 66.7264 | 1482.0365 | 0 | 0 | 0 | 0 | 1.3038 | 9.2112 | 0 | 0 | 396.5893 | 0 | 0
2021-04-14 17:02 | 22.2349 | -3.2882 | 66.7264 | 1482.0365 | 0 | 0 | 0 | 0 | 1.3049 | 9.0855 | 0 | 0 | 394.5733 | 0 | 0
2021-04-14 17:02 | 22.2398 | -3.2876 | 66.7264 | 1482.0365 | 0 | 0 | 0 | 0 | 1.3042 | 9.3725 | 0 | 0 | 394.5733 | 0 | 0
2021-04-14 17:02 | 22.2377 | -3.29 | 66.7264 | 1482.0365 | 0 | 0 | 0 | 0 | 1.306 | 9.2399 | 0 | 0 | 395.4187 | 0 | 0
2021-04-14 17:02 | 22.2371 | -3.2908 | 66.7264 | 1482.0365 | 0 | 0 | 0 | 0 | 1.3036 | 9.1795 | 0 | 0 | 395.4187 | 0 | 0
2021-04-14 17:02 | 22.2407 | -3.2847 | 66.7264 | 1482.0365 | 0 | 0 | 0 | 0 | 1.3034 | 9.061 | 0 | 0 | 394.4074 | 0 | 0
2021-04-14 17:02 | 22.2395 | -3.2807 | 66.7264 | 1482.0365 | 0 | 0 | 0 | 0 | 1.3014 | 8.9541 | 0 | 0 | 394.4074 | 0 | 0
2021-04-14 17:02 | 22.2368 | -3.2797 | 66.7264 | 1482.0365 | 0 | 0 | 0 | 0 | 1.3003 | 9.0977 | 0 | 0 | 395.6164 | 0 | 0
2021-04-14 17:02 | 22.2365 | -3.2882 | 66.7264 | 1482.0365 | 0 | 0 | 0 | 0 | 1.3008 | 9.0946 | 0 | 0 | 395.6164 | 0 | 0
2021-04-14 17:02 | 22.2323 | -3.27 | 66.7264 | 1482.0365 | 0 | 0 | 0 | 0 | 1.2998 | 9.0902 | 0 | 0 | 396.9383 | 0 | 0
2021-04-14 17:02 | 22.2217 | -3.2629 | 66.7264 | 1482.0365 | 0 | 0 | 0 | 0 | 1.3 | 9.1093 | 0 | 0 | 396.9383 | 0 | 0
2021-04-14 17:02 | 22.2156 | -3.2613 | 66.7264 | 1482.0365 | 0 | 0 | 0 | 0 | 1.3011 | 9.2219 | 0 | 0 | 396.3341 | 0 | 0
2021-04-14 17:02 | 22.2097 | -3.2607 | 66.7264 | 1482.0365 | 0 | 0 | 0 | 0 | 1.3008 | 8.9685 | 0 | 0 | 396.3341 | 0 | 0
2021-04-14 17:02 | 22.1999 | -3.2503 | 66.7264 | 1482.0365 | 0 | 0 | 0 | 0 | 1.3006 | 8.9352 | 0 | 0 | 395.782 | 0 | 0
2021-04-14 17:02 | 22.204 | -3.244 | 66.7264 | 1482.0365 | 0 | 0 | 0 | 0 | 1.301 | 9.0438 | 0 | 0 | 395.782 | 0 | 0
2021-04-14 17:02 | 22.2115 | -3.2524 | 66.7264 | 1482.0365 | 0 | 0 | 0 | 0 | 1.3005 | 9.1722 | 0 | 0 | 391.326 | 0 | 0
2021-04-14 17:02 | 22.2085 | -3.2531 | 66.7264 | 1482.0365 | 0 | 0 | 0 | 0 | 1.3022 | 9.0498 | 0 | 0 | 391.326 | 0 | 0
2021-04-14 17:02 | 22.204 | -3.2493 | 66.7264 | 1482.0365 | 0 | 0 | 0 | 0 | 1.3027 | 9.2447 | 0 | 0 | 391.9417 | 0 | 0
2021-04-14 17:02 | 22.199 | -3.2436 | 66.7264 | 1482.0365 | 0 | 0 | 0 | 0 | 1.3024 | 8.9342 | 0 | 0 | 391.9417 | 0 | 0
2021-04-14 17:02 | 22.1984 | -3.242 | 66.7264 | 1482.0365 | 0 | 0 | 0 | 0 | 1.3037 | 9.2918 | 0 | 0 | 392.2495 | 0 | 0
2021-04-14 17:02 | 22.2017 | -3.2441 | 66.7264 | 1482.0365 | 0 | 0 | 0 | 0 | 1.3025 | 9.2285 | 0 | 0 | 392.2495 | 0 | 0
2021-04-14 17:02 | 22.2039 | -3.2501 | 66.7264 | 1482.0365 | 0 | 0 | 0 | 0 | 1.303 | 9.2277 | 0 | 0 | 391.7567 | 0 | 0
2021-04-14 17:02 | 22.203 | -3.2515 | 66.7264 | 1482.0365 | 0 | 0 | 0 | 0 | 1.3047 | 8.9384 | 0 | 0 | 391.7567 | 0 | 0
2021-04-14 17:02 | 22.2047 | -3.2579 | 66.7264 | 1482.0365 | 0 | 0 | 0 | 0 | 1.304 | 9.1838 | 0 | 0 | 392.5046 | 0 | 0
2021-04-14 17:03 | 22.2095 | -3.2445 | 66.7264 | 1482.0365 | 0 | 0 | 0 | 0 | 1.3049 | 9.403 | 0 | 0 | 392.5046 | 0 | 0
2021-04-14 17:03 | 22.2085 | -3.2404 | 66.7264 | 1482.0365 | 0 | 0 | 0 | 0 | 1.3032 | 9.1572 | 0 | 0 | 392.5507 | 0 | 0
2021-04-14 17:03 | 22.2108 | -3.2399 | 66.7264 | 1482.0365 | 0 | 0 | 0 | 0 | 1.3037 | 9.0616 | 0 | 0 | 392.5507 | 0 | 0
2021-04-14 17:03 | 22.2108 | -3.2526 | 66.7264 | 1482.0365 | 0 | 0 | 0 | 0 | 1.3037 | 9.1975 | 0 | 0 | 392.5507 | 0 | 0
2021-04-14 17:03 | 22.2145 | -3.2326 | 66.7264 | 1482.0365 | 0 | 0 | 0 | 0 | 1.304 | 9.3073 | 0 | 0 | 393.3636 | 0 | 0
2021-04-14 17:03 | 22.1776 | -3.1971 | 66.7264 | 1482.0365 | 0 | 0 | 0 | 0 | 1.3027 | 9.2222 | 0 | 0 | 393.3636 | 0 | 0
2021-04-14 17:03 | 22.1553 | -3.179 | 66.7264 | 1482.0365 | 0 | 0 | 0 | 0 | 1.3042 | 9.2875 | 0 | 0 | 395.8604 | 0 | 0
2021-04-14 17:03 | 22.1546 | -3.1771 | 66.7264 | 1482.0365 | 0 | 0 | 0 | 0 | 1.3035 | 9.2598 | 0 | 0 | 395.8604 | 0 | 0
2021-04-14 17:03 | 22.1567 | -3.1884 | 66.7264 | 1482.0365 | 0 | 0 | 0 | 0 | 1.3047 | 9.0939 | 0 | 0 | 395.8147 | 0 | 0
2021-04-14 17:03 | 22.1519 | -3.1869 | 66.7264 | 1482.0365 | 0 | 0 | 0 | 0 | 1.3032 | 9.1777 | 0 | 0 | 395.8147 | 0 | 0
2021-04-14 17:03 | 22.1538 | -3.1928 | 66.7264 | 1482.0365 | 0 | 0 | 0 | 0 | 1.3028 | 9.298 | 0 | 0 | 396.7215 | 0 | 0
2021-04-14 17:03 | 22.1529 | -3.1975 | 66.7264 | 1482.0365 | 0 | 0 | 0 | 0 | 1.3035 | 9.1863 | 0 | 0 | 396.7215 | 0 | 0
2021-04-14 17:03 | 22.1461 | -3.1937 | 66.7264 | 1482.0365 | 0 | 0 | 0 | 0 | 1.3048 | 9.2342 | 0 | 0 | 396.2256 | 0 | 0
2021-04-14 17:03 | 22.1436 | -3.1933 | 66.7264 | 1482.0365 | 0 | 0 | 0 | 0 | 1.303 | 9.0712 | 0 | 0 | 396.2256 | 0 | 0
2021-04-14 17:03 | 22.1535 | -3.1944 | 66.7264 | 1482.0365 | 0 | 0 | 0 | 0 | 1.3028 | 9.465 | 0 | 0 | 394.7997 | 0 | 0
2021-04-14 17:03 | 22.1552 | -3.2048 | 66.7264 | 1482.0365 | 0 | 0 | 0 | 0 | 1.3035 | 9.2942 | 0 | 0 | 394.7997 | 0 | 0
2021-04-14 17:03 | 22.1526 | -3.2058 | 66.7264 | 1482.0365 | 0 | 0 | 0 | 0 | 1.3048 | 9.2406 | 0 | 0 | 395.2646 | 0 | 0
2021-04-14 17:03 | 22.1577 | -3.2026 | 66.7264 | 1482.0365 | 0 | 0 | 0 | 0 | 1.3041 | 9.3103 | 0 | 0 | 395.2646 | 0 | 0
2021-04-14 17:03 | 22.1559 | -3.2001 | 66.7264 | 1482.0365 | 0 | 0 | 0 | 0 | 1.3029 | 9.3371 | 0 | 0 | 395.497 | 0 | 0
2021-04-14 17:03 | 22.1478 | -3.2053 | 66.7264 | 1482.0365 | 0 | 0 | 0 | 0 | 1.3028 | 9.4738 | 0 | 0 | 395.497 | 0 | 0
2021-04-14 17:03 | 22.1541 | -3.2084 | 66.7264 | 1482.0365 | 0 | 0 | 0 | 0 | 1.3025 | 9.2553 | 0 | 0 | 395.6948 | 0 | 0
2021-04-14 17:03 | 22.1588 | -3.2085 | 66.7264 | 1482.0365 | 0 | 0 | 0 | 0 | 1.3034 | 9.1719 | 0 | 0 | 395.6948 | 0 | 0
2021-04-14 17:03 | 22.1603 | -3.209 | 66.7264 | 1482.0365 | 0 | 0 | 0 | 0 | 1.3022 | 9.2703 | 0 | 0 | 397.0216 | 0 | 0
2021-04-14 17:03 | 22.1623 | -3.2071 | 66.7264 | 1482.0365 | 0 | 0 | 0 | 0 | 1.3028 | 9.4147 | 0 | 0 | 397.0216 | 0 | 0
2021-04-14 17:03 | 22.1602 | -3.2057 | 66.7264 | 1482.0365 | 0 | 0 | 0 | 0 | 1.303 | 9.4717 | 0 | 0 | 395.8281 | 0 | 0
2021-04-14 17:03 | 22.1548 | -3.198 | 66.7264 | 1482.0365 | 0 | 0 | 0 | 0 | 1.304 | 9.4558 | 0 | 0 | 395.8281 | 0 | 0
2021-04-14 17:03 | 22.1596 | -3.1958 | 66.7264 | 1482.0365 | 0 | 0 | 0 | 0 | 1.3032 | 9.2258 | 0 | 0 | 395.5754 | 0 | 0
2021-04-14 17:03 | 22.1648 | -3.2026 | 66.7264 | 1482.0365 | 0 | 0 | 0 | 0 | 1.3024 | 9.2816 | 0 | 0 | 395.5754 | 0 | 0
2021-04-14 17:03 | 22.1598 | -3.2071 | 66.7264 | 1482.0365 | 0 | 0 | 0 | 0 | 1.3042 | 9.4583 | 0 | 0 | 394.0664 | 0 | 0
2021-04-14 17:03 | 22.1584 | -3.206 | 66.7264 | 1482.0365 | 0 | 0 | 0 | 0 | 1.3036 | 9.373 | 0 | 0 | 394.0664 | 0 | 0
2021-04-14 17:03 | 22.1633 | -3.2038 | 66.7264 | 1482.0365 | 0 | 0 | 0 | 0 | 1.3036 | 9.3339 | 0 | 0 | 396.1843 | 0 | 0
2021-04-14 17:03 | 22.1641 | -3.2037 | 66.7264 | 1482.0365 | 0 | 0 | 0 | 0 | 1.3025 | 9.4693 | 0 | 0 | 396.1843 | 0 | 0
2021-04-14 17:03 | 22.1569 | -3.2033 | 66.7264 | 1482.0365 | 0 | 0 | 0 | 0 | 1.3023 | 9.2238 | 0 | 0 | 394.7642 | 0 | 0
2021-04-14 17:03 | 22.1623 | -3.2032 | 66.7264 | 1482.0365 | 0 | 0 | 0 | 0 | 1.3017 | 9.4006 | 0 | 0 | 394.7642 | 0 | 0
2021-04-14 17:03 | 22.1626 | -3.2107 | 66.7264 | 1482.0365 | 0 | 0 | 0 | 0 | 1.3026 | 9.2479 | 0 | 0 | 395.247 | 0 | 0
2021-04-14 17:03 | 22.1675 | -3.2126 | 66.7264 | 1482.0365 | 0 | 0 | 0 | 0 | 1.3029 | 9.3697 | 0 | 0 | 395.247 | 0 | 0
2021-04-14 17:03 | 22.1782 | -3.2189 | 66.7264 | 1482.0365 | 0 | 0 | 0 | 0 | 1.3013 | 9.4085 | 0 | 0 | 396.064 | 0 | 0
2021-04-14 17:03 | 22.1669 | -3.2138 | 66.7264 | 1482.0365 | 0 | 0 | 0 | 0 | 1.2997 | 9.4152 | 0 | 0 | 396.064 | 0 | 0
2021-04-14 17:03 | 22.1528 | -3.1971 | 66.7264 | 1482.0365 | 0 | 0 | 0 | 0 | 1.2984 | 9.4749 | 0 | 0 | 397.1511 | 0 | 0
2021-04-14 17:03 | 22.154 | -3.1888 | 66.7264 | 1482.0365 | 0 | 0 | 0 | 0 | 1.2998 | 9.5006 | 0 | 0 | 397.1511 | 0 | 0
2021-04-14 17:03 | 22.1627 | -3.1918 | 66.7264 | 1482.0365 | 0 | 0 | 0 | 0 | 1.303 | 9.4187 | 0 | 0 | 397.3359 | 0 | 0
2021-04-14 17:03 | 22.1596 | -3.2096 | 66.7264 | 1482.0365 | 0 | 0 | 0 | 0 | 1.3037 | 9.2892 | 0 | 0 | 397.3359 | 0 | 0
2021-04-14 17:03 | 22.1667 | -3.2158 | 66.7264 | 1482.0365 | 0 | 0 | 0 | 0 | 1.3034 | 9.4508 | 0 | 0 | 395.8184 | 0 | 0
2021-04-14 17:03 | 22.179 | -3.216 | 66.7264 | 1482.0365 | 0 | 0 | 0 | 0 | 1.3014 | 9.4374 | 0 | 0 | 395.8184 | 0 | 0
2021-04-14 17:03 | 22.1757 | -3.216 | 66.7264 | 1482.0365 | 0 | 0 | 0 | 0 | 1.3026 | 9.4124 | 0 | 0 | 397.0736 | 0 | 0
2021-04-14 17:03 | 22.1712 | -3.2241 | 66.7264 | 1482.0365 | 0 | 0 | 0 | 0 | 1.3016 | 9.3379 | 0 | 0 | 397.0736 | 0 | 0
2021-04-14 17:03 | 22.1722 | -3.2231 | 66.7264 | 1482.0365 | 0 | 0 | 0 | 0 | 1.3021 | 9.2025 | 0 | 0 | 394.8167 | 0 | 0
2021-04-14 17:03 | 22.1689 | -3.2188 | 66.7264 | 1482.0365 | 0 | 0 | 0 | 0 | 1.3015 | 9.2684 | 0 | 0 | 394.8167 | 0 | 0
2021-04-14 17:03 | 22.1676 | -3.2184 | 66.7264 | 1482.0365 | 0 | 0 | 0 | 0 | 1.3022 | 9.386 | 0 | 0 | 396.9373 | 0 | 0
2021-04-14 17:03 | 22.1705 | -3.2231 | 66.7264 | 1482.0365 | 0 | 0 | 0 | 0 | 1.3006 | 9.5119 | 0 | 0 | 396.9373 | 0 | 0
2021-04-14 17:03 | 22.1725 | -3.207 | 66.7264 | 1482.0365 | 0 | 0 | 0 | 0 | 1.3035 | 9.5829 | 0 | 0 | 397.6594 | 0 | 0
2021-04-14 17:03 | 22.1664 | -3.203 | 66.7264 | 1482.0365 | 0 | 0 | 0 | 0 | 1.3035 | 9.5141 | 0 | 0 | 397.6594 | 0 | 0
2021-04-14 17:03 | 22.1708 | -3.2133 | 66.7264 | 1482.0365 | 0 | 0 | 0 | 0 | 1.3024 | 9.5183 | 0 | 0 | 395.3687 | 0 | 0
2021-04-14 17:03 | 22.1741 | -3.2207 | 66.7264 | 1482.0365 | 0 | 0 | 0 | 0 | 1.3028 | 9.4758 | 0 | 0 | 395.3687 | 0 | 0
2021-04-14 17:03 | 22.1806 | -3.2257 | 66.7264 | 1482.0365 | 0 | 0 | 0 | 0 | 1.306 | 9.4793 | 0 | 0 | 396.8394 | 0 | 0
2021-04-14 17:03 | 22.1995 | -3.2315 | 66.7264 | 1482.0365 | 0 | 0 | 0 | 0 | 1.3041 | 9.6201 | 0 | 0 | 396.8394 | 0 | 0
2021-04-14 17:03 | 22.1867 | -3.2328 | 66.7264 | 1482.0365 | 0 | 0 | 0 | 0 | 1.3053 | 9.5883 | 0 | 0 | 396.8185 | 0 | 0
2021-04-14 17:03 | 22.1707 | -3.2259 | 66.7264 | 1482.0365 | 0 | 0 | 0 | 0 | 1.3037 | 9.4098 | 0 | 0 | 396.8185 | 0 | 0
2021-04-14 17:03 | 22.1656 | -3.1966 | 66.7264 | 1482.0365 | 0 | 0 | 0 | 0 | 1.3031 | 9.5739 | 0 | 0 | 396.4262 | 0 | 0
2021-04-14 17:04 | 22.1868 | -3.1847 | 66.7264 | 1482.0365 | 0 | 0 | 0 | 0 | 1.3021 | 9.6841 | 0 | 0 | 396.4262 | 0 | 0
2021-04-14 17:04 | 22.1881 | -3.1813 | 66.7264 | 1482.0365 | 0 | 0 | 0 | 0 | 1.3028 | 9.6164 | 0 | 0 | 394.4912 | 0 | 0
2021-04-14 17:04 | 22.1818 | -3.207 | 66.7264 | 1482.0365 | 0 | 0 | 0 | 0 | 1.301 | 9.4902 | 0 | 0 | 394.4912 | 0 | 0
2021-04-14 17:04 | 22.1818 | -3.2158 | 66.7264 | 1482.0365 | 0 | 0 | 0 | 0 | 1.301 | 9.6368 | 0 | 0 | 394.4912 | 0 | 0
2021-04-14 17:04 | 22.1823 | -3.2034 | 66.7264 | 1482.0365 | 0 | 0 | 0 | 0 | 1.3004 | 9.4601 | 0 | 0 | 396.3985 | 0 | 0
2021-04-14 17:04 | 22.1735 | -3.1926 | 66.7264 | 1482.0365 | 0 | 0 | 0 | 0 | 1.3013 | 9.6423 | 0 | 0 | 396.3985 | 0 | 0
2021-04-14 17:04 | 22.1582 | -3.1906 | 66.7264 | 1482.0365 | 0 | 0 | 0 | 0 | 1.3007 | 9.4974 | 0 | 0 | 396.0765 | 0 | 0
2021-04-14 17:04 | 22.149 | -3.191 | 66.7264 | 1482.0365 | 0 | 0 | 0 | 0 | 1.2993 | 9.4858 | 0 | 0 | 396.0765 | 0 | 0
2021-04-14 17:04 | 22.1547 | -3.1826 | 66.7264 | 1482.0365 | 0 | 0 | 0 | 0 | 1.2993 | 9.4488 | 0 | 0 | 394.3168 | 0 | 0
2021-04-14 17:04 | 22.1462 | -3.1749 | 66.7264 | 1482.0365 | 0 | 0 | 0 | 0 | 1.3016 | 9.5536 | 0 | 0 | 394.3168 | 0 | 0
2021-04-14 17:04 | 22.1398 | -3.1679 | 66.7264 | 1482.0365 | 0 | 0 | 0 | 0 | 1.3 | 9.6179 | 0 | 0 | 395.0229 | 0 | 0
2021-04-14 17:04 | 22.1258 | -3.1603 | 66.7264 | 1482.0365 | 0 | 0 | 0 | 0 | 1.2985 | 9.6043 | 0 | 0 | 395.0229 | 0 | 0
2021-04-14 17:04 | 22.1206 | -3.1584 | 66.7264 | 1482.0365 | 0 | 0 | 0 | 0 | 1.2961 | 9.5195 | 0 | 0 | 395.3772 | 0 | 0
2021-04-14 17:04 | 22.1256 | -3.1642 | 66.7264 | 1482.0365 | 0 | 0 | 0 | 0 | 1.2969 | 9.6168 | 0 | 0 | 395.3772 | 0 | 0
2021-04-14 17:04 | 22.1374 | -3.1795 | 66.7264 | 1482.0365 | 0 | 0 | 0 | 0 | 1.2965 | 9.5138 | 0 | 0 | 395.126 | 0 | 0
2021-04-14 17:04 | 22.1481 | -3.1983 | 66.7264 | 1482.0365 | 0 | 0 | 0 | 0 | 1.2992 | 9.5791 | 0 | 0 | 395.126 | 0 | 0
2021-04-14 17:04 | 22.1739 | -3.198 | 66.7264 | 1482.0365 | 0 | 0 | 0 | 0 | 1.2998 | 9.4072 | 0 | 0 | 394.8421 | 0 | 0
2021-04-14 17:04 | 22.1802 | -3.2252 | 66.7264 | 1482.0365 | 0 | 0 | 0 | 0 | 1.301 | 9.4404 | 0 | 0 | 394.8421 | 0 | 0
2021-04-14 17:04 | 22.1936 | -3.2475 | 66.7264 | 1482.0365 | 0 | 0 | 0 | 0 | 1.3012 | 9.405 | 0 | 0 | 393.6996 | 0 | 0
2021-04-14 17:04 | 22.1877 | -3.1781 | 66.7264 | 1482.0365 | 0 | 0 | 0 | 0 | 1.3013 | 9.4522 | 0 | 0 | 393.6996 | 0 | 0
2021-04-14 17:04 | 22.185 | -3.159 | 66.7264 | 1482.0365 | 0 | 0 | 0 | 0 | 1.3003 | 9.4904 | 0 | 0 | 395.1085 | 0 | 0
2021-04-14 17:04 | 22.1988 | -3.1598 | 66.7264 | 1482.0365 | 0 | 0 | 0 | 0 | 1.3008 | 9.5915 | 0 | 0 | 395.1085 | 0 | 0
2021-04-14 17:04 | 22.1979 | -3.1495 | 66.7264 | 1482.0365 | 0 | 0 | 0 | 0 | 1.3015 | 9.3429 | 0 | 0 | 396.5084 | 0 | 0
2021-04-14 17:04 | 22.1784 | -3.1658 | 66.7264 | 1482.0365 | 0 | 0 | 0 | 0 | 1.3009 | 9.4758 | 0 | 0 | 396.5084 | 0 | 0
2021-04-14 17:04 | 22.1562 | -3.1747 | 66.7264 | 1482.0365 | 0 | 0 | 0 | 0 | 1.3023 | 9.5657 | 0 | 0 | 396.3919 | 0 | 0
2021-04-14 17:04 | 22.1712 | -3.1769 | 66.7264 | 1482.0365 | 0 | 0 | 0 | 0 | 1.3043 | 9.5292 | 0 | 0 | 396.3919 | 0 | 0
2021-04-14 17:04 | 22.1702 | -3.1868 | 66.7264 | 1482.0365 | 0 | 0 | 0 | 0 | 1.3046 | 9.4654 | 0 | 0 | 394.4729 | 0 | 0
2021-04-14 17:04 | 22.1812 | -3.1857 | 66.7264 | 1482.0365 | 0 | 0 | 0 | 0 | 1.3041 | 9.5252 | 0 | 0 | 394.4729 | 0 | 0
2021-04-14 17:04 | 22.1691 | -3.1963 | 66.7264 | 1482.0365 | 0 | 0 | 0 | 0 | 1.3035 | 9.4082 | 0 | 0 | 393.5146 | 0 | 0
2021-04-14 17:04 | 22.1802 | -3.2045 | 66.7264 | 1482.0365 | 0 | 0 | 0 | 0 | 1.304 | 9.667 | 0 | 0 | 393.5146 | 0 | 0
2021-04-14 17:04 | 22.1784 | -3.2158 | 66.7264 | 1482.0365 | 0 | 0 | 0 | 0 | 1.3025 | 9.4548 | 0 | 0 | 395.9314 | 0 | 0
2021-04-14 17:04 | 22.1779 | -3.2183 | 66.7264 | 1482.0365 | 0 | 0 | 0 | 0 | 1.3048 | 9.2832 | 0 | 0 | 395.9314 | 0 | 0
2021-04-14 17:04 | 22.1934 | -3.217 | 66.7264 | 1482.0365 | 0 | 0 | 0 | 0 | 1.3027 | 9.1445 | 0 | 0 | 395.847 | 0 | 0
2021-04-14 17:04 | 22.1923 | -3.2169 | 66.7264 | 1482.0365 | 0 | 0 | 0 | 0 | 1.3011 | 9.3424 | 0 | 0 | 395.847 | 0 | 0
2021-04-14 17:04 | 22.1931 | -3.2372 | 66.7264 | 1482.0365 | 0 | 0 | 0 | 0 | 1.3025 | 9.2891 | 0 | 0 | 396.6183 | 0 | 0
2021-04-14 17:04 | 22.199 | -3.2456 | 66.7264 | 1482.0365 | 0 | 0 | 0 | 0 | 1.3032 | 9.3709 | 0 | 0 | 396.6183 | 0 | 0
2021-04-14 17:04 | 22.207 | -3.2568 | 66.7264 | 1482.0365 | 0 | 0 | 0 | 0 | 1.3023 | 9.5666 | 0 | 0 | 396.1849 | 0 | 0
2021-04-14 17:04 | 22.2008 | -3.2522 | 66.7264 | 1482.0365 | 0 | 0 | 0 | 0 | 1.3025 | 9.5457 | 0 | 0 | 396.1849 | 0 | 0
2021-04-14 17:04 | 22.2102 | -3.2478 | 66.7264 | 1482.0365 | 0 | 0 | 0 | 0 | 1.3041 | 9.518 | 0 | 0 | 394.4578 | 0 | 0
2021-04-14 17:04 | 22.2105 | -3.2496 | 66.7264 | 1482.0365 | 0 | 0 | 0 | 0 | 1.3039 | 9.6563 | 0 | 0 | 394.4578 | 0 | 0
2021-04-14 17:04 | 22.2076 | -3.2519 | 66.7264 | 1482.0365 | 0 | 0 | 0 | 0 | 1.3027 | 9.4229 | 0 | 0 | 396.364 | 0 | 0
2021-04-14 17:04 | 22.2111 | -3.257 | 66.7264 | 1482.0365 | 0 | 0 | 0 | 0 | 1.3036 | 9.3025 | 0 | 0 | 396.364 | 0 | 0
2021-04-14 17:04 | 22.2171 | -3.2565 | 66.7264 | 1482.0365 | 0 | 0 | 0 | 0 | 1.3051 | 9.4242 | 0 | 0 | 396.1292 | 0 | 0
2021-04-14 17:04 | 22.2092 | -3.2571 | 66.7264 | 1482.0365 | 0 | 0 | 0 | 0 | 1.3047 | 9.6368 | 0 | 0 | 396.1292 | 0 | 0
2021-04-14 17:04 | 22.2088 | -3.2577 | 66.7264 | 1482.0365 | 0 | 0 | 0 | 0 | 1.3028 | 9.6241 | 0 | 0 | 397.1905 | 0 | 0
2021-04-14 17:04 | 22.2159 | -3.2643 | 66.7264 | 1482.0365 | 0 | 0 | 0 | 0 | 1.3049 | 9.3657 | 0 | 0 | 397.1905 | 0 | 0
2021-04-14 17:04 | 22.2164 | -3.2685 | 66.7264 | 1482.0365 | 0 | 0 | 0 | 0 | 1.3043 | 9.2283 | 0 | 0 | 396.6025 | 0 | 0
2021-04-14 17:04 | 22.2171 | -3.2713 | 66.7264 | 1482.0365 | 0 | 0 | 0 | 0 | 1.3048 | 9.3179 | 0 | 0 | 396.6025 | 0 | 0
2021-04-14 17:04 | 22.215 | -3.2716 | 66.7264 | 1482.0365 | 0 | 0 | 0 | 0 | 1.3053 | 9.5724 | 0 | 0 | 394.9976 | 0 | 0
2021-04-14 17:04 | 22.2133 | -3.27 | 66.7264 | 1482.0365 | 0 | 0 | 0 | 0 | 1.3043 | 9.3998 | 0 | 0 | 394.9976 | 0 | 0
2021-04-14 17:04 | 22.2064 | -3.2616 | 66.7264 | 1482.0365 | 0 | 0 | 0 | 0 | 1.3026 | 9.3906 | 0 | 0 | 397.0429 | 0 | 0
2021-04-14 17:04 | 22.1997 | -3.2555 | 66.7264 | 1482.0365 | 0 | 0 | 0 | 0 | 1.3045 | 9.5237 | 0 | 0 | 397.0429 | 0 | 0
2021-04-14 17:04 | 22.2056 | -3.2526 | 66.7264 | 1482.0365 | 0 | 0 | 0 | 0 | 1.3033 | 9.3902 | 0 | 0 | 395.258 | 0 | 0
2021-04-14 17:04 | 22.2029 | -3.2456 | 66.7264 | 1482.0365 | 0 | 0 | 0 | 0 | 1.3052 | 9.3143 | 0 | 0 | 395.258 | 0 | 0
2021-04-14 17:04 | 22.1991 | -3.2397 | 66.7264 | 1482.0365 | 0 | 0 | 0 | 0 | 1.3044 | 9.4456 | 0 | 0 | 395.4938 | 0 | 0
2021-04-14 17:04 | 22.2046 | -3.2452 | 66.7264 | 1482.0365 | 0 | 0 | 0 | 0 | 1.3049 | 9.5021 | 0 | 0 | 395.4938 | 0 | 0
2021-04-14 17:04 | 22.2054 | -3.2519 | 66.7264 | 1482.0365 | 0 | 0 | 0 | 0 | 1.3048 | 9.4954 | 0 | 0 | 395.6093 | 0 | 0
2021-04-14 17:04 | 22.2034 | -3.2561 | 66.7264 | 1482.0365 | 0 | 0 | 0 | 0 | 1.3062 | 9.5882 | 0 | 0 | 395.6093 | 0 | 0
2021-04-14 17:04 | 22.2034 | -3.2573 | 66.7264 | 1482.0365 | 0 | 0 | 0 | 0 | 1.3062 | 9.6476 | 0 | 0 | 395.6093 | 0 | 0
2021-04-14 17:04 | 22.2128 | -3.2586 | 66.7264 | 1482.0365 | 0 | 0 | 0 | 0 | 1.307 | 9.5347 | 0 | 0 | 396.9767 | 0 | 0
2021-04-14 17:04 | 22.2117 | -3.2595 | 66.7264 | 1482.0365 | 0 | 0 | 0 | 0 | 1.3081 | 9.2974 | 0 | 0 | 396.9767 | 0 | 0
2021-04-14 17:05 | 22.2075 | -3.259 | 66.7264 | 1482.0365 | 0 | 0 | 0 | 0 | 1.3072 | 9.5829 | 0 | 0 | 396.3527 | 0 | 0
2021-04-14 17:05 | 22.2183 | -3.2634 | 66.7264 | 1482.0365 | 0 | 0 | 0 | 0 | 1.3061 | 9.576 | 0 | 0 | 397.3491 | 0 | 0
2021-04-14 17:05 | 22.2183 | -3.2576 | 66.7264 | 1482.0365 | 0 | 0 | 0 | 0 | 1.3061 | 9.7868 | 0 | 0 | 397.3491 | 0 | 0
2021-04-14 17:05 | 22.2129 | -3.2516 | 66.7264 | 1482.0365 | 0 | 0 | 0 | 0 | 1.3068 | 9.3249 | 0 | 0 | 397.3491 | 0 | 0
2021-04-14 17:05 | 22.21 | -3.2567 | 66.7264 | 1482.0365 | 0 | 0 | 0 | 0 | 1.3033 | 9.4293 | 0 | 0 | 398.2532 | 0 | 0
2021-04-14 17:05 | 22.2211 | -3.2617 | 66.7264 | 1482.0365 | 0 | 0 | 0 | 0 | 1.3055 | 9.5543 | 0 | 0 | 398.2532 | 0 | 0
2021-04-14 17:05 | 22.2139 | -3.2592 | 66.7264 | 1482.0365 | 0 | 0 | 0 | 0 | 1.3058 | 9.5065 | 0 | 0 | 397.3737 | 0 | 0
2021-04-14 17:05 | 22.2046 | -3.2537 | 66.7264 | 1482.0365 | 0 | 0 | 0 | 0 | 1.3054 | 9.6267 | 0 | 0 | 397.3737 | 0 | 0
2021-04-14 17:05 | 22.2174 | -3.2522 | 66.7264 | 1482.0365 | 0 | 0 | 0 | 0 | 1.3042 | 9.3515 | 0 | 0 | 397.8599 | 0 | 0
2021-04-14 17:05 | 22.2202 | -3.2589 | 66.7264 | 1482.0365 | 0 | 0 | 0 | 0 | 1.3049 | 9.4804 | 0 | 0 | 397.8599 | 0 | 0
2021-04-14 17:05 | 22.2206 | -3.2605 | 66.7264 | 1482.0365 | 0 | 0 | 0 | 0 | 1.307 | 9.5632 | 0 | 0 | 395.3514 | 0 | 0
2021-04-14 17:05 | 22.2274 | -3.2538 | 66.7264 | 1482.0365 | 0 | 0 | 0 | 0 | 1.3055 | 9.462 | 0 | 0 | 395.3514 | 0 | 0
2021-04-14 17:05 | 22.2294 | -3.2485 | 66.7264 | 1482.0365 | 0 | 0 | 0 | 0 | 1.3045 | 9.7053 | 0 | 0 | 393.9559 | 0 | 0
2021-04-14 17:05 | 22.2239 | -3.2575 | 66.7264 | 1482.0365 | 0 | 0 | 0 | 0 | 1.3027 | 9.4756 | 0 | 0 | 393.9559 | 0 | 0
2021-04-14 17:05 | 22.2262 | -3.2601 | 66.7264 | 1482.0365 | 0 | 0 | 0 | 0 | 1.3035 | 9.636 | 0 | 0 | 396.1431 | 0 | 0
2021-04-14 17:05 | 22.2302 | -3.2579 | 66.7264 | 1482.0365 | 0 | 0 | 0 | 0 | 1.303 | 9.5547 | 0 | 0 | 396.1431 | 0 | 0
2021-04-14 17:05 | 22.2203 | -3.26 | 66.7264 | 1482.0365 | 0 | 0 | 0 | 0 | 1.3016 | 9.8606 | 0 | 0 | 396.3413 | 0 | 0
2021-04-14 17:05 | 22.2196 | -3.2619 | 66.7264 | 1482.0365 | 0 | 0 | 0 | 0 | 1.304 | 9.7896 | 0 | 0 | 396.3413 | 0 | 0
2021-04-14 17:05 | 22.2246 | -3.2665 | 66.7264 | 1482.0365 | 0 | 0 | 0 | 0 | 1.3056 | 9.6219 | 0 | 0 | 394.573 | 0 | 0
2021-04-14 17:05 | 22.2159 | -3.2634 | 66.7264 | 1482.0365 | 0 | 0 | 0 | 0 | 1.3044 | 9.6596 | 0 | 0 | 394.573 | 0 | 0
2021-04-14 17:05 | 22.2142 | -3.2631 | 66.7264 | 1482.0365 | 0 | 0 | 0 | 0 | 1.3038 | 9.5741 | 0 | 0 | 396.8666 | 0 | 0
2021-04-14 17:05 | 22.2261 | -3.2637 | 66.7264 | 1482.0365 | 0 | 0 | 0 | 0 | 1.3034 | 9.5587 | 0 | 0 | 396.8666 | 0 | 0
2021-04-14 17:05 | 22.2249 | -3.2633 | 66.7264 | 1482.0365 | 0 | 0 | 0 | 0 | 1.3056 | 9.644 | 0 | 0 | 396.4631 | 0 | 0
2021-04-14 17:05 | 22.2218 | -3.2626 | 66.7264 | 1482.0365 | 0 | 0 | 0 | 0 | 1.3054 | 9.4088 | 0 | 0 | 396.4631 | 0 | 0
2021-04-14 17:05 | 22.2243 | -3.2621 | 66.7264 | 1482.0365 | 0 | 0 | 0 | 0 | 1.3062 | 9.4324 | 0 | 0 | 396.5043 | 0 | 0
2021-04-14 17:05 | 22.2261 | -3.2631 | 66.7264 | 1482.0365 | 0 | 0 | 0 | 0 | 1.3066 | 9.7171 | 0 | 0 | 396.5043 | 0 | 0
2021-04-14 17:05 | 22.2175 | -3.262 | 66.7264 | 1482.0365 | 0 | 0 | 0 | 0 | 1.3056 | 9.342 | 0 | 0 | 397.8708 | 0 | 0
2021-04-14 17:05 | 22.2203 | -3.2616 | 66.7264 | 1482.0365 | 0 | 0 | 0 | 0 | 1.3064 | 9.4291 | 0 | 0 | 397.8708 | 0 | 0
2021-04-14 17:05 | 22.2231 | -3.2476 | 66.7264 | 1482.0365 | 0 | 0 | 0 | 0 | 1.3051 | 9.4518 | 0 | 0 | 398.1892 | 0 | 0
2021-04-14 17:05 | 22.2197 | -3.2461 | 66.7264 | 1482.0365 | 0 | 0 | 0 | 0 | 1.3055 | 9.6714 | 0 | 0 | 398.1892 | 0 | 0
2021-04-14 17:05 | 22.2188 | -3.257 | 66.7264 | 1482.0365 | 0 | 0 | 0 | 0 | 1.3059 | 9.597 | 0 | 0 | 397.3127 | 0 | 0
2021-04-14 17:05 | 22.2241 | -3.2538 | 66.7264 | 1482.0365 | 0 | 0 | 0 | 0 | 1.3069 | 9.4164 | 0 | 0 | 397.3127 | 0 | 0
2021-04-14 17:05 | 22.2178 | -3.2595 | 66.7264 | 1482.0365 | 0 | 0 | 0 | 0 | 1.3063 | 9.3146 | 0 | 0 | 398.0157 | 0 | 0
2021-04-14 17:05 | 22.2203 | -3.2627 | 66.7264 | 1482.0365 | 0 | 0 | 0 | 0 | 1.3043 | 9.6512 | 0 | 0 | 398.0157 | 0 | 0
2021-04-14 17:05 | 22.2286 | -3.2628 | 66.7264 | 1482.0365 | 0 | 0 | 0 | 0 | 1.3022 | 9.7069 | 0 | 0 | 395.2887 | 0 | 0
2021-04-14 17:05 | 22.2249 | -3.2691 | 66.7264 | 1482.0365 | 0 | 0 | 0 | 0 | 1.3052 | 9.5236 | 0 | 0 | 395.2887 | 0 | 0
2021-04-14 17:05 | 22.2171 | -3.2674 | 66.7264 | 1482.0365 | 0 | 0 | 0 | 0 | 1.3058 | 9.4618 | 0 | 0 | 397.2234 | 0 | 0
2021-04-14 17:05 | 22.2262 | -3.2632 | 66.7264 | 1482.0365 | 0 | 0 | 0 | 0 | 1.3011 | 9.54 | 0 | 0 | 397.2234 | 0 | 0
2021-04-14 17:05 | 22.2178 | -3.2592 | 66.7264 | 1482.0365 | 0 | 0 | 0 | 0 | 1.2996 | 9.4717 | 0 | 0 | 393.7354 | 0 | 0
2021-04-14 17:05 | 22.2071 | -3.258 | 66.7264 | 1482.0365 | 0 | 0 | 0 | 0 | 1.2999 | 9.4262 | 0 | 0 | 393.7354 | 0 | 0
2021-04-14 17:05 | 22.2128 | -3.2585 | 66.7264 | 1482.0365 | 0 | 0 | 0 | 0 | 1.302 | 9.4864 | 0 | 0 | 394.7824 | 0 | 0
2021-04-14 17:05 | 22.2182 | -3.2533 | 66.7264 | 1482.0365 | 0 | 0 | 0 | 0 | 1.3019 | 9.4935 | 0 | 0 | 394.7824 | 0 | 0
2021-04-14 17:05 | 22.2151 | -3.2528 | 66.7264 | 1482.0365 | 0 | 0 | 0 | 0 | 1.3028 | 9.601 | 0 | 0 | 396.7207 | 0 | 0
2021-04-14 17:05 | 22.2226 | -3.2664 | 66.7264 | 1482.0365 | 0 | 0 | 0 | 0 | 1.3031 | 9.4177 | 0 | 0 | 396.7207 | 0 | 0
2021-04-14 17:05 | 22.2261 | -3.2697 | 66.7264 | 1482.0365 | 0 | 0 | 0 | 0 | 1.3057 | 9.6159 | 0 | 0 | 397.6755 | 0 | 0
2021-04-14 17:05 | 22.22 | -3.2652 | 66.7264 | 1482.0365 | 0 | 0 | 0 | 0 | 1.3036 | 9.5397 | 0 | 0 | 397.6755 | 0 | 0
2021-04-14 17:05 | 22.2202 | -3.2603 | 66.7264 | 1482.0365 | 0 | 0 | 0 | 0 | 1.3042 | 9.4916 | 0 | 0 | 395.5798 | 0 | 0
2021-04-14 17:05 | 22.2291 | -3.2742 | 66.7264 | 1482.0365 | 0 | 0 | 0 | 0 | 1.304 | 9.6188 | 0 | 0 | 395.5798 | 0 | 0
2021-04-14 17:05 | 22.229 | -3.2738 | 66.7264 | 1482.0365 | 0 | 0 | 0 | 0 | 1.304 | 9.2548 | 0 | 0 | 396.141 | 0 | 0
2021-04-14 17:05 | 22.2249 | -3.2737 | 66.7264 | 1482.0365 | 0 | 0 | 0 | 0 | 1.3012 | 9.5195 | 0 | 0 | 396.141 | 0 | 0
2021-04-14 17:05 | 22.2347 | -3.2764 | 66.7264 | 1482.0365 | 0 | 0 | 0 | 0 | 1.3011 | 9.462 | 0 | 0 | 397.1006 | 0 | 0
2021-04-14 17:05 | 22.2289 | -3.2767 | 66.7264 | 1482.0365 | 0 | 0 | 0 | 0 | 1.3021 | 9.2926 | 0 | 0 | 397.1006 | 0 | 0
2021-04-14 17:05 | 22.2244 | -3.2761 | 66.7264 | 1482.0365 | 0 | 0 | 0 | 0 | 1.3019 | 9.4994 | 0 | 0 | 396.4127 | 0 | 0
2021-04-14 17:05 | 22.2328 | -3.2756 | 66.7264 | 1482.0365 | 0 | 0 | 0 | 0 | 1.301 | 9.5522 | 0 | 0 | 396.4127 | 0 | 0
2021-04-14 17:05 | 22.2341 | -3.2761 | 66.7264 | 1482.0365 | 0 | 0 | 0 | 0 | 1.3027 | 9.4439 | 0 | 0 | 396.7988 | 0 | 0
2021-04-14 17:05 | 22.2288 | -3.2765 | 66.7264 | 1482.0365 | 0 | 0 | 0 | 0 | 1.3027 | 9.3853 | 0 | 0 | 396.7988 | 0 | 0
2021-04-14 17:05 | 22.2317 | -3.2748 | 66.7264 | 1482.0365 | 0 | 0 | 0 | 0 | 1.3019 | 9.3973 | 0 | 0 | 395.4717 | 0 | 0
2021-04-14 17:05 | 22.2317 | -3.2747 | 66.7264 | 1482.0365 | 0 | 0 | 0 | 0 | 1.3019 | 9.5388 | 0 | 0 | 395.4717 | 0 | 0
2021-04-14 17:05 | 22.2388 | -3.2792 | 66.7264 | 1482.0365 | 0 | 0 | 0 | 0 | 1.3034 | 9.3619 | 0 | 0 | 395.4717 | 0 | 0
2021-04-14 17:06 | 22.2326 | -3.2805 | 66.7264 | 1482.0365 | 0 | 0 | 0 | 0 | 1.3024 | 9.451 | 0 | 0 | 395.5588 | 0 | 0
2021-04-14 17:06 | 22.2323 | -3.2779 | 66.7264 | 1482.0365 | 0 | 0 | 0 | 0 | 1.3004 | 9.3196 | 0 | 0 | 395.5588 | 0 | 0
2021-04-14 17:06 | 22.2394 | -3.2723 | 66.7264 | 1482.0365 | 0 | 0 | 0 | 0 | 1.3015 | 9.2523 | 0 | 0 | 396.2506 | 0 | 0
2021-04-14 17:06 | 22.2298 | -3.2695 | 66.7264 | 1482.0365 | 0 | 0 | 0 | 0 | 1.3012 | 9.3658 | 0 | 0 | 396.2506 | 0 | 0
2021-04-14 17:06 | 22.2279 | -3.2658 | 66.7264 | 1482.0365 | 0 | 0 | 0 | 0 | 1.3011 | 9.3666 | 0 | 0 | 396.2723 | 0 | 0
2021-04-14 17:06 | 22.2322 | -3.265 | 66.7264 | 1482.0365 | 0 | 0 | 0 | 0 | 1.3015 | 9.3909 | 0 | 0 | 396.2723 | 0 | 0
2021-04-14 17:06 | 22.2321 | -3.2753 | 66.7264 | 1482.0365 | 0 | 0 | 0 | 0 | 1.302 | 9.4336 | 0 | 0 | 394.4372 | 0 | 0
2021-04-14 17:06 | 22.2307 | -3.2749 | 66.7264 | 1482.0365 | 0 | 0 | 0 | 0 | 1.3025 | 9.4296 | 0 | 0 | 394.4372 | 0 | 0
2021-04-14 17:06 | 22.2337 | -3.2718 | 66.7264 | 1482.0365 | 0 | 0 | 0 | 0 | 1.3016 | 9.4282 | 0 | 0 | 395.3531 | 0 | 0
2021-04-14 17:06 | 22.2336 | -3.2696 | 66.7264 | 1482.0365 | 0 | 0 | 0 | 0 | 1.3017 | 9.4 | 0 | 0 | 395.3531 | 0 | 0
2021-04-14 17:06 | 22.2291 | -3.269 | 66.7264 | 1482.0365 | 0 | 0 | 0 | 0 | 1.3034 | 9.3503 | 0 | 0 | 394.3606 | 0 | 0
2021-04-14 17:06 | 22.2307 | -3.2734 | 66.7264 | 1482.0365 | 0 | 0 | 0 | 0 | 1.3036 | 9.3064 | 0 | 0 | 394.3606 | 0 | 0
2021-04-14 17:06 | 22.2397 | -3.2732 | 66.7264 | 1482.0365 | 0 | 0 | 0 | 0 | 1.3015 | 9.4255 | 0 | 0 | 394.5644 | 0 | 0
2021-04-14 17:06 | 22.2318 | -3.2775 | 66.7264 | 1482.0365 | 0 | 0 | 0 | 0 | 1.3023 | 9.4807 | 0 | 0 | 394.5644 | 0 | 0
2021-04-14 17:06 | 22.2354 | -3.2783 | 66.7264 | 1482.0365 | 0 | 0 | 0 | 0 | 1.3026 | 9.4374 | 0 | 0 | 395.267 | 0 | 0
2021-04-14 17:06 | 22.2437 | -3.2771 | 66.7264 | 1482.0365 | 0 | 0 | 0 | 0 | 1.3022 | 9.5595 | 0 | 0 | 395.267 | 0 | 0
2021-04-14 17:06 | 22.2334 | -3.2752 | 66.7264 | 1482.0365 | 0 | 0 | 0 | 0 | 1.3023 | 9.755 | 0 | 0 | 393.9855 | 0 | 0
2021-04-14 17:06 | 22.2299 | -3.2747 | 66.7264 | 1482.0365 | 0 | 0 | 0 | 0 | 1.3032 | 9.3957 | 0 | 0 | 393.9855 | 0 | 0
2021-04-14 17:06 | 22.2381 | -3.2809 | 66.7264 | 1482.0365 | 0 | 0 | 0 | 0 | 1.3031 | 9.668 | 0 | 0 | 396.47 | 0 | 0
2021-04-14 17:06 | 22.2312 | -3.2722 | 66.7264 | 1482.0365 | 0 | 0 | 0 | 0 | 1.3024 | 9.5802 | 0 | 0 | 396.47 | 0 | 0
2021-04-14 17:06 | 22.2271 | -3.2713 | 66.7264 | 1482.0365 | 0 | 0 | 0 | 0 | 1.3041 | 9.5499 | 0 | 0 | 396.5018 | 0 | 0
2021-04-14 17:06 | 22.2329 | -3.2756 | 66.7264 | 1482.0365 | 0 | 0 | 0 | 0 | 1.3028 | 9.5286 | 0 | 0 | 396.5018 | 0 | 0
2021-04-14 17:06 | 22.236 | -3.2747 | 66.7264 | 1482.0365 | 0 | 0 | 0 | 0 | 1.3025 | 9.6858 | 0 | 0 | 397.8201 | 0 | 0
2021-04-14 17:06 | 22.2314 | -3.2745 | 66.7264 | 1482.0365 | 0 | 0 | 0 | 0 | 1.3057 | 9.4778 | 0 | 0 | 397.8201 | 0 | 0
2021-04-14 17:06 | 22.2346 | -3.2794 | 66.7264 | 1482.0365 | 0 | 0 | 0 | 0 | 1.3057 | 9.3799 | 0 | 0 | 395.456 | 0 | 0
2021-04-14 17:06 | 22.2451 | -3.2779 | 66.7264 | 1482.0365 | 0 | 0 | 0 | 0 | 1.3044 | 9.663 | 0 | 0 | 395.456 | 0 | 0
2021-04-14 17:06 | 22.2382 | -3.2813 | 66.7264 | 1482.0365 | 0 | 0 | 0 | 0 | 1.3048 | 9.7708 | 0 | 0 | 395.9991 | 0 | 0
2021-04-14 17:06 | 22.2362 | -3.2829 | 66.7264 | 1482.0365 | 0 | 0 | 0 | 0 | 1.3035 | 9.3872 | 0 | 0 | 395.9991 | 0 | 0
2021-04-14 17:06 | 22.2431 | -3.2826 | 66.7264 | 1482.0365 | 0 | 0 | 0 | 0 | 1.304 | 9.6193 | 0 | 0 | 395.8607 | 0 | 0
2021-04-14 17:06 | 22.2356 | -3.2744 | 66.7264 | 1482.0365 | 0 | 0 | 0 | 0 | 1.3036 | 9.5899 | 0 | 0 | 395.8607 | 0 | 0
2021-04-14 17:06 | 22.234 | -3.2713 | 66.7264 | 1482.0365 | 0 | 0 | 0 | 0 | 1.3034 | 9.4424 | 0 | 0 | 395.6231 | 0 | 0
2021-04-14 17:06 | 22.2371 | -3.2705 | 66.7264 | 1482.0365 | 0 | 0 | 0 | 0 | 1.3045 | 9.3796 | 0 | 0 | 395.6231 | 0 | 0
2021-04-14 17:06 | 22.2363 | -3.2703 | 66.7264 | 1482.0365 | 0 | 0 | 0 | 0 | 1.3026 | 9.2756 | 0 | 0 | 394.1843 | 0 | 0
2021-04-14 17:06 | 22.2293 | -3.2694 | 66.7264 | 1482.0365 | 0 | 0 | 0 | 0 | 1.3011 | 9.5952 | 0 | 0 | 394.1843 | 0 | 0
2021-04-14 17:06 | 22.2368 | -3.2659 | 66.7264 | 1482.0365 | 0 | 0 | 0 | 0 | 1.3039 | 9.4584 | 0 | 0 | 393.3661 | 0 | 0
2021-04-14 17:06 | 22.2389 | -3.2784 | 66.7264 | 1482.0365 | 0 | 0 | 0 | 0 | 1.3038 | 9.5012 | 0 | 0 | 393.3661 | 0 | 0
2021-04-14 17:06 | 22.2323 | -3.2823 | 66.7264 | 1482.0365 | 0 | 0 | 0 | 0 | 1.3014 | 9.5119 | 0 | 0 | 394.5446 | 0 | 0
2021-04-14 17:06 | 22.2398 | -3.28 | 66.7264 | 1482.0365 | 0 | 0 | 0 | 0 | 1.3023 | 9.4168 | 0 | 0 | 394.5446 | 0 | 0
2021-04-14 17:06 | 22.2432 | -3.2844 | 66.7264 | 1482.0365 | 0 | 0 | 0 | 0 | 1.3029 | 9.5041 | 0 | 0 | 395.1324 | 0 | 0
2021-04-14 17:06 | 22.2379 | -3.2884 | 66.7264 | 1482.0365 | 0 | 0 | 0 | 0 | 1.3015 | 9.4654 | 0 | 0 | 395.1324 | 0 | 0
2021-04-14 17:06 | 22.2443 | -3.29 | 66.7264 | 1482.0365 | 0 | 0 | 0 | 0 | 1.3027 | 9.4685 | 0 | 0 | 395.3691 | 0 | 0
2021-04-14 17:06 | 22.2465 | -3.2867 | 66.7264 | 1482.0365 | 0 | 0 | 0 | 0 | 1.3038 | 9.4735 | 0 | 0 | 395.3691 | 0 | 0
2021-04-14 17:06 | 22.2423 | -3.2864 | 66.7264 | 1482.0365 | 0 | 0 | 0 | 0 | 1.3032 | 9.5297 | 0 | 0 | 396.5627 | 0 | 0
2021-04-14 17:06 | 22.2427 | -3.2924 | 66.7264 | 1482.0365 | 0 | 0 | 0 | 0 | 1.3021 | 9.4169 | 0 | 0 | 396.5627 | 0 | 0
2021-04-14 17:06 | 22.2438 | -3.2929 | 66.7264 | 1482.0365 | 0 | 0 | 0 | 0 | 1.3033 | 9.4816 | 0 | 0 | 397.4498 | 0 | 0
2021-04-14 17:06 | 22.2412 | -3.2868 | 66.7264 | 1482.0365 | 0 | 0 | 0 | 0 | 1.3024 | 9.5709 | 0 | 0 | 397.4498 | 0 | 0
2021-04-14 17:06 | 22.2347 | -3.2814 | 66.7264 | 1482.0365 | 0 | 0 | 0 | 0 | 1.3031 | 9.3762 | 0 | 0 | 397.8161 | 0 | 0
2021-04-14 17:06 | 22.2391 | -3.2817 | 66.7264 | 1482.0365 | 0 | 0 | 0 | 0 | 1.3023 | 9.7237 | 0 | 0 | 397.8161 | 0 | 0
2021-04-14 17:06 | 22.2416 | -3.2748 | 66.7264 | 1482.0365 | 0 | 0 | 0 | 0 | 1.3031 | 9.3951 | 0 | 0 | 398.0763 | 0 | 0
2021-04-14 17:06 | 22.2351 | -3.273 | 66.7264 | 1482.0365 | 0 | 0 | 0 | 0 | 1.3014 | 9.5264 | 0 | 0 | 398.0763 | 0 | 0
2021-04-14 17:06 | 22.2333 | -3.2764 | 66.7264 | 1482.0365 | 0 | 0 | 0 | 0 | 1.3034 | 9.638 | 0 | 0 | 398.4815 | 0 | 0
2021-04-14 17:06 | 22.2338 | -3.2773 | 66.7264 | 1482.0365 | 0 | 0 | 0 | 0 | 1.3037 | 9.7384 | 0 | 0 | 398.4815 | 0 | 0
2021-04-14 17:06 | 22.23 | -3.2791 | 66.7264 | 1482.0365 | 0 | 0 | 0 | 0 | 1.3032 | 9.5169 | 0 | 0 | 398.4091 | 0 | 0
2021-04-14 17:06 | 22.2307 | -3.2809 | 66.7264 | 1482.0365 | 0 | 0 | 0 | 0 | 1.3035 | 9.5726 | 0 | 0 | 398.4091 | 0 | 0
2021-04-14 17:06 | 22.2345 | -3.283 | 66.7264 | 1482.0365 | 0 | 0 | 0 | 0 | 1.3018 | 9.5066 | 0 | 0 | 396.5824 | 0 | 0
2021-04-14 17:06 | 22.2251 | -3.2778 | 66.7264 | 1482.0365 | 0 | 0 | 0 | 0 | 1.3029 | 9.5937 | 0 | 0 | 396.5824 | 0 | 0
2021-04-14 17:06 | 22.2246 | -3.2724 | 66.7264 | 1482.0365 | 0 | 0 | 0 | 0 | 1.302 | 9.5592 | 0 | 0 | 396.1512 | 0 | 0
2021-04-14 17:06 | 22.2246 | -3.2771 | 66.7264 | 1482.0365 | 0 | 0 | 0 | 0 | 1.302 | 9.8089 | 0 | 0 | 396.1512 | 0 | 0
2021-04-14 17:06 | 22.2347 | -3.281 | 66.7264 | 1482.0365 | 0 | 0 | 0 | 0 | 1.3006 | 9.5605 | 0 | 0 | 396.1512 | 0 | 0
2021-04-14 17:06 | 22.2296 | -3.2797 | 66.7264 | 1482.0365 | 0 | 0 | 0 | 0 | 1.3019 | 9.5644 | 0 | 0 | 394.9111 | 0 | 0
2021-04-14 17:06 | 22.2254 | -3.2796 | 66.7264 | 1482.0365 | 0 | 0 | 0 | 0 | 1.3018 | 9.5087 | 0 | 0 | 394.9111 | 0 | 0
2021-04-14 17:07 | 22.2357 | -3.2824 | 66.7264 | 1482.0365 | 0 | 0 | 0 | 0 | 1.3005 | 9.6635 | 0 | 0 | 396.4881 | 0 | 0
2021-04-14 17:07 | 22.2345 | -3.2847 | 66.7264 | 1482.0365 | 0 | 0 | 0 | 0 | 1.3014 | 9.5079 | 0 | 0 | 396.4881 | 0 | 0
2021-04-14 17:07 | 22.2299 | -3.2811 | 66.7264 | 1482.0365 | 0 | 0 | 0 | 0 | 1.3022 | 9.679 | 0 | 0 | 397.4077 | 0 | 0
2021-04-14 17:07 | 22.2303 | -3.2756 | 66.7264 | 1482.0365 | 0 | 0 | 0 | 0 | 1.3049 | 9.4613 | 0 | 0 | 397.4077 | 0 | 0
2021-04-14 17:07 | 22.2329 | -3.2711 | 66.7264 | 1482.0365 | 0 | 0 | 0 | 0 | 1.3034 | 9.3369 | 0 | 0 | 396.9716 | 0 | 0
2021-04-14 17:07 | 22.2248 | -3.2714 | 66.7264 | 1482.0365 | 0 | 0 | 0 | 0 | 1.3057 | 9.6441 | 0 | 0 | 396.9716 | 0 | 0
2021-04-14 17:07 | 22.2249 | -3.2719 | 66.7264 | 1482.0365 | 0 | 0 | 0 | 0 | 1.3055 | 9.6278 | 0 | 0 | 397.578 | 0 | 0
2021-04-14 17:07 | 22.2298 | -3.2776 | 66.7264 | 1482.0365 | 0 | 0 | 0 | 0 | 1.3045 | 9.532 | 0 | 0 | 397.578 | 0 | 0
2021-04-14 17:07 | 22.2196 | -3.263 | 66.7264 | 1482.0365 | 0 | 0 | 0 | 0 | 1.3036 | 9.5386 | 0 | 0 | 397.9556 | 0 | 0
2021-04-14 17:07 | 22.2251 | -3.2614 | 66.7264 | 1482.0365 | 0 | 0 | 0 | 0 | 1.305 | 9.6596 | 0 | 0 | 397.9556 | 0 | 0
2021-04-14 17:07 | 22.2303 | -3.2798 | 66.7264 | 1482.0365 | 0 | 0 | 0 | 0 | 1.3037 | 9.5999 | 0 | 0 | 395.2683 | 0 | 0
2021-04-14 17:07 | 22.2264 | -3.2837 | 66.7264 | 1482.0365 | 0 | 0 | 0 | 0 | 1.303 | 9.5673 | 0 | 0 | 395.2683 | 0 | 0
2021-04-14 17:07 | 22.2293 | -3.279 | 66.7264 | 1482.0365 | 0 | 0 | 0 | 0 | 1.3028 | 9.5656 | 0 | 0 | 395.4054 | 0 | 0
2021-04-14 17:07 | 22.2303 | -3.2747 | 66.7264 | 1482.0365 | 0 | 0 | 0 | 0 | 1.3022 | 9.6615 | 0 | 0 | 395.4054 | 0 | 0
2021-04-14 17:07 | 22.2278 | -3.2758 | 66.7264 | 1482.0365 | 0 | 0 | 0 | 0 | 1.3038 | 9.4635 | 0 | 0 | 394.095 | 0 | 0
2021-04-14 17:07 | 22.2264 | -3.2795 | 66.7264 | 1482.0365 | 0 | 0 | 0 | 0 | 1.3045 | 9.6467 | 0 | 0 | 394.095 | 0 | 0
2021-04-14 17:07 | 22.2333 | -3.2836 | 66.7264 | 1482.0365 | 0 | 0 | 0 | 0 | 1.3062 | 9.5345 | 0 | 0 | 394.1723 | 0 | 0
2021-04-14 17:07 | 22.2353 | -3.2861 | 66.7264 | 1482.0365 | 0 | 0 | 0 | 0 | 1.3049 | 9.4916 | 0 | 0 | 394.1723 | 0 | 0
2021-04-14 17:07 | 22.2326 | -3.2863 | 66.7264 | 1482.0365 | 0 | 0 | 0 | 0 | 1.3022 | 9.5285 | 0 | 0 | 395.5205 | 0 | 0
2021-04-14 17:07 | 22.2344 | -3.2854 | 66.7264 | 1482.0365 | 0 | 0 | 0 | 0 | 1.305 | 9.5104 | 0 | 0 | 395.5205 | 0 | 0
2021-04-14 17:07 | 22.2324 | -3.2832 | 66.7264 | 1482.0365 | 0 | 0 | 0 | 0 | 1.3048 | 9.6767 | 0 | 0 | 397.3125 | 0 | 0
2021-04-14 17:07 | 22.2287 | -3.2791 | 66.7264 | 1482.0365 | 0 | 0 | 0 | 0 | 1.3057 | 9.6161 | 0 | 0 | 397.3125 | 0 | 0
2021-04-14 17:07 | 22.2297 | -3.2787 | 66.7264 | 1482.0365 | 0 | 0 | 0 | 0 | 1.3071 | 9.4714 | 0 | 0 | 394.9295 | 0 | 0
2021-04-14 17:07 | 22.232 | -3.2784 | 66.7264 | 1482.0365 | 0 | 0 | 0 | 0 | 1.3028 | 9.6406 | 0 | 0 | 394.9295 | 0 | 0
2021-04-14 17:07 | 22.2302 | -3.2743 | 66.7264 | 1482.0365 | 0 | 0 | 0 | 0 | 1.3025 | 9.5488 | 0 | 0 | 395.7372 | 0 | 0
2021-04-14 17:07 | 22.228 | -3.2739 | 66.7264 | 1482.0365 | 0 | 0 | 0 | 0 | 1.3037 | 9.7104 | 0 | 0 | 395.7372 | 0 | 0
2021-04-14 17:07 | 22.2356 | -3.2764 | 66.7264 | 1482.0365 | 0 | 0 | 0 | 0 | 1.3041 | 9.519 | 0 | 0 | 394.2762 | 0 | 0
2021-04-14 17:07 | 22.226 | -3.2706 | 66.7264 | 1482.0365 | 0 | 0 | 0 | 0 | 1.3046 | 9.5772 | 0 | 0 | 394.2762 | 0 | 0
2021-04-14 17:07 | 22.2256 | -3.269 | 66.7264 | 1482.0365 | 0 | 0 | 0 | 0 | 1.3056 | 9.4839 | 0 | 0 | 393.6488 | 0 | 0
2021-04-14 17:07 | 22.2343 | -3.2766 | 66.7264 | 1482.0365 | 0 | 0 | 0 | 0 | 1.3055 | 9.3815 | 0 | 0 | 393.6488 | 0 | 0
2021-04-14 17:07 | 22.2376 | -3.2798 | 66.7264 | 1482.0365 | 0 | 0 | 0 | 0 | 1.3066 | 9.3978 | 0 | 0 | 396.399 | 0 | 0
2021-04-14 17:07 | 22.231 | -3.2793 | 66.7264 | 1482.0365 | 0 | 0 | 0 | 0 | 1.3028 | 9.4303 | 0 | 0 | 396.399 | 0 | 0
2021-04-14 17:07 | 22.2355 | -3.279 | 66.7264 | 1482.0365 | 0 | 0 | 0 | 0 | 1.3024 | 9.452 | 0 | 0 | 397.0873 | 0 | 0
2021-04-14 17:07 | 22.2337 | -3.2798 | 66.7264 | 1482.0365 | 0 | 0 | 0 | 0 | 1.304 | 9.3728 | 0 | 0 | 397.0873 | 0 | 0
2021-04-14 17:07 | 22.2273 | -3.2764 | 66.7264 | 1482.0365 | 0 | 0 | 0 | 0 | 1.3043 | 9.4922 | 0 | 0 | 395.3849 | 0 | 0
2021-04-14 17:07 | 22.2279 | -3.2748 | 66.7264 | 1482.0365 | 0 | 0 | 0 | 0 | 1.3032 | 9.5635 | 0 | 0 | 395.3849 | 0 | 0
2021-04-14 17:07 | 22.2264 | -3.2744 | 66.7264 | 1482.0365 | 0 | 0 | 0 | 0 | 1.3005 | 9.4722 | 0 | 0 | 397.2498 | 0 | 0
2021-04-14 17:07 | 22.2208 | -3.2659 | 66.7264 | 1482.0365 | 0 | 0 | 0 | 0 | 1.3044 | 9.5939 | 0 | 0 | 397.2498 | 0 | 0
2021-04-14 17:07 | 22.2151 | -3.2638 | 66.7264 | 1482.0365 | 0 | 0 | 0 | 0 | 1.3037 | 9.6314 | 0 | 0 | 395.6361 | 0 | 0
2021-04-14 17:07 | 22.2251 | -3.2621 | 66.7264 | 1482.0365 | 0 | 0 | 0 | 0 | 1.3038 | 9.4878 | 0 | 0 | 395.6361 | 0 | 0
2021-04-14 17:07 | 22.2261 | -3.2619 | 66.7264 | 1482.0365 | 0 | 0 | 0 | 0 | 1.3046 | 9.3554 | 0 | 0 | 396.9823 | 0 | 0
2021-04-14 17:07 | 22.2253 | -3.2643 | 66.7264 | 1482.0365 | 0 | 0 | 0 | 0 | 1.3059 | 9.2872 | 0 | 0 | 396.9823 | 0 | 0
2021-04-14 17:07 | 22.2251 | -3.2652 | 66.7264 | 1482.0365 | 0 | 0 | 0 | 0 | 1.3042 | 9.4983 | 0 | 0 | 397.5547 | 0 | 0
2021-04-14 17:07 | 22.2158 | -3.2575 | 66.7264 | 1482.0365 | 0 | 0 | 0 | 0 | 1.3039 | 9.385 | 0 | 0 | 397.5547 | 0 | 0
2021-04-14 17:07 | 22.2193 | -3.2506 | 66.7264 | 1482.0365 | 0 | 0 | 0 | 0 | 1.3045 | 9.294 | 0 | 0 | 396.7276 | 0 | 0
2021-04-14 17:07 | 22.2232 | -3.2626 | 66.7264 | 1482.0365 | 0 | 0 | 0 | 0 | 1.3042 | 9.4906 | 0 | 0 | 396.7276 | 0 | 0
2021-04-14 17:07 | 22.2226 | -3.2792 | 66.7264 | 1482.0365 | 0 | 0 | 0 | 0 | 1.3048 | 9.4923 | 0 | 0 | 397.5283 | 0 | 0
2021-04-14 17:07 | 22.221 | -3.2798 | 66.7264 | 1482.0365 | 0 | 0 | 0 | 0 | 1.3046 | 9.5512 | 0 | 0 | 397.5283 | 0 | 0
2021-04-14 17:07 | 22.2196 | -3.2778 | 66.7264 | 1482.0365 | 0 | 0 | 0 | 0 | 1.3049 | 9.4805 | 0 | 0 | 397.9306 | 0 | 0
2021-04-14 17:07 | 22.2243 | -3.2762 | 66.7264 | 1482.0365 | 0 | 0 | 0 | 0 | 1.304 | 9.354 | 0 | 0 | 397.9306 | 0 | 0
2021-04-14 17:07 | 22.2199 | -3.2734 | 66.7264 | 1482.0365 | 0 | 0 | 0 | 0 | 1.304 | 9.4999 | 0 | 0 | 397.0779 | 0 | 0
2021-04-14 17:07 | 22.383 | -3.2715 | 66.4479 | 1482.0365 | 0 | 0 | 0 | 0 | 1.3057 | 9.6151 | 0 | 0 | 397.0779 | 0 | 0
2021-04-14 17:07 | 22.5302 | -3.3849 | 65.5517 | 1482.0365 | 0 | 0 | 0 | 0 | 1.3052 | 9.3541 | 0 | 0 | 397.701 | 0 | 0
2021-04-14 17:07 | 22.3534 | -3.3191 | 64.8967 | 1482.0365 | 0 | 0 | 0 | 0 | 1.305 | 9.5706 | 0 | 0 | 397.701 | 0 | 0
2021-04-14 17:07 | 22.3226 | -3.1628 | 64.8965 | 1482.0365 | 0 | 0 | 0 | 0 | 1.3044 | 9.3519 | 0 | 0 | 395.3052 | 0 | 0
2021-04-14 17:07 | 22.3852 | -3.2407 | 64.8965 | 1482.0365 | 0 | 0 | 0 | 0 | 1.3047 | 9.4257 | 0 | 0 | 395.3052 | 0 | 0
2021-04-14 17:07 | 22.3852 | -3.3074 | 64.8965 | 1482.0365 | 0 | 0 | 0 | 0 | 1.3047 | 9.3867 | 0 | 0 | 395.3052 | 0 | 0
2021-04-14 17:07 | 22.3929 | -3.3803 | 64.8965 | 1482.0365 | 0 | 0 | 0 | 0 | 1.3028 | 9.3882 | 0 | 0 | 396.6246 | 0 | 0
2021-04-14 17:07 | 22.3731 | -3.3533 | 64.8965 | 1482.0365 | 0 | 0 | 0 | 0 | 1.304 | 9.5361 | 0 | 0 | 396.6246 | 0 | 0
2021-04-14 17:08 | 22.3659 | -3.3794 | 64.8965 | 1482.0365 | 0 | 0 | 0 | 0 | 1.303 | 9.6773 | 0 | 0 | 397.4504 | 0 | 0
2021-04-14 17:08 | 22.3629 | -3.4041 | 64.8965 | 1482.0365 | 0 | 0 | 0 | 0 | 1.3041 | 9.4221 | 0 | 0 | 397.4504 | 0 | 0
2021-04-14 17:08 | 22.3555 | -3.402 | 64.8965 | 1482.0365 | 0 | 0 | 0 | 0 | 1.3021 | 9.4562 | 0 | 0 | 395.9895 | 0 | 0
2021-04-14 17:08 | 22.3618 | -3.4018 | 64.8965 | 1482.0365 | 0 | 0 | 0 | 0 | 1.3023 | 9.4806 | 0 | 0 | 395.9895 | 0 | 0
2021-04-14 17:08 | 22.3852 | -3.4092 | 64.8965 | 1482.0365 | 0 | 0 | 0 | 0 | 1.3042 | 9.5738 | 0 | 0 | 397.1598 | 0 | 0
2021-04-14 17:08 | 22.3887 | -3.398 | 64.8965 | 1482.0365 | 0 | 0 | 0 | 0 | 1.304 | 9.6216 | 0 | 0 | 397.1598 | 0 | 0
2021-04-14 17:08 | 22.38 | -3.3952 | 64.8965 | 1482.0365 | 0 | 0 | 0 | 0 | 1.3018 | 9.6771 | 0 | 0 | 396.436 | 0 | 0
2021-04-14 17:08 | 22.3953 | -3.4174 | 64.8965 | 1482.0365 | 0 | 0 | 0 | 0 | 1.3029 | 9.6325 | 0 | 0 | 396.436 | 0 | 0
2021-04-14 17:08 | 22.3912 | -3.418 | 64.8965 | 1482.0365 | 0 | 0 | 0 | 0 | 1.3035 | 9.5598 | 0 | 0 | 396.3406 | 0 | 0
2021-04-14 17:08 | 22.3799 | -3.425 | 64.8965 | 1482.0365 | 0 | 0 | 0 | 0 | 1.3026 | 9.6863 | 0 | 0 | 396.3406 | 0 | 0
2021-04-14 17:08 | 22.3895 | -3.4226 | 64.8965 | 1482.0365 | 0 | 0 | 0 | 0 | 1.3028 | 9.4936 | 0 | 0 | 395.1607 | 0 | 0
2021-04-14 17:08 | 22.3937 | -3.4174 | 64.8965 | 1482.0365 | 0 | 0 | 0 | 0 | 1.3038 | 9.7343 | 0 | 0 | 395.1607 | 0 | 0
2021-04-14 17:08 | 22.3799 | -3.416 | 64.8965 | 1482.0365 | 0 | 0 | 0 | 0 | 1.3047 | 9.6883 | 0 | 0 | 395.8129 | 0 | 0
2021-04-14 17:08 | 22.3813 | -3.4155 | 64.8965 | 1482.0365 | 0 | 0 | 0 | 0 | 1.3046 | 9.7437 | 0 | 0 | 395.8129 | 0 | 0
2021-04-14 17:08 | 22.3956 | -3.4211 | 64.8965 | 1482.0365 | 0 | 0 | 0 | 0 | 1.3043 | 9.627 | 0 | 0 | 396.4961 | 0 | 0
2021-04-14 17:08 | 22.3831 | -3.4251 | 64.8965 | 1482.0365 | 0 | 0 | 0 | 0 | 1.3014 | 9.6484 | 0 | 0 | 396.4961 | 0 | 0
2021-04-14 17:08 | 22.3807 | -3.4258 | 64.8965 | 1482.0365 | 0 | 0 | 0 | 0 | 1.3041 | 9.7071 | 0 | 0 | 396.4998 | 0 | 0
2021-04-14 17:08 | 22.3945 | -3.4236 | 64.8965 | 1482.0365 | 0 | 0 | 0 | 0 | 1.3047 | 9.7289 | 0 | 0 | 396.4998 | 0 | 0
2021-04-14 17:08 | 22.3922 | -3.4167 | 64.8965 | 1482.0365 | 0 | 0 | 0 | 0 | 1.3024 | 9.8404 | 0 | 0 | 397.4161 | 0 | 0
2021-04-14 17:08 | 22.3866 | -3.415 | 64.8965 | 1482.0365 | 0 | 0 | 0 | 0 | 1.3015 | 9.6645 | 0 | 0 | 397.4161 | 0 | 0
2021-04-14 17:08 | 22.4 | -3.4313 | 64.8965 | 1482.0365 | 0 | 0 | 0 | 0 | 1.3001 | 9.6375 | 0 | 0 | 396.9663 | 0 | 0
2021-04-14 17:08 | 22.4049 | -3.4276 | 64.8965 | 1482.0365 | 0 | 0 | 0 | 0 | 1.303 | 9.5003 | 0 | 0 | 396.9663 | 0 | 0
2021-04-14 17:08 | 22.3923 | -3.4283 | 64.8965 | 1482.0365 | 0 | 0 | 0 | 0 | 1.3032 | 9.6439 | 0 | 0 | 396.9778 | 0 | 0
2021-04-14 17:08 | 22.4035 | -3.4295 | 64.8965 | 1482.0365 | 0 | 0 | 0 | 0 | 1.302 | 9.4612 | 0 | 0 | 396.9778 | 0 | 0
2021-04-14 17:08 | 22.4087 | -3.4386 | 64.8965 | 1482.0365 | 0 | 0 | 0 | 0 | 1.303 | 9.6955 | 0 | 0 | 397.6551 | 0 | 0
2021-04-14 17:08 | 22.3968 | -3.4324 | 64.8965 | 1482.0365 | 0 | 0 | 0 | 0 | 1.3029 | 9.6687 | 0 | 0 | 397.6551 | 0 | 0
2021-04-14 17:08 | 22.3994 | -3.4275 | 64.8965 | 1482.0365 | 0 | 0 | 0 | 0 | 1.3012 | 9.6337 | 0 | 0 | 396.6861 | 0 | 0
2021-04-14 17:08 | 22.4138 | -3.4249 | 64.8965 | 1482.0365 | 0 | 0 | 0 | 0 | 1.301 | 9.6536 | 0 | 0 | 396.6861 | 0 | 0
2021-04-14 17:08 | 22.4008 | -3.4309 | 64.8965 | 1482.0365 | 0 | 0 | 0 | 0 | 1.3 | 9.7649 | 0 | 0 | 397.3653 | 0 | 0
2021-04-14 17:08 | 22.3949 | -3.4359 | 64.8965 | 1482.0365 | 0 | 0 | 0 | 0 | 1.3009 | 9.6423 | 0 | 0 | 397.3653 | 0 | 0
2021-04-14 17:08 | 22.4107 | -3.4422 | 64.8965 | 1482.0365 | 0 | 0 | 0 | 0 | 1.2996 | 9.7073 | 0 | 0 | 397.8485 | 0 | 0
2021-04-14 17:08 | 22.4081 | -3.441 | 64.8965 | 1482.0365 | 0 | 0 | 0 | 0 | 1.3017 | 9.579 | 0 | 0 | 397.8485 | 0 | 0
2021-04-14 17:08 | 22.3957 | -3.4371 | 64.8965 | 1482.0365 | 0 | 0 | 0 | 0 | 1.3023 | 9.4857 | 0 | 0 | 398.0871 | 0 | 0
2021-04-14 17:08 | 22.3991 | -3.4338 | 64.8965 | 1482.0365 | 0 | 0 | 0 | 0 | 1.3034 | 9.7278 | 0 | 0 | 398.0871 | 0 | 0
2021-04-14 17:08 | 22.4041 | -3.4222 | 64.8965 | 1482.0365 | 0 | 0 | 0 | 0 | 1.3034 | 9.6527 | 0 | 0 | 395.6113 | 0 | 0
2021-04-14 17:08 | 22.39 | -3.4188 | 64.8965 | 1482.0365 | 0 | 0 | 0 | 0 | 1.3025 | 9.3058 | 0 | 0 | 395.6113 | 0 | 0
2021-04-14 17:08 | 22.3962 | -3.4306 | 64.8965 | 1482.0365 | 0 | 0 | 0 | 0 | 1.3006 | 9.5741 | 0 | 0 | 396.3614 | 0 | 0
2021-04-14 17:08 | 22.3984 | -3.4195 | 64.8965 | 1482.0365 | 0 | 0 | 0 | 0 | 1.3027 | 9.4077 | 0 | 0 | 396.3614 | 0 | 0
2021-04-14 17:08 | 22.3879 | -3.4183 | 64.8965 | 1482.0365 | 0 | 0 | 0 | 0 | 1.3008 | 9.497 | 0 | 0 | 394.8672 | 0 | 0
2021-04-14 17:08 | 22.3889 | -3.4261 | 64.8965 | 1482.0365 | 0 | 0 | 0 | 0 | 1.3002 | 9.6296 | 0 | 0 | 394.8672 | 0 | 0
2021-04-14 17:08 | 22.4046 | -3.43 | 64.8965 | 1482.0365 | 0 | 0 | 0 | 0 | 1.3008 | 9.7496 | 0 | 0 | 394.1805 | 0 | 0
2021-04-14 17:08 | 22.4042 | -3.4356 | 64.8965 | 1482.0365 | 0 | 0 | 0 | 0 | 1.3013 | 9.8075 | 0 | 0 | 394.1805 | 0 | 0
2021-04-14 17:08 | 22.3957 | -3.4387 | 64.8965 | 1482.0365 | 0 | 0 | 0 | 0 | 1.3017 | 9.598 | 0 | 0 | 394.2 | 0 | 0
2021-04-14 17:08 | 22.4091 | -3.4396 | 64.8965 | 1482.0365 | 0 | 0 | 0 | 0 | 1.3024 | 9.6592 | 0 | 0 | 394.2 | 0 | 0
2021-04-14 17:08 | 22.409 | -3.4288 | 64.8965 | 1482.0365 | 0 | 0 | 0 | 0 | 1.3034 | 9.6354 | 0 | 0 | 393.7006 | 0 | 0
2021-04-14 17:08 | 22.3995 | -3.4261 | 64.8965 | 1482.0365 | 0 | 0 | 0 | 0 | 1.3024 | 9.7546 | 0 | 0 | 393.7006 | 0 | 0
2021-04-14 17:08 | 22.41 | -3.447 | 64.8965 | 1482.0365 | 0 | 0 | 0 | 0 | 1.3033 | 9.7691 | 0 | 0 | 395.1194 | 0 | 0
2021-04-14 17:08 | 22.4149 | -3.4373 | 64.8965 | 1482.0365 | 0 | 0 | 0 | 0 | 1.301 | 9.6669 | 0 | 0 | 395.1194 | 0 | 0
2021-04-14 17:08 | 22.4039 | -3.4345 | 64.8965 | 1482.0365 | 0 | 0 | 0 | 0 | 1.3025 | 9.8355 | 0 | 0 | 393.8283 | 0 | 0
2021-04-14 17:08 | 22.4075 | -3.4415 | 64.8965 | 1482.0365 | 0 | 0 | 0 | 0 | 1.3051 | 9.6314 | 0 | 0 | 393.8283 | 0 | 0
2021-04-14 17:08 | 22.4181 | -3.4466 | 64.8965 | 1482.0365 | 0 | 0 | 0 | 0 | 1.3046 | 9.9575 | 0 | 0 | 394.7707 | 0 | 0
2021-04-14 17:08 | 22.4091 | -3.4478 | 64.8965 | 1482.0365 | 0 | 0 | 0 | 0 | 1.3037 | 9.598 | 0 | 0 | 394.7707 | 0 | 0
2021-04-14 17:08 | 22.4091 | -3.4473 | 64.8965 | 1482.0365 | 0 | 0 | 0 | 0 | 1.3037 | 9.7516 | 0 | 0 | 394.7707 | 0 | 0
2021-04-14 17:08 | 22.4037 | -3.4503 | 64.8965 | 1482.0365 | 0 | 0 | 0 | 0 | 1.3024 | 9.6185 | 0 | 0 | 395.3205 | 0 | 0
2021-04-14 17:08 | 22.4147 | -3.4491 | 64.8965 | 1482.0365 | 0 | 0 | 0 | 0 | 1.3003 | 9.7608 | 0 | 0 | 395.3205 | 0 | 0
2021-04-14 17:08 | 22.4128 | -3.4467 | 64.8965 | 1482.0365 | 0 | 0 | 0 | 0 | 1.3004 | 9.58 | 0 | 0 | 394.1995 | 0 | 0
2021-04-14 17:08 | 22.4102 | -3.447 | 64.8429 | 1482.0365 | 0 | 0 | 0 | 0 | 1.2996 | 9.5778 | 0 | 0 | 394.1995 | 0 | 0
2021-04-14 17:08 | 22.4939 | -3.4458 | 64.7324 | 1482.0365 | 0 | 0 | 0 | 0 | 1.3008 | 9.6953 | 0 | 0 | 396.6743 | 0 | 0
2021-04-14 17:08 | 22.5017 | -3.2784 | 64.6463 | 1482.0365 | 0 | 0 | 0 | 0 | 1.3035 | 9.8663 | 0 | 0 | 396.6743 | 0 | 0
2021-04-14 17:08 | 22.5582 | -3.2296 | 64.0897 | 1482.0365 | 0 | 0 | 0 | 0 | 1.3018 | 9.6778 | 0 | 0 | 397.0329 | 0 | 0
2021-04-14 17:08 | 22.6895 | -3.0645 | 63.9864 | 1482.0365 | 0 | 0 | 0 | 0 | 1.3017 | 9.8136 | 0 | 0 | 397.0329 | 0 | 0
2021-04-14 17:09 | 22.4928 | -3.0164 | 63.5829 | 1482.0365 | 0 | 0 | 0 | 0 | 1.3019 | 9.5642 | 0 | 0 | 397.5301 | 0 | 0
2021-04-14 17:09 | 22.6518 | -3.1717 | 62.8727 | 1482.0365 | 0 | 0 | 0 | 0 | 1.3025 | 9.5585 | 0 | 0 | 397.5301 | 0 | 0
2021-04-14 17:09 | 22.6914 | -3.3706 | 62.5635 | 1482.0365 | 0 | 0 | 0 | 0 | 1.3027 | 9.7686 | 0 | 0 | 397.401 | 0 | 0
2021-04-14 17:09 | 22.5255 | -3.3109 | 62.5635 | 1482.0365 | 0 | 0 | 0 | 0 | 1.2998 | 9.5906 | 0 | 0 | 397.401 | 0 | 0
2021-04-14 17:09 | 22.4776 | -3.2717 | 62.5635 | 1482.0365 | 0 | 0 | 0 | 0 | 1.2991 | 9.6987 | 0 | 0 | 394.9835 | 0 | 0
2021-04-14 17:09 | 22.433 | -3.3212 | 62.5635 | 1482.0365 | 0 | 0 | 0 | 0 | 1.3003 | 9.7159 | 0 | 0 | 394.9835 | 0 | 0
2021-04-14 17:09 | 22.4208 | -3.3569 | 62.5635 | 1482.0365 | 0 | 0 | 0 | 0 | 1.2998 | 9.6941 | 0 | 0 | 395.7526 | 0 | 0
2021-04-14 17:09 | 22.4274 | -3.3623 | 62.5635 | 1482.0365 | 0 | 0 | 0 | 0 | 1.3011 | 9.7187 | 0 | 0 | 395.7526 | 0 | 0
2021-04-14 17:09 | 22.4017 | -3.3723 | 62.5635 | 1482.0365 | 0 | 0 | 0 | 0 | 1.3017 | 9.7255 | 0 | 0 | 397.4484 | 0 | 0
2021-04-14 17:09 | 22.3882 | -3.3847 | 62.5635 | 1482.0365 | 0 | 0 | 0 | 0 | 1.3017 | 9.7176 | 0 | 0 | 397.4484 | 0 | 0
2021-04-14 17:09 | 22.3776 | -3.3985 | 62.5368 | 1482.0365 | 0 | 0 | 0 | 0 | 1.3044 | 9.7213 | 0 | 0 | 397.8899 | 0 | 0
2021-04-14 17:09 | 22.5395 | -3.4144 | 61.9795 | 1482.0365 | 0 | 0 | 0 | 0 | 1.301 | 9.5422 | 0 | 0 | 397.8899 | 0 | 0
2021-04-14 17:09 | 22.6864 | -3.6219 | 60.8714 | 1482.0365 | 0 | 0 | 0 | 0 | 1.3013 | 9.4653 | 0 | 0 | 396.2901 | 0 | 0
2021-04-14 17:09 | 22.8417 | -3.9319 | 59.223 | 1482.0365 | 0 | 0 | 0 | 0 | 1.3042 | 9.4812 | 0 | 0 | 396.2901 | 0 | 0
2021-04-14 17:09 | 22.9979 | -3.844 | 57.3713 | 1482.0365 | 0 | 0 | 0 | 0 | 1.3023 | 9.7097 | 0 | 0 | 397.6932 | 0 | 0
2021-04-14 17:09 | 22.9698 | -3.7407 | 55.4163 | 1482.0365 | 0 | 0 | 0 | 0 | 1.303 | 9.6148 | 0 | 0 | 397.6932 | 0 | 0
2021-04-14 17:09 | 23.1184 | -3.8239 | 53.1191 | 1482.0365 | 0 | 0 | 0 | 0 | 1.3042 | 9.7402 | 0 | 0 | 395.1151 | 0 | 0
2021-04-14 17:09 | 22.9385 | -3.8807 | 50.8949 | 1482.0365 | 0 | 0 | 0 | 0 | 1.3016 | 9.552 | 0 | 0 | 395.1151 | 0 | 0
2021-04-14 17:09 | 23.1792 | -3.8908 | 48.3369 | 1482.0365 | 0 | 0 | 0 | 0 | 1.3014 | 9.6147 | 0 | 0 | 396.7227 | 0 | 0
2021-04-14 17:09 | 23.2413 | -4.1212 | 45.799 | 1482.0365 | 0 | 0 | 0 | 0 | 1.2985 | 9.4273 | 0 | 0 | 396.7227 | 0 | 0
2021-04-14 17:09 | 23.3227 | -3.9634 | 43.3081 | 1482.0365 | 0 | 0 | 0 | 0 | 1.2993 | 9.6796 | 0 | 0 | 395.2393 | 0 | 0
2021-04-14 17:09 | 23.3269 | -3.9465 | 40.5259 | 1482.0365 | 0 | 0 | 0 | 0 | 1.2987 | 9.5897 | 0 | 0 | 395.2393 | 0 | 0
2021-04-14 17:09 | 23.4977 | -4.0517 | 37.7528 | 1482.0365 | 0 | 0 | 0 | 0 | 1.2987 | 9.6623 | 0 | 0 | 396.7751 | 0 | 0
2021-04-14 17:09 | 23.4424 | -3.9672 | 35.1097 | 1482.0365 | 0 | 0 | 0 | 0 | 1.2993 | 9.7829 | 0 | 0 | 396.7751 | 0 | 0
2021-04-14 17:09 | 23.3871 | -4.0717 | 32.1546 | 1482.0365 | 0 | 0 | 0 | 0 | 1.3013 | 9.563 | 0 | 0 | 395.1345 | 0 | 0
2021-04-14 17:09 | 23.194 | -4.1548 | 29.2155 | 1482.0365 | 0 | 0 | 0 | 0 | 1.3027 | 9.6094 | 0 | 0 | 395.1345 | 0 | 0
2021-04-14 17:09 | 23.2511 | -4.0332 | 26.3814 | 1482.0365 | 0 | 0 | 0 | 0 | 1.3025 | 9.6126 | 0 | 0 | 394.2451 | 0 | 0
2021-04-14 17:09 | 22.9999 | -3.5752 | 24.2992 | 1482.0365 | 0 | 0 | 0 | 0 | 1.3003 | 9.5763 | 0 | 0 | 394.2451 | 0 | 0
2021-04-14 17:09 | 22.1399 | -3.0305 | 23.7062 | 1482.0365 | 0 | 0 | 0 | 0 | 1.2983 | 9.555 | 0 | 0 | 396.2829 | 0 | 0
2021-04-14 17:09 | 22.1578 | -2.9413 | 23.7058 | 1482.0365 | 0 | 0 | 0 | 0 | 1.2987 | 9.2863 | 0 | 0 | 396.2829 | 0 | 0
2021-04-14 17:09 | 22.4305 | -2.9829 | 23.5008 | 1482.0365 | 0 | 0 | 0 | 0 | 1.2995 | 9.5096 | 0 | 0 | 396.0229 | 0 | 0
2021-04-14 17:09 | 22.7106 | -3.3315 | 22.8316 | 1482.0365 | 0 | 0 | 0 | 0 | 1.2985 | 9.645 | 0 | 0 | 396.0229 | 0 | 0
2021-04-14 17:09 | 22.7498 | -3.7556 | 21.8915 | 1482.0365 | 0 | 0 | 0 | 0 | 1.2982 | 9.4933 | 0 | 0 | 397.4636 | 0 | 0
2021-04-14 17:09 | 22.8311 | -3.8489 | 20.9624 | 1482.0365 | 0 | 0 | 0 | 0 | 1.2994 | 9.7358 | 0 | 0 | 397.4636 | 0 | 0
2021-04-14 17:09 | 22.8436 | -3.8574 | 20.0185 | 1482.0365 | 0 | 0 | 0 | 0 | 1.3011 | 9.4419 | 0 | 0 | 398.3056 | 0 | 0
2021-04-14 17:09 | 22.9249 | -3.8919 | 18.7637 | 1482.0365 | 0 | 0 | 0 | 0 | 1.3 | 9.5325 | 0 | 0 | 398.3056 | 0 | 0
2021-04-14 17:09 | 23.022 | -4.0336 | 17.1102 | 1482.0365 | 0 | 0 | 0 | 0 | 1.3019 | 9.3512 | 0 | 0 | 395.4214 | 0 | 0
2021-04-14 17:09 | 22.8941 | -3.793 | 15.5745 | 1482.0365 | 0 | 0 | 0 | 0 | 1.3025 | 9.4078 | 0 | 0 | 395.4214 | 0 | 0
2021-04-14 17:09 | 23.0036 | -3.6693 | 14.4935 | 1482.0365 | 0 | 0 | 0 | 0 | 1.3009 | 9.5009 | 0 | 0 | 394.0239 | 0 | 0
2021-04-14 17:09 | 22.7564 | -3.4963 | 13.6347 | 1482.0365 | 0 | 0 | 0 | 0 | 1.3002 | 9.7361 | 0 | 0 | 394.0239 | 0 | 0
2021-04-14 17:09 | 22.7421 | -3.4448 | 13.2715 | 1482.0365 | 0 | 0 | 0 | 0 | 1.2997 | 9.567 | 0 | 0 | 394.8164 | 0 | 0
2021-04-14 17:09 | 22.6549 | -3.3957 | 13.2335 | 1482.0365 | 0 | 0 | 0 | 0 | 1.2993 | 9.331 | 0 | 0 | 394.8164 | 0 | 0
2021-04-14 17:09 | 22.5388 | -3.3813 | 13.2335 | 1482.0365 | 0 | 0 | 0 | 0 | 1.3003 | 9.4504 | 0 | 0 | 395.0264 | 0 | 0
2021-04-14 17:09 | 22.5284 | -3.3926 | 13.2335 | 1482.0365 | 0 | 0 | 0 | 0 | 1.3007 | 9.5039 | 0 | 0 | 395.0264 | 0 | 0
2021-04-14 17:09 | 22.4662 | -3.4009 | 13.2335 | 1482.0365 | 0 | 0 | 0 | 0 | 1.3012 | 9.3208 | 0 | 0 | 395.9836 | 0 | 0
2021-04-14 17:09 | 22.4483 | -3.4016 | 13.2335 | 1482.0365 | 0 | 0 | 0 | 0 | 1.3019 | 9.3346 | 0 | 0 | 395.9836 | 0 | 0
2021-04-14 17:09 | 22.4311 | -3.4113 | 13.2335 | 1482.0365 | 0 | 0 | 0 | 0 | 1.3015 | 9.2721 | 0 | 0 | 397.1591 | 0 | 0
2021-04-14 17:09 | 22.4232 | -3.4083 | 13.2335 | 1482.0365 | 0 | 0 | 0 | 0 | 1.2997 | 9.5462 | 0 | 0 | 397.1591 | 0 | 0
2021-04-14 17:09 | 22.3906 | -3.3998 | 13.2335 | 1482.0365 | 0 | 0 | 0 | 0 | 1.3003 | 9.5363 | 0 | 0 | 396.8456 | 0 | 0
2021-04-14 17:09 | 22.3829 | -3.396 | 13.2335 | 1482.0365 | 0 | 0 | 0 | 0 | 1.2997 | 9.4933 | 0 | 0 | 396.8456 | 0 | 0
2021-04-14 17:09 | 22.3829 | -3.3916 | 13.2335 | 1482.0365 | 0 | 0 | 0 | 0 | 1.2997 | 9.5448 | 0 | 0 | 396.8456 | 0 | 0
2021-04-14 17:09 | 22.3906 | -3.3884 | 13.2335 | 1482.0365 | 0 | 0 | 0 | 0 | 1.2979 | 9.3311 | 0 | 0 | 397.5874 | 0 | 0
2021-04-14 17:09 | 22.366 | -3.4007 | 13.2335 | 1482.0365 | 0 | 0 | 0 | 0 | 1.2999 | 9.5322 | 0 | 0 | 397.5874 | 0 | 0
2021-04-14 17:09 | 22.3675 | -3.3861 | 13.2335 | 1482.0365 | 0 | 0 | 0 | 0 | 1.2995 | 9.6872 | 0 | 0 | 395.875 | 0 | 0
2021-04-14 17:09 | 22.3851 | -3.3808 | 13.2335 | 1482.0365 | 0 | 0 | 0 | 0 | 1.3007 | 9.4241 | 0 | 0 | 395.875 | 0 | 0
2021-04-14 17:09 | 22.3654 | -3.3882 | 13.2335 | 1482.0365 | 0 | 0 | 0 | 0 | 1.3008 | 9.5147 | 0 | 0 | 394.6157 | 0 | 0
2021-04-14 17:09 | 22.3765 | -3.3903 | 13.2335 | 1482.0365 | 0 | 0 | 0 | 0 | 1.3002 | 9.4642 | 0 | 0 | 394.6157 | 0 | 0
2021-04-14 17:09 | 22.3895 | -3.397 | 13.2335 | 1482.0365 | 0 | 0 | 0 | 0 | 1.2975 | 9.4093 | 0 | 0 | 395.5439 | 0 | 0
2021-04-14 17:09 | 22.3815 | -3.3958 | 13.2335 | 1482.0365 | 0 | 0 | 0 | 0 | 1.2983 | 9.2828 | 0 | 0 | 395.5439 | 0 | 0
2021-04-14 17:10 | 22.3701 | -3.4025 | 13.2335 | 1482.0365 | 0 | 0 | 0 | 0 | 1.297 | 9.5007 | 0 | 0 | 396.7261 | 0 | 0
2021-04-14 17:10 | 22.386 | -3.3951 | 13.2335 | 1482.0365 | 0 | 0 | 0 | 0 | 1.2975 | 9.3449 | 0 | 0 | 396.7261 | 0 | 0
2021-04-14 17:10 | 22.3933 | -3.3855 | 13.2335 | 1482.0365 | 0 | 0 | 0 | 0 | 1.2978 | 9.6063 | 0 | 0 | 395.017 | 0 | 0
2021-04-14 17:10 | 22.3714 | -3.3949 | 13.2335 | 1482.0365 | 0 | 0 | 0 | 0 | 1.2987 | 9.5812 | 0 | 0 | 395.017 | 0 | 0
2021-04-14 17:10 | 22.3858 | -3.3989 | 13.2335 | 1482.0365 | 0 | 0 | 0 | 0 | 1.2988 | 9.6635 | 0 | 0 | 393.7803 | 0 | 0
2021-04-14 17:10 | 22.4011 | -3.398 | 13.2335 | 1482.0365 | 0 | 0 | 0 | 0 | 1.299 | 9.6293 | 0 | 0 | 393.7803 | 0 | 0
2021-04-14 17:10 | 22.3811 | -3.4021 | 13.2335 | 1482.0365 | 0 | 0 | 0 | 0 | 1.2987 | 9.8101 | 0 | 0 | 395.3485 | 0 | 0
2021-04-14 17:10 | 22.3896 | -3.4057 | 13.2335 | 1482.0365 | 0 | 0 | 0 | 0 | 1.2984 | 9.6501 | 0 | 0 | 395.3485 | 0 | 0
2021-04-14 17:10 | 22.3977 | -3.4179 | 13.2335 | 1482.0365 | 0 | 0 | 0 | 0 | 1.2996 | 9.7294 | 0 | 0 | 394.6076 | 0 | 0
2021-04-14 17:10 | 22.3729 | -3.3855 | 13.2335 | 1482.0365 | 0 | 0 | 0 | 0 | 1.2992 | 9.5731 | 0 | 0 | 394.6076 | 0 | 0
2021-04-14 17:10 | 22.3784 | -3.382 | 13.2335 | 1482.0365 | 0 | 0 | 0 | 0 | 1.2979 | 9.5174 | 0 | 0 | 395.1148 | 0 | 0
2021-04-14 17:10 | 22.3907 | -3.3875 | 13.2335 | 1482.0365 | 0 | 0 | 0 | 0 | 1.2995 | 9.5238 | 0 | 0 | 395.1148 | 0 | 0
2021-04-14 17:10 | 22.3737 | -3.3866 | 13.2335 | 1482.0365 | 0 | 0 | 0 | 0 | 1.3003 | 9.6372 | 0 | 0 | 393.8295 | 0 | 0
2021-04-14 17:10 | 22.3552 | -3.3746 | 13.2335 | 1482.0365 | 0 | 0 | 0 | 0 | 1.299 | 9.6054 | 0 | 0 | 393.8295 | 0 | 0
2021-04-14 17:10 | 22.3678 | -3.3642 | 13.2335 | 1482.0365 | 0 | 0 | 0 | 0 | 1.3017 | 9.6845 | 0 | 0 | 395.784 | 0 | 0
2021-04-14 17:10 | 22.3728 | -3.3787 | 13.2335 | 1482.0365 | 0 | 0 | 0 | 0 | 1.3003 | 9.7407 | 0 | 0 | 395.784 | 0 | 0
2021-04-14 17:10 | 22.348 | -3.3685 | 13.2335 | 1482.0365 | 0 | 0 | 0 | 0 | 1.2991 | 9.467 | 0 | 0 | 395.205 | 0 | 0
2021-04-14 17:10 | 22.3593 | -3.366 | 13.2335 | 1482.0365 | 0 | 0 | 0 | 0 | 1.2982 | 9.5323 | 0 | 0 | 395.205 | 0 | 0
2021-04-14 17:10 | 22.3653 | -3.3737 | 13.1582 | 1482.0365 | 0 | 0 | 0 | 0 | 1.2966 | 9.3872 | 0 | 0 | 396.8361 | 0 | 0
2021-04-14 17:10 | 22.5089 | -3.3758 | 12.8263 | 1482.0365 | 0 | 0 | 0 | 0 | 1.2987 | 9.5408 | 0 | 0 | 396.8361 | 0 | 0
2021-04-14 17:10 | 22.6411 | -3.5821 | 12.3081 | 1482.0365 | 0 | 0 | 0 | 0 | 1.2978 | 9.5842 | 0 | 0 | 396.7306 | 0 | 0
2021-04-14 17:10 | 22.6142 | -3.5428 | 11.7805 | 1482.0365 | 0 | 0 | 0 | 0 | 1.2983 | 9.4728 | 0 | 0 | 396.7306 | 0 | 0
2021-04-14 17:10 | 22.7877 | -3.5313 | 10.9319 | 1482.0365 | 0 | 0 | 0 | 0 | 1.2978 | 9.3224 | 0 | 0 | 397.5137 | 0 | 0
2021-04-14 17:10 | 22.8869 | -3.8203 | 9.8846 | 1482.0365 | 0 | 0 | 0 | 0 | 1.2983 | 9.613 | 0 | 0 | 397.5137 | 0 | 0
2021-04-14 17:10 | 22.7811 | -3.6919 | 9.0253 | 1482.0365 | 0 | 0 | 0 | 0 | 1.2973 | 9.6709 | 0 | 0 | 397.9216 | 0 | 0
2021-04-14 17:10 | 22.7883 | -3.6633 | 8.3447 | 1482.0365 | 0 | 0 | 0 | 0 | 1.3004 | 9.6382 | 0 | 0 | 397.9216 | 0 | 0
2021-04-14 17:10 | 22.7613 | -3.6561 | 7.7889 | 1482.0365 | 0 | 0 | 0 | 0 | 1.3011 | 9.5007 | 0 | 0 | 396.8144 | 0 | 0
2021-04-14 17:10 | 22.6399 | -3.3073 | 7.7728 | 1482.0365 | 0 | 0 | 0 | 0 | 1.3003 | 9.4862 | 0 | 0 | 396.8144 | 0 | 0
2021-04-14 17:10 | 22.4821 | -3.2634 | 7.7728 | 1482.0365 | 0 | 0 | 0 | 0 | 1.2995 | 9.6329 | 0 | 0 | 395.6282 | 0 | 0
2021-04-14 17:10 | 22.4014 | -3.2723 | 7.7728 | 1482.0365 | 0 | 0 | 0 | 0 | 1.3007 | 9.6017 | 0 | 0 | 395.6282 | 0 | 0
2021-04-14 17:10 | 22.4007 | -3.2814 | 7.7728 | 1482.0365 | 0 | 0 | 0 | 0 | 1.3007 | 9.5256 | 0 | 0 | 396.9789 | 0 | 0
2021-04-14 17:10 | 22.4011 | -3.3328 | 7.7728 | 1482.0365 | 0 | 0 | 0 | 0 | 1.3006 | 9.5743 | 0 | 0 | 396.9789 | 0 | 0
2021-04-14 17:10 | 22.3801 | -3.3448 | 7.7728 | 1482.0365 | 0 | 0 | 0 | 0 | 1.2975 | 9.4827 | 0 | 0 | 394.7566 | 0 | 0
2021-04-14 17:10 | 22.3786 | -3.3744 | 7.7728 | 1482.0365 | 0 | 0 | 0 | 0 | 1.2983 | 9.684 | 0 | 0 | 394.7566 | 0 | 0
2021-04-14 17:10 | 22.397 | -3.3635 | 7.7728 | 1482.0365 | 0 | 0 | 0 | 0 | 1.2981 | 9.4773 | 0 | 0 | 392.3588 | 0 | 0
2021-04-14 17:10 | 22.3704 | -3.3462 | 7.7728 | 1482.0365 | 0 | 0 | 0 | 0 | 1.3015 | 9.4987 | 0 | 0 | 392.3588 | 0 | 0
2021-04-14 17:10 | 22.3453 | -3.3423 | 7.7728 | 1482.0365 | 0 | 0 | 0 | 0 | 1.2987 | 9.6343 | 0 | 0 | 392.3964 | 0 | 0
2021-04-14 17:10 | 22.3812 | -3.3569 | 7.7728 | 1482.0365 | 0 | 0 | 0 | 0 | 1.2999 | 9.7869 | 0 | 0 | 392.3964 | 0 | 0
2021-04-14 17:10 | 22.3743 | -3.3565 | 7.7728 | 1482.0365 | 0 | 0 | 0 | 0 | 1.2997 | 9.4907 | 0 | 0 | 394.0517 | 0 | 0
2021-04-14 17:10 | 22.3474 | -3.3564 | 7.7728 | 1482.0365 | 0 | 0 | 0 | 0 | 1.3027 | 9.7822 | 0 | 0 | 394.0517 | 0 | 0
2021-04-14 17:10 | 22.3726 | -3.3739 | 7.7728 | 1482.0365 | 0 | 0 | 0 | 0 | 1.3043 | 9.7717 | 0 | 0 | 393.2931 | 0 | 0
2021-04-14 17:10 | 22.377 | -3.3648 | 7.7728 | 1482.0365 | 0 | 0 | 0 | 0 | 1.3035 | 9.668 | 0 | 0 | 393.2931 | 0 | 0
2021-04-14 17:10 | 22.345 | -3.3563 | 7.7728 | 1482.0365 | 0 | 0 | 0 | 0 | 1.3035 | 9.729 | 0 | 0 | 395.7201 | 0 | 0
2021-04-14 17:10 | 22.3666 | -3.3516 | 7.7728 | 1482.0365 | 0 | 0 | 0 | 0 | 1.3027 | 9.6961 | 0 | 0 | 395.7201 | 0 | 0
2021-04-14 17:10 | 22.3837 | -3.3624 | 7.7728 | 1482.0365 | 0 | 0 | 0 | 0 | 1.3021 | 9.6331 | 0 | 0 | 394.1271 | 0 | 0
2021-04-14 17:10 | 22.351 | -3.3619 | 7.7728 | 1482.0365 | 0 | 0 | 0 | 0 | 1.3014 | 9.589 | 0 | 0 | 394.1271 | 0 | 0
2021-04-14 17:10 | 22.3558 | -3.3563 | 7.7728 | 1482.0365 | 0 | 0 | 0 | 0 | 1.3007 | 9.5037 | 0 | 0 | 396.2281 | 0 | 0
2021-04-14 17:10 | 22.3803 | -3.3543 | 7.7728 | 1482.0365 | 0 | 0 | 0 | 0 | 1.3011 | 9.4394 | 0 | 0 | 396.2281 | 0 | 0
2021-04-14 17:10 | 22.3573 | -3.3537 | 7.7728 | 1482.0365 | 0 | 0 | 0 | 0 | 1.302 | 9.7615 | 0 | 0 | 396.8867 | 0 | 0
2021-04-14 17:10 | 22.3426 | -3.3661 | 7.7728 | 1482.0365 | 0 | 0 | 0 | 0 | 1.3003 | 9.6013 | 0 | 0 | 396.8867 | 0 | 0
2021-04-14 17:10 | 22.3766 | -3.3462 | 7.7728 | 1482.0365 | 0 | 0 | 0 | 0 | 1.2996 | 9.6019 | 0 | 0 | 394.7495 | 0 | 0
2021-04-14 17:10 | 22.3766 | -3.3441 | 7.7728 | 1482.0365 | 0 | 0 | 0 | 0 | 1.2996 | 9.6801 | 0 | 0 | 394.7495 | 0 | 0
2021-04-14 17:10 | 22.3685 | -3.3534 | 7.7728 | 1482.0365 | 0 | 0 | 0 | 0 | 1.3023 | 9.3894 | 0 | 0 | 394.7495 | 0 | 0
2021-04-14 17:10 | 22.3414 | -3.3546 | 7.7728 | 1482.0365 | 0 | 0 | 0 | 0 | 1.3032 | 9.6474 | 0 | 0 | 396.5396 | 0 | 0
2021-04-14 17:10 | 22.3636 | -3.3547 | 7.7728 | 1482.0365 | 0 | 0 | 0 | 0 | 1.301 | 9.7854 | 0 | 0 | 396.5396 | 0 | 0
2021-04-14 17:10 | 22.3714 | -3.3571 | 7.7728 | 1482.0365 | 0 | 0 | 0 | 0 | 1.3003 | 9.8171 | 0 | 0 | 397.4313 | 0 | 0
2021-04-14 17:10 | 22.3393 | -3.3614 | 7.7728 | 1482.0365 | 0 | 0 | 0 | 0 | 1.2987 | 9.8437 | 0 | 0 | 397.4313 | 0 | 0
2021-04-14 17:10 | 22.3603 | -3.3436 | 7.7728 | 1482.0365 | 0 | 0 | 0 | 0 | 1.2986 | 9.862 | 0 | 0 | 394.9878 | 0 | 0
2021-04-14 17:10 | 22.3708 | -3.3387 | 7.7728 | 1482.0365 | 0 | 0 | 0 | 0 | 1.3016 | 9.84 | 0 | 0 | 394.9878 | 0 | 0
2021-04-14 17:10 | 22.3488 | -3.3542 | 7.7728 | 1482.0365 | 0 | 0 | 0 | 0 | 1.3039 | 9.6553 | 0 | 0 | 396.6312 | 0 | 0
2021-04-14 17:10 | 22.3567 | -3.361 | 7.7728 | 1482.0365 | 0 | 0 | 0 | 0 | 1.305 | 9.5611 | 0 | 0 | 396.6312 | 0 | 0
2021-04-14 17:11 | 22.3814 | -3.3574 | 7.7728 | 1482.0365 | 0 | 0 | 0 | 0 | 1.3034 | 9.7455 | 0 | 0 | 396.5244 | 0 | 0
2021-04-14 17:11 | 22.3592 | -3.355 | 7.7728 | 1482.0365 | 0 | 0 | 0 | 0 | 1.3045 | 9.9386 | 0 | 0 | 396.5244 | 0 | 0
2021-04-14 17:11 | 22.3452 | -3.3544 | 7.7728 | 1482.0365 | 0 | 0 | 0 | 0 | 1.3021 | 9.7414 | 0 | 0 | 396.5634 | 0 | 0
2021-04-14 17:11 | 22.3746 | -3.3635 | 7.7728 | 1482.0365 | 0 | 0 | 0 | 0 | 1.3028 | 9.6627 | 0 | 0 | 396.5634 | 0 | 0
2021-04-14 17:11 | 22.3641 | -3.357 | 7.7728 | 1482.0365 | 0 | 0 | 0 | 0 | 1.3026 | 9.6397 | 0 | 0 | 397.4464 | 0 | 0
2021-04-14 17:11 | 22.3386 | -3.3591 | 7.7728 | 1482.0365 | 0 | 0 | 0 | 0 | 1.302 | 9.6539 | 0 | 0 | 397.4464 | 0 | 0
2021-04-14 17:11 | 22.3674 | -3.3619 | 7.7728 | 1482.0365 | 0 | 0 | 0 | 0 | 1.302 | 9.9598 | 0 | 0 | 397.7143 | 0 | 0
2021-04-14 17:11 | 22.3694 | -3.3661 | 7.7728 | 1482.0365 | 0 | 0 | 0 | 0 | 1.3023 | 9.7146 | 0 | 0 | 397.7143 | 0 | 0
2021-04-14 17:11 | 22.3398 | -3.3531 | 7.7728 | 1482.0365 | 0 | 0 | 0 | 0 | 1.3017 | 9.7192 | 0 | 0 | 398.0216 | 0 | 0
2021-04-14 17:11 | 22.3615 | -3.3492 | 7.7728 | 1482.0365 | 0 | 0 | 0 | 0 | 1.3017 | 9.6353 | 0 | 0 | 398.0216 | 0 | 0
2021-04-14 17:11 | 22.3727 | -3.3695 | 7.7728 | 1482.0365 | 0 | 0 | 0 | 0 | 1.3024 | 9.9029 | 0 | 0 | 398.5353 | 0 | 0
2021-04-14 17:11 | 22.3492 | -3.3524 | 7.7728 | 1482.0365 | 0 | 0 | 0 | 0 | 1.303 | 9.7432 | 0 | 0 | 398.5353 | 0 | 0
2021-04-14 17:11 | 22.3455 | -3.3474 | 7.7728 | 1482.0365 | 0 | 0 | 0 | 0 | 1.3033 | 9.9763 | 0 | 0 | 397.7705 | 0 | 0
2021-04-14 17:11 | 22.3664 | -3.3473 | 7.7728 | 1482.0365 | 0 | 0 | 0 | 0 | 1.303 | 9.573 | 0 | 0 | 397.7705 | 0 | 0
2021-04-14 17:11 | 22.3513 | -3.352 | 7.7729 | 1482.0365 | 0 | 0 | 0 | 0 | 1.3034 | 9.7321 | 0 | 0 | 395.678 | 0 | 0
2021-04-14 17:11 | 22.3409 | -3.3556 | 7.7729 | 1482.0365 | 0 | 0 | 0 | 0 | 1.3039 | 9.404 | 0 | 0 | 395.678 | 0 | 0
2021-04-14 17:11 | 22.3617 | -3.3632 | 7.7728 | 1482.0365 | 0 | 0 | 0 | 0 | 1.3015 | 9.6875 | 0 | 0 | 397.0024 | 0 | 0
2021-04-14 17:11 | 22.357 | -3.3714 | 7.7728 | 1482.0365 | 0 | 0 | 0 | 0 | 1.3044 | 9.664 | 0 | 0 | 397.0024 | 0 | 0
2021-04-14 17:11 | 22.3312 | -3.3539 | 7.7729 | 1482.0365 | 0 | 0 | 0 | 0 | 1.3016 | 9.6766 | 0 | 0 | 397.2057 | 0 | 0
2021-04-14 17:11 | 22.3473 | -3.3486 | 7.7729 | 1482.0365 | 0 | 0 | 0 | 0 | 1.3025 | 9.8132 | 0 | 0 | 397.2057 | 0 | 0
2021-04-14 17:11 | 22.3482 | -3.3894 | 7.7729 | 1482.0365 | 0 | 0 | 0 | 0 | 1.3045 | 9.7697 | 0 | 0 | 396.6505 | 0 | 0
2021-04-14 17:11 | 22.3266 | -3.3773 | 7.7728 | 1482.0365 | 0 | 0 | 0 | 0 | 1.3015 | 9.765 | 0 | 0 | 396.6505 | 0 | 0
2021-04-14 17:11 | 22.3445 | -3.3684 | 7.7728 | 1482.0365 | 0 | 0 | 0 | 0 | 1.3015 | 9.7587 | 0 | 0 | 397.4897 | 0 | 0
2021-04-14 17:11 | 22.3577 | -3.3645 | 7.7729 | 1482.0365 | 0 | 0 | 0 | 0 | 1.3015 | 9.8308 | 0 | 0 | 397.4897 | 0 | 0
2021-04-14 17:11 | 22.3425 | -3.3636 | 7.7728 | 1482.0365 | 0 | 0 | 0 | 0 | 1.3029 | 9.7105 | 0 | 0 | 396.553 | 0 | 0
2021-04-14 17:11 | 22.3411 | -3.3618 | 7.7729 | 1482.0365 | 0 | 0 | 0 | 0 | 1.3006 | 9.7585 | 0 | 0 | 396.553 | 0 | 0
2021-04-14 17:11 | 22.3665 | -3.3548 | 7.7728 | 1482.0365 | 0 | 0 | 0 | 0 | 1.3027 | 9.8285 | 0 | 0 | 396.1307 | 0 | 0
2021-04-14 17:11 | 22.3556 | -3.3478 | 7.7728 | 1482.0365 | 0 | 0 | 0 | 0 | 1.3026 | 9.6337 | 0 | 0 | 396.1307 | 0 | 0
2021-04-14 17:11 | 22.3435 | -3.3464 | 7.7728 | 1482.0365 | 0 | 0 | 0 | 0 | 1.3025 | 9.7309 | 0 | 0 | 397.2299 | 0 | 0
2021-04-14 17:11 | 22.3461 | -3.3534 | 7.7728 | 1482.0365 | 0 | 0 | 0 | 0 | 1.3018 | 9.7583 | 0 | 0 | 397.2299 | 0 | 0
2021-04-14 17:11 | 22.367 | -3.3553 | 7.7729 | 1482.0365 | 0 | 0 | 0 | 0 | 1.3006 | 9.8001 | 0 | 0 | 394.8823 | 0 | 0
2021-04-14 17:11 | 21.562 | -2.47 | 8.1631 | 1482.0365 | 0 | 0 | 0 | 0 | 1.3007 | 9.6543 | 0 | 0 | 394.8823 | 0 | 0
2021-04-14 17:11 | 21.7774 | -2.2484 | 8.6996 | 1482.0365 | 0 | 0 | 0 | 0 | 1.3011 | 9.7887 | 0 | 0 | 396.6058 | 0 | 0
2021-04-14 17:11 | 21.909 | -2.5536 | 9.2016 | 1482.0365 | 0 | 0 | 0 | 0 | 1.301 | 9.8752 | 0 | 0 | 396.6058 | 0 | 0
2021-04-14 17:11 | 21.9955 | -2.9532 | 9.2464 | 1482.0365 | 0 | 0 | 0 | 0 | 1.302 | 9.951 | 0 | 0 | 397.4653 | 0 | 0
2021-04-14 17:11 | 22.1354 | -3.1402 | 9.2464 | 1482.0365 | 0 | 0 | 0 | 0 | 1.3027 | 9.8259 | 0 | 0 | 397.4653 | 0 | 0
2021-04-14 17:11 | 22.2599 | -3.2167 | 9.2464 | 1482.0365 | 0 | 0 | 0 | 0 | 1.3058 | 9.6715 | 0 | 0 | 396.6003 | 0 | 0
2021-04-14 17:11 | 22.2553 | -3.2566 | 9.2464 | 1482.0365 | 0 | 0 | 0 | 0 | 1.3057 | 9.5716 | 0 | 0 | 396.6003 | 0 | 0
2021-04-14 17:11 | 22.3855 | -3.2707 | 9.1697 | 1482.0365 | 0 | 0 | 0 | 0 | 1.3056 | 9.595 | 0 | 0 | 396.8323 | 0 | 0
2021-04-14 17:11 | 22.6413 | -3.3156 | 8.6518 | 1482.0365 | 0 | 0 | 0 | 0 | 1.3066 | 9.638 | 0 | 0 | 396.8323 | 0 | 0
2021-04-14 17:11 | 22.7605 | -3.7044 | 7.7721 | 1482.0365 | 0 | 0 | 0 | 0 | 1.3019 | 9.7978 | 0 | 0 | 397.1597 | 0 | 0
2021-04-14 17:11 | 22.5793 | -3.5088 | 6.9746 | 1482.0365 | 0 | 0 | 0 | 0 | 1.3018 | 9.8132 | 0 | 0 | 397.1597 | 0 | 0
2021-04-14 17:11 | 22.4035 | -2.9914 | 6.9154 | 1482.0365 | 0 | 0 | 0 | 0 | 1.3028 | 9.6383 | 0 | 0 | 394.9126 | 0 | 0
2021-04-14 17:11 | 22.329 | -2.8703 | 6.9154 | 1482.0365 | 0 | 0 | 0 | 0 | 1.305 | 9.5794 | 0 | 0 | 394.9126 | 0 | 0
2021-04-14 17:11 | 22.2769 | -3.0555 | 6.9154 | 1482.0365 | 0 | 0 | 0 | 0 | 1.305 | 9.6221 | 0 | 0 | 397.0083 | 0 | 0
2021-04-14 17:11 | 22.2769 | -3.1254 | 6.9154 | 1482.0365 | 0 | 0 | 0 | 0 | 1.305 | 9.5035 | 0 | 0 | 397.0083 | 0 | 0
2021-04-14 17:11 | 22.3023 | -3.1928 | 6.9154 | 1482.0365 | 0 | 0 | 0 | 0 | 1.3039 | 9.6512 | 0 | 0 | 397.0083 | 0 | 0
2021-04-14 17:11 | 22.2779 | -3.2891 | 6.9154 | 1482.0365 | 0 | 0 | 0 | 0 | 1.3045 | 9.8014 | 0 | 0 | 396.7816 | 0 | 0
2021-04-14 17:11 | 22.2975 | -3.2969 | 6.9154 | 1482.0365 | 0 | 0 | 0 | 0 | 1.3041 | 9.7356 | 0 | 0 | 397.965 | 0 | 0
2021-04-14 17:11 | 22.2975 | -3.2931 | 6.9154 | 1482.0365 | 0 | 0 | 0 | 0 | 1.3041 | 9.7265 | 0 | 0 | 397.965 | 0 | 0
2021-04-14 17:11 | 22.3 | -3.2922 | 6.9154 | 1482.0365 | 0 | 0 | 0 | 0 | 1.3036 | 9.8296 | 0 | 0 | 397.965 | 0 | 0
2021-04-14 17:11 | 22.2976 | -3.3321 | 6.9154 | 1482.0365 | 0 | 0 | 0 | 0 | 1.3032 | 9.6562 | 0 | 0 | 398.985 | 0 | 0
2021-04-14 17:11 | 22.3042 | -3.343 | 6.9154 | 1482.0365 | 0 | 0 | 0 | 0 | 1.3031 | 9.6759 | 0 | 0 | 398.985 | 0 | 0
2021-04-14 17:11 | 22.2999 | -3.3409 | 6.9154 | 1482.0365 | 0 | 0 | 0 | 0 | 1.3024 | 9.5777 | 0 | 0 | 398.6573 | 0 | 0
2021-04-14 17:11 | 22.2961 | -3.3371 | 6.9154 | 1482.0365 | 0 | 0 | 0 | 0 | 1.3031 | 9.9427 | 0 | 0 | 398.6573 | 0 | 0
2021-04-14 17:11 | 22.2907 | -2.7573 | 7.1821 | 1482.0365 | 0 | 0 | 0 | 0 | 1.3049 | 9.8194 | 0 | 0 | 398.8734 | 0 | 0
2021-04-14 17:11 | 22.4454 | -2.5107 | 7.6843 | 1481.9276 | 0 | 0 | 0 | 0 | 1.3032 | 9.6755 | 0 | 0 | 398.8734 | 0 | 0
2021-04-14 17:11 | 57.0173 | -9.5029 | 8.0825 | 1481.5295 | 0 | 0 | 0 | 0 | 1.3019 | 9.6049 | 0 | 0 | 398.6013 | 0 | 0
2021-04-14 17:11 | 69.393 | -39.5755 | 8.4009 | 1481.2111 | 0 | 0 | 0 | 0 | 1.3017 | 9.9017 | 0 | 0 | 398.6013 | 0 | 0
2021-04-14 17:12 | 74.7609 | -50.3836 | 8.6546 | 1480.9573 | 0 | 0 | 0 | 0 | 1.3036 | 9.6884 | 0 | 0 | 397.7782 | 0 | 0
2021-04-14 17:12 | 77.1577 | -56.1792 | 8.8642 | 1480.7477 | 0 | 0 | 0 | 0 | 1.3017 | 9.5699 | 0 | 0 | 397.7782 | 0 | 0
2021-04-14 17:12 | 77.5626 | -57.9168 | 9.0445 | 1480.5675 | 0 | 0 | 0 | 0 | 1.3033 | 9.782 | 0 | 0 | 398.3703 | 0 | 0
2021-04-14 17:12 | 78.3462 | -58.9457 | 9.2024 | 1480.4095 | 0 | 0 | 0 | 0 | 1.3033 | 9.8603 | 0 | 0 | 398.3703 | 0 | 0
2021-04-14 17:12 | 79.2711 | -59.8206 | 9.3611 | 1480.2509 | 0 | 0 | 0 | 0 | 1.3039 | 9.6941 | 0 | 0 | 398.3527 | 0 | 0
2021-04-14 17:12 | 80.1578 | -61.3461 | 9.4917 | 1480.1202 | 0 | 2.6915 | 0 | 0 | 1.3029 | 9.946 | 0 | 0 | 398.3527 | 0 | 0
2021-04-14 17:12 | 80.6845 | -62.2393 | 9.6131 | 1479.9989 | 0 | 2.7881 | 0 | 0 | 1.3046 | 9.7521 | 0 | 0 | 397.4763 | 0 | 0
2021-04-14 17:12 | 81.0839 | -62.4998 | 9.729 | 1479.8829 | 0 | 3.1712 | 0 | 0 | 1.3051 | 9.7636 | 0 | 0 | 397.4763 | 0 | 0
2021-04-14 17:12 | 81.7439 | -62.6402 | 9.8535 | 1479.7584 | 0 | 3.9428 | 0 | 0 | 1.3039 | 9.7914 | 0 | 0 | 396.599 | 0 | 0
2021-04-14 17:12 | 82.5612 | -63.5379 | 9.9702 | 1479.6417 | 0 | 5.473 | 0 | 0 | 1.3032 | 9.8279 | 0 | 0 | 396.599 | 0 | 0
2021-04-14 17:12 | 82.153 | -61.8029 | 9.9484 | 1479.6636 | 0 | 1.9476 | 0 | 0 | 1.3029 | 9.6518 | 0 | 0 | 394.5663 | 0 | 0
2021-04-14 17:12 | 79.7078 | -60.5225 | 9.9484 | 1479.6636 | 0 | 0.59088 | 0 | 0 | 1.302 | 9.7723 | 0 | 0 | 394.5663 | 0 | 0
2021-04-14 17:12 | 79.2056 | -59.6155 | 9.9484 | 1479.6636 | 0 | -0.073807 | 0 | 0 | 1.3026 | 9.7312 | 0 | 0 | 393.951 | 0 | 0
2021-04-14 17:12 | 78.721 | -59.1398 | 9.9485 | 1479.6635 | 0 | -0.51869 | 0 | 0 | 1.3045 | 9.864 | 0 | 0 | 393.951 | 0 | 0
2021-04-14 17:12 | 78.1618 | -58.432 | 10.1677 | 1479.4443 | 0 | 3.1853 | 0 | 0 | 1.303 | 9.5371 | 0 | 0 | 394.8913 | 0 | 0
2021-04-14 17:12 | 87.6741 | -58.3241 | 10.2819 | 1479.3301 | 0 | 8.8738 | 0 | 0 | 1.3046 | 9.5779 | 0 | 0 | 394.8913 | 0 | 0
2021-04-14 17:12 | 77.384 | -55.1582 | 10.2819 | 1479.3301 | 0 | -1.4662 | 0 | 0 | 1.3056 | 9.8484 | 0 | 0 | 395.2988 | 0 | 0
2021-04-14 17:12 | 73.7837 | -53.966 | 10.2819 | 1479.3301 | 0 | -4.9813 | 0 | 0 | 1.3042 | 9.7187 | 0 | 0 | 395.2988 | 0 | 0
2021-04-14 17:12 | 73.3321 | -53.4829 | 10.2819 | 1479.3301 | 0 | -6.2392 | 0 | 0 | 1.303 | 9.7371 | 0 | 0 | 394.7903 | 0 | 0
2021-04-14 17:12 | 73.0248 | -53.4015 | 10.2819 | 1479.3301 | 0 | -6.332 | 0 | 0 | 1.3023 | 9.463 | 0 | 0 | 394.7903 | 0 | 0
2021-04-14 17:12 | 72.7769 | -53.3691 | 10.2819 | 1479.3301 | 0 | -6.3183 | 0 | 0 | 1.3043 | 9.7187 | 0 | 0 | 396.5583 | 0 | 0
2021-04-14 17:12 | 72.5983 | -53.3945 | 10.282 | 1479.33 | 0 | -6.2936 | 0 | 0 | 1.3041 | 9.7391 | 0 | 0 | 396.5583 | 0 | 0
2021-04-14 17:12 | 72.5034 | -53.4049 | 10.408 | 1479.204 | 0 | -3.9243 | 0 | 0 | 1.3026 | 9.808 | 0 | 0 | 396.1305 | 0 | 0
2021-04-14 17:12 | 76.2319 | -53.4041 | 10.4391 | 1479.1729 | 0 | -0.89076 | 0 | 0 | 1.3037 | 9.8201 | 0 | 0 | 396.1305 | 0 | 0
2021-04-14 17:12 | 75.3676 | -54.1948 | 10.4392 | 1479.1727 | 0 | -3.7859 | 0 | 0 | 1.3018 | 9.6846 | 0 | 0 | 395.918 | 0 | 0
2021-04-14 17:12 | 74.3762 | -54.2918 | 10.6291 | 1478.9828 | 0 | -5.0414 | 0 | 0 | 1.302 | 9.5921 | 0 | 0 | 395.918 | 0 | 0
2021-04-14 17:12 | 84.1275 | -54.2778 | 10.9425 | 1478.6694 | 0 | 3.3895 | 0 | 0 | 1.3033 | 9.7401 | 0 | 0 | 397.1181 | 0 | 0
2021-04-14 17:12 | 75.6046 | -54.6263 | 10.9488 | 1478.6631 | 0 | -3.6422 | 0 | 0 | 1.304 | 9.5692 | 0 | 0 | 397.1181 | 0 | 0
2021-04-14 17:12 | 69.5962 | -50.1898 | 10.9488 | 1478.6631 | 0 | -9.2209 | 0 | 0 | 1.3036 | 9.801 | 0 | 0 | 397.718 | 0 | 0
2021-04-14 17:12 | 68.7999 | -48.7531 | 10.9792 | 1478.6328 | 0 | -10.608 | 0 | 0 | 1.3038 | 9.5338 | 0 | 0 | 397.718 | 0 | 0
2021-04-14 17:12 | 78.9702 | -48.5689 | 11.3247 | 1478.2872 | 0 | -4.1418 | 0 | 0 | 1.3034 | 9.5636 | 0 | 0 | 397.0082 | 0 | 0
2021-04-14 17:12 | 76.1606 | -50.7631 | 11.2998 | 1478.3121 | 0 | -3.8219 | 0 | 0 | 1.3021 | 9.7725 | 0 | 0 | 397.0082 | 0 | 0
2021-04-14 17:12 | 71.138 | -50.609 | 11.3 | 1478.3119 | 0 | -7.8544 | 0 | 0 | 1.3026 | 9.6631 | 0 | 0 | 397.6684 | 0 | 0
2021-04-14 17:12 | 75.7401 | -50.4491 | 11.5401 | 1478.0719 | 0 | -6.4751 | 0 | 0 | 1.3021 | 9.7496 | 0 | 0 | 397.6684 | 0 | 0
2021-04-14 17:12 | 75.7311 | -50.4025 | 11.5533 | 1478.0586 | 0 | 1.9312 | 0 | 0 | 1.3013 | 9.6691 | 0 | 0 | 395.1011 | 0 | 0
2021-04-14 17:12 | 71.47 | -51.2416 | 11.5535 | 1478.0585 | 0 | -7.5974 | 0 | 0 | 1.3041 | 9.843 | 0 | 0 | 395.1011 | 0 | 0
2021-04-14 17:12 | 76.4803 | -50.9786 | 11.8003 | 1477.8116 | 0 | -2.2667 | 0 | 0 | 1.3033 | 9.6884 | 0 | 0 | 396.6503 | 0 | 0
2021-04-14 17:12 | 82.2621 | -50.9128 | 12.0843 | 1477.5277 | 0 | 4.5761 | 0 | 0 | 1.3028 | 9.6253 | 0 | 0 | 396.6503 | 0 | 0
2021-04-14 17:12 | 74.7376 | -53.7238 | 12.3127 | 1477.2992 | 0 | -0.6799 | 0 | 0 | 1.3034 | 9.7361 | 0 | 0 | 394.9644 | 0 | 0
2021-04-14 17:12 | 72.5878 | -52.9139 | 12.5209 | 1477.0911 | 0 | -5.4823 | 0 | 0 | 1.3038 | 9.6864 | 0 | 0 | 394.9644 | 0 | 0
2021-04-14 17:12 | 74.6949 | -52.6776 | 12.7198 | 1476.8922 | 0 | -3.9622 | 0 | 0 | 1.3037 | 9.7555 | 0 | 0 | 394.0232 | 0 | 0
2021-04-14 17:12 | 75.4156 | -53.0446 | 12.9108 | 1476.7012 | 0 | -2.5556 | 0 | 0 | 1.3055 | 9.6129 | 0 | 0 | 394.0232 | 0 | 0
2021-04-14 17:12 | 75.1685 | -55.4837 | 13.1051 | 1476.5068 | 0 | -2.8299 | 0 | 0 | 1.3042 | 9.656 | 0 | 0 | 393.2787 | 0 | 0
2021-04-14 17:12 | 74.359 | -54.5537 | 13.3063 | 1476.3057 | 0 | -4.4572 | 0 | 0 | 1.3044 | 9.5692 | 0 | 0 | 393.2787 | 0 | 0
2021-04-14 17:12 | 74.3501 | -54.0613 | 13.51 | 1476.1019 | 0 | -4.5528 | 0 | 0 | 1.2783 | 9.6643 | 0 | 0 | 395.5783 | 0 | 0
2021-04-14 17:12 | 74.3501 | -54.1082 | 13.7123 | 1475.8997 | 0 | -3.5097 | 0 | 0 | 1.2783 | 9.7177 | 0 | 0 | 395.5783 | 0 | 0
2021-04-14 17:12 | 74.8998 | -54.9017 | 13.9117 | 1475.7002 | 0 | -3.3887 | 0 | 0 | 1.2752 | 9.9535 | 0 | 0 | 395.5783 | 0 | 0
2021-04-14 17:12 | 74.6952 | -54.1304 | 14.1125 | 1475.4995 | 0 | -4.7627 | 0 | 0 | 1.2918 | 9.9498 | 0 | 0 | 396.9536 | 0 | 0
2021-04-14 17:12 | 73.8363 | -52.5447 | 14.327 | 1475.2849 | 0 | -6.1341 | 0 | 0 | 1.3008 | 9.7826 | 0 | 0 | 396.9536 | 0 | 0
2021-04-14 17:12 | 71.2506 | -51.5843 | 14.6527 | 1474.9592 | 0 | -7.5056 | 0 | 0 | 1.3002 | 9.8735 | 0 | 0 | 397.4675 | 0 | 0
2021-04-14 17:12 | 71.1172 | -50.7699 | 15.0081 | 1474.6039 | 0 | -9.2012 | 0 | 0 | 1.2992 | 9.6115 | 0 | 0 | 397.4675 | 0 | 0
2021-04-14 17:12 | 67.7029 | -47.6113 | 15.3897 | 1474.2223 | 0 | -11.5753 | 0 | 0 | 1.3013 | 9.839 | 0 | 0 | 397.8981 | 0 | 0
2021-04-14 17:12 | 67.1358 | -46.8719 | 15.8471 | 1473.7648 | 0 | -12.4238 | 0 | 0 | 1.3015 | 9.7431 | 0 | 0 | 397.8981 | 0 | 0
2021-04-14 17:12 | 66.5833 | -46.514 | 16.2615 | 1473.3505 | 0 | -12.8155 | 0 | 0 | 1.3023 | 9.9351 | 0 | 0 | 398.0901 | 0 | 0
2021-04-14 17:12 | 66.121 | -46.5054 | 16.6303 | 1472.9817 | 0 | -12.6365 | 0 | 0 | 1.301 | 10.0368 | 0 | 0 | 398.0901 | 0 | 0
2021-04-14 17:12 | 66.0377 | -46.5202 | 16.9636 | 1472.6483 | 0 | -12.8465 | 0 | 0 | 1.2993 | 9.6601 | 0 | 0 | 398.2095 | 0 | 0
2021-04-14 17:12 | 65.9824 | -46.7374 | 17.3685 | 1472.2435 | 0 | -12.7296 | 0 | 0 | 1.3 | 9.8037 | 0 | 0 | 398.2095 | 0 | 0
2021-04-14 17:12 | 66.0424 | -46.6875 | 17.9655 | 1471.6464 | 0 | -12.0574 | 0 | 0 | 1.2989 | 9.6877 | 0 | 0 | 397.2732 | 0 | 0
2021-04-14 17:12 | 66.4123 | -46.666 | 18.6663 | 1470.9457 | 0 | -10.5525 | 0 | 0 | 1.299 | 9.692 | 0 | 0 | 397.2732 | 0 | 0
2021-04-14 17:12 | 69.3037 | -47.2632 | 19.0109 | 1470.6011 | 0 | -10.697 | 0 | 0 | 1.3002 | 9.8626 | 0 | 0 | 397.8143 | 0 | 0
2021-04-14 17:12 | 64.3811 | -44.2482 | 19.0059 | 1470.6061 | 0 | -11.7557 | 0 | 0 | 1.3008 | 10.0171 | 0 | 0 | 397.8143 | 0 | 0
2021-04-14 17:13 | 64.8644 | -41.6482 | 18.5001 | 1471.1119 | 0 | -12.6379 | 0 | 0 | 1.3024 | 9.8815 | 0 | 0 | 395.174 | 0 | 0
2021-04-14 17:13 | 64.3934 | -39.5617 | 17.6282 | 1471.9838 | 0 | -14.0453 | 0 | 0 | 1.3013 | 9.6987 | 0 | 0 | 395.174 | 0 | 0
2021-04-14 17:13 | 62.4868 | -41.1612 | 16.5823 | 1473.0297 | 0 | -13.7581 | 0 | 0 | 1.3011 | 9.5865 | 0 | 0 | 393.8539 | 0 | 0
2021-04-14 17:13 | 66.6256 | -42.6911 | 16.0935 | 1473.5184 | 0 | -13.4729 | 0 | 0 | 1.3009 | 9.6875 | 0 | 0 | 393.8539 | 0 | 0
2021-04-14 17:13 | 63.0155 | -42.8257 | 14.9788 | 1474.6332 | 0 | -16.1618 | 0 | 0 | 1.3034 | 9.7598 | 0 | 0 | 393.1938 | 0 | 0
2021-04-14 17:13 | 62.9611 | -42.8649 | 13.9494 | 1475.6626 | 0 | -15.6719 | 0 | 0 | 1.3019 | 9.8399 | 0 | 0 | 393.1938 | 0 | 0
2021-04-14 17:13 | 64.7029 | -43.0239 | 13.0204 | 1476.5916 | 0 | -15.7986 | 0 | 0 | 1.3015 | 9.654 | 0 | 0 | 392.8637 | 0 | 0
2021-04-14 17:13 | 64.2516 | -43.6808 | 12.1954 | 1477.4165 | 0 | -14.9959 | 0 | 0 | 1.3048 | 9.8273 | 0 | 0 | 392.8637 | 0 | 0
2021-04-14 17:13 | 63.5642 | -41.333 | 11.5008 | 1478.1111 | 0 | -15.9431 | 0 | 0 | 1.303 | 9.7823 | 0 | 0 | 395.5002 | 0 | 0
2021-04-14 17:13 | 61.4745 | -39.3679 | 10.9865 | 1478.6255 | 0 | -18.5754 | 0 | 0 | 1.304 | 9.8284 | 0 | 0 | 395.5002 | 0 | 0
2021-04-14 17:13 | 60.7125 | -39.2269 | 10.171 | 1479.4409 | 0 | -16.0831 | 0 | 0 | 1.3032 | 9.8162 | 0 | 0 | 394.1084 | 0 | 0
2021-04-14 17:13 | 60.6431 | -40.1824 | 9.2205 | 1480.3915 | 0 | -15.7181 | 0 | 0 | 1.3031 | 9.748 | 0 | 0 | 394.1084 | 0 | 0
2021-04-14 17:13 | 65.6653 | -43.0971 | 8.9724 | 1480.6395 | 0 | -12.3814 | 0 | 0 | 1.3032 | 9.712 | 0 | 0 | 393.7648 | 0 | 0
2021-04-14 17:13 | 62.1527 | -43.1467 | 8.4219 | 1481.1901 | 0 | -15.7097 | 0 | 0 | 1.3028 | 9.7397 | 0 | 0 | 393.7648 | 0 | 0
2021-04-14 17:13 | 59.5986 | -40.4317 | 7.8746 | 1481.7373 | 0 | -17.3318 | 0 | 0 | 1.2993 | 9.6506 | 0 | 0 | 395.1542 | 0 | 0
2021-04-14 17:13 | 64.1216 | -39.9621 | 7.874 | 1481.738 | 0 | -14.3692 | 0 | 0 | 1.3018 | 9.7399 | 0 | 0 | 395.1542 | 0 | 0
2021-04-14 17:13 | 64.6591 | -43.7384 | 7.8908 | 1481.7211 | 0 | -13.4102 | 0 | 0 | 1.3018 | 9.8894 | 0 | 0 | 394.0326 | 0 | 0
2021-04-14 17:13 | 64.8661 | -45.2363 | 8.3241 | 1481.2878 | 0 | -7.9708 | 0 | 0 | 1.3011 | 9.9087 | 0 | 0 | 394.0326 | 0 | 0
2021-04-14 17:13 | 65.3109 | -45.3926 | 8.7052 | 1480.9067 | 0 | -9.987 | 0 | 0 | 1.2944 | 9.8369 | 0 | 0 | 393.2957 | 0 | 0
2021-04-14 17:13 | 65.8873 | -46.2712 | 9.0816 | 1480.5303 | 0 | -11.8642 | 0 | 0 | 1.2974 | 9.7037 | 0 | 0 | 393.2957 | 0 | 0
2021-04-14 17:13 | 65.8873 | -46.882 | 9.4019 | 1480.2101 | 0 | -12.5763 | 0 | 0 | 1.2995 | 9.7744 | 0 | 0 | 392.9148 | 0 | 0
2021-04-14 17:13 | 65.8757 | -46.8245 | 9.7166 | 1479.8953 | 0 | -12.8205 | 0 | 0 | 1.3004 | 9.6664 | 0 | 0 | 392.9148 | 0 | 0
2021-04-14 17:13 | 67.7289 | -46.8078 | 10.1612 | 1479.4507 | 0 | -9.7981 | 0 | 0 | 1.301 | 9.7293 | 0 | 0 | 392.7242 | 0 | 0
2021-04-14 17:13 | 72.5198 | -47.7286 | 10.7874 | 1478.8246 | 0 | -7.2739 | 0 | 0 | 1.3005 | 9.7951 | 0 | 0 | 392.7242 | 0 | 0
2021-04-14 17:13 | 76.6169 | -49.5465 | 11.3563 | 1478.2557 | 0 | -2.2158 | 0 | 0 | 1.2982 | 9.833 | 0 | 0 | 395.5265 | 0 | 0
2021-04-14 17:13 | 78.6513 | -54.0071 | 11.8002 | 1477.8118 | 0 | 0.19244 | 0 | 0 | 1.299 | 9.8265 | 0 | 0 | 395.5265 | 0 | 0
2021-04-14 17:13 | 74.456 | -54.4019 | 12.1621 | 1477.4498 | 0 | -3.2578 | 0 | 0 | 1.3007 | 9.8154 | 0 | 0 | 396.9259 | 0 | 0
2021-04-14 17:13 | 73.7044 | -53.1773 | 12.4792 | 1477.1328 | 0 | -5.8363 | 0 | 0 | 1.2994 | 9.6798 | 0 | 0 | 396.9259 | 0 | 0
2021-04-14 17:13 | 74.072 | -53.0461 | 12.7595 | 1476.8524 | 0 | -4.4329 | 0 | 0 | 1.3009 | 9.6881 | 0 | 0 | 397.585 | 0 | 0
2021-04-14 17:13 | 74.7786 | -53.9586 | 13.0045 | 1476.6074 | 0 | -3.2066 | 0 | 0 | 1.3003 | 10.0582 | 0 | 0 | 397.585 | 0 | 0
2021-04-14 17:13 | 74.8489 | -55.4375 | 13.2357 | 1476.3762 | 0 | -2.5968 | 0 | 0 | 1.3002 | 9.8352 | 0 | 0 | 397.9569 | 0 | 0
2021-04-14 17:13 | 72.0893 | -53.5731 | 13.4863 | 1476.1256 | 0 | -5.0132 | 0 | 0 | 1.2999 | 9.8555 | 0 | 0 | 397.9569 | 0 | 0
2021-04-14 17:13 | 74.535 | -52.5848 | 13.8636 | 1475.7483 | 0 | -4.1197 | 0 | 0 | 1.3021 | 9.8117 | 0 | 0 | 398.104 | 0 | 0
2021-04-14 17:13 | 74.6859 | -52.4789 | 14.2241 | 1475.3878 | 0 | -3.0593 | 0 | 0 | 1.3021 | 9.7457 | 0 | 0 | 398.104 | 0 | 0
2021-04-14 17:13 | 70.856 | -51.5346 | 14.5447 | 1475.0673 | 0 | -6.8681 | 0 | 0 | 1.3016 | 9.7057 | 0 | 0 | 397.9362 | 0 | 0
2021-04-14 17:13 | 70.4269 | -50.7681 | 14.9374 | 1474.6746 | 0 | -8.6218 | 0 | 0 | 1.3032 | 9.5928 | 0 | 0 | 397.9362 | 0 | 0
2021-04-14 17:13 | 67.4896 | -49.0727 | 15.4319 | 1474.1801 | 0 | -11.4569 | 0 | 0 | 1.3005 | 9.7358 | 0 | 0 | 398.1324 | 0 | 0
2021-04-14 17:13 | 65.5452 | -47.0072 | 15.9488 | 1473.6631 | 0 | -13.3874 | 0 | 0 | 1.2916 | 9.5864 | 0 | 0 | 398.1324 | 0 | 0
2021-04-14 17:13 | 65.6936 | -45.9294 | 16.566 | 1473.046 | 0 | -13.8007 | 0 | 0 | 1.2918 | 9.8304 | 0 | 0 | 397.3603 | 0 | 0
2021-04-14 17:13 | 65.7101 | -45.8109 | 17.2256 | 1472.3864 | 0 | -13.3062 | 0 | 0 | 1.2975 | 9.8218 | 0 | 0 | 397.3603 | 0 | 0
2021-04-14 17:13 | 65.6339 | -45.6982 | 17.8147 | 1471.7972 | 0 | -13.2922 | 0 | 0 | 1.2964 | 9.7507 | 0 | 0 | 397.6547 | 0 | 0
2021-04-14 17:13 | 66.0416 | -45.6861 | 18.4293 | 1471.1826 | 0 | -12.6942 | 0 | 0 | 1.3006 | 9.8462 | 0 | 0 | 397.6547 | 0 | 0
2021-04-14 17:13 | 65.9685 | -46.2553 | 19.0364 | 1470.5754 | 0 | -10.9504 | 0 | 0 | 1.3025 | 9.994 | 0 | 0 | 398.3884 | 0 | 0
2021-04-14 17:13 | 65.5999 | -46.4481 | 19.6132 | 1469.9988 | 0 | -12.6465 | 0 | 0 | 1.3031 | 9.9865 | 0 | 0 | 398.3884 | 0 | 0
2021-04-14 17:13 | 65.5999 | -46.1462 | 20.1382 | 1469.4738 | 0 | -13.3976 | 0 | 0 | 1.3031 | 9.8722 | 0 | 0 | 398.3884 | 0 | 0
2021-04-14 17:13 | 65.444 | -45.9378 | 20.6394 | 1468.9725 | 0 | -13.3163 | 0 | 0 | 1.3037 | 9.9407 | 0 | 0 | 397.8972 | 0 | 0
2021-04-14 17:13 | 65.5063 | -45.8983 | 21.1089 | 1468.5031 | 0 | -13.6268 | 0 | 0 | 1.3027 | 9.6043 | 0 | 0 | 397.8972 | 0 | 0
2021-04-14 17:13 | 65.5573 | -45.9877 | 21.5534 | 1468.0586 | 0 | -13.052 | 0 | 0 | 1.3025 | 9.7634 | 0 | 0 | 395.2155 | 0 | 0
2021-04-14 17:13 | 65.4492 | -46.119 | 21.9736 | 1467.6384 | 0 | -13.3886 | 0 | 0 | 1.3036 | 9.7445 | 0 | 0 | 395.2155 | 0 | 0
2021-04-14 17:13 | 65.411 | -46.0744 | 22.4017 | 1467.2103 | 0 | -13.6651 | 0 | 0 | 1.3026 | 9.8952 | 0 | 0 | 395.4608 | 0 | 0
2021-04-14 17:13 | 65.4477 | -45.9762 | 22.8486 | 1466.7633 | 0 | -13.3921 | 0 | 0 | 1.3034 | 9.5678 | 0 | 0 | 395.4608 | 0 | 0
2021-04-14 17:13 | 65.4113 | -46.1698 | 23.3429 | 1466.269 | 0 | -13.0863 | 0 | 0 | 1.3011 | 9.7587 | 0 | 0 | 395.6139 | 0 | 0
2021-04-14 17:13 | 65.5613 | -46.2651 | 23.9473 | 1465.6647 | 0 | -12.9472 | 0 | 0 | 1.3013 | 9.9523 | 0 | 0 | 395.6139 | 0 | 0
2021-04-14 17:13 | 65.5391 | -46.2439 | 24.4954 | 1465.1166 | 0 | -13.2046 | 0 | 0 | 1.3 | 9.756 | 0 | 0 | 394.0739 | 0 | 0
2021-04-14 17:13 | 65.4671 | -46.193 | 25.0872 | 1464.5248 | 0 | -13.4973 | 0 | 0 | 1.3004 | 9.6831 | 0 | 0 | 394.0739 | 0 | 0
2021-04-14 17:13 | 65.5821 | -46.1498 | 25.744 | 1463.8679 | 0 | -13.2647 | 0 | 0 | 1.2984 | 9.6481 | 0 | 0 | 396.5998 | 0 | 0
2021-04-14 17:13 | 65.6579 | -46.0342 | 26.3461 | 1463.2659 | 0 | -13.6305 | 0 | 0 | 1.3001 | 9.6843 | 0 | 0 | 396.5998 | 0 | 0
2021-04-14 17:13 | 65.5303 | -46.0053 | 26.9018 | 1462.7101 | 0 | -13.3873 | 0 | 0 | 1.2986 | 9.5716 | 0 | 0 | 394.6152 | 0 | 0
2021-04-14 17:13 | 65.5076 | -46.2821 | 27.545 | 1462.0669 | 0 | -12.6349 | 0 | 0 | 1.2991 | 9.738 | 0 | 0 | 394.6152 | 0 | 0
2021-04-14 17:13 | 65.3133 | -46.1064 | 28.1888 | 1461.4232 | 0 | -13.3768 | 0 | 0 | 1.2991 | 9.687 | 0 | 0 | 396.6351 | 0 | 0
2021-04-14 17:14 | 65.1773 | -46.0551 | 28.8512 | 1460.7607 | 0 | -13.2179 | 0 | 0 | 1.2983 | 9.8847 | 0 | 0 | 396.6351 | 0 | 0
2021-04-14 17:14 | 65.5473 | -46.2626 | 29.5596 | 1460.0524 | 0 | -12.7052 | 0 | 0 | 1.2995 | 9.8955 | 0 | 0 | 397.4145 | 0 | 0
2021-04-14 17:14 | 68.2823 | -44.4693 | 30.2014 | 1459.4105 | 0 | -9.6892 | 0 | 0 | 1.3005 | 9.9235 | 0 | 0 | 397.4145 | 0 | 0
2021-04-14 17:14 | 66.2964 | -43.9978 | 30.7802 | 1458.8318 | 0 | -9.4506 | 0 | 0 | 1.2984 | 9.7329 | 0 | 0 | 397.8717 | 0 | 0
2021-04-14 17:14 | 66.0077 | -43.4709 | 31.3126 | 1458.2993 | 0 | -11.4315 | 0 | 0 | 1.2998 | 9.6006 | 0 | 0 | 397.8717 | 0 | 0
2021-04-14 17:14 | 65.788 | -43.4144 | 31.8163 | 1457.7957 | 0 | -12.8504 | 0 | 0 | 1.299 | 9.7804 | 0 | 0 | 398.1001 | 0 | 0
2021-04-14 17:14 | 65.2665 | -45.6987 | 32.4509 | 1457.1611 | 0 | -13.3426 | 0 | 0 | 1.298 | 9.8029 | 0 | 0 | 398.1001 | 0 | 0
2021-04-14 17:14 | 65.5856 | -45.6629 | 33.0481 | 1456.5638 | 0 | -14.0928 | 0 | 0 | 1.2978 | 9.8445 | 0 | 0 | 398.2135 | 0 | 0
2021-04-14 17:14 | 65.6195 | -45.417 | 33.5833 | 1456.0286 | 0 | -13.773 | 0 | 0 | 1.2974 | 9.7193 | 0 | 0 | 398.2135 | 0 | 0
2021-04-14 17:14 | 65.4246 | -45.7636 | 34.1294 | 1455.4825 | 0 | -13.5559 | 0 | 0 | 1.2965 | 9.8283 | 0 | 0 | 396.8617 | 0 | 0
2021-04-14 17:14 | 65.3387 | -46.0519 | 34.7246 | 1454.8873 | 0 | -13.1558 | 0 | 0 | 1.2982 | 9.8419 | 0 | 0 | 396.8617 | 0 | 0
2021-04-14 17:14 | 65.3262 | -46.0931 | 35.2966 | 1454.3154 | 0 | -13.6283 | 0 | 0 | 1.2987 | 9.7898 | 0 | 0 | 396.3153 | 0 | 0
2021-04-14 17:14 | 65.1524 | -45.8984 | 35.8686 | 1453.7433 | 0 | -13.8857 | 0 | 0 | 1.2973 | 9.7917 | 0 | 0 | 396.3153 | 0 | 0
2021-04-14 17:14 | 65.2341 | -45.7497 | 36.483 | 1453.1289 | 0 | -13.4546 | 0 | 0 | 1.2981 | 9.6609 | 0 | 0 | 395.2402 | 0 | 0
2021-04-14 17:14 | 65.1109 | -45.7646 | 37.0971 | 1452.5149 | 0 | -13.3046 | 0 | 0 | 1.299 | 9.9527 | 0 | 0 | 395.2402 | 0 | 0
2021-04-14 17:14 | 65.1581 | -45.8208 | 37.7369 | 1451.875 | 0 | -13.8115 | 0 | 0 | 1.2989 | 9.9305 | 0 | 0 | 393.8869 | 0 | 0
2021-04-14 17:14 | 65.0032 | -45.7135 | 38.332 | 1451.2799 | 0 | -13.9059 | 0 | 0 | 1.3006 | 9.8896 | 0 | 0 | 393.8869 | 0 | 0
2021-04-14 17:14 | 65.0723 | -45.6554 | 38.9578 | 1450.6541 | 0 | -13.5867 | 0 | 0 | 1.301 | 9.9508 | 0 | 0 | 395.9508 | 0 | 0
2021-04-14 17:14 | 65.2159 | -45.6492 | 39.6427 | 1449.9692 | 0 | -13.1291 | 0 | 0 | 1.2996 | 9.8182 | 0 | 0 | 395.9508 | 0 | 0
2021-04-14 17:14 | 65.0603 | -45.7361 | 40.2789 | 1449.3331 | 0 | -13.769 | 0 | 0 | 1.301 | 9.9133 | 0 | 0 | 396.2656 | 0 | 0
2021-04-14 17:14 | 65.1351 | -45.7584 | 40.9693 | 1448.6426 | 0 | -13.6198 | 0 | 0 | 1.3018 | 9.8386 | 0 | 0 | 396.2656 | 0 | 0
2021-04-14 17:14 | 65.0659 | -45.7608 | 41.7647 | 1447.8472 | 0 | -13.6782 | 0 | 0 | 1.3016 | 9.9448 | 0 | 0 | 397.2967 | 0 | 0
2021-04-14 17:14 | 65.1489 | -45.7231 | 42.677 | 1446.9349 | 0 | -13.6754 | 0 | 0 | 1.3004 | 9.9911 | 0 | 0 | 397.2967 | 0 | 0
2021-04-14 17:14 | 65.0633 | -45.5999 | 43.5197 | 1446.0923 | 0 | -13.5277 | 0 | 0 | 1.3009 | 9.5975 | 0 | 0 | 395.5738 | 0 | 0
2021-04-14 17:14 | 65.1833 | -45.7741 | 44.2931 | 1445.3188 | 0 | -13.488 | 0 | 0 | 1.3013 | 9.6186 | 0 | 0 | 395.5738 | 0 | 0
2021-04-14 17:14 | 65.4367 | -46.0192 | 45.0523 | 1444.5597 | 0 | -12.9599 | 0 | 0 | 1.3007 | 9.6242 | 0 | 0 | 394.4619 | 0 | 0
2021-04-14 17:14 | 65.6713 | -45.9552 | 45.8263 | 1443.7856 | 0 | -12.9451 | 0 | 0 | 1.2995 | 9.8681 | 0 | 0 | 394.4619 | 0 | 0
2021-04-14 17:14 | 65.9029 | -45.9484 | 46.58 | 1443.032 | 0 | -11.4594 | 0 | 0 | 1.2994 | 9.5089 | 0 | 0 | 395.0764 | 0 | 0
2021-04-14 17:14 | 65.3388 | -46.2075 | 47.2485 | 1442.3634 | 0 | -13.3589 | 0 | 0 | 1.3011 | 9.6084 | 0 | 0 | 395.0764 | 0 | 0
2021-04-14 17:14 | 65.4767 | -46.024 | 47.8913 | 1441.7206 | 0 | -13.0771 | 0 | 0 | 1.3005 | 9.5654 | 0 | 0 | 397.1081 | 0 | 0
2021-04-14 17:14 | 65.3036 | -46.0646 | 48.5616 | 1441.0503 | 0 | -13.2551 | 0 | 0 | 1.303 | 9.6176 | 0 | 0 | 397.1081 | 0 | 0
2021-04-14 17:14 | 65.4232 | -46.2601 | 49.247 | 1440.3649 | 0 | -13.1003 | 0 | 0 | 1.3006 | 9.9212 | 0 | 0 | 397.7136 | 0 | 0
2021-04-14 17:14 | 65.3561 | -46.3299 | 49.9339 | 1439.678 | 0 | -12.3589 | 0 | 0 | 1.2967 | 9.8009 | 0 | 0 | 397.7136 | 0 | 0
2021-04-14 17:14 | 65.1387 | -46.0715 | 50.595 | 1439.017 | 0 | -13.6632 | 0 | 0 | 1.2972 | 9.8558 | 0 | 0 | 398.0204 | 0 | 0
2021-04-14 17:14 | 64.9742 | -45.8939 | 51.2574 | 1438.3546 | 0 | -13.7481 | 0 | 0 | 1.2965 | 9.7334 | 0 | 0 | 398.0204 | 0 | 0
2021-04-14 17:14 | 64.8782 | -45.7783 | 51.9316 | 1437.6803 | 0 | -13.3552 | 0 | 0 | 1.2981 | 9.7564 | 0 | 0 | 396.9421 | 0 | 0
2021-04-14 17:14 | 64.7896 | -45.7659 | 52.6224 | 1436.9896 | 0 | -13.3113 | 0 | 0 | 1.2983 | 9.8632 | 0 | 0 | 396.9421 | 0 | 0
2021-04-14 17:14 | 65.0292 | -45.6157 | 53.4058 | 1436.2062 | 0 | -13.3101 | 0 | 0 | 1.2963 | 9.6639 | 0 | 0 | 396.3242 | 0 | 0
2021-04-14 17:14 | 65.0258 | -45.4508 | 54.0267 | 1435.5853 | 0 | -13.8154 | 0 | 0 | 1.2968 | 9.8364 | 0 | 0 | 396.3242 | 0 | 0
2021-04-14 17:14 | 64.9972 | -45.4027 | 54.5395 | 1435.0725 | 0 | -13.7787 | 0 | 0 | 1.2957 | 9.9116 | 0 | 0 | 397.3257 | 0 | 0
2021-04-14 17:14 | 64.9949 | -45.7915 | 54.9818 | 1434.6301 | 0 | -13.4578 | 0 | 0 | 1.2952 | 9.9036 | 0 | 0 | 397.3257 | 0 | 0
2021-04-14 17:14 | 65.0952 | -45.9107 | 55.3629 | 1434.249 | 0 | -13.4125 | 0 | 0 | 1.2955 | 9.7999 | 0 | 0 | 397.8261 | 0 | 0
2021-04-14 17:14 | 65.1391 | -45.9195 | 55.6969 | 1433.915 | 0 | -13.4658 | 0 | 0 | 1.2947 | 9.91 | 0 | 0 | 397.8261 | 0 | 0
2021-04-14 17:14 | 65.2619 | -45.9896 | 56.0163 | 1433.5957 | 0 | -13.4859 | 0 | 0 | 1.2968 | 9.8542 | 0 | 0 | 394.9973 | 0 | 0
2021-04-14 17:14 | 65.2619 | -45.9833 | 56.3168 | 1433.2952 | 0 | -13.4721 | 0 | 0 | 1.2968 | 9.9119 | 0 | 0 | 394.9973 | 0 | 0
2021-04-14 17:14 | 65.1559 | -45.8886 | 56.6405 | 1432.9714 | 0 | -13.5068 | 0 | 0 | 1.2968 | 9.8446 | 0 | 0 | 394.9973 | 0 | 0
2021-04-14 17:14 | 65.1386 | -46.0166 | 57.0344 | 1432.5775 | 0 | -13.33 | 0 | 0 | 1.2962 | 9.847 | 0 | 0 | 397.0854 | 0 | 0
2021-04-14 17:14 | 65.443 | -46.0867 | 57.517 | 1432.095 | 0 | -13.2866 | 0 | 0 | 1.2966 | 9.899 | 0 | 0 | 397.0854 | 0 | 0
2021-04-14 17:14 | 65.4018 | -46.1072 | 58.1253 | 1431.4867 | 0 | -13.4577 | 0 | 0 | 1.2964 | 9.9208 | 0 | 0 | 396.9973 | 0 | 0
2021-04-14 17:14 | 65.2508 | -46.0118 | 58.8863 | 1430.7257 | 0 | -13.6146 | 0 | 0 | 1.2972 | 9.9581 | 0 | 0 | 396.9973 | 0 | 0
2021-04-14 17:14 | 65.0606 | -45.8282 | 59.6902 | 1429.9218 | 0 | -13.428 | 0 | 0 | 1.2958 | 9.9841 | 0 | 0 | 396.8425 | 0 | 0
2021-04-14 17:14 | 65.351 | -45.762 | 60.554 | 1429.058 | 0 | -13.3097 | 0 | 0 | 1.2959 | 9.891 | 0 | 0 | 396.8425 | 0 | 0
2021-04-14 17:14 | 65.1829 | -45.7454 | 61.3962 | 1428.2157 | 0 | -13.7976 | 0 | 0 | 1.2961 | 9.9575 | 0 | 0 | 397.458 | 0 | 0
2021-04-14 17:14 | 64.9925 | -45.7038 | 62.3567 | 1427.2552 | 0 | -13.9564 | 0 | 0 | 1.2949 | 9.9126 | 0 | 0 | 397.458 | 0 | 0
2021-04-14 17:14 | 65.1179 | -45.6925 | 63.2921 | 1426.3198 | 0 | -13.7425 | 0 | 0 | 1.2957 | 9.9935 | 0 | 0 | 396.3973 | 0 | 0
2021-04-14 17:14 | 64.9551 | -45.4286 | 64.1823 | 1425.4297 | 0 | -14.3323 | 0 | 0 | 1.2971 | 9.9449 | 0 | 0 | 396.3973 | 0 | 0
2021-04-14 17:14 | 64.8219 | -45.1445 | 64.9972 | 1424.6147 | 0 | -13.97 | 0 | 0 | 1.2968 | 9.9679 | 0 | 0 | 396.2097 | 0 | 0
2021-04-14 17:14 | 64.8938 | -45.3659 | 65.8222 | 1423.7897 | 0 | -13.9957 | 0 | 0 | 1.2975 | 9.9816 | 0 | 0 | 396.2097 | 0 | 0
2021-04-14 17:14 | 64.8618 | -45.6401 | 66.7098 | 1422.9022 | 0 | -13.8803 | 0 | 0 | 1.2974 | 9.9299 | 0 | 0 | 396.3737 | 0 | 0
2021-04-14 17:14 | 64.9011 | -45.7396 | 67.6365 | 1421.9755 | 0 | -13.2496 | 0 | 0 | 1.2975 | 9.8843 | 0 | 0 | 396.3737 | 0 | 0
2021-04-14 17:15 | 64.8907 | -45.8089 | 68.5302 | 1421.0818 | 0 | -13.3004 | 0 | 0 | 1.2972 | 9.8381 | 0 | 0 | 396.9823 | 0 | 0
2021-04-14 17:15 | 64.9224 | -45.4654 | 69.4264 | 1420.1855 | 0 | -14.1093 | 0 | 0 | 1.2974 | 9.9567 | 0 | 0 | 396.9823 | 0 | 0
2021-04-14 17:15 | 64.8171 | -45.4286 | 70.321 | 1419.291 | 0 | -14.042 | 0 | 0 | 1.2961 | 9.9118 | 0 | 0 | 397.579 | 0 | 0
2021-04-14 17:15 | 64.7301 | -45.6329 | 71.2055 | 1418.4065 | 0 | -13.7155 | 0 | 0 | 1.2957 | 9.9017 | 0 | 0 | 397.579 | 0 | 0
2021-04-14 17:15 | 64.9305 | -45.7153 | 72.098 | 1417.514 | 0 | -13.8937 | 0 | 0 | 1.2961 | 9.7217 | 0 | 0 | 398.3802 | 0 | 0
2021-04-14 17:15 | 64.8364 | -45.6934 | 72.9879 | 1416.624 | 0 | -13.7367 | 0 | 0 | 1.2974 | 9.8129 | 0 | 0 | 398.3802 | 0 | 0
2021-04-14 17:15 | 64.721 | -45.6128 | 73.8652 | 1415.7467 | 0 | -14.0176 | 0 | 0 | 1.2969 | 9.8635 | 0 | 0 | 398.7806 | 0 | 0
2021-04-14 17:15 | 64.9618 | -45.5936 | 74.7537 | 1414.8582 | 0 | -13.6742 | 0 | 0 | 1.2983 | 9.928 | 0 | 0 | 398.7806 | 0 | 0
2021-04-14 17:15 | 65.2093 | -45.816 | 75.7566 | 1413.8553 | 0 | -13.6264 | 0 | 0 | 1.2985 | 9.7995 | 0 | 0 | 398.4991 | 0 | 0
2021-04-14 17:15 | 64.7069 | -45.5434 | 76.6225 | 1412.9895 | 0 | -13.5222 | 0 | 0 | 1.2987 | 9.4857 | 0 | 0 | 398.4991 | 0 | 0
2021-04-14 17:15 | 64.8455 | -45.2441 | 77.467 | 1412.1449 | 0 | -13.5873 | 0 | 0 | 1.3 | 9.79 | 0 | 0 | 397.5304 | 0 | 0
2021-04-14 17:15 | 64.9936 | -45.212 | 78.3451 | 1411.2668 | 0 | -13.2434 | 0 | 0 | 1.2992 | 9.8077 | 0 | 0 | 397.5304 | 0 | 0
2021-04-14 17:15 | 64.8069 | -45.5499 | 79.2343 | 1410.3777 | 0 | -14.0938 | 0 | 0 | 1.2986 | 9.8034 | 0 | 0 | 398.3554 | 0 | 0
2021-04-14 17:15 | 64.823 | -45.553 | 80.1613 | 1409.4507 | 0 | -13.657 | 0 | 0 | 1.2998 | 9.9239 | 0 | 0 | 398.3554 | 0 | 0
2021-04-14 17:15 | 65.0711 | -45.5269 | 81.0433 | 1408.5686 | 0 | -13.3029 | 0 | 0 | 1.298 | 9.9061 | 0 | 0 | 398.7619 | 0 | 0
2021-04-14 17:15 | 65.0961 | -45.4626 | 81.9495 | 1407.6624 | 0 | -14.0323 | 0 | 0 | 1.2972 | 9.9041 | 0 | 0 | 398.7619 | 0 | 0
2021-04-14 17:15 | 64.7391 | -45.2649 | 82.8455 | 1406.7665 | 0 | -13.7514 | 0 | 0 | 1.3 | 10.0472 | 0 | 0 | 398.9711 | 0 | 0
2021-04-14 17:15 | 64.9278 | -44.8445 | 83.7641 | 1405.8478 | 0 | -14.8472 | 0 | 0 | 1.2994 | 9.9244 | 0 | 0 | 398.9711 | 0 | 0
2021-04-14 17:15 | 65.2649 | -44.5527 | 84.7301 | 1404.8818 | 0 | -13.2533 | 0 | 0 | 1.297 | 9.7926 | 0 | 0 | 398.9783 | 0 | 0
2021-04-14 17:15 | 64.6713 | -44.5605 | 85.6566 | 1403.9553 | 0 | -12.9123 | 0 | 0 | 1.2994 | 9.7623 | 0 | 0 | 398.9783 | 0 | 0
2021-04-14 17:15 | 64.7129 | -44.6212 | 86.5778 | 1403.0342 | 0 | -13.78 | 0 | 0 | 1.2986 | 9.8515 | 0 | 0 | 397.8004 | 0 | 0
2021-04-14 17:15 | 65.1918 | -45.4908 | 87.5401 | 1402.0719 | 0 | -13.0757 | 0 | 0 | 1.2998 | 10.0677 | 0 | 0 | 397.8004 | 0 | 0
2021-04-14 17:15 | 64.8406 | -45.4327 | 88.5509 | 1401.061 | 0 | -14.0268 | 0 | 0 | 1.3 | 9.8759 | 0 | 0 | 396.0039 | 0 | 0
2021-04-14 17:15 | 64.6602 | -45.3246 | 89.574 | 1400.038 | 0 | -13.8106 | 0 | 0 | 1.3005 | 9.7378 | 0 | 0 | 396.0039 | 0 | 0
2021-04-14 17:15 | 64.9623 | -45.3104 | 90.4092 | 1399.2028 | 0 | -13.9924 | 0 | 0 | 1.2992 | 9.7698 | 0 | 0 | 395.1058 | 0 | 0
2021-04-14 17:15 | 65.0716 | -45.3444 | 91.2836 | 1398.3284 | 0 | -13.3519 | 0 | 0 | 1.2972 | 10.2673 | 0 | 0 | 395.1058 | 0 | 0
2021-04-14 17:15 | 65.0155 | -45.3726 | 92.2015 | 1397.4104 | 0 | -13.5945 | 0 | 0 | 1.2981 | 9.9963 | 0 | 0 | 396.6957 | 0 | 0
2021-04-14 17:15 | 65.3719 | -45.3887 | 93.1215 | 1396.4905 | 0 | -13.8855 | 0 | 0 | 1.2986 | 10.5825 | 0 | 0 | 396.6957 | 0 | 0
2021-04-14 17:15 | 64.9598 | -45.3165 | 94.0514 | 1395.5605 | 0 | -13.3985 | 0 | 0 | 1.2994 | 10.7043 | 0 | 0 | 395.021 | 0 | 0
2021-04-14 17:15 | 64.8352 | -45.152 | 95.0008 | 1394.6112 | 0 | -14.3849 | 0 | 0 | 1.3003 | 10.7347 | 0 | 0 | 395.021 | 0 | 0
2021-04-14 17:15 | 65.2227 | -45.0421 | 95.9363 | 1393.6757 | 0 | -13.1585 | 0 | 0 | 1.299 | 10.8031 | 0 | 0 | 396.1156 | 0 | 0
2021-04-14 17:15 | 64.7794 | -45.0147 | 96.7982 | 1392.8137 | 0 | -13.3484 | 0 | 0 | 1.2997 | 10.831 | 0 | 0 | 396.1156 | 0 | 0
2021-04-14 17:15 | 64.8749 | -44.9206 | 97.6806 | 1391.9314 | 0 | -14.4335 | 0 | 0 | 1.3009 | 10.9095 | 0 | 0 | 394.7319 | 0 | 0
2021-04-14 17:15 | 65.0823 | -44.8857 | 98.5843 | 1391.0277 | 0 | -12.9574 | 0 | 0 | 1.3014 | 10.7237 | 0 | 0 | 394.7319 | 0 | 0
2021-04-14 17:15 | 64.5639 | -44.8418 | 99.5133 | 1390.0986 | 0 | -14.623 | 0 | 0 | 1.3002 | 10.5555 | 0 | 0 | 394.5655 | 0 | 0
2021-04-14 17:15 | 64.6543 | -44.7791 | 100.3895 | 1389.2224 | 0 | -13.7318 | 0 | 0 | 1.3001 | 10.6732 | 0 | 0 | 394.5655 | 0 | 0
2021-04-14 17:15 | 61.6983 | -43.0457 | 100.8686 | 1388.7434 | 0 | -13.5754 | 0 | 0 | 1.2999 | 10.6622 | 0 | 0 | 395.5438 | 0 | 0
2021-04-14 17:15 | 64.2245 | -42.0899 | 100.8683 | 1388.7437 | 0 | -10.0025 | 0 | 0 | 1.3011 | 10.5507 | 0 | 0 | 395.5438 | 0 | 0
2021-04-14 17:15 | 64.4482 | -43.4785 | 100.8683 | 1388.7437 | 0 | -13.5439 | 0 | 0 | 1.2998 | 10.8262 | 0 | 0 | 396.0319 | 0 | 0
2021-04-14 17:15 | 64.625 | -45.0859 | 100.8683 | 1388.7437 | 0 | -13.6841 | 0 | 0 | 1.3003 | 10.79 | 0 | 0 | 396.0319 | 0 | 0
2021-04-14 17:15 | 64.7654 | -45.8407 | 100.8683 | 1388.7437 | 0 | -13.7164 | 0 | 0 | 1.2974 | 10.4103 | 0 | 0 | 397.1774 | 0 | 0
2021-04-14 17:15 | 65.0192 | -45.2092 | 100.8422 | 1388.7697 | 0 | -14.5259 | 0 | 0 | 1.2965 | 10.4476 | 0 | 0 | 397.1774 | 0 | 0
2021-04-14 17:15 | 70.7131 | -44.307 | 100.7447 | 1388.8672 | 0 | -8.4133 | 0 | 0 | 1.2996 | 10.2731 | 0 | 0 | 398.0174 | 0 | 0
2021-04-14 17:15 | 70.7131 | -44.1078 | 100.7447 | 1388.8672 | 0 | -12.6425 | 0 | 0 | 1.2996 | 10.1965 | 0 | 0 | 398.0174 | 0 | 0
2021-04-14 17:15 | 66.2545 | -44.459 | 100.7449 | 1388.8671 | 0 | -13.5184 | 0 | 0 | 1.2999 | 10.0593 | 0 | 0 | 398.0174 | 0 | 0
2021-04-14 17:15 | 65.7492 | -45.5398 | 100.7447 | 1388.8672 | 0 | -13.7241 | 0 | 0 | 1.3013 | 10.0157 | 0 | 0 | 396.0731 | 0 | 0
2021-04-14 17:15 | 65.3769 | -45.7235 | 100.7447 | 1388.8672 | 0 | -13.8874 | 0 | 0 | 1.3 | 10.1257 | 0 | 0 | 396.0731 | 0 | 0
2021-04-14 17:15 | 65.1289 | -45.7676 | 100.7447 | 1388.8672 | 0 | -13.9454 | 0 | 0 | 1.3019 | 9.9207 | 0 | 0 | 397.8415 | 0 | 0
2021-04-14 17:15 | 64.9968 | -45.7723 | 100.7447 | 1388.8672 | 0 | -13.8671 | 0 | 0 | 1.302 | 9.764 | 0 | 0 | 397.8415 | 0 | 0
2021-04-14 17:15 | 64.9067 | -45.7954 | 100.7447 | 1388.8672 | 0 | -13.8217 | 0 | 0 | 1.3008 | 10.0909 | 0 | 0 | 398.097 | 0 | 0
2021-04-14 17:15 | 64.8813 | -45.8101 | 100.7447 | 1388.8672 | 0 | -13.8078 | 0 | 0 | 1.3011 | 10.135 | 0 | 0 | 398.097 | 0 | 0
2021-04-14 17:15 | 64.8892 | -45.8147 | 100.7447 | 1388.8672 | 0 | -13.7916 | 0 | 0 | 1.3018 | 10.1449 | 0 | 0 | 398.2229 | 0 | 0
2021-04-14 17:15 | 64.8875 | -45.8149 | 100.7471 | 1388.8649 | 0 | -13.8116 | 0 | 0 | 1.303 | 9.9051 | 0 | 0 | 398.2229 | 0 | 0
2021-04-14 17:15 | 65.1374 | -45.8466 | 101.1217 | 1388.4902 | 0 | -13.8678 | 0 | 0 | 1.3007 | 10.0388 | 0 | 0 | 398.6632 | 0 | 0
2021-04-14 17:15 | 65.1342 | -43.2266 | 101.2051 | 1388.4069 | 0 | -16.5676 | 0 | 0 | 1.3022 | 10.0032 | 0 | 0 | 398.6632 | 0 | 0
2021-04-14 17:15 | 64.9747 | -42.4579 | 101.2051 | 1388.4069 | 0 | -14.1996 | 0 | 0 | 1.3022 | 9.9523 | 0 | 0 | 397.7849 | 0 | 0
2021-04-14 17:15 | 64.8123 | -44.8685 | 101.2051 | 1388.4069 | 0 | -14.0953 | 0 | 0 | 1.3022 | 10.0739 | 0 | 0 | 397.7849 | 0 | 0
2021-04-14 17:15 | 64.7435 | -45.4696 | 101.2051 | 1388.4069 | 0 | -14.0609 | 0 | 0 | 1.3009 | 10.0236 | 0 | 0 | 398.0537 | 0 | 0
2021-04-14 17:15 | 64.692 | -45.5877 | 101.2051 | 1388.4069 | 0 | -14.0137 | 0 | 0 | 1.3001 | 10.1439 | 0 | 0 | 398.0537 | 0 | 0
2021-04-14 17:16 | 64.7069 | -44.4124 | 101.0889 | 1388.5231 | 0 | -13.9563 | 0 | 0 | 1.3009 | 9.6092 | 0 | 0 | 398.0829 | 0 | 0
2021-04-14 17:16 | 64.0063 | -41.7704 | 100.7836 | 1388.8284 | 0 | -16.4856 | 0 | 0 | 1.301 | 10.0163 | 0 | 0 | 398.0829 | 0 | 0
2021-04-14 17:16 | 66.8599 | -40.4547 | 100.5892 | 1389.0227 | 0 | -14.858 | 0 | 0 | 1.3005 | 10.0442 | 0 | 0 | 398.3453 | 0 | 0
2021-04-14 17:16 | 61.6761 | -42.6998 | 100.275 | 1389.3369 | 0 | -13.8802 | 0 | 0 | 1.298 | 10.0392 | 0 | 0 | 398.3453 | 0 | 0
2021-04-14 17:16 | 65.4405 | -28.8735 | 100.1072 | 1389.5048 | 0 | -12.5167 | 0 | 0 | 1.3001 | 9.9598 | 0 | 0 | 398.7621 | 0 | 0
2021-04-14 17:16 | 40.7386 | -16.5934 | 100.0359 | 1389.576 | 0 | -37.8683 | 0 | 0 | 1.3011 | 10.039 | 0 | 0 | 398.7621 | 0 | 0
2021-04-14 17:16 | 27.236 | -5.5352 | 99.9427 | 1389.5764 | 0 | -2.3668 | 0 | 0 | 1.3016 | 9.9313 | 0 | 0 | 398.4661 | 0 | 0
2021-04-14 17:16 | 23.6116 | -3.3794 | 99.8573 | 1389.5764 | 0 | -0.59169 | 0 | 0 | 1.2991 | 9.9578 | 0 | 0 | 398.4661 | 0 | 0
2021-04-14 17:16 | 22.7926 | -2.7507 | 99.8574 | 1389.5764 | 0 | -0.14792 | 0 | 0 | 1.2993 | 9.8472 | 0 | 0 | 396.55 | 0 | 0
2021-04-14 17:16 | 22.7091 | -3.0717 | 99.8574 | 1389.5764 | 0 | -0.036981 | 0 | 0 | 1.2991 | 9.9161 | 0 | 0 | 396.55 | 0 | 0
2021-04-14 17:16 | 22.5594 | -3.204 | 99.8574 | 1389.5764 | 0 | -0.0023113 | 0 | 0 | 1.2983 | 9.9933 | 0 | 0 | 396.8251 | 0 | 0
2021-04-14 17:16 | 22.4805 | -3.2431 | 99.8574 | 1389.5764 | 0 | -0.00057782 | 0 | 0 | 1.2971 | 9.9026 | 0 | 0 | 396.8251 | 0 | 0
2021-04-14 17:16 | 22.4855 | -3.388 | 99.8574 | 1389.5764 | 0 | -0.00014446 | 0 | 0 | 1.2986 | 9.8606 | 0 | 0 | 397.2381 | 0 | 0
2021-04-14 17:16 | 22.4633 | -3.4335 | 99.8574 | 1389.5764 | 0 | -3.6114e-05 | 0 | 0 | 1.3001 | 10.1203 | 0 | 0 | 397.2381 | 0 | 0
2021-04-14 17:16 | 22.4373 | -3.4516 | 99.8574 | 1389.5764 | 0 | -2.2571e-06 | 0 | 0 | 1.3001 | 9.8761 | 0 | 0 | 398.2086 | 0 | 0
2021-04-14 17:16 | 22.4421 | -3.4522 | 99.8574 | 1389.5764 | 0 | -5.6428e-07 | 0 | 0 | 1.2989 | 9.8875 | 0 | 0 | 398.2086 | 0 | 0
2021-04-14 17:16 | 22.4786 | -3.4624 | 99.8574 | 1389.5764 | 0 | -1.4107e-07 | 0 | 0 | 1.2974 | 9.9102 | 0 | 0 | 396.9636 | 0 | 0
2021-04-14 17:16 | 22.4311 | -3.445 | 99.8574 | 1389.5764 | 0 | 0 | 0 | 0 | 1.3003 | 9.8931 | 0 | 0 | 396.9636 | 0 | 0
2021-04-14 17:16 | 22.4331 | -3.4407 | 99.8574 | 1389.5764 | 0 | 0 | 0 | 0 | 1.3 | 9.9258 | 0 | 0 | 397.1302 | 0 | 0
2021-04-14 17:16 | 22.4591 | -3.4082 | 99.8574 | 1389.5764 | 0 | 0 | 0 | 0 | 1.299 | 9.9354 | 0 | 0 | 397.1302 | 0 | 0
2021-04-14 17:16 | 22.4298 | -3.4047 | 99.8574 | 1389.5764 | 0 | 0 | 0 | 0 | 1.2978 | 10.0557 | 0 | 0 | 396.0219 | 0 | 0
2021-04-14 17:16 | 22.4293 | -3.4251 | 99.8574 | 1389.5764 | 0 | 0 | 0 | 0 | 1.2983 | 9.7041 | 0 | 0 | 396.0219 | 0 | 0
2021-04-14 17:16 | 22.4611 | -3.4208 | 99.8574 | 1389.5764 | 0 | 0 | 0 | 0 | 1.2973 | 10.0497 | 0 | 0 | 397.99 | 0 | 0
2021-04-14 17:16 | 22.4505 | -3.43 | 99.8574 | 1389.5764 | 0 | 0 | 0 | 0 | 1.2987 | 9.8463 | 0 | 0 | 397.99 | 0 | 0
2021-04-14 17:16 | 22.4365 | -3.4377 | 99.8574 | 1389.5764 | 0 | 0 | 0 | 0 | 1.3024 | 9.8416 | 0 | 0 | 398.992 | 0 | 0
2021-04-14 17:16 | 22.5096 | -3.4587 | 99.7704 | 1389.5764 | 0 | 0 | 0 | 0 | 1.3009 | 9.6954 | 0 | 0 | 398.992 | 0 | 0
2021-04-14 17:16 | 22.5133 | -3.4099 | 99.7702 | 1389.5764 | 0 | 0 | 0 | 0 | 1.3019 | 10.0249 | 0 | 0 | 396.2848 | 0 | 0
2021-04-14 17:16 | 22.5046 | -3.3957 | 99.7702 | 1389.5764 | 0 | 0 | 0 | 0 | 1.3045 | 9.8518 | 0 | 0 | 396.2848 | 0 | 0
2021-04-14 17:16 | 22.5105 | -3.4692 | 99.7702 | 1389.5764 | 0 | 0 | 0 | 0 | 1.3012 | 9.8541 | 0 | 0 | 397.269 | 0 | 0
2021-04-14 17:16 | 22.5432 | -3.4948 | 99.7702 | 1389.5764 | 0 | 0 | 0 | 0 | 1.3002 | 10.0264 | 0 | 0 | 397.269 | 0 | 0
2021-04-14 17:16 | 22.5141 | -3.4975 | 99.7702 | 1389.5764 | 0 | 0 | 0 | 0 | 1.3008 | 9.8929 | 0 | 0 | 394.8994 | 0 | 0
2021-04-14 17:16 | 22.5213 | -3.5174 | 99.7702 | 1389.5764 | 0 | 0 | 0 | 0 | 1.3025 | 10.0831 | 0 | 0 | 394.8994 | 0 | 0
2021-04-14 17:16 | 22.5654 | -3.5398 | 99.7702 | 1389.5764 | 0 | 0 | 0 | 0 | 1.3022 | 9.9383 | 0 | 0 | 395.7292 | 0 | 0
2021-04-14 17:16 | 22.5329 | -3.5315 | 99.7702 | 1389.5764 | 0 | 0 | 0 | 0 | 1.3008 | 10.0779 | 0 | 0 | 395.7292 | 0 | 0
2021-04-14 17:16 | 22.5298 | -3.5165 | 99.7702 | 1389.5764 | 0 | 0 | 0 | 0 | 1.3008 | 9.9843 | 0 | 0 | 397.1906 | 0 | 0
2021-04-14 17:16 | 22.573 | -3.5329 | 99.7702 | 1389.5764 | 0 | 0 | 0 | 0 | 1.299 | 10.092 | 0 | 0 | 397.1906 | 0 | 0
2021-04-14 17:16 | 22.5543 | -3.5482 | 99.7702 | 1389.5764 | 0 | 0 | 0 | 0 | 1.299 | 10.0254 | 0 | 0 | 396.8036 | 0 | 0
2021-04-14 17:16 | 22.5469 | -3.5531 | 99.7702 | 1389.5764 | 0 | 0 | 0 | 0 | 1.3002 | 9.9287 | 0 | 0 | 396.8036 | 0 | 0
2021-04-14 17:16 | 22.5753 | -3.5418 | 99.7702 | 1389.5764 | 0 | 0 | 0 | 0 | 1.2978 | 9.8806 | 0 | 0 | 397.7931 | 0 | 0
2021-04-14 17:16 | 22.5753 | -3.5405 | 99.7702 | 1389.5764 | 0 | 0 | 0 | 0 | 1.2978 | 9.8306 | 0 | 0 | 397.7931 | 0 | 0
2021-04-14 17:16 | 22.5783 | -3.5578 | 99.7702 | 1389.5764 | 0 | 0 | 0 | 0 | 1.2984 | 9.759 | 0 | 0 | 397.7931 | 0 | 0
2021-04-14 17:16 | 22.5653 | -3.5273 | 99.7702 | 1389.5764 | 0 | 0 | 0 | 0 | 1.301 | 10.3576 | 0 | 0 | 398.2956 | 0 | 0
2021-04-14 17:16 | 22.5781 | -3.5454 | 99.7702 | 1389.5764 | 0 | 0 | 0 | 0 | 1.3003 | 9.8962 | 0 | 0 | 397.0417 | 0 | 0
2021-04-14 17:16 | 22.525 | -3.5614 | 99.7702 | 1389.5764 | 0 | 0 | 0 | 0 | 1.3015 | 10.1242 | 0 | 0 | 397.0417 | 0 | 0
2021-04-14 17:16 | 22.525 | -3.5838 | 99.7702 | 1389.5764 | 0 | 0 | 0 | 0 | 1.3015 | 10.0193 | 0 | 0 | 397.0417 | 0 | 0
2021-04-14 17:16 | 22.4958 | -3.4499 | 99.7702 | 1389.5764 | 0 | 0 | 0 | 0 | 1.2997 | 10.1856 | 0 | 0 | 398.4437 | 0 | 0
2021-04-14 17:16 | 22.5408 | -3.4262 | 99.7702 | 1389.5764 | 0 | 0 | 0 | 0 | 1.2988 | 9.9789 | 0 | 0 | 398.4437 | 0 | 0
2021-04-14 17:16 | 22.4896 | -3.4492 | 99.7702 | 1389.5764 | 0 | 0 | 0 | 0 | 1.3007 | 10.0063 | 0 | 0 | 397.2062 | 0 | 0
2021-04-14 17:16 | 22.4763 | -3.4543 | 99.7702 | 1389.5764 | 0 | 0 | 0 | 0 | 1.2979 | 10.0325 | 0 | 0 | 397.2062 | 0 | 0
2021-04-14 17:16 | 22.4693 | -3.4465 | 99.7702 | 1389.5764 | 0 | 0 | 0 | 0 | 1.2974 | 10.1845 | 0 | 0 | 397.9698 | 0 | 0
2021-04-14 17:16 | 22.444 | -3.441 | 99.7702 | 1389.5764 | 0 | 0 | 0 | 0 | 1.2994 | 9.9768 | 0 | 0 | 397.9698 | 0 | 0
2021-04-14 17:16 | 22.41 | -3.4154 | 99.7702 | 1389.5764 | 0 | 0 | 0 | 0 | 1.2992 | 9.9439 | 0 | 0 | 398.5724 | 0 | 0
2021-04-14 17:16 | 22.4393 | -3.4127 | 99.7702 | 1389.5764 | 0 | 0 | 0 | 0 | 1.2987 | 9.9825 | 0 | 0 | 398.5724 | 0 | 0
2021-04-14 17:16 | 22.4365 | -3.432 | 99.7702 | 1389.5764 | 0 | 0 | 0 | 0 | 1.3005 | 10.0346 | 0 | 0 | 397.1414 | 0 | 0
2021-04-14 17:16 | 22.4161 | -3.4241 | 99.7702 | 1389.5764 | 0 | 0 | 0 | 0 | 1.2998 | 10.1016 | 0 | 0 | 397.1414 | 0 | 0
2021-04-14 17:16 | 22.4393 | -3.4213 | 99.7702 | 1389.5764 | 0 | 0 | 0 | 0 | 1.2999 | 9.8694 | 0 | 0 | 395.2486 | 0 | 0
2021-04-14 17:16 | 22.4522 | -3.4513 | 99.7702 | 1389.5764 | 0 | 0 | 0 | 0 | 1.3005 | 9.9518 | 0 | 0 | 395.2486 | 0 | 0
2021-04-14 17:16 | 22.424 | -3.4394 | 99.9171 | 1389.5764 | 0 | 0 | 0 | 0 | 1.3006 | 9.9081 | 0 | 0 | 396.194 | 0 | 0
2021-04-14 17:16 | 22.3055 | -3.1365 | 99.9566 | 1389.5764 | 0 | 0 | 0 | 0 | 1.3015 | 9.7916 | 0 | 0 | 396.194 | 0 | 0
2021-04-14 17:16 | 22.3248 | -3.0919 | 100.0766 | 1389.5764 | 0 | 0 | 0 | 0 | 1.3024 | 9.8845 | 0 | 0 | 393.0435 | 0 | 0
2021-04-14 17:17 | 22.1814 | -3.1072 | 100.0821 | 1389.5764 | 0 | 0 | 0 | 0 | 1.2993 | 9.8292 | 0 | 0 | 393.0435 | 0 | 0
2021-04-14 17:17 | 22.2064 | -3.1129 | 100.1796 | 1389.5764 | 0 | 0 | 0 | 0 | 1.3031 | 10.035 | 0 | 0 | 393.2129 | 0 | 0
2021-04-14 17:17 | 23.3271 | -3.1749 | 100.1797 | 1389.5764 | 0 | 0 | 0 | 0 | 1.3019 | 10 | 0 | 0 | 393.2129 | 0 | 0
2021-04-14 17:17 | 23.5665 | -4.0229 | 100.2051 | 1389.5764 | 0 | 0 | 0 | 0 | 1.3015 | 9.9964 | 0 | 0 | 396.228 | 0 | 0
2021-04-14 17:17 | 23.7285 | -4.6855 | 100.2072 | 1389.5764 | 0 | 0 | 0 | 0 | 1.3009 | 9.9454 | 0 | 0 | 396.228 | 0 | 0
2021-04-14 17:17 | 23.838 | -4.7516 | 100.4524 | 1389.5764 | 0 | 0 | 0 | 0 | 1.302 | 9.8854 | 0 | 0 | 396.4655 | 0 | 0
2021-04-14 17:17 | 23.8295 | -4.7386 | 100.7735 | 1389.5764 | 0 | 0 | 0 | 0 | 1.3009 | 10.0057 | 0 | 0 | 396.4655 | 0 | 0
2021-04-14 17:17 | 23.9916 | -4.719 | 100.7735 | 1389.5764 | 0 | 0 | 0 | 0 | 1.2999 | 9.7647 | 0 | 0 | 396.9965 | 0 | 0
2021-04-14 17:17 | 24.0562 | -4.8794 | 100.7735 | 1389.5764 | 0 | 0 | 0 | 0 | 1.3 | 9.6869 | 0 | 0 | 396.9965 | 0 | 0
2021-04-14 17:17 | 24.1243 | -5.0432 | 100.7735 | 1389.5764 | 0 | 0 | 0 | 0 | 1.2996 | 9.8733 | 0 | 0 | 396.1436 | 0 | 0
2021-04-14 17:17 | 24.1472 | -5.1671 | 100.7735 | 1389.5764 | 0 | 0 | 0 | 0 | 1.2994 | 10.0389 | 0 | 0 | 396.1436 | 0 | 0
2021-04-14 17:17 | 24.1729 | -5.2032 | 100.524 | 1389.5764 | 0 | 0 | 0 | 0 | 1.3003 | 10.0853 | 0 | 0 | 395.3714 | 0 | 0
2021-04-14 17:17 | 24.3366 | -5.2099 | 99.7359 | 1389.5764 | 0 | 0 | 0 | 0 | 1.2997 | 10.0742 | 0 | 0 | 395.3714 | 0 | 0
2021-04-14 17:17 | 24.4454 | -5.2463 | 99.3378 | 1389.5764 | 0 | 0 | 0 | 0 | 1.3008 | 10.0636 | 0 | 0 | 394.4819 | 0 | 0
2021-04-14 17:17 | 24.3317 | -5.1201 | 99.1625 | 1389.5764 | 0 | 0 | 0 | 0 | 1.3018 | 9.9962 | 0 | 0 | 394.4819 | 0 | 0
2021-04-14 17:17 | 24.372 | -5.148 | 98.5171 | 1389.5764 | 0 | 0 | 0 | 0 | 1.3013 | 10.0069 | 0 | 0 | 393.6388 | 0 | 0
2021-04-14 17:17 | 24.4569 | -5.3835 | 97.7615 | 1389.5764 | 0 | 0 | 0 | 0 | 1.301 | 9.9575 | 0 | 0 | 393.6388 | 0 | 0
2021-04-14 17:17 | 24.5338 | -5.5889 | 96.8684 | 1389.5764 | 0 | 0 | 0 | 0 | 1.3017 | 9.9495 | 0 | 0 | 393.9182 | 0 | 0
2021-04-14 17:17 | 24.5441 | -5.5104 | 96.0185 | 1389.5764 | 0 | 0 | 0 | 0 | 1.3022 | 10.0184 | 0 | 0 | 393.9182 | 0 | 0
2021-04-14 17:17 | 23.6252 | -4.3979 | 94.9281 | 1389.5764 | 0 | 0 | 0 | 0 | 1.3037 | 10.0034 | 0 | 0 | 394.0582 | 0 | 0
2021-04-14 17:17 | 22.7562 | -3.6374 | 93.9615 | 1389.5764 | 0 | 0 | 0 | 0 | 1.3025 | 10.0274 | 0 | 0 | 394.0582 | 0 | 0
2021-04-14 17:17 | 22.5399 | -3.2691 | 93.9615 | 1389.5764 | 0 | 0 | 0 | 0 | 1.3027 | 10.3464 | 0 | 0 | 394.5557 | 0 | 0
2021-04-14 17:17 | 22.493 | -2.8944 | 93.9615 | 1389.5764 | 0 | 0 | 0 | 0 | 1.302 | 10.1825 | 0 | 0 | 394.5557 | 0 | 0
2021-04-14 17:17 | 22.4085 | -2.8161 | 93.9615 | 1389.5764 | 0 | 0 | 0 | 0 | 1.3002 | 10.0631 | 0 | 0 | 394.0373 | 0 | 0
2021-04-14 17:17 | 22.4617 | -3.1954 | 93.9615 | 1389.5764 | 0 | 0 | 0 | 0 | 1.3015 | 10.0513 | 0 | 0 | 394.0373 | 0 | 0
2021-04-14 17:17 | 22.4773 | -3.3014 | 93.9615 | 1389.5764 | 0 | 0 | 0 | 0 | 1.3017 | 10.0151 | 0 | 0 | 399.4831 | 0 | 0
2021-04-14 17:17 | 22.4113 | -3.4545 | 93.9615 | 1389.5764 | 0 | 0 | 0 | 0 | 1.3041 | 10.2975 | 0 | 0 | 399.4831 | 0 | 0
2021-04-14 17:17 | 22.3152 | -3.2505 | 93.9615 | 1389.5764 | 0 | 0 | 0 | 0 | 1.3023 | 10.0572 | 0 | 0 | 398.9518 | 0 | 0
2021-04-14 17:17 | 22.3433 | -3.218 | 93.9615 | 1389.5764 | 0 | 0 | 0 | 0 | 1.3024 | 9.8327 | 0 | 0 | 398.9518 | 0 | 0
2021-04-14 17:17 | 22.3583 | -3.2491 | 93.9615 | 1389.5764 | 0 | 0 | 0 | 0 | 1.3006 | 10.0808 | 0 | 0 | 399.0655 | 0 | 0
2021-04-14 17:17 | 22.4039 | -3.2731 | 93.9615 | 1389.5764 | 0 | 0 | 0 | 416.6873 | 1.3007 | 9.8476 | 0 | 0 | 399.0655 | 0 | 0
2021-04-14 17:17 | 22.3355 | -3.2795 | 93.9615 | 1389.5764 | 0 | 0 | 0 | 1494.2202 | 1.3004 | 10.1121 | 0 | 0 | 397.5635 | 0 | 0
2021-04-14 17:17 | 22.3429 | -3.2798 | 93.9615 | 1389.5764 | 0 | 0 | 0 | 597.691 | 1.3015 | 9.8536 | 0 | 0 | 397.5635 | 0 | 0
2021-04-14 17:17 | 22.3318 | -3.2705 | 93.9615 | 1389.5764 | 0 | 0 | 0 | 1474.4977 | 1.2994 | 9.9967 | 0 | 0 | 397.234 | 0 | 0
2021-04-14 17:17 | 22.2507 | -3.2682 | 93.9615 | 1389.5764 | 0 | 0 | 0 | 2038.1512 | 1.2968 | 9.9365 | 0 | 0 | 397.234 | 0 | 0
2021-04-14 17:17 | 22.2732 | -3.1666 | 93.9615 | 1389.5764 | 0 | 0 | 0 | 688.5522 | 1.2984 | 10.0271 | 0 | 0 | 394.9029 | 0 | 0
2021-04-14 17:17 | 22.3182 | -3.1557 | 93.9615 | 1389.5764 | 0 | 0 | 0 | 0 | 1.2993 | 10.0456 | 0 | 0 | 394.9029 | 0 | 0
2021-04-14 17:17 | 22.2959 | -3.299 | 93.9615 | 1389.5764 | 0 | 0 | 0 | 0 | 1.2997 | 10.0574 | 0 | 0 | 397.0174 | 0 | 0
2021-04-14 17:17 | 22.3469 | -3.3126 | 93.9615 | 1389.5764 | 0 | 0 | 0 | 0 | 1.301 | 10.1381 | 0 | 0 | 397.0174 | 0 | 0
2021-04-14 17:17 | 22.3469 | -3.316 | 93.9034 | 1389.5764 | 0 | 0 | 0 | 0 | 1.301 | 10.0255 | 0 | 0 | 397.0174 | 0 | 0
2021-04-14 17:17 | 22.4874 | -3.4608 | 93.3464 | 1389.5764 | 0 | 0 | 0 | 0 | 1.2989 | 10.0289 | 0 | 0 | 396.1255 | 0 | 0
2021-04-14 17:17 | 22.5891 | -3.6329 | 92.5405 | 1389.5764 | 0 | 0 | 0 | 0 | 1.2981 | 9.8675 | 0 | 0 | 396.1255 | 0 | 0
2021-04-14 17:17 | 22.6682 | -3.6891 | 91.9677 | 1389.5764 | 0 | 0 | 0 | 0 | 1.2982 | 10.0276 | 0 | 0 | 397.622 | 0 | 0
2021-04-14 17:17 | 22.6541 | -3.6507 | 91.5855 | 1389.5764 | 0 | 0 | 0 | 0 | 1.2984 | 9.8584 | 0 | 0 | 397.622 | 0 | 0
2021-04-14 17:17 | 22.5919 | -3.3127 | 91.5855 | 1389.5764 | 0 | 0 | 0 | 0 | 1.3013 | 9.8948 | 0 | 0 | 397.4979 | 0 | 0
2021-04-14 17:17 | 22.4962 | -3.2412 | 91.5855 | 1389.5764 | 0 | 0 | 0 | 0 | 1.3003 | 9.9699 | 0 | 0 | 397.4979 | 0 | 0
2021-04-14 17:17 | 22.4329 | -3.2518 | 91.5855 | 1389.5764 | 0 | 0 | 0 | 0 | 1.2993 | 9.8776 | 0 | 0 | 398.3147 | 0 | 0
2021-04-14 17:17 | 22.4571 | -3.2308 | 91.5855 | 1389.5764 | 0 | 0 | 0 | 0 | 1.2974 | 9.8789 | 0 | 0 | 398.3147 | 0 | 0
2021-04-14 17:17 | 22.3904 | -3.2817 | 91.5855 | 1389.5764 | 0 | 0 | 0 | 0 | 1.2986 | 9.8968 | 0 | 0 | 397.7089 | 0 | 0
2021-04-14 17:17 | 22.4811 | -3.3237 | 91.3651 | 1389.5764 | 0 | 0 | 0 | 0 | 1.2982 | 9.7009 | 0 | 0 | 397.7089 | 0 | 0
2021-04-14 17:17 | 22.5925 | -3.426 | 90.3748 | 1389.5764 | 0 | 0 | 0 | 0 | 1.297 | 9.9282 | 0 | 0 | 398.9738 | 0 | 0
2021-04-14 17:17 | 22.7624 | -3.6675 | 88.6696 | 1389.5764 | 0 | 0 | 0 | 0 | 1.2999 | 9.9001 | 0 | 0 | 398.9738 | 0 | 0
2021-04-14 17:17 | 23.0208 | -3.8551 | 86.4046 | 1389.5764 | 0 | 0 | 0 | 0 | 1.2999 | 9.9481 | 0 | 0 | 399.7181 | 0 | 0
2021-04-14 17:17 | 23.2238 | -4.0265 | 83.5614 | 1389.5764 | 0 | 0 | 0 | 0 | 1.3032 | 10.115 | 0 | 0 | 399.7181 | 0 | 0
2021-04-14 17:17 | 23.365 | -4.2031 | 80.0791 | 1389.5764 | 0 | 0 | 0 | 0 | 1.3014 | 9.9329 | 0 | 0 | 399.1275 | 0 | 0
2021-04-14 17:17 | 23.2789 | -4.4482 | 76.2924 | 1389.5764 | 0 | 0 | 0 | 0 | 1.3003 | 10.1196 | 0 | 0 | 399.1275 | 0 | 0
2021-04-14 17:17 | 23.4536 | -4.4906 | 72.1183 | 1389.5764 | 0 | 0 | 0 | 0 | 1.3001 | 9.8503 | 0 | 0 | 398.2123 | 0 | 0
2021-04-14 17:17 | 23.5544 | -4.6355 | 67.3762 | 1389.5764 | 0 | 0 | 0 | 0 | 1.2977 | 9.9115 | 0 | 0 | 398.2123 | 0 | 0
2021-04-14 17:17 | 23.6502 | -4.7453 | 62.3845 | 1389.5764 | 0 | 0 | 0 | 0 | 1.3002 | 10.1202 | 0 | 0 | 398.2087 | 0 | 0
2021-04-14 17:17 | 23.4653 | -4.5294 | 57.3092 | 1389.5764 | 0 | 0 | 0 | 0 | 1.2996 | 9.7402 | 0 | 0 | 398.2087 | 0 | 0
2021-04-14 17:18 | 23.4686 | -4.5062 | 52.71 | 1389.5764 | 0 | 0 | 0 | 0 | 1.2972 | 9.8157 | 0 | 0 | 398.2613 | 0 | 0
2021-04-14 17:18 | 23.5832 | -4.5268 | 47.6234 | 1389.5764 | 0 | 0 | 0 | 0 | 1.2986 | 9.9678 | 0 | 0 | 398.2613 | 0 | 0
2021-04-14 17:18 | 23.7375 | -4.7968 | 42.1181 | 1389.5764 | 0 | 0 | 0 | 0 | 1.2976 | 9.6614 | 0 | 0 | 398.6969 | 0 | 0
2021-04-14 17:18 | 23.7688 | -4.6358 | 36.7537 | 1389.5764 | 0 | 0 | 0 | 0 | 1.2969 | 10.0715 | 0 | 0 | 398.6969 | 0 | 0
2021-04-14 17:18 | 23.8798 | -4.4163 | 31.31 | 1389.5764 | 0 | 0 | 0 | 0 | 1.2975 | 9.8755 | 0 | 0 | 398.9135 | 0 | 0
2021-04-14 17:18 | 23.9409 | -4.3614 | 26.156 | 1389.5764 | 0 | 0 | 0 | 0 | 1.2976 | 10.0542 | 0 | 0 | 398.9135 | 0 | 0
2021-04-14 17:18 | 22.5492 | -3.1614 | 23.2117 | 1389.5764 | 0 | 0 | 0 | 0 | 1.2979 | 9.9479 | 0 | 0 | 395.7213 | 0 | 0
2021-04-14 17:18 | 22.7887 | -3.0329 | 20.4465 | 1389.5764 | 0 | 0 | 0 | 0 | 1.3018 | 10.0674 | 0 | 0 | 395.7213 | 0 | 0
2021-04-14 17:18 | 22.9715 | -3.7005 | 17.6562 | 1389.5764 | 0 | 0 | 0 | 0 | 1.3007 | 9.8943 | 0 | 0 | 395.712 | 0 | 0
2021-04-14 17:18 | 23.1071 | -3.8709 | 15.2064 | 1389.5764 | 0 | 0 | 0 | 0 | 1.2976 | 9.9812 | 0 | 0 | 395.712 | 0 | 0
2021-04-14 17:18 | 23.1442 | -3.9875 | 12.7456 | 1389.5764 | 0 | 0 | 0 | 0 | 1.3006 | 9.9281 | 0 | 0 | 397.3467 | 0 | 0
2021-04-14 17:18 | 23.1295 | -4.0238 | 10.5063 | 1389.5764 | 0 | 0 | 0 | 0 | 1.3016 | 9.8095 | 0 | 0 | 397.3467 | 0 | 0
2021-04-14 17:18 | 23.1029 | -4.0344 | 8.4475 | 1389.5764 | 0 | 0 | 0 | 0 | 1.2989 | 9.933 | 0 | 0 | 398.1644 | 0 | 0
2021-04-14 17:18 | 22.9428 | -3.9648 | 6.6772 | 1389.5764 | 0 | 0 | 0 | 0 | 1.3002 | 9.9073 | 0 | 0 | 398.1644 | 0 | 0
2021-04-14 17:18 | 21.4962 | -2.9972 | 5.9263 | 1389.5764 | 0 | 0 | 0 | 0 | 1.3002 | 10.0522 | 0 | 0 | 398.6656 | 0 | 0
2021-04-14 17:18 | 22.7673 | -2.188 | 5.9259 | 1389.5764 | 0 | 0 | 0 | 0 | 1.2991 | 10.0488 | 0 | 0 | 398.6656 | 0 | 0
2021-04-14 17:18 | 22.5799 | -3.0269 | 5.9259 | 1389.5764 | 0 | 0 | 0 | 0 | 1.2995 | 9.8778 | 0 | 0 | 398.9165 | 0 | 0
2021-04-14 17:18 | 22.5526 | -3.2511 | 6.0006 | 1389.5764 | 0 | 0 | 0 | 0 | 1.3007 | 9.9874 | 0 | 0 | 398.9165 | 0 | 0
2021-04-14 17:18 | 22.3451 | -2.1064 | 6.4869 | 1389.5764 | 0 | 0 | 0 | 0 | 1.3008 | 10.0182 | 0 | 0 | 398.7392 | 0 | 0
2021-04-14 17:18 | 53.2689 | -1.7726 | 6.9034 | 1389.3259 | 0 | 0 | 0 | 0 | 1.3003 | 10.0846 | 0 | 0 | 398.7392 | 0 | 0
2021-04-14 17:18 | 60.7075 | -11.7466 | 7.2952 | 1388.9341 | 0 | 0 | 0 | 0 | 1.2986 | 9.8812 | 0 | 0 | 398.9536 | 0 | 0
2021-04-14 17:18 | 61.169 | -37.8467 | 7.6526 | 1388.5767 | 0 | 0 | 0 | 0 | 1.2992 | 9.8741 | 0 | 0 | 398.9536 | 0 | 0
2021-04-14 17:18 | 63.6819 | -41.4462 | 7.9998 | 1388.2295 | 0 | 0 | 0 | 0 | 1.2985 | 10.0213 | 0 | 0 | 399.387 | 0 | 0
2021-04-14 17:18 | 63.1802 | -43.2728 | 8.4235 | 1387.8058 | 0 | 0 | 0 | 0 | 1.2996 | 9.9516 | 0 | 0 | 399.387 | 0 | 0
2021-04-14 17:18 | 63.355 | -43.6071 | 8.8641 | 1387.3652 | 0 | 0 | 0 | 0 | 1.3001 | 9.8697 | 0 | 0 | 399.6848 | 0 | 0
2021-04-14 17:18 | 63.5767 | -43.692 | 9.3036 | 1386.9257 | 0 | 0 | 0 | 0 | 1.2993 | 9.9039 | 0 | 0 | 399.6848 | 0 | 0
2021-04-14 17:18 | 63.2014 | -43.6433 | 9.7617 | 1386.4675 | 0 | -0.6323 | 0 | 0 | 1.3007 | 9.9418 | 0 | 0 | 399.814 | 0 | 0
2021-04-14 17:18 | 63.164 | -43.6347 | 10.3392 | 1385.89 | 0 | -0.24289 | 0 | 0 | 1.2981 | 9.9232 | 0 | 0 | 399.814 | 0 | 0
2021-04-14 17:18 | 63.2074 | -43.6527 | 11.0679 | 1385.1614 | 0 | -0.39521 | 0 | 0 | 1.2988 | 9.9629 | 0 | 0 | 399.4901 | 0 | 0
2021-04-14 17:18 | 63.203 | -43.6664 | 11.8108 | 1384.4186 | 0 | 0.12675 | 0 | 0 | 1.2987 | 10.0252 | 0 | 0 | 399.4901 | 0 | 0
2021-04-14 17:18 | 63.2393 | -43.8171 | 12.4953 | 1383.734 | 0 | -0.16533 | 0 | 0 | 1.3005 | 10.1557 | 0 | 0 | 399.7367 | 0 | 0
2021-04-14 17:18 | 62.9216 | -43.8512 | 13.1624 | 1383.0669 | 0 | -0.51019 | 0 | 0 | 1.3008 | 9.9626 | 0 | 0 | 399.7367 | 0 | 0
2021-04-14 17:18 | 63.0901 | -43.8716 | 13.6904 | 1382.5388 | 0 | -0.22789 | 0 | 0 | 1.2989 | 10.0101 | 0 | 0 | 396.9638 | 0 | 0
2021-04-14 17:18 | 63.1075 | -43.626 | 14.1938 | 1382.0355 | 0 | -0.25909 | 0 | 0 | 1.3012 | 10.1507 | 0 | 0 | 396.9638 | 0 | 0
2021-04-14 17:18 | 62.9381 | -43.4098 | 14.7464 | 1381.4829 | 0 | -0.68709 | 0 | 0 | 1.3006 | 10.1571 | 0 | 0 | 397.6557 | 0 | 0
2021-04-14 17:18 | 62.8693 | -43.4964 | 15.319 | 1380.9103 | 0 | -0.47855 | 0 | 0 | 1.2997 | 9.9419 | 0 | 0 | 397.6557 | 0 | 0
2021-04-14 17:18 | 62.9479 | -43.7712 | 15.9196 | 1380.3097 | 0 | -0.36941 | 0 | 0 | 1.2992 | 10.0233 | 0 | 0 | 398.4313 | 0 | 0
2021-04-14 17:18 | 62.9264 | -43.9807 | 16.6565 | 1379.5728 | 0 | -0.1988 | 0 | 0 | 1.2993 | 9.8487 | 0 | 0 | 398.4313 | 0 | 0
2021-04-14 17:18 | 62.9264 | -43.7631 | 17.405 | 1378.8243 | 0 | -0.37685 | 0 | 0 | 1.2993 | 9.8717 | 0 | 0 | 398.4313 | 0 | 0
2021-04-14 17:18 | 63.0136 | -43.5564 | 18.2246 | 1378.0048 | 0 | -0.26725 | 0 | 0 | 1.2989 | 9.8309 | 0 | 0 | 395.1361 | 0 | 0
2021-04-14 17:18 | 63.0406 | -43.8794 | 19.056 | 1377.1732 | 0 | -0.21165 | 0 | 0 | 1.2989 | 10.0842 | 0 | 0 | 395.1361 | 0 | 0
2021-04-14 17:18 | 63.0045 | -43.8996 | 19.8189 | 1376.4104 | 0 | -0.54127 | 0 | 0 | 1.2984 | 9.9543 | 0 | 0 | 397.3641 | 0 | 0
2021-04-14 17:18 | 62.8574 | -43.8892 | 20.6362 | 1375.5931 | 0 | -0.38402 | 0 | 0 | 1.3003 | 10.0306 | 0 | 0 | 397.3641 | 0 | 0
2021-04-14 17:18 | 62.8976 | -43.8966 | 21.5127 | 1374.7166 | 0 | -0.34175 | 0 | 0 | 1.3 | 9.8917 | 0 | 0 | 397.0995 | 0 | 0
2021-04-14 17:18 | 62.87 | -43.8989 | 22.3672 | 1373.8621 | 0 | -0.35357 | 0 | 0 | 1.2982 | 9.8839 | 0 | 0 | 397.0995 | 0 | 0
2021-04-14 17:18 | 62.9488 | -43.9402 | 23.2642 | 1372.9651 | 0 | -0.27607 | 0 | 0 | 1.3004 | 9.8855 | 0 | 0 | 397.2321 | 0 | 0
2021-04-14 17:18 | 63.254 | -43.977 | 24.2335 | 1371.9957 | 0 | -0.11456 | 0 | 0 | 1.301 | 9.8955 | 0 | 0 | 397.2321 | 0 | 0
2021-04-14 17:18 | 63.1382 | -43.6515 | 25.0967 | 1371.1326 | 0 | -0.66641 | 0 | 0 | 1.3012 | 9.5906 | 0 | 0 | 398.3086 | 0 | 0
2021-04-14 17:18 | 62.9001 | -43.5686 | 25.9326 | 1370.2966 | 0 | -0.29279 | 0 | 0 | 1.2989 | 9.9341 | 0 | 0 | 398.3086 | 0 | 0
2021-04-14 17:18 | 63.0136 | -43.7166 | 26.7614 | 1369.4679 | 0 | -0.34823 | 0 | 0 | 1.2998 | 10.0464 | 0 | 0 | 395.9088 | 0 | 0
2021-04-14 17:18 | 63.1587 | -43.8803 | 27.5974 | 1368.6318 | 0 | -0.32339 | 0 | 0 | 1.3005 | 9.8265 | 0 | 0 | 395.9088 | 0 | 0
2021-04-14 17:18 | 62.9673 | -43.7311 | 28.4336 | 1367.7958 | 0 | -0.62497 | 0 | 0 | 1.2993 | 9.9242 | 0 | 0 | 396.6383 | 0 | 0
2021-04-14 17:18 | 62.8189 | -43.6765 | 29.2596 | 1366.9697 | 0 | -0.30379 | 0 | 0 | 1.2968 | 10.0205 | 0 | 0 | 396.6383 | 0 | 0
2021-04-14 17:18 | 62.9107 | -43.8274 | 30.0389 | 1366.1904 | 0 | -0.38645 | 0 | 0 | 1.2981 | 9.9127 | 0 | 0 | 395.743 | 0 | 0
2021-04-14 17:18 | 63.0981 | -43.8881 | 30.8654 | 1365.3639 | 0 | -0.51435 | 0 | 0 | 1.298 | 9.8559 | 0 | 0 | 395.743 | 0 | 0
2021-04-14 17:18 | 62.9152 | -43.7236 | 31.7667 | 1364.4625 | 0 | -0.62158 | 0 | 0 | 1.2962 | 9.9294 | 0 | 0 | 394.5586 | 0 | 0
2021-04-14 17:18 | 62.853 | -43.3811 | 32.6891 | 1363.5402 | 0 | -0.97724 | 0 | 0 | 1.2952 | 9.7503 | 0 | 0 | 394.5586 | 0 | 0
2021-04-14 17:18 | 62.8933 | -43.1805 | 33.5873 | 1362.642 | 0 | -0.81611 | 0 | 0 | 1.2953 | 9.9853 | 0 | 0 | 397.2708 | 0 | 0
2021-04-14 17:18 | 63.0019 | -43.4222 | 34.507 | 1361.7223 | 0 | -0.3962 | 0 | 0 | 1.2975 | 10.0486 | 0 | 0 | 397.2708 | 0 | 0
2021-04-14 17:18 | 63.031 | -43.6958 | 35.4048 | 1360.8245 | 0 | -0.31858 | 0 | 0 | 1.3002 | 9.9904 | 0 | 0 | 397.3935 | 0 | 0
2021-04-14 17:18 | 63.0398 | -43.7861 | 36.2903 | 1359.939 | 0 | -0.39664 | 0 | 0 | 1.2988 | 9.7919 | 0 | 0 | 397.3935 | 0 | 0
2021-04-14 17:19 | 62.975 | -43.8093 | 37.2611 | 1358.9681 | 0 | -0.30361 | 0 | 0 | 1.2992 | 9.7525 | 0 | 0 | 396.258 | 0 | 0
2021-04-14 17:19 | 62.908 | -43.5397 | 38.1456 | 1358.0837 | 0 | -0.6146 | 0 | 0 | 1.2991 | 9.8508 | 0 | 0 | 396.258 | 0 | 0
2021-04-14 17:19 | 62.9904 | -43.4771 | 39.0723 | 1357.157 | 0 | -0.37786 | 0 | 0 | 1.2968 | 10.0786 | 0 | 0 | 398.1097 | 0 | 0
2021-04-14 17:19 | 62.8722 | -43.4615 | 39.9506 | 1356.2787 | 0 | -0.3207 | 0 | 0 | 1.2969 | 9.9578 | 0 | 0 | 398.1097 | 0 | 0
2021-04-14 17:19 | 63.01 | -43.839 | 40.7908 | 1355.4385 | 0 | -0.28837 | 0 | 0 | 1.2954 | 9.6915 | 0 | 0 | 396.426 | 0 | 0
2021-04-14 17:19 | 63.1143 | -43.643 | 41.7197 | 1354.5096 | 0 | -0.68723 | 0 | 0 | 1.2975 | 9.9313 | 0 | 0 | 396.426 | 0 | 0
2021-04-14 17:19 | 62.8568 | -43.5172 | 42.6174 | 1353.6119 | 0 | -0.91994 | 0 | 0 | 1.2966 | 9.8375 | 0 | 0 | 395.0689 | 0 | 0
2021-04-14 17:19 | 62.7066 | -43.4939 | 43.556 | 1352.6732 | 0 | -0.33896 | 0 | 0 | 1.2966 | 9.7671 | 0 | 0 | 395.0689 | 0 | 0
2021-04-14 17:19 | 62.8726 | -43.8446 | 44.5719 | 1351.6573 | 0 | -0.21133 | 0 | 0 | 1.2972 | 9.8591 | 0 | 0 | 396.6863 | 0 | 0
2021-04-14 17:19 | 62.8899 | -43.7893 | 45.5603 | 1350.6691 | 0 | -0.44194 | 0 | 0 | 1.2966 | 9.9028 | 0 | 0 | 396.6863 | 0 | 0
2021-04-14 17:19 | 62.9086 | -43.7732 | 46.5582 | 1349.6711 | 0 | -0.45169 | 0 | 0 | 1.2987 | 9.8813 | 0 | 0 | 397.3484 | 0 | 0
2021-04-14 17:19 | 63.0736 | -43.5283 | 47.5629 | 1348.6664 | 0 | -0.54083 | 0 | 0 | 1.2979 | 9.8176 | 0 | 0 | 397.3484 | 0 | 0
2021-04-14 17:19 | 62.8699 | -43.3828 | 48.5446 | 1347.6847 | 0 | -0.6514 | 0 | 0 | 1.298 | 9.952 | 0 | 0 | 398.9888 | 0 | 0
2021-04-14 17:19 | 62.8903 | -42.7024 | 49.5016 | 1346.7277 | 0 | -0.67209 | 0 | 0 | 1.2974 | 10.0048 | 0 | 0 | 398.9888 | 0 | 0
2021-04-14 17:19 | 63.0955 | -42.6295 | 50.4229 | 1345.8064 | 0 | -0.13743 | 0 | 0 | 1.3001 | 9.9843 | 0 | 0 | 398.092 | 0 | 0
2021-04-14 17:19 | 62.7996 | -43.4517 | 51.3398 | 1344.8894 | 0 | -0.72456 | 0 | 0 | 1.2971 | 9.902 | 0 | 0 | 398.092 | 0 | 0
2021-04-14 17:19 | 62.7246 | -43.5648 | 52.3821 | 1343.8472 | 0 | -0.52801 | 0 | 0 | 1.2985 | 9.9069 | 0 | 0 | 398.6853 | 0 | 0
2021-04-14 17:19 | 62.9039 | -43.4783 | 53.2964 | 1342.9329 | 0 | -0.91181 | 0 | 0 | 1.2991 | 10.0818 | 0 | 0 | 398.6853 | 0 | 0
2021-04-14 17:19 | 63.0424 | -43.452 | 54.2434 | 1341.9858 | 0 | -0.24147 | 0 | 0 | 1.2994 | 9.8027 | 0 | 0 | 397.8179 | 0 | 0
2021-04-14 17:19 | 62.8625 | -43.0721 | 55.2305 | 1340.9988 | 0 | -0.31151 | 0 | 0 | 1.2975 | 10.0691 | 0 | 0 | 397.8179 | 0 | 0
2021-04-14 17:19 | 62.8813 | -43.0314 | 56.2114 | 1340.0179 | 0 | -0.67378 | 0 | 0 | 1.2992 | 9.9352 | 0 | 0 | 398.3225 | 0 | 0
2021-04-14 17:19 | 62.8643 | -43.4131 | 57.2238 | 1339.0055 | 0 | 0.06781 | 0 | 0 | 1.2981 | 9.8671 | 0 | 0 | 398.3225 | 0 | 0
2021-04-14 17:19 | 62.4987 | -43.1941 | 58.253 | 1337.9762 | 0 | -1.0927 | 0 | 0 | 1.2988 | 9.8564 | 0 | 0 | 398.7256 | 0 | 0
2021-04-14 17:19 | 62.4764 | -42.9786 | 59.2717 | 1336.9576 | 0 | -0.64687 | 0 | 0 | 1.2998 | 9.9945 | 0 | 0 | 398.7256 | 0 | 0
2021-04-14 17:19 | 62.452 | -43.1131 | 60.306 | 1335.9233 | 0 | -1.0637 | 0 | 0 | 1.2994 | 10.1049 | 0 | 0 | 399.0867 | 0 | 0
2021-04-14 17:19 | 62.4407 | -43.2254 | 61.3201 | 1334.9092 | 0 | -0.68457 | 0 | 0 | 1.301 | 9.9515 | 0 | 0 | 399.0867 | 0 | 0
2021-04-14 17:19 | 62.428 | -43.1141 | 62.2969 | 1333.9324 | 0 | -1.0462 | 0 | 0 | 1.2998 | 9.9129 | 0 | 0 | 396.6831 | 0 | 0
2021-04-14 17:19 | 62.8001 | -43.0816 | 63.2735 | 1332.9558 | 0 | -0.50614 | 0 | 0 | 1.2989 | 9.8876 | 0 | 0 | 396.6831 | 0 | 0
2021-04-14 17:19 | 63.0795 | -43.6758 | 64.2355 | 1331.9938 | 0 | -0.44853 | 0 | 0 | 1.2981 | 10.0489 | 0 | 0 | 395.0081 | 0 | 0
2021-04-14 17:19 | 62.9227 | -43.8206 | 65.1831 | 1331.0461 | 0 | -0.18147 | 0 | 0 | 1.2957 | 9.8256 | 0 | 0 | 395.0081 | 0 | 0
2021-04-14 17:19 | 62.9391 | -43.7701 | 66.1415 | 1330.0878 | 0 | -0.46642 | 0 | 0 | 1.2976 | 10.0645 | 0 | 0 | 394.3713 | 0 | 0
2021-04-14 17:19 | 62.6674 | -43.2429 | 67.1083 | 1329.121 | 0 | -0.40932 | 0 | 0 | 1.2989 | 10.036 | 0 | 0 | 394.3713 | 0 | 0
2021-04-14 17:19 | 62.5095 | -43.0891 | 68.2008 | 1328.0284 | 0 | -1.0992 | 0 | 0 | 1.2979 | 10.152 | 0 | 0 | 396.2717 | 0 | 0
2021-04-14 17:19 | 62.8098 | -43.098 | 69.2341 | 1326.9952 | 0 | -0.4092 | 0 | 0 | 1.298 | 10.1599 | 0 | 0 | 396.2717 | 0 | 0
2021-04-14 17:19 | 63.1137 | -43.4972 | 70.27 | 1325.9594 | 0 | -0.051809 | 0 | 0 | 1.3003 | 10.1656 | 0 | 0 | 395.9803 | 0 | 0
2021-04-14 17:19 | 63.0941 | -43.7963 | 71.3225 | 1324.9069 | 0 | 0.077546 | 0 | 0 | 1.2989 | 10.3076 | 0 | 0 | 395.9803 | 0 | 0
2021-04-14 17:19 | 62.7941 | -43.4722 | 72.3536 | 1323.8757 | 0 | -0.778 | 0 | 0 | 1.2985 | 10.0139 | 0 | 0 | 394.5836 | 0 | 0
2021-04-14 17:19 | 62.7941 | -43.3492 | 73.3218 | 1322.9075 | 0 | -0.51359 | 0 | 0 | 1.2985 | 10.0182 | 0 | 0 | 394.5836 | 0 | 0
2021-04-14 17:19 | 62.7618 | -43.3406 | 74.271 | 1321.9584 | 0 | -0.46558 | 0 | 0 | 1.2977 | 10.0767 | 0 | 0 | 394.5836 | 0 | 0
2021-04-14 17:19 | 62.9781 | -43.5964 | 75.2233 | 1321.006 | 0 | -0.11719 | 0 | 0 | 1.2979 | 10.0586 | 0 | 0 | 396.4462 | 0 | 0
2021-04-14 17:19 | 63.181 | -43.7791 | 76.1757 | 1320.0536 | 0 | -0.25983 | 0 | 0 | 1.2961 | 10.088 | 0 | 0 | 396.4462 | 0 | 0
2021-04-14 17:19 | 63.1896 | -43.43 | 77.1426 | 1319.0867 | 0 | -0.79433 | 0 | 0 | 1.2982 | 10.085 | 0 | 0 | 397.8049 | 0 | 0
2021-04-14 17:19 | 63.0036 | -43.2812 | 78.107 | 1318.1223 | 0 | -0.38409 | 0 | 0 | 1.2977 | 10.2119 | 0 | 0 | 397.8049 | 0 | 0
2021-04-14 17:19 | 62.958 | -43.2487 | 79.057 | 1317.1722 | 0 | -0.13024 | 0 | 0 | 1.2972 | 10.0772 | 0 | 0 | 396.5352 | 0 | 0
2021-04-14 17:19 | 62.5576 | -43.2523 | 80.009 | 1316.2203 | 0 | -0.66052 | 0 | 0 | 1.298 | 10.2269 | 0 | 0 | 396.5352 | 0 | 0
2021-04-14 17:19 | 62.6331 | -43.4204 | 80.9509 | 1315.2784 | 0 | 0.0578 | 0 | 0 | 1.2978 | 10.2821 | 0 | 0 | 397.3143 | 0 | 0
2021-04-14 17:19 | 63.0593 | -43.1071 | 81.9216 | 1314.3076 | 0 | -1.1202 | 0 | 0 | 1.2984 | 10.3693 | 0 | 0 | 397.3143 | 0 | 0
2021-04-14 17:19 | 63.1267 | -43.0158 | 83.0023 | 1313.2271 | 0 | -0.61949 | 0 | 0 | 1.2986 | 10.0392 | 0 | 0 | 396.9143 | 0 | 0
2021-04-14 17:19 | 62.8976 | -43.5312 | 83.9769 | 1312.2524 | 0 | -0.60817 | 0 | 0 | 1.2958 | 9.9723 | 0 | 0 | 396.9143 | 0 | 0
2021-04-14 17:19 | 62.5937 | -43.1937 | 85.0051 | 1311.2242 | 0 | -0.47015 | 0 | 0 | 1.2964 | 10.1593 | 0 | 0 | 398.0209 | 0 | 0
2021-04-14 17:19 | 62.7085 | -42.9577 | 86.0694 | 1310.1599 | 0 | -0.77335 | 0 | 0 | 1.2953 | 10.0832 | 0 | 0 | 398.0209 | 0 | 0
2021-04-14 17:19 | 62.6912 | -42.7988 | 87.0777 | 1309.1515 | 0 | -0.71742 | 0 | 0 | 1.2973 | 10.199 | 0 | 0 | 397.2526 | 0 | 0
2021-04-14 17:19 | 62.9085 | -42.9702 | 88.0738 | 1308.1555 | 0 | -0.36898 | 0 | 0 | 1.2966 | 9.9836 | 0 | 0 | 397.2526 | 0 | 0
2021-04-14 17:19 | 62.9304 | -42.9564 | 89.0674 | 1307.1619 | 0 | -1.2828 | 0 | 0 | 1.2957 | 10.0247 | 0 | 0 | 398.1898 | 0 | 0
2021-04-14 17:19 | 62.7131 | -42.8519 | 90.0778 | 1306.1515 | 0 | -0.27957 | 0 | 0 | 1.2961 | 9.9036 | 0 | 0 | 398.1898 | 0 | 0
2021-04-14 17:19 | 62.4785 | -42.9952 | 91.126 | 1305.1033 | 0 | -1.0492 | 0 | 0 | 1.2972 | 10.12 | 0 | 0 | 398.6585 | 0 | 0
2021-04-14 17:19 | 62.3725 | -42.8591 | 92.1799 | 1304.0494 | 0 | -1.5569 | 0 | 0 | 1.2975 | 9.9712 | 0 | 0 | 398.6585 | 0 | 0
2021-04-14 17:19 | 62.6612 | -42.6722 | 93.2056 | 1303.0237 | 0 | -0.25639 | 0 | 0 | 1.2982 | 9.8687 | 0 | 0 | 397.4954 | 0 | 0
2021-04-14 17:19 | 62.8098 | -42.6255 | 94.2133 | 1302.016 | 0 | -1.0173 | 0 | 0 | 1.2979 | 9.7386 | 0 | 0 | 397.4954 | 0 | 0
2021-04-14 17:20 | 63.0116 | -43.1704 | 95.2086 | 1301.0208 | 0 | -0.28313 | 0 | 0 | 1.2982 | 10.1519 | 0 | 0 | 396.8947 | 0 | 0
2021-04-14 17:20 | 63.0707 | -43.2957 | 96.1899 | 1300.0394 | 0 | -0.96877 | 0 | 0 | 1.2983 | 10.0673 | 0 | 0 | 396.8947 | 0 | 0
2021-04-14 17:20 | 62.631 | -43.0521 | 97.1768 | 1299.0525 | 0 | -0.80056 | 0 | 0 | 1.2976 | 10.0585 | 0 | 0 | 398.4386 | 0 | 0
2021-04-14 17:20 | 62.4291 | -42.9684 | 98.2825 | 1297.9468 | 0 | -0.35637 | 0 | 0 | 1.2957 | 9.9138 | 0 | 0 | 398.4386 | 0 | 0
2021-04-14 17:20 | 62.7613 | -43.0823 | 99.3092 | 1296.9202 | 0 | -0.30537 | 0 | 0 | 1.2948 | 10.149 | 0 | 0 | 395.484 | 0 | 0
2021-04-14 17:20 | 63.2482 | -43.0274 | 100.2655 | 1295.9637 | 0 | -1.1742 | 0 | 0 | 1.2971 | 10.077 | 0 | 0 | 395.484 | 0 | 0
2021-04-14 17:20 | 63.0678 | -43.0114 | 101.0003 | 1295.229 | 0 | -1.0606 | 0 | 0 | 1.2987 | 9.9012 | 0 | 0 | 395.5594 | 0 | 0
2021-04-14 17:20 | 62.7753 | -43.1839 | 101.5359 | 1294.6934 | 0 | -0.75493 | 0 | 0 | 1.2983 | 10.0608 | 0 | 0 | 395.5594 | 0 | 0
2021-04-14 17:20 | 62.4972 | -42.618 | 101.5424 | 1294.6869 | 0 | -0.98212 | 0 | 0 | 1.2955 | 10.0318 | 0 | 0 | 398.1053 | 0 | 0
2021-04-14 17:20 | 62.502 | -42.5573 | 101.5424 | 1294.6869 | 0 | -0.85125 | 0 | 0 | 1.2959 | 9.8454 | 0 | 0 | 398.1053 | 0 | 0
2021-04-14 17:20 | 62.4797 | -43.1108 | 101.4676 | 1294.7617 | 0 | 1.0412 | 0 | 0 | 1.2955 | 10.0416 | 0 | 0 | 398.6328 | 0 | 0
2021-04-14 17:20 | 59.4752 | -40.9442 | 101.1623 | 1295.067 | 0 | -2.881 | 0 | 0 | 1.295 | 9.994 | 0 | 0 | 398.6328 | 0 | 0
2021-04-14 17:20 | 64.2804 | -40.1655 | 101.1621 | 1295.0671 | 0 | 1.2027 | 0 | 0 | 1.2977 | 10.1571 | 0 | 0 | 398.8961 | 0 | 0
2021-04-14 17:20 | 63.6177 | -41.2621 | 101.1621 | 1295.0671 | 0 | -1.1512 | 0 | 0 | 1.2966 | 10.1546 | 0 | 0 | 398.8961 | 0 | 0
2021-04-14 17:20 | 63.5048 | -42.2305 | 101.1623 | 1295.067 | 0 | -0.26012 | 0 | 0 | 1.2952 | 10.0554 | 0 | 0 | 399.0362 | 0 | 0
2021-04-14 17:20 | 63.4699 | -43.8524 | 101.1623 | 1295.067 | 0 | 0.12432 | 0 | 0 | 1.2952 | 10.2232 | 0 | 0 | 399.0362 | 0 | 0
2021-04-14 17:20 | 63.4592 | -44.2161 | 101.1621 | 1295.0671 | 0 | 0.057992 | 0 | 0 | 1.2947 | 10.3643 | 0 | 0 | 398.2372 | 0 | 0
2021-04-14 17:20 | 63.5127 | -44.3223 | 101.1623 | 1295.067 | 0 | 0.030336 | 0 | 0 | 1.2946 | 10.2197 | 0 | 0 | 398.2372 | 0 | 0
2021-04-14 17:20 | 63.5343 | -44.4084 | 101.1623 | 1295.067 | 0 | -0.0095743 | 0 | 0 | 1.2977 | 10.3409 | 0 | 0 | 397.286 | 0 | 0
2021-04-14 17:20 | 63.5393 | -44.3824 | 101.1619 | 1295.0674 | 0 | -0.05572 | 0 | 0 | 1.298 | 10.1948 | 0 | 0 | 397.286 | 0 | 0
2021-04-14 17:20 | 67.2147 | -43.0465 | 101.0341 | 1295.1952 | 0 | 3.9633 | 0 | 0 | 1.2976 | 10.2475 | 0 | 0 | 398.2246 | 0 | 0
2021-04-14 17:20 | 66.3301 | -40.15 | 100.4775 | 1295.7517 | 0 | -2.6672 | 0 | 0 | 1.2983 | 10.342 | 0 | 0 | 398.2246 | 0 | 0
2021-04-14 17:20 | 61.8149 | -39.5131 | 100.2727 | 1295.9565 | 0 | -3.1622 | 0 | 0 | 1.298 | 10.3222 | 0 | 0 | 399.1034 | 0 | 0
2021-04-14 17:20 | 61.08 | -26.9546 | 100.1668 | 1296.0625 | 0 | -21.8249 | 0 | 0 | 1.2992 | 10.17 | 0 | 0 | 399.1034 | 0 | 0
2021-04-14 17:20 | 35.0178 | -13.8135 | 100.1169 | 1296.1123 | 0 | -33.4203 | 0 | 0 | 1.3015 | 10.2695 | 0 | 0 | 399.5394 | 0 | 0
2021-04-14 17:20 | 26.3163 | -6.6243 | 100.0656 | 1296.1218 | 0 | -8.3551 | 0 | 0 | 1.301 | 10.2071 | 0 | 0 | 399.5394 | 0 | 0
2021-04-14 17:20 | 23.4229 | -3.9567 | 100.0658 | 1296.1218 | 0 | -2.0888 | 0 | 0 | 1.3018 | 10.287 | 0 | 0 | 396.7579 | 0 | 0
2021-04-14 17:20 | 23.1636 | -3.6268 | 99.9236 | 1296.1218 | 0 | -0.52219 | 0 | 0 | 1.3009 | 10.0989 | 0 | 0 | 396.7579 | 0 | 0
2021-04-14 17:20 | 22.8898 | -3.4166 | 99.9236 | 1296.1218 | 0 | -0.032637 | 0 | 0 | 1.3002 | 10.0304 | 0 | 0 | 397.6415 | 0 | 0
2021-04-14 17:20 | 22.74 | -3.2932 | 99.9235 | 1296.1218 | 0 | -0.0081593 | 0 | 0 | 1.2998 | 9.9262 | 0 | 0 | 397.6415 | 0 | 0
2021-04-14 17:20 | 22.5277 | -3.2472 | 99.9236 | 1296.1218 | 0 | -0.0020398 | 0 | 0 | 1.2988 | 10.2255 | 0 | 0 | 398.4023 | 0 | 0
2021-04-14 17:20 | 22.4252 | -3.236 | 99.9236 | 1296.1218 | 0 | -0.00050995 | 0 | 0 | 1.2966 | 10.1802 | 0 | 0 | 398.4023 | 0 | 0
2021-04-14 17:20 | 22.4013 | -3.2924 | 99.9236 | 1296.1218 | 0 | -3.1872e-05 | 0 | 0 | 1.2941 | 10.1313 | 0 | 0 | 397.8801 | 0 | 0
2021-04-14 17:20 | 22.4013 | -3.3197 | 99.9236 | 1296.1218 | 0 | -7.968e-06 | 0 | 0 | 1.2941 | 10.0659 | 0 | 0 | 397.8801 | 0 | 0
2021-04-14 17:20 | 22.3224 | -3.3084 | 99.9236 | 1296.1218 | 0 | -1.992e-06 | 0 | 0 | 1.2954 | 9.8753 | 0 | 0 | 396.7825 | 0 | 0
2021-04-14 17:20 | 22.3665 | -3.3012 | 99.9236 | 1296.1218 | 0 | -4.98e-07 | 0 | 0 | 1.2969 | 10.12 | 0 | 0 | 396.7825 | 0 | 0
2021-04-14 17:20 | 22.3507 | -3.2807 | 99.9236 | 1296.1218 | 0 | 0 | 0 | 0 | 1.2968 | 10.0788 | 0 | 0 | 396.8428 | 0 | 0
2021-04-14 17:20 | 22.3507 | -3.2758 | 99.9236 | 1296.1218 | 0 | 0 | 0 | 0 | 1.2968 | 10.1329 | 0 | 0 | 396.8428 | 0 | 0
2021-04-14 17:20 | 22.3114 | -3.2702 | 99.9236 | 1296.1218 | 0 | 0 | 0 | 0 | 1.2958 | 10.2394 | 0 | 0 | 396.8428 | 0 | 0
2021-04-14 17:20 | 22.3375 | -3.2685 | 99.9236 | 1296.1218 | 0 | 0 | 0 | 0 | 1.2975 | 10.1172 | 0 | 0 | 397.5461 | 0 | 0
2021-04-14 17:20 | 22.3492 | -3.3054 | 99.9236 | 1296.1218 | 0 | 0 | 0 | 0 | 1.2982 | 10.1408 | 0 | 0 | 397.5461 | 0 | 0
2021-04-14 17:20 | 22.3107 | -3.3049 | 99.9235 | 1296.1218 | 0 | 0 | 0 | 0 | 1.297 | 10.0494 | 0 | 0 | 398.3316 | 0 | 0
2021-04-14 17:20 | 22.3385 | -3.3049 | 99.9236 | 1296.1218 | 0 | 0 | 0 | 0 | 1.2961 | 10.2017 | 0 | 0 | 398.3316 | 0 | 0
2021-04-14 17:20 | 22.3663 | -3.3089 | 99.9236 | 1296.1218 | 0 | 0 | 0 | 0 | 1.2958 | 10.1768 | 0 | 0 | 397.1616 | 0 | 0
2021-04-14 17:20 | 22.3199 | -3.3098 | 99.9236 | 1296.1218 | 0 | 0 | 0 | 0 | 1.295 | 10.2958 | 0 | 0 | 397.1616 | 0 | 0
2021-04-14 17:20 | 22.33 | -3.2608 | 99.9236 | 1296.1218 | 0 | 0 | 0 | 0 | 1.2967 | 10.2801 | 0 | 0 | 397.1133 | 0 | 0
2021-04-14 17:20 | 22.3571 | -3.2485 | 99.9236 | 1296.1218 | 0 | 0 | 0 | 0 | 1.2963 | 10.1455 | 0 | 0 | 397.1133 | 0 | 0
2021-04-14 17:20 | 22.3111 | -3.2697 | 99.9236 | 1296.1218 | 0 | 0 | 0 | 0 | 1.296 | 10.1328 | 0 | 0 | 396.6418 | 0 | 0
2021-04-14 17:20 | 22.3106 | -3.2901 | 99.9235 | 1296.1218 | 0 | 0 | 0 | 0 | 1.2957 | 10.2372 | 0 | 0 | 396.6418 | 0 | 0
2021-04-14 17:20 | 22.3466 | -3.326 | 99.9236 | 1296.1218 | 0 | 0 | 0 | 0 | 1.2974 | 10.1983 | 0 | 0 | 397.8846 | 0 | 0
2021-04-14 17:20 | 22.3601 | -3.3546 | 99.9236 | 1296.1218 | 0 | 0 | 0 | 0 | 1.2948 | 10.2535 | 0 | 0 | 397.8846 | 0 | 0
2021-04-14 17:20 | 22.3278 | -3.3379 | 99.9236 | 1296.1218 | 0 | 0 | 0 | 0 | 1.2955 | 10.1426 | 0 | 0 | 395.6553 | 0 | 0
2021-04-14 17:20 | 22.3756 | -3.3056 | 99.9236 | 1296.1218 | 0 | 0 | 0 | 0 | 1.2955 | 10.0575 | 0 | 0 | 395.6553 | 0 | 0
2021-04-14 17:20 | 22.3636 | -3.2844 | 99.8067 | 1296.1218 | 0 | 0 | 0 | 0 | 1.2989 | 10.2922 | 0 | 0 | 395.5455 | 0 | 0
2021-04-14 17:20 | 22.0879 | -3.2669 | 99.8068 | 1296.1218 | 0 | 0 | 0 | 0 | 1.2968 | 10.4209 | 0 | 0 | 395.5455 | 0 | 0
2021-04-14 17:20 | 22.1632 | -3.2578 | 99.8068 | 1296.1218 | 0 | 0 | 0 | 0 | 1.2958 | 10.2629 | 0 | 0 | 396.6313 | 0 | 0
2021-04-14 17:20 | 22.2379 | -3.2931 | 99.8068 | 1296.1218 | 0 | 0 | 0 | 0 | 1.2956 | 9.9919 | 0 | 0 | 396.6313 | 0 | 0
2021-04-14 17:20 | 22.2754 | -3.3212 | 99.8068 | 1296.1218 | 0 | 0 | 0 | 0 | 1.2978 | 10.1165 | 0 | 0 | 397.7411 | 0 | 0
2021-04-14 17:20 | 22.2784 | -3.3105 | 99.8068 | 1296.1218 | 0 | 0 | 0 | 0 | 1.2964 | 10.1508 | 0 | 0 | 397.7411 | 0 | 0
2021-04-14 17:20 | 22.2793 | -3.3067 | 99.8068 | 1296.1218 | 0 | 0 | 0 | 0 | 1.2979 | 9.9494 | 0 | 0 | 395.2253 | 0 | 0
2021-04-14 17:20 | 22.3075 | -3.3226 | 99.8068 | 1296.1218 | 0 | 0 | 0 | 0 | 1.2959 | 9.8567 | 0 | 0 | 395.2253 | 0 | 0
2021-04-14 17:21 | 22.3002 | -3.3424 | 99.8068 | 1296.1218 | 0 | 0 | 0 | 0 | 1.2962 | 10.1464 | 0 | 0 | 395.8647 | 0 | 0
2021-04-14 17:21 | 22.3458 | -3.3454 | 99.8068 | 1296.1218 | 0 | 0 | 0 | 0 | 1.2946 | 10.0204 | 0 | 0 | 395.8647 | 0 | 0
2021-04-14 17:21 | 22.3458 | -3.3556 | 99.8159 | 1296.1218 | 0 | 0 | 0 | 0 | 1.2943 | 10.0415 | 0 | 0 | 397.0553 | 0 | 0
2021-04-14 17:21 | 22.2022 | -3.1351 | 100.0122 | 1296.1218 | 0 | 0 | 0 | 0 | 1.2956 | 10.382 | 0 | 0 | 397.0553 | 0 | 0
2021-04-14 17:21 | 22.2059 | -3.055 | 100.0805 | 1296.1218 | 0 | 0 | 0 | 0 | 1.2962 | 10.0854 | 0 | 0 | 397.2497 | 0 | 0
2021-04-14 17:21 | 22.1427 | -3.0405 | 100.1765 | 1296.1218 | 0 | 0 | 0 | 0 | 1.2973 | 10.1129 | 0 | 0 | 397.2497 | 0 | 0
2021-04-14 17:21 | 22.1253 | -3.0363 | 100.3171 | 1296.1218 | 0 | 0 | 0 | 0 | 1.2945 | 10.1431 | 0 | 0 | 397.778 | 0 | 0
2021-04-14 17:21 | 23.376 | -3.0897 | 100.3253 | 1296.1218 | 0 | 0 | 0 | 0 | 1.2947 | 10.126 | 0 | 0 | 397.778 | 0 | 0
2021-04-14 17:21 | 24.0373 | -4.3018 | 100.3253 | 1296.1218 | 0 | 0 | 0 | 0 | 1.2956 | 10.17 | 0 | 0 | 398.0427 | 0 | 0
2021-04-14 17:21 | 24.0524 | -4.841 | 100.5715 | 1296.1218 | 0 | 0 | 0 | 0 | 1.2957 | 10.2858 | 0 | 0 | 398.0427 | 0 | 0
2021-04-14 17:21 | 24.0373 | -4.821 | 100.7202 | 1296.1218 | 0 | 0 | 0 | 0 | 1.2989 | 10.4391 | 0 | 0 | 397.0351 | 0 | 0
2021-04-14 17:21 | 24.0965 | -4.6179 | 100.7202 | 1296.1218 | 0 | 0 | 0 | 0 | 1.2976 | 10.2232 | 0 | 0 | 397.0351 | 0 | 0
2021-04-14 17:21 | 24.1541 | -4.5962 | 100.5176 | 1296.1218 | 0 | 0 | 0 | 0 | 1.2949 | 10.0255 | 0 | 0 | 397.5066 | 0 | 0
2021-04-14 17:21 | 24.3804 | -5.0674 | 99.6513 | 1296.1218 | 0 | 0 | 0 | 0 | 1.2963 | 10.3066 | 0 | 0 | 397.5066 | 0 | 0
2021-04-14 17:21 | 24.565 | -5.4037 | 98.5588 | 1296.1218 | 0 | 0 | 0 | 0 | 1.2975 | 10.1125 | 0 | 0 | 397.5396 | 0 | 0
2021-04-14 17:21 | 24.4336 | -5.1556 | 98.4866 | 1296.1218 | 0 | 0 | 0 | 0 | 1.299 | 10.0059 | 0 | 0 | 397.5396 | 0 | 0
2021-04-14 17:21 | 24.5498 | -4.9969 | 97.991 | 1296.1218 | 0 | 0 | 0 | 0 | 1.2993 | 10.1662 | 0 | 0 | 396.0437 | 0 | 0
2021-04-14 17:21 | 24.5523 | -5.225 | 97.1577 | 1296.1218 | 0 | 0 | 0 | 0 | 1.3001 | 10.0876 | 0 | 0 | 396.0437 | 0 | 0
2021-04-14 17:21 | 24.5145 | -5.4552 | 96.2595 | 1296.1218 | 0 | 0 | 0 | 0 | 1.2993 | 10.298 | 0 | 0 | 397.9371 | 0 | 0
2021-04-14 17:21 | 23.4284 | -4.2264 | 95.3451 | 1296.1218 | 0 | 0 | 0 | 0 | 1.2997 | 10.328 | 0 | 0 | 397.9371 | 0 | 0
2021-04-14 17:21 | 23.1925 | -3.8185 | 93.7903 | 1296.1218 | 0 | 0 | 0 | 0 | 1.2981 | 10.3607 | 0 | 0 | 397.3912 | 0 | 0
2021-04-14 17:21 | 23.0135 | -3.7837 | 92.0628 | 1296.1218 | 0 | 0 | 0 | 0 | 1.2969 | 10.0115 | 0 | 0 | 397.3912 | 0 | 0
2021-04-14 17:21 | 22.7521 | -3.5814 | 91.5442 | 1296.1218 | 0 | 0 | 0 | 0 | 1.2968 | 10.2087 | 0 | 0 | 395.3911 | 0 | 0
2021-04-14 17:21 | 22.4966 | -3.2384 | 91.544 | 1296.1218 | 0 | 0 | 0 | 0 | 1.2971 | 10.1654 | 0 | 0 | 395.3911 | 0 | 0
2021-04-14 17:21 | 22.4679 | -3.0738 | 91.4546 | 1296.1218 | 0 | 0 | 0 | 0 | 1.2967 | 10.3054 | 0 | 0 | 397.6866 | 0 | 0
2021-04-14 17:21 | 22.6395 | -3.2702 | 90.616 | 1296.1218 | 0 | 0 | 0 | 0 | 1.2969 | 10.0838 | 0 | 0 | 397.6866 | 0 | 0
2021-04-14 17:21 | 22.8189 | -3.5381 | 88.9107 | 1296.1218 | 0 | 0 | 0 | 0 | 1.2978 | 9.9959 | 0 | 0 | 399.633 | 0 | 0
2021-04-14 17:21 | 22.9764 | -3.7748 | 86.429 | 1296.1218 | 0 | 0 | 0 | 0 | 1.2973 | 10.3466 | 0 | 0 | 399.633 | 0 | 0
2021-04-14 17:21 | 23.0844 | -4.0166 | 83.2609 | 1296.1218 | 0 | 0 | 0 | 0 | 1.2985 | 10.2214 | 0 | 0 | 398.5004 | 0 | 0
2021-04-14 17:21 | 23.2136 | -4.1816 | 79.5654 | 1296.1218 | 0 | 0 | 0 | 0 | 1.298 | 10.2168 | 0 | 0 | 398.5004 | 0 | 0
2021-04-14 17:21 | 23.4219 | -4.2776 | 75.3342 | 1296.1218 | 0 | 0 | 0 | 0 | 1.2983 | 10.0777 | 0 | 0 | 398.4606 | 0 | 0
2021-04-14 17:21 | 23.5986 | -4.2879 | 70.6416 | 1296.1218 | 0 | 0 | 0 | 0 | 1.299 | 10.0768 | 0 | 0 | 398.4606 | 0 | 0
2021-04-14 17:21 | 23.5986 | -4.5223 | 65.5614 | 1296.1218 | 0 | 0 | 0 | 0 | 1.299 | 10.1914 | 0 | 0 | 398.4606 | 0 | 0
2021-04-14 17:21 | 23.6493 | -4.7199 | 60.1351 | 1296.1218 | 0 | 0 | 0 | 0 | 1.2976 | 10.2539 | 0 | 0 | 397.9559 | 0 | 0
2021-04-14 17:21 | 23.7462 | -4.7741 | 54.1769 | 1296.1218 | 0 | 0 | 0 | 0 | 1.2982 | 10.0591 | 0 | 0 | 397.9559 | 0 | 0
2021-04-14 17:21 | 24.053 | -5.0004 | 47.0925 | 1296.1218 | 0 | 0 | 0 | 0 | 1.2991 | 10.2257 | 0 | 0 | 396.5223 | 0 | 0
2021-04-14 17:21 | 24.053 | -5.1404 | 40.3047 | 1296.1218 | 0 | 0 | 0 | 0 | 1.2991 | 10.1341 | 0 | 0 | 396.5223 | 0 | 0
2021-04-14 17:21 | 23.9747 | -4.2693 | 34.5933 | 1296.1218 | 0 | 0 | 0 | 0 | 1.2985 | 9.8902 | 0 | 0 | 394.951 | 0 | 0
2021-04-14 17:21 | 22.7891 | -3.1471 | 30.8178 | 1296.1218 | 0 | 0 | 0 | 0 | 1.2975 | 10.2149 | 0 | 0 | 394.951 | 0 | 0
2021-04-14 17:21 | 22.9478 | -2.8198 | 26.6143 | 1296.1218 | 0 | 0 | 0 | 0 | 1.2969 | 10.215 | 0 | 0 | 395.7451 | 0 | 0
2021-04-14 17:21 | 23.5556 | -3.908 | 22.0678 | 1296.1218 | 0 | 0 | 0 | 0 | 1.2971 | 10.2275 | 0 | 0 | 395.7451 | 0 | 0
2021-04-14 17:21 | 23.5468 | -4.388 | 17.4298 | 1296.1218 | 0 | 0 | 0 | 0 | 1.2962 | 10.3546 | 0 | 0 | 397.6082 | 0 | 0
2021-04-14 17:21 | 23.2551 | -4.0142 | 13.5672 | 1296.1218 | 0 | 0 | 0 | 0 | 1.2966 | 10.2983 | 0 | 0 | 397.6082 | 0 | 0
2021-04-14 17:21 | 22.1016 | -2.9304 | 10.9306 | 1296.1218 | 0 | 0 | 0 | 0 | 1.2981 | 10.0771 | 0 | 0 | 397.9537 | 0 | 0
2021-04-14 17:21 | 22.9848 | -2.8142 | 8.5015 | 1296.1218 | 0 | 0 | 0 | 0 | 1.2977 | 10.1071 | 0 | 0 | 397.9537 | 0 | 0
2021-04-14 17:21 | 23.0604 | -3.0476 | 6.7907 | 1296.1218 | 0 | 0 | 0 | 0 | 1.297 | 10.0754 | 0 | 0 | 397.2287 | 0 | 0
2021-04-14 17:21 | 23.1752 | -2.7816 | 5.9685 | 1296.1218 | 0 | 0 | 0 | 0 | 1.296 | 10.2225 | 0 | 0 | 397.2287 | 0 | 0
2021-04-14 17:21 | 22.3937 | -2.9151 | 5.968 | 1296.1218 | 0 | 0 | 0 | 0 | 1.297 | 10.1937 | 0 | 0 | 397.1921 | 0 | 0
2021-04-14 17:21 | 22.326 | -3.1106 | 5.968 | 1296.1218 | 0 | 0 | 0 | 0 | 1.2987 | 10.0577 | 0 | 0 | 397.1921 | 0 | 0
2021-04-14 17:21 | 22.3844 | -2.8158 | 6.2986 | 1296.1218 | 0 | 0 | 0 | 0 | 1.2953 | 10.1517 | 0 | 0 | 397.7498 | 0 | 0
2021-04-14 17:21 | 52.3042 | -2.5095 | 6.77 | 1295.9032 | 0 | 0 | 0 | 0 | 1.2961 | 9.9999 | 0 | 0 | 397.7498 | 0 | 0
2021-04-14 17:21 | 57.5213 | -11.9252 | 7.2334 | 1295.4398 | 0 | 0 | 0 | 0 | 1.2956 | 10.0442 | 0 | 0 | 398.4273 | 0 | 0
2021-04-14 17:21 | 60.3121 | -36.7696 | 7.7308 | 1294.9424 | 0 | 0 | 0 | 0 | 1.2945 | 10.0463 | 0 | 0 | 398.4273 | 0 | 0
2021-04-14 17:21 | 61.0811 | -39.7312 | 8.3573 | 1294.3158 | 0 | 0 | 0 | 0 | 1.2952 | 10.2651 | 0 | 0 | 397.9432 | 0 | 0
2021-04-14 17:21 | 60.6438 | -41.2835 | 8.9601 | 1293.713 | 0 | 0 | 0 | 0 | 1.2969 | 10.2493 | 0 | 0 | 397.9432 | 0 | 0
2021-04-14 17:21 | 60.8984 | -41.5586 | 9.5945 | 1293.0787 | 0 | 0 | 0 | 0 | 1.2964 | 10.1595 | 0 | 0 | 397.2303 | 0 | 0
2021-04-14 17:21 | 61.2014 | -41.947 | 10.3786 | 1292.2946 | 0 | 0 | 0 | 0 | 1.2963 | 10.2293 | 0 | 0 | 397.2303 | 0 | 0
2021-04-14 17:21 | 60.8891 | -41.557 | 11.2393 | 1291.4338 | 0 | -0.63964 | 0 | 0 | 1.2977 | 10.254 | 0 | 0 | 395.5727 | 0 | 0
2021-04-14 17:21 | 61.1267 | -41.4595 | 12.0814 | 1290.5918 | 0 | 0.32481 | 0 | 0 | 1.2978 | 10.1829 | 0 | 0 | 395.5727 | 0 | 0
2021-04-14 17:22 | 61.426 | -41.7254 | 12.9845 | 1289.6887 | 0 | 0.69423 | 0 | 0 | 1.2979 | 10.1839 | 0 | 0 | 396.7813 | 0 | 0
2021-04-14 17:22 | 61.4431 | -41.796 | 13.8638 | 1288.8094 | 0 | 0.034637 | 0 | 0 | 1.2987 | 10.284 | 0 | 0 | 396.7813 | 0 | 0
2021-04-14 17:22 | 61.2152 | -41.9073 | 14.7356 | 1287.9376 | 0 | -0.27307 | 0 | 0 | 1.2959 | 9.99 | 0 | 0 | 398.3817 | 0 | 0
2021-04-14 17:22 | 61.0944 | -41.8971 | 15.6626 | 1287.0106 | 0 | 0.4206 | 0 | 0 | 1.296 | 10.2364 | 0 | 0 | 398.3817 | 0 | 0
2021-04-14 17:22 | 61.079 | -42.0565 | 16.5924 | 1286.0808 | 0 | 0.27083 | 0 | 0 | 1.2947 | 10.1923 | 0 | 0 | 396.4807 | 0 | 0
2021-04-14 17:22 | 61.2752 | -42.0391 | 17.5037 | 1285.1694 | 0 | -0.16083 | 0 | 0 | 1.295 | 10.208 | 0 | 0 | 396.4807 | 0 | 0
2021-04-14 17:22 | 61.4108 | -41.9998 | 18.3913 | 1284.2819 | 0 | 0.29891 | 0 | 0 | 1.2946 | 10.193 | 0 | 0 | 396.0822 | 0 | 0
2021-04-14 17:22 | 61.6194 | -42.1161 | 19.412 | 1283.2611 | 0 | 0.333 | 0 | 0 | 1.2948 | 10.2659 | 0 | 0 | 396.0822 | 0 | 0
2021-04-14 17:22 | 61.4358 | -42.2285 | 20.3446 | 1282.3286 | 0 | 0.14733 | 0 | 0 | 1.2969 | 10.2518 | 0 | 0 | 394.3405 | 0 | 0
2021-04-14 17:22 | 61.5472 | -41.9439 | 21.2434 | 1281.4298 | 0 | -0.1641 | 0 | 0 | 1.2978 | 9.9137 | 0 | 0 | 394.3405 | 0 | 0
2021-04-14 17:22 | 61.6897 | -41.8609 | 22.133 | 1280.5402 | 0 | 0.5624 | 0 | 0 | 1.2956 | 10.144 | 0 | 0 | 393.8254 | 0 | 0
2021-04-14 17:22 | 61.449 | -42.4118 | 23.0448 | 1279.6283 | 0 | 0.62189 | 0 | 0 | 1.2963 | 10.2575 | 0 | 0 | 393.8254 | 0 | 0
2021-04-14 17:22 | 61.488 | -42.5999 | 23.9878 | 1278.6854 | 0 | 0.51149 | 0 | 0 | 1.2946 | 10.1757 | 0 | 0 | 394.3275 | 0 | 0
2021-04-14 17:22 | 61.3716 | -42.5742 | 24.9212 | 1277.752 | 0 | 0.38096 | 0 | 0 | 1.2956 | 10.3564 | 0 | 0 | 394.3275 | 0 | 0
2021-04-14 17:22 | 61.3864 | -42.5133 | 25.8229 | 1276.8503 | 0 | 0.24854 | 0 | 0 | 1.296 | 10.1593 | 0 | 0 | 393.6882 | 0 | 0
2021-04-14 17:22 | 61.6702 | -42.4749 | 26.7128 | 1275.9603 | 0 | 0.33615 | 0 | 0 | 1.2952 | 10.4126 | 0 | 0 | 393.6882 | 0 | 0
2021-04-14 17:22 | 61.7957 | -42.4748 | 27.6091 | 1275.0641 | 0 | 0.17406 | 0 | 0 | 1.2925 | 10.0792 | 0 | 0 | 394.8469 | 0 | 0
2021-04-14 17:22 | 62.0617 | -42.4772 | 28.556 | 1274.1172 | 0 | 0.81252 | 0 | 0 | 1.2947 | 10.1636 | 0 | 0 | 394.8469 | 0 | 0
2021-04-14 17:22 | 62.1684 | -42.5566 | 29.5206 | 1273.1526 | 0 | 0.98068 | 0 | 0 | 1.2953 | 10.1928 | 0 | 0 | 397.3946 | 0 | 0
2021-04-14 17:22 | 61.9784 | -42.3781 | 30.4355 | 1272.2377 | 0 | 0.10175 | 0 | 0 | 1.2962 | 10.2512 | 0 | 0 | 397.3946 | 0 | 0
2021-04-14 17:22 | 61.951 | -42.2123 | 31.322 | 1271.3512 | 0 | 0.11471 | 0 | 0 | 1.2957 | 10.3654 | 0 | 0 | 398.2525 | 0 | 0
2021-04-14 17:22 | 61.6271 | -42.3062 | 32.2198 | 1270.4534 | 0 | 0.28827 | 0 | 0 | 1.2964 | 10.2794 | 0 | 0 | 398.2525 | 0 | 0
2021-04-14 17:22 | 61.341 | -42.0934 | 33.1302 | 1269.543 | 0 | -0.27741 | 0 | 0 | 1.2951 | 10.4213 | 0 | 0 | 398.5702 | 0 | 0
2021-04-14 17:22 | 61.6403 | -41.944 | 34.1625 | 1268.5107 | 0 | -0.030458 | 0 | 0 | 1.2956 | 10.4307 | 0 | 0 | 398.5702 | 0 | 0
2021-04-14 17:22 | 61.5348 | -41.9853 | 35.0893 | 1267.5839 | 0 | -0.094048 | 0 | 0 | 1.2948 | 10.3744 | 0 | 0 | 398.2844 | 0 | 0
2021-04-14 17:22 | 61.6824 | -42.0244 | 36.0212 | 1266.652 | 0 | 0.1679 | 0 | 0 | 1.2941 | 10.2885 | 0 | 0 | 398.2844 | 0 | 0
2021-04-14 17:22 | 61.7642 | -42.3137 | 36.953 | 1265.7202 | 0 | 0.53162 | 0 | 0 | 1.2967 | 10.236 | 0 | 0 | 397.4062 | 0 | 0
2021-04-14 17:22 | 61.653 | -42.1748 | 37.8721 | 1264.8011 | 0 | -0.065574 | 0 | 0 | 1.295 | 10.2205 | 0 | 0 | 397.4062 | 0 | 0
2021-04-14 17:22 | 61.7143 | -42.0258 | 38.8032 | 1263.87 | 0 | 0.30299 | 0 | 0 | 1.2964 | 10.2882 | 0 | 0 | 398.6725 | 0 | 0
2021-04-14 17:22 | 61.6646 | -42.1117 | 39.7405 | 1262.9327 | 0 | 0.0053113 | 0 | 0 | 1.2966 | 10.2836 | 0 | 0 | 398.6725 | 0 | 0
2021-04-14 17:22 | 61.5981 | -42.1961 | 40.6619 | 1262.0114 | 0 | 0.30605 | 0 | 0 | 1.2928 | 10.5049 | 0 | 0 | 398.9202 | 0 | 0
2021-04-14 17:22 | 61.3692 | -42.0831 | 41.6409 | 1261.0322 | 0 | 0.22438 | 0 | 0 | 1.2933 | 10.2016 | 0 | 0 | 398.9202 | 0 | 0
2021-04-14 17:22 | 61.3692 | -42.0549 | 42.6132 | 1260.0599 | 0 | -0.020032 | 0 | 0 | 1.2933 | 10.2902 | 0 | 0 | 398.9202 | 0 | 0
2021-04-14 17:22 | 61.0351 | -41.6014 | 43.5434 | 1259.1298 | 0 | -0.12689 | 0 | 0 | 1.2943 | 10.2624 | 0 | 0 | 397.9435 | 0 | 0
2021-04-14 17:22 | 60.9403 | -41.5529 | 44.4768 | 1258.1964 | 0 | 0.011594 | 0 | 0 | 1.2949 | 10.2761 | 0 | 0 | 397.9435 | 0 | 0
2021-04-14 17:22 | 61.1841 | -41.7964 | 45.4356 | 1257.2377 | 0 | -0.4904 | 0 | 0 | 1.2952 | 10.2247 | 0 | 0 | 398.8477 | 0 | 0
2021-04-14 17:22 | 61.2861 | -41.6022 | 46.4057 | 1256.2675 | 0 | 0.5441 | 0 | 0 | 1.2962 | 10.1552 | 0 | 0 | 398.8477 | 0 | 0
2021-04-14 17:22 | 61.4354 | -41.4743 | 47.3905 | 1255.2827 | 0 | -0.27488 | 0 | 0 | 1.2959 | 10.151 | 0 | 0 | 399.3076 | 0 | 0
2021-04-14 17:22 | 61.3432 | -41.4149 | 48.3726 | 1254.3005 | 0 | -0.37029 | 0 | 0 | 1.2961 | 10.0737 | 0 | 0 | 399.3076 | 0 | 0
2021-04-14 17:22 | 61.1379 | -41.627 | 49.4452 | 1253.228 | 0 | 0.58853 | 0 | 0 | 1.2969 | 10.1776 | 0 | 0 | 399.2168 | 0 | 0
2021-04-14 17:22 | 61.4594 | -41.7973 | 50.425 | 1252.2482 | 0 | 0.34409 | 0 | 0 | 1.2973 | 10.049 | 0 | 0 | 399.2168 | 0 | 0
2021-04-14 17:22 | 61.1166 | -41.6278 | 51.4044 | 1251.2688 | 0 | 0.019762 | 0 | 0 | 1.2985 | 10.2041 | 0 | 0 | 397.8596 | 0 | 0
2021-04-14 17:22 | 60.9694 | -41.6096 | 52.3767 | 1250.2965 | 0 | 0.21788 | 0 | 0 | 1.296 | 10.1043 | 0 | 0 | 397.8596 | 0 | 0
2021-04-14 17:22 | 61.2055 | -42.0511 | 53.3601 | 1249.3131 | 0 | 0.24825 | 0 | 0 | 1.2979 | 10.3353 | 0 | 0 | 398.4704 | 0 | 0
2021-04-14 17:22 | 61.566 | -41.5049 | 54.3298 | 1248.3434 | 0 | -0.015622 | 0 | 0 | 1.2983 | 10.2853 | 0 | 0 | 398.4704 | 0 | 0
2021-04-14 17:22 | 61.6046 | -41.3684 | 55.3079 | 1247.3652 | 0 | 0.15168 | 0 | 0 | 1.2983 | 10.071 | 0 | 0 | 398.2444 | 0 | 0
2021-04-14 17:22 | 61.6958 | -41.8544 | 56.2823 | 1246.3909 | 0 | -0.022096 | 0 | 0 | 1.297 | 10.2261 | 0 | 0 | 398.2444 | 0 | 0
2021-04-14 17:22 | 61.6081 | -41.9816 | 57.2396 | 1245.4336 | 0 | 0.1914 | 0 | 0 | 1.2985 | 10.4628 | 0 | 0 | 398.6834 | 0 | 0
2021-04-14 17:22 | 61.4354 | -42.1387 | 58.1941 | 1244.4791 | 0 | -0.038264 | 0 | 0 | 1.2955 | 10.3839 | 0 | 0 | 398.6834 | 0 | 0
2021-04-14 17:22 | 61.4013 | -42.0003 | 59.1482 | 1243.525 | 0 | -0.013349 | 0 | 0 | 1.2948 | 10.2782 | 0 | 0 | 398.4947 | 0 | 0
2021-04-14 17:22 | 61.3939 | -41.9499 | 60.0963 | 1242.5769 | 0 | 0.27624 | 0 | 0 | 1.2943 | 10.29 | 0 | 0 | 398.4947 | 0 | 0
2021-04-14 17:22 | 61.1826 | -41.9042 | 60.944 | 1241.7291 | 0 | -0.31733 | 0 | 0 | 1.2946 | 10.0991 | 0 | 0 | 398.8315 | 0 | 0
2021-04-14 17:22 | 61.1407 | -41.8908 | 61.7418 | 1240.9314 | 0 | -0.074147 | 0 | 0 | 1.2938 | 10.0986 | 0 | 0 | 398.8315 | 0 | 0
2021-04-14 17:22 | 61.2976 | -41.9899 | 62.6098 | 1240.0634 | 0 | 0.17411 | 0 | 0 | 1.2968 | 10.5171 | 0 | 0 | 399.4068 | 0 | 0
2021-04-14 17:22 | 61.2128 | -41.7108 | 63.6784 | 1238.9948 | 0 | -0.47198 | 0 | 0 | 1.2959 | 10.2935 | 0 | 0 | 399.4068 | 0 | 0
2021-04-14 17:22 | 61.2642 | -41.6368 | 64.6344 | 1238.0388 | 0 | -0.010286 | 0 | 0 | 1.2961 | 10.238 | 0 | 0 | 399.6945 | 0 | 0
2021-04-14 17:22 | 61.3267 | -41.5314 | 65.578 | 1237.0952 | 0 | -0.21261 | 0 | 0 | 1.2977 | 10.2006 | 0 | 0 | 399.6945 | 0 | 0
2021-04-14 17:22 | 60.9078 | -41.3338 | 66.5885 | 1236.0847 | 0 | -0.096253 | 0 | 0 | 1.2968 | 10.1389 | 0 | 0 | 396.9406 | 0 | 0
2021-04-14 17:22 | 60.9096 | -41.2844 | 67.6305 | 1235.0426 | 0 | 0.40334 | 0 | 0 | 1.296 | 10.1933 | 0 | 0 | 396.9406 | 0 | 0
2021-04-14 17:22 | 60.8506 | -41.677 | 68.6663 | 1234.0068 | 0 | -0.33691 | 0 | 0 | 1.2964 | 10.21 | 0 | 0 | 396.81 | 0 | 0
2021-04-14 17:22 | 61.0404 | -41.7772 | 69.6802 | 1232.993 | 0 | -0.081985 | 0 | 0 | 1.2987 | 10.1757 | 0 | 0 | 396.81 | 0 | 0
2021-04-14 17:23 | 61.0937 | -42.1292 | 70.6624 | 1232.0107 | 0 | 0.32171 | 0 | 0 | 1.2963 | 10.1159 | 0 | 0 | 395.3046 | 0 | 0
2021-04-14 17:23 | 61.099 | -42.042 | 71.6359 | 1231.0372 | 0 | -0.18336 | 0 | 0 | 1.2966 | 10.0304 | 0 | 0 | 395.3046 | 0 | 0
2021-04-14 17:23 | 61.0456 | -41.9044 | 72.6344 | 1230.0388 | 0 | -0.305 | 0 | 0 | 1.2962 | 10.2451 | 0 | 0 | 397.5901 | 0 | 0
2021-04-14 17:23 | 61.3238 | -41.8216 | 73.6454 | 1229.0277 | 0 | -0.023759 | 0 | 0 | 1.2943 | 10.1012 | 0 | 0 | 397.5901 | 0 | 0
2021-04-14 17:23 | 61.5729 | -41.7577 | 74.6501 | 1228.0231 | 0 | 0.39236 | 0 | 0 | 1.2954 | 10.0757 | 0 | 0 | 398.3576 | 0 | 0
2021-04-14 17:23 | 61.8623 | -41.9136 | 75.6697 | 1227.0034 | 0 | 0.089958 | 0 | 0 | 1.296 | 10.2208 | 0 | 0 | 398.3576 | 0 | 0
2021-04-14 17:23 | 62.011 | -42.0339 | 76.6908 | 1225.9824 | 0 | 0.81047 | 0 | 0 | 1.2968 | 10.2081 | 0 | 0 | 399.1695 | 0 | 0
2021-04-14 17:23 | 62.3237 | -42.0682 | 77.7014 | 1224.9718 | 0 | 0.092148 | 0 | 0 | 1.2977 | 10.2231 | 0 | 0 | 399.1695 | 0 | 0
2021-04-14 17:23 | 62.2453 | -42.0718 | 78.7206 | 1223.9526 | 0 | 0.59689 | 0 | 0 | 1.2971 | 10.0617 | 0 | 0 | 399.5756 | 0 | 0
2021-04-14 17:23 | 62.2759 | -41.1023 | 79.8345 | 1222.8387 | 0 | -0.053799 | 0 | 0 | 1.2961 | 10.2067 | 0 | 0 | 399.5756 | 0 | 0
2021-04-14 17:23 | 61.7564 | -40.9062 | 80.8595 | 1221.8137 | 0 | -0.16572 | 0 | 0 | 1.2974 | 10.1941 | 0 | 0 | 399.7789 | 0 | 0
2021-04-14 17:23 | 61.2397 | -40.6205 | 81.934 | 1220.7393 | 0 | -0.33854 | 0 | 0 | 1.2963 | 10.1254 | 0 | 0 | 399.7789 | 0 | 0
2021-04-14 17:23 | 61.0949 | -40.5899 | 83.0143 | 1219.6589 | 0 | 0.047931 | 0 | 0 | 1.2967 | 10.0515 | 0 | 0 | 399.0548 | 0 | 0
2021-04-14 17:23 | 61.2021 | -41.7468 | 84.1049 | 1218.5684 | 0 | 0.21868 | 0 | 0 | 1.297 | 10.1769 | 0 | 0 | 399.0548 | 0 | 0
2021-04-14 17:23 | 61.3232 | -41.9134 | 85.1957 | 1217.4774 | 0 | 0.201 | 0 | 0 | 1.2967 | 10.2313 | 0 | 0 | 399.5185 | 0 | 0
2021-04-14 17:23 | 61.2194 | -41.9371 | 86.2846 | 1216.3887 | 0 | 0.15 | 0 | 0 | 1.2962 | 10.2509 | 0 | 0 | 399.5185 | 0 | 0
2021-04-14 17:23 | 61.1113 | -41.9396 | 87.3607 | 1215.3125 | 0 | 0.31611 | 0 | 0 | 1.2963 | 10.0379 | 0 | 0 | 399.7503 | 0 | 0
2021-04-14 17:23 | 60.8593 | -41.9833 | 88.446 | 1214.2272 | 0 | 0.88297 | 0 | 0 | 1.2967 | 10.12 | 0 | 0 | 399.7503 | 0 | 0
2021-04-14 17:23 | 60.6845 | -41.7189 | 89.5303 | 1213.1429 | 0 | -0.40551 | 0 | 0 | 1.2962 | 10.1798 | 0 | 0 | 397.2699 | 0 | 0
2021-04-14 17:23 | 60.7205 | -41.5184 | 90.6 | 1212.0731 | 0 | 1.2259 | 0 | 0 | 1.2973 | 10.0158 | 0 | 0 | 397.2699 | 0 | 0
2021-04-14 17:23 | 60.9166 | -41.6333 | 91.6733 | 1210.9999 | 0 | 0.044725 | 0 | 0 | 1.2959 | 10.2151 | 0 | 0 | 398.626 | 0 | 0
2021-04-14 17:23 | 61.0353 | -41.7571 | 92.73 | 1209.9432 | 0 | 0.47629 | 0 | 0 | 1.2977 | 10.1572 | 0 | 0 | 398.626 | 0 | 0
2021-04-14 17:23 | 61.0378 | -41.3553 | 93.7529 | 1208.9203 | 0 | -0.29062 | 0 | 0 | 1.2986 | 10.1113 | 0 | 0 | 398.4591 | 0 | 0
2021-04-14 17:23 | 61.7697 | -41.2497 | 94.7798 | 1207.8933 | 0 | 0.22658 | 0 | 0 | 1.2977 | 10.4766 | 0 | 0 | 398.4591 | 0 | 0
2021-04-14 17:23 | 62.0579 | -41.9886 | 95.8019 | 1206.8712 | 0 | 0.70173 | 0 | 0 | 1.2965 | 10.3082 | 0 | 0 | 395.5291 | 0 | 0
2021-04-14 17:23 | 61.9307 | -42.0314 | 96.875 | 1205.7981 | 0 | 0.41827 | 0 | 0 | 1.2971 | 10.1929 | 0 | 0 | 395.5291 | 0 | 0
2021-04-14 17:23 | 61.5914 | -41.9277 | 97.8772 | 1204.796 | 0 | 0.1081 | 0 | 0 | 1.2963 | 10.3862 | 0 | 0 | 396.5826 | 0 | 0
2021-04-14 17:23 | 61.3566 | -41.7819 | 98.9168 | 1203.7563 | 0 | 0.5407 | 0 | 0 | 1.2956 | 10.2199 | 0 | 0 | 396.5826 | 0 | 0
2021-04-14 17:23 | 61.1069 | -41.6928 | 99.8699 | 1202.8033 | 0 | -0.25441 | 0 | 0 | 1.2976 | 10.1273 | 0 | 0 | 396.8246 | 0 | 0
2021-04-14 17:23 | 61.3356 | -41.6766 | 100.6903 | 1201.9829 | 0 | 0.49195 | 0 | 0 | 1.2965 | 10.1347 | 0 | 0 | 396.8246 | 0 | 0
2021-04-14 17:23 | 60.9551 | -41.5454 | 101.3105 | 1201.3627 | 0 | -0.84138 | 0 | 0 | 1.2984 | 10.2801 | 0 | 0 | 395.3782 | 0 | 0
2021-04-14 17:23 | 60.9551 | -40.803 | 101.2947 | 1201.3785 | 0 | -1.6671 | 0 | 0 | 1.2984 | 10.2113 | 0 | 0 | 395.3782 | 0 | 0
2021-04-14 17:23 | 61.3947 | -40.3085 | 101.1831 | 1201.4901 | 0 | -1.0352 | 0 | 0 | 1.2962 | 10.1657 | 0 | 0 | 395.3782 | 0 | 0
2021-04-14 17:23 | 64.2568 | -37.7249 | 100.7199 | 1201.9532 | 0 | -2.8464 | 0 | 0 | 1.2973 | 10.2262 | 0 | 0 | 397.2484 | 0 | 0
2021-04-14 17:23 | 62.0963 | -36.4216 | 100.451 | 1202.2222 | 0 | 0.50606 | 0 | 0 | 1.2955 | 10.2142 | 0 | 0 | 397.2484 | 0 | 0
2021-04-14 17:23 | 60.3639 | -38.1771 | 100.1982 | 1202.475 | 0 | -1.8736 | 0 | 0 | 1.2969 | 10.2749 | 0 | 0 | 396.4655 | 0 | 0
2021-04-14 17:23 | 60.4037 | -19.7854 | 100.0839 | 1202.5892 | 0 | -27.3319 | 0 | 0 | 1.2967 | 10.2547 | 0 | 0 | 396.4655 | 0 | 0
2021-04-14 17:23 | 34.1889 | -6.0931 | 100.0294 | 1202.5948 | 0 | -6.833 | 0 | 0 | 1.2948 | 10.0328 | 0 | 0 | 397.7952 | 0 | 0
2021-04-14 17:23 | 25.4912 | -4.1374 | 99.9196 | 1202.5948 | 0 | -1.7082 | 0 | 0 | 1.2947 | 10.062 | 0 | 0 | 397.7952 | 0 | 0
2021-04-14 17:23 | 23.0559 | -3.5113 | 99.8332 | 1202.5948 | 0 | -0.42706 | 0 | 0 | 1.2939 | 10.2269 | 0 | 0 | 397.5772 | 0 | 0
2021-04-14 17:23 | 22.931 | -3.3176 | 99.833 | 1202.5948 | 0 | -0.026691 | 0 | 0 | 1.2934 | 10.3796 | 0 | 0 | 397.5772 | 0 | 0
2021-04-14 17:23 | 22.7354 | -3.2916 | 99.833 | 1202.5948 | 0 | -0.0066728 | 0 | 0 | 1.2925 | 10.4015 | 0 | 0 | 397.3605 | 0 | 0
2021-04-14 17:23 | 22.5383 | -3.3014 | 99.833 | 1202.5948 | 0 | -0.0016682 | 0 | 0 | 1.2915 | 10.2214 | 0 | 0 | 397.3605 | 0 | 0
2021-04-14 17:23 | 22.4654 | -3.3043 | 99.833 | 1202.5948 | 0 | -0.00010426 | 0 | 0 | 1.2936 | 10.2512 | 0 | 0 | 398.2419 | 0 | 0
2021-04-14 17:23 | 22.4065 | -3.3432 | 99.833 | 1202.5948 | 0 | -2.6066e-05 | 0 | 0 | 1.2947 | 10.2998 | 0 | 0 | 398.2419 | 0 | 0
2021-04-14 17:23 | 22.4137 | -3.3529 | 99.833 | 1202.5948 | 0 | -6.5164e-06 | 0 | 0 | 1.2931 | 10.2194 | 0 | 0 | 398.7604 | 0 | 0
2021-04-14 17:23 | 22.3619 | -3.3577 | 99.833 | 1202.5948 | 0 | -1.6291e-06 | 0 | 0 | 1.2924 | 10.4466 | 0 | 0 | 398.7604 | 0 | 0
2021-04-14 17:23 | 22.3815 | -3.3585 | 99.833 | 1202.5948 | 0 | -4.0728e-07 | 0 | 0 | 1.2948 | 10.3608 | 0 | 0 | 398.9427 | 0 | 0
2021-04-14 17:23 | 22.3866 | -3.3669 | 99.833 | 1202.5948 | 0 | 0 | 0 | 0 | 1.2958 | 10.5025 | 0 | 0 | 398.9427 | 0 | 0
2021-04-14 17:23 | 22.3822 | -3.3686 | 99.833 | 1202.5948 | 0 | 0 | 0 | 0 | 1.2964 | 10.2874 | 0 | 0 | 399.0338 | 0 | 0
2021-04-14 17:23 | 22.389 | -3.4156 | 99.833 | 1202.5948 | 0 | 0 | 0 | 0 | 1.2966 | 10.5767 | 0 | 0 | 399.0338 | 0 | 0
2021-04-14 17:23 | 22.3739 | -3.4092 | 99.833 | 1202.5948 | 0 | 0 | 0 | 0 | 1.2975 | 10.1646 | 0 | 0 | 399.0794 | 0 | 0
2021-04-14 17:23 | 22.3684 | -3.3984 | 99.833 | 1202.5948 | 0 | 0 | 0 | 0 | 1.2981 | 10.4637 | 0 | 0 | 399.0794 | 0 | 0
2021-04-14 17:23 | 22.3664 | -3.3782 | 99.833 | 1202.5948 | 0 | 0 | 0 | 0 | 1.2972 | 10.411 | 0 | 0 | 398.156 | 0 | 0
2021-04-14 17:23 | 22.3705 | -3.3651 | 99.833 | 1202.5948 | 0 | 0 | 0 | 0 | 1.2971 | 10.5466 | 0 | 0 | 398.156 | 0 | 0
2021-04-14 17:23 | 22.3469 | -3.3638 | 99.833 | 1202.5948 | 0 | 0 | 0 | 0 | 1.2961 | 10.4894 | 0 | 0 | 398.3292 | 0 | 0
2021-04-14 17:23 | 22.3293 | -3.3594 | 99.833 | 1202.5948 | 0 | 0 | 0 | 0 | 1.2943 | 10.4045 | 0 | 0 | 398.3292 | 0 | 0
2021-04-14 17:23 | 22.3621 | -3.3548 | 99.833 | 1202.5948 | 0 | 0 | 0 | 0 | 1.2955 | 10.3111 | 0 | 0 | 395.5193 | 0 | 0
2021-04-14 17:23 | 22.3999 | -3.386 | 99.7755 | 1202.5948 | 0 | 0 | 0 | 0 | 1.2956 | 10.2411 | 0 | 0 | 395.5193 | 0 | 0
2021-04-14 17:24 | 22.3572 | -3.3587 | 99.752 | 1202.5948 | 0 | 0 | 0 | 0 | 1.296 | 10.3251 | 0 | 0 | 396.6788 | 0 | 0
2021-04-14 17:24 | 22.3512 | -3.3479 | 99.752 | 1202.5948 | 0 | 0 | 0 | 0 | 1.2972 | 10.315 | 0 | 0 | 396.6788 | 0 | 0
2021-04-14 17:24 | 22.3723 | -3.3471 | 99.752 | 1202.5948 | 0 | 0 | 0 | 0 | 1.2963 | 10.4308 | 0 | 0 | 398.4897 | 0 | 0
2021-04-14 17:24 | 22.3682 | -3.382 | 99.752 | 1202.5948 | 0 | 0 | 0 | 0 | 1.2956 | 10.2904 | 0 | 0 | 398.4897 | 0 | 0
2021-04-14 17:24 | 22.3894 | -3.3922 | 99.752 | 1202.5948 | 0 | 0 | 0 | 0 | 1.2993 | 10.4063 | 0 | 0 | 397.4671 | 0 | 0
2021-04-14 17:24 | 22.3984 | -3.3986 | 99.752 | 1202.5948 | 0 | 0 | 0 | 0 | 1.2964 | 10.2574 | 0 | 0 | 397.4671 | 0 | 0
2021-04-14 17:24 | 22.3796 | -3.4002 | 99.752 | 1202.5948 | 0 | 0 | 0 | 0 | 1.2969 | 10.3991 | 0 | 0 | 396.8003 | 0 | 0
2021-04-14 17:24 | 22.3869 | -3.4058 | 99.752 | 1202.5948 | 0 | 0 | 0 | 0 | 1.2963 | 10.3946 | 0 | 0 | 396.8003 | 0 | 0
2021-04-14 17:24 | 22.3832 | -3.4151 | 99.752 | 1202.5948 | 0 | 0 | 0 | 0 | 1.2973 | 10.4266 | 0 | 0 | 398.3912 | 0 | 0
2021-04-14 17:24 | 22.3488 | -3.4021 | 99.752 | 1202.5948 | 0 | 0 | 0 | 0 | 1.2968 | 10.3949 | 0 | 0 | 398.3912 | 0 | 0
2021-04-14 17:24 | 22.3435 | -3.3961 | 99.752 | 1202.5948 | 0 | 0 | 0 | 0 | 1.2975 | 10.4154 | 0 | 0 | 398.0288 | 0 | 0
2021-04-14 17:24 | 22.3829 | -3.3835 | 99.752 | 1202.5948 | 0 | 0 | 0 | 0 | 1.298 | 10.2732 | 0 | 0 | 398.0288 | 0 | 0
2021-04-14 17:24 | 22.4149 | -3.3264 | 99.752 | 1202.5948 | 0 | 0 | 0 | 0 | 1.2957 | 10.3807 | 0 | 0 | 397.6145 | 0 | 0
2021-04-14 17:24 | 22.3978 | -3.2838 | 99.752 | 1202.5948 | 0 | 0 | 0 | 0 | 1.2955 | 10.3955 | 0 | 0 | 397.6145 | 0 | 0
2021-04-14 17:24 | 22.3771 | -3.2626 | 99.752 | 1202.5948 | 0 | 0 | 0 | 0 | 1.2958 | 10.4768 | 0 | 0 | 398.4757 | 0 | 0
2021-04-14 17:24 | 22.3904 | -3.3003 | 99.752 | 1202.5948 | 0 | 0 | 0 | 0 | 1.2954 | 10.4772 | 0 | 0 | 398.4757 | 0 | 0
2021-04-14 17:24 | 22.284 | -3.2434 | 99.9717 | 1202.5948 | 0 | 0 | 0 | 0 | 1.2965 | 10.4146 | 0 | 0 | 398.9568 | 0 | 0
2021-04-14 17:24 | 22.2004 | -3.1749 | 100.034 | 1202.5948 | 0 | 0 | 0 | 0 | 1.2973 | 10.3536 | 0 | 0 | 398.9568 | 0 | 0
2021-04-14 17:24 | 22.0678 | -3.0376 | 100.2011 | 1202.5948 | 0 | 0 | 0 | 0 | 1.2978 | 10.5055 | 0 | 0 | 399.4504 | 0 | 0
2021-04-14 17:24 | 23.5994 | -2.9383 | 100.2043 | 1202.5948 | 0 | 0 | 0 | 0 | 1.2959 | 10.4546 | 0 | 0 | 399.4504 | 0 | 0
2021-04-14 17:24 | 23.7011 | -3.7706 | 100.599 | 1202.5948 | 0 | 0 | 0 | 0 | 1.2963 | 10.4151 | 0 | 0 | 399.3677 | 0 | 0
2021-04-14 17:24 | 23.9825 | -4.5156 | 100.6505 | 1202.5948 | 0 | 0 | 0 | 0 | 1.2964 | 9.9401 | 0 | 0 | 399.3677 | 0 | 0
2021-04-14 17:24 | 24.075 | -4.7329 | 100.6505 | 1202.5948 | 0 | 0 | 0 | 0 | 1.2959 | 10.2581 | 0 | 0 | 399.2668 | 0 | 0
2021-04-14 17:24 | 24.0681 | -5.0649 | 100.6291 | 1202.5948 | 0 | 0 | 0 | 0 | 1.297 | 10.2938 | 0 | 0 | 399.2668 | 0 | 0
2021-04-14 17:24 | 24.2627 | -5.1329 | 100.0194 | 1202.5948 | 0 | 0 | 0 | 0 | 1.2967 | 10.141 | 0 | 0 | 399.6244 | 0 | 0
2021-04-14 17:24 | 24.353 | -5.1402 | 98.9034 | 1202.5948 | 0 | 0 | 0 | 0 | 1.2964 | 10.0762 | 0 | 0 | 399.6244 | 0 | 0
2021-04-14 17:24 | 24.4291 | -5.2667 | 98.4919 | 1202.5948 | 0 | 0 | 0 | 0 | 1.296 | 10.2716 | 0 | 0 | 397.4678 | 0 | 0
2021-04-14 17:24 | 24.4291 | -5.2586 | 98.1334 | 1202.5948 | 0 | 0 | 0 | 0 | 1.296 | 10.3681 | 0 | 0 | 397.4678 | 0 | 0
2021-04-14 17:24 | 24.5159 | -5.3537 | 97.3835 | 1202.5948 | 0 | 0 | 0 | 0 | 1.2953 | 10.2651 | 0 | 0 | 397.0128 | 0 | 0
2021-04-14 17:24 | 24.5369 | -5.4122 | 96.4453 | 1202.5948 | 0 | 0 | 0 | 0 | 1.2963 | 10.2528 | 0 | 0 | 397.0128 | 0 | 0
2021-04-14 17:24 | 23.1173 | -4.618 | 95.1488 | 1202.5948 | 0 | 0 | 0 | 0 | 1.2949 | 10.2395 | 0 | 0 | 398.0877 | 0 | 0
2021-04-14 17:24 | 23.1173 | -3.9314 | 93.4602 | 1202.5948 | 0 | 0 | 0 | 0 | 1.2949 | 10.312 | 0 | 0 | 398.0877 | 0 | 0
2021-04-14 17:24 | 23.05 | -3.7598 | 91.9624 | 1202.5948 | 0 | 0 | 0 | 0 | 1.2954 | 10.3664 | 0 | 0 | 398.0877 | 0 | 0
2021-04-14 17:24 | 22.9715 | -3.526 | 91.6346 | 1202.5948 | 0 | 0 | 0 | 0 | 1.2952 | 10.2217 | 0 | 0 | 399.0343 | 0 | 0
2021-04-14 17:24 | 22.7226 | -3.2113 | 91.6344 | 1202.5948 | 0 | 0 | 0 | 0 | 1.2971 | 10.216 | 0 | 0 | 399.0343 | 0 | 0
2021-04-14 17:24 | 22.5701 | -3.1196 | 91.6344 | 1202.5948 | 0 | 0 | 0 | 0 | 1.2968 | 10.2863 | 0 | 0 | 399.2667 | 0 | 0
2021-04-14 17:24 | 22.4876 | -3.2581 | 91.6344 | 1202.5948 | 0 | 0 | 0 | 0 | 1.2961 | 10.2477 | 0 | 0 | 399.2667 | 0 | 0
2021-04-14 17:24 | 22.3919 | -3.2867 | 91.6344 | 1202.5948 | 0 | 0 | 0 | 0 | 1.2958 | 10.2682 | 0 | 0 | 399.1958 | 0 | 0
2021-04-14 17:24 | 22.378 | -3.2897 | 91.6344 | 1202.5948 | 0 | 0 | 0 | 0 | 1.2964 | 10.4339 | 0 | 0 | 399.1958 | 0 | 0
2021-04-14 17:24 | 22.4056 | -3.3216 | 91.6344 | 1202.5948 | 0 | 0 | 0 | 0 | 1.297 | 10.2262 | 0 | 0 | 399.5795 | 0 | 0
2021-04-14 17:24 | 22.407 | -3.401 | 91.6344 | 1202.5948 | 0 | 0 | 0 | 0 | 1.2966 | 10.3364 | 0 | 0 | 399.5795 | 0 | 0
2021-04-14 17:24 | 22.3918 | -3.419 | 91.6344 | 1202.5948 | 0 | 0 | 0 | 0 | 1.2966 | 10.323 | 0 | 0 | 399.3705 | 0 | 0
2021-04-14 17:24 | 22.4195 | -3.4242 | 91.6344 | 1202.5948 | 0 | 0 | 0 | 0 | 1.2959 | 10.2173 | 0 | 0 | 399.3705 | 0 | 0
2021-04-14 17:24 | 22.4262 | -3.4337 | 91.6344 | 1202.5948 | 0 | 0 | 0 | 0 | 1.297 | 10.1838 | 0 | 0 | 396.3694 | 0 | 0
2021-04-14 17:24 | 22.4063 | -3.4088 | 91.6344 | 1202.5948 | 0 | 0 | 0 | 0 | 1.2964 | 10.0213 | 0 | 0 | 396.3694 | 0 | 0
2021-04-14 17:24 | 22.4289 | -3.4025 | 91.6344 | 1202.5948 | 0 | 0 | 0 | 0 | 1.2953 | 10.2401 | 0 | 0 | 395.824 | 0 | 0
2021-04-14 17:24 | 22.4437 | -3.4078 | 91.6344 | 1202.5948 | 0 | 0 | 0 | 0 | 1.2949 | 10.0577 | 0 | 0 | 395.824 | 0 | 0
2021-04-14 17:24 | 22.4178 | -3.421 | 91.6344 | 1202.5948 | 0 | 0 | 0 | 0 | 1.295 | 10.06 | 0 | 0 | 395.0054 | 0 | 0
2021-04-14 17:24 | 22.4322 | -3.4287 | 91.6344 | 1202.5948 | 0 | 0 | 0 | 0 | 1.2954 | 10.1734 | 0 | 0 | 395.0054 | 0 | 0
2021-04-14 17:24 | 22.2602 | -3.1311 | 91.6344 | 1202.5948 | 0 | 0 | 0 | 0 | 1.2955 | 10.0591 | 0 | 0 | 396.8445 | 0 | 0
2021-04-14 17:24 | 22.3778 | -3.0443 | 91.6344 | 1202.5948 | 0 | 0 | 0 | 0 | 1.2939 | 10.0469 | 0 | 0 | 396.8445 | 0 | 0
2021-04-14 17:24 | 22.3017 | -3.1584 | 91.632 | 1202.5948 | 0 | 0 | 0 | 0 | 1.2958 | 10.1532 | 0 | 0 | 396.9436 | 0 | 0
2021-04-14 17:24 | 22.4239 | -3.1731 | 91.1599 | 1202.5948 | 0 | 0 | 0 | 0 | 1.296 | 10.1685 | 0 | 0 | 396.9436 | 0 | 0
2021-04-14 17:24 | 22.5175 | -3.2864 | 89.8608 | 1202.5948 | 0 | 0 | 0 | 0 | 1.2953 | 10.2364 | 0 | 0 | 394.8687 | 0 | 0
2021-04-14 17:24 | 22.7316 | -3.5459 | 87.8032 | 1202.5948 | 0 | 0 | 0 | 0 | 1.2944 | 10.2646 | 0 | 0 | 394.8687 | 0 | 0
2021-04-14 17:24 | 22.8119 | -3.8433 | 85.0944 | 1202.5948 | 0 | 0 | 0 | 0 | 1.2975 | 10.1415 | 0 | 0 | 396.3305 | 0 | 0
2021-04-14 17:24 | 22.9918 | -3.8755 | 81.8523 | 1202.5948 | 0 | 0 | 0 | 0 | 1.2964 | 10.2354 | 0 | 0 | 396.3305 | 0 | 0
2021-04-14 17:24 | 23.232 | -4.0828 | 78.3202 | 1202.5948 | 0 | 0 | 0 | 0 | 1.2953 | 10.1151 | 0 | 0 | 397.318 | 0 | 0
2021-04-14 17:24 | 23.287 | -4.3984 | 74.465 | 1202.5948 | 0 | 0 | 0 | 0 | 1.2978 | 10.2268 | 0 | 0 | 397.318 | 0 | 0
2021-04-14 17:24 | 23.3732 | -4.5002 | 69.7243 | 1202.5948 | 0 | 0 | 0 | 0 | 1.2964 | 10.2971 | 0 | 0 | 396.7108 | 0 | 0
2021-04-14 17:24 | 23.454 | -4.4974 | 65.1135 | 1202.5948 | 0 | 0 | 0 | 0 | 1.2975 | 10.0924 | 0 | 0 | 396.7108 | 0 | 0
2021-04-14 17:25 | 23.5531 | -4.6111 | 59.9057 | 1202.5948 | 0 | 0 | 0 | 0 | 1.2957 | 10.0813 | 0 | 0 | 394.6104 | 0 | 0
2021-04-14 17:25 | 23.6577 | -4.7352 | 54.2467 | 1202.5948 | 0 | 0 | 0 | 0 | 1.2954 | 10.1227 | 0 | 0 | 394.6104 | 0 | 0
2021-04-14 17:25 | 23.7947 | -4.8821 | 48.0608 | 1202.5948 | 0 | 0 | 0 | 0 | 1.2946 | 9.9517 | 0 | 0 | 394.5623 | 0 | 0
2021-04-14 17:25 | 23.928 | -4.9956 | 41.5295 | 1202.5948 | 0 | 0 | 0 | 0 | 1.2945 | 10.1203 | 0 | 0 | 394.5623 | 0 | 0
2021-04-14 17:25 | 23.9356 | -5.0062 | 35.3035 | 1202.5948 | 0 | 0 | 0 | 0 | 1.2946 | 10.2038 | 0 | 0 | 395.3249 | 0 | 0
2021-04-14 17:25 | 23.969 | -4.8444 | 29.1066 | 1202.5948 | 0 | 0 | 0 | 0 | 1.2955 | 9.9846 | 0 | 0 | 395.3249 | 0 | 0
2021-04-14 17:25 | 22.4481 | -3.836 | 24.0941 | 1202.5948 | 0 | 0 | 0 | 0 | 1.2934 | 10.0977 | 0 | 0 | 395.9991 | 0 | 0
2021-04-14 17:25 | 21.6271 | -2.2818 | 22.5663 | 1202.5948 | 0 | 0 | 0 | 0 | 1.2935 | 9.9996 | 0 | 0 | 395.9991 | 0 | 0
2021-04-14 17:25 | 21.8671 | -1.9213 | 22.5664 | 1202.5948 | 0 | 0 | 0 | 0 | 1.2932 | 9.7023 | 0 | 0 | 395.82 | 0 | 0
2021-04-14 17:25 | 22.1234 | -2.5783 | 22.5664 | 1202.5948 | 0 | 0 | 0 | 0 | 1.2931 | 9.7995 | 0 | 0 | 395.82 | 0 | 0
2021-04-14 17:25 | 22.1996 | -3.1685 | 22.5664 | 1202.5948 | 0 | 0 | 0 | 0 | 1.2949 | 9.9943 | 0 | 0 | 397.9004 | 0 | 0
2021-04-14 17:25 | 22.2799 | -3.358 | 22.5664 | 1202.5948 | 0 | 0 | 0 | 0 | 1.2953 | 9.6833 | 0 | 0 | 397.9004 | 0 | 0
2021-04-14 17:25 | 22.3437 | -3.39 | 22.5664 | 1202.5948 | 0 | 0 | 0 | 0 | 1.2958 | 10.1404 | 0 | 0 | 398.8842 | 0 | 0
2021-04-14 17:25 | 22.3429 | -3.3808 | 22.5664 | 1202.5948 | 0 | 0 | 0 | 0 | 1.2943 | 9.8988 | 0 | 0 | 398.8842 | 0 | 0
2021-04-14 17:25 | 22.3428 | -3.3648 | 22.5664 | 1202.5948 | 0 | 0 | 0 | 0 | 1.2974 | 9.8759 | 0 | 0 | 399.3177 | 0 | 0
2021-04-14 17:25 | 22.3475 | -3.3765 | 22.5664 | 1202.5948 | 0 | 0 | 0 | 0 | 1.2953 | 9.8912 | 0 | 0 | 399.3177 | 0 | 0
2021-04-14 17:25 | 22.3451 | -3.3939 | 22.5664 | 1202.5948 | 0 | 0 | 0 | 0 | 1.2952 | 10.0277 | 0 | 0 | 399.2401 | 0 | 0
2021-04-14 17:25 | 22.3669 | -3.398 | 22.5664 | 1202.5948 | 0 | 0 | 0 | 0 | 1.2955 | 9.8394 | 0 | 0 | 399.2401 | 0 | 0
2021-04-14 17:25 | 22.3734 | -3.3835 | 22.5664 | 1202.5948 | 0 | 0 | 0 | 0 | 1.2969 | 9.8831 | 0 | 0 | 399.6095 | 0 | 0
2021-04-14 17:25 | 22.3541 | -3.3797 | 22.5664 | 1202.5948 | 0 | 0 | 0 | 0 | 1.2965 | 9.8115 | 0 | 0 | 399.6095 | 0 | 0
2021-04-14 17:25 | 22.3669 | -3.3994 | 22.5664 | 1202.5948 | 0 | 0 | 0 | 0 | 1.2976 | 10.0137 | 0 | 0 | 399.7956 | 0 | 0
2021-04-14 17:25 | 22.3679 | -3.3786 | 22.5664 | 1202.5948 | 0 | 0 | 0 | 0 | 1.2968 | 9.983 | 0 | 0 | 399.7956 | 0 | 0
2021-04-14 17:25 | 22.3559 | -3.3725 | 22.5664 | 1202.5948 | 0 | 0 | 0 | 0 | 1.2982 | 9.9819 | 0 | 0 | 401.1014 | 0 | 0
2021-04-14 17:25 | 22.3592 | -3.3888 | 22.5664 | 1202.5948 | 0 | 0 | 0 | 0 | 1.2981 | 9.9194 | 0 | 0 | 401.1014 | 0 | 0
2021-04-14 17:25 | 22.3723 | -3.3974 | 22.557 | 1202.5948 | 0 | 0 | 0 | 0 | 1.2987 | 9.9648 | 0 | 0 | 397.3882 | 0 | 0
2021-04-14 17:25 | 22.3723 | -3.4009 | 22.0754 | 1202.5948 | 0 | 0 | 0 | 0 | 1.2987 | 10.2181 | 0 | 0 | 397.3882 | 0 | 0
2021-04-14 17:25 | 22.6574 | -3.4269 | 20.8662 | 1202.5948 | 0 | 0 | 0 | 0 | 1.298 | 10.0453 | 0 | 0 | 397.3882 | 0 | 0
2021-04-14 17:25 | 22.9196 | -4.0733 | 18.9795 | 1202.5948 | 0 | 0 | 0 | 0 | 1.2961 | 9.9822 | 0 | 0 | 398.2553 | 0 | 0
2021-04-14 17:25 | 23.1857 | -4.2953 | 16.4348 | 1202.5948 | 0 | 0 | 0 | 0 | 1.2964 | 10.0471 | 0 | 0 | 398.2553 | 0 | 0
2021-04-14 17:25 | 23.3235 | -4.2676 | 13.1756 | 1202.5948 | 0 | 0 | 0 | 0 | 1.2958 | 10.1365 | 0 | 0 | 398.1555 | 0 | 0
2021-04-14 17:25 | 23.3676 | -3.7811 | 10.6468 | 1202.5948 | 0 | 0 | 0 | 0 | 1.2952 | 10.0652 | 0 | 0 | 398.1555 | 0 | 0
2021-04-14 17:25 | 23.0803 | -3.4787 | 8.711 | 1202.5948 | 0 | 0 | 0 | 0 | 1.2956 | 10.025 | 0 | 0 | 399.0685 | 0 | 0
2021-04-14 17:25 | 22.9764 | -3.5585 | 7.0835 | 1202.5948 | 0 | 0 | 0 | 0 | 1.2951 | 10.1539 | 0 | 0 | 399.0685 | 0 | 0
2021-04-14 17:25 | 22.765 | -2.2031 | 6.1352 | 1202.5948 | 0 | 0 | 0 | 0 | 1.2956 | 10.1131 | 0 | 0 | 399.5193 | 0 | 0
2021-04-14 17:25 | 22.1165 | -1.2357 | 6.1345 | 1202.5948 | 0 | 0 | 0 | 0 | 1.2948 | 10.3888 | 0 | 0 | 399.5193 | 0 | 0
2021-04-14 17:25 | 22.1257 | -2.0967 | 6.1345 | 1202.5948 | 0 | 0 | 0 | 0 | 1.2955 | 10.1704 | 0 | 0 | 396.0471 | 0 | 0
2021-04-14 17:25 | 22.1985 | -2.3281 | 6.4781 | 1202.5948 | 0 | 0 | 0 | 0 | 1.295 | 10.1626 | 0 | 0 | 396.0471 | 0 | 0
2021-04-14 17:25 | 22.0629 | -2.0481 | 6.9149 | 1202.5863 | 0 | 0 | 0 | 0 | 1.2976 | 10.2368 | 0 | 0 | 397.6055 | 0 | 0
2021-04-14 17:25 | 51.0045 | -2.4617 | 7.3474 | 1202.1539 | 0 | 0 | 0 | 0 | 1.296 | 10.2045 | 0 | 0 | 397.6055 | 0 | 0
2021-04-14 17:25 | 55.8922 | -27.0828 | 7.7358 | 1201.7654 | 0 | 0 | 0 | 0 | 1.2969 | 10.1133 | 0 | 0 | 397.9678 | 0 | 0
2021-04-14 17:25 | 57.9918 | -37.1427 | 8.2216 | 1201.2797 | 0 | 0 | 0 | 0 | 1.2957 | 10.0693 | 0 | 0 | 397.9678 | 0 | 0
2021-04-14 17:25 | 60.3412 | -39.4679 | 8.9096 | 1200.5917 | 0 | 0 | 0 | 0 | 1.2958 | 10.1761 | 0 | 0 | 397.2142 | 0 | 0
2021-04-14 17:25 | 60.3095 | -40.6325 | 9.7809 | 1199.7203 | 0 | 0 | 0 | 0 | 1.2951 | 9.939 | 0 | 0 | 397.2142 | 0 | 0
2021-04-14 17:25 | 60.091 | -40.7469 | 10.7306 | 1198.7708 | 0 | 0 | 0 | 0 | 1.295 | 9.9588 | 0 | 0 | 398.1601 | 0 | 0
2021-04-14 17:25 | 60.1224 | -40.6048 | 11.7872 | 1197.7141 | 0 | 0 | 0 | 0 | 1.2954 | 10.1666 | 0 | 0 | 398.1601 | 0 | 0
2021-04-14 17:25 | 60.1956 | -40.5383 | 12.7193 | 1196.782 | 0 | 0.17208 | 0 | 0 | 1.2956 | 9.9786 | 0 | 0 | 397.7895 | 0 | 0
2021-04-14 17:25 | 60.377 | -40.6345 | 13.6543 | 1195.847 | 0 | 0.22983 | 0 | 0 | 1.2935 | 9.9466 | 0 | 0 | 397.7895 | 0 | 0
2021-04-14 17:25 | 60.2956 | -40.556 | 14.638 | 1194.8633 | 0 | -0.51626 | 0 | 0 | 1.2927 | 9.9987 | 0 | 0 | 398.4563 | 0 | 0
2021-04-14 17:25 | 60.3395 | -40.438 | 15.6417 | 1193.8595 | 0 | -0.54805 | 0 | 0 | 1.2929 | 9.8996 | 0 | 0 | 398.4563 | 0 | 0
2021-04-14 17:25 | 60.2056 | -40.4295 | 16.6139 | 1192.8873 | 0 | -0.28659 | 0 | 0 | 1.2957 | 9.9505 | 0 | 0 | 398.3798 | 0 | 0
2021-04-14 17:25 | 60.2671 | -40.4294 | 17.5456 | 1191.9557 | 0 | -0.10273 | 0 | 0 | 1.2955 | 9.8892 | 0 | 0 | 398.3798 | 0 | 0
2021-04-14 17:25 | 60.2473 | -40.5793 | 18.4962 | 1191.005 | 0 | 0.45126 | 0 | 0 | 1.296 | 10.0506 | 0 | 0 | 397.0311 | 0 | 0
2021-04-14 17:25 | 60.6146 | -40.6431 | 19.5025 | 1189.9988 | 0 | -0.36015 | 0 | 0 | 1.2957 | 9.8761 | 0 | 0 | 397.0311 | 0 | 0
2021-04-14 17:25 | 60.3385 | -40.5922 | 20.4787 | 1189.0226 | 0 | -0.31594 | 0 | 0 | 1.2968 | 9.9918 | 0 | 0 | 396.5471 | 0 | 0
2021-04-14 17:25 | 60.4024 | -40.3052 | 21.4367 | 1188.0646 | 0 | -0.55945 | 0 | 0 | 1.2959 | 9.8628 | 0 | 0 | 396.5471 | 0 | 0
2021-04-14 17:25 | 60.078 | -40.0798 | 22.3958 | 1187.1055 | 0 | -0.46281 | 0 | 0 | 1.2963 | 9.9936 | 0 | 0 | 397.426 | 0 | 0
2021-04-14 17:25 | 60.0747 | -40.2751 | 23.3722 | 1186.129 | 0 | -0.67428 | 0 | 0 | 1.2948 | 9.9981 | 0 | 0 | 397.426 | 0 | 0
2021-04-14 17:25 | 60.0244 | -40.4601 | 24.3435 | 1185.1577 | 0 | -0.37285 | 0 | 0 | 1.2945 | 10.1759 | 0 | 0 | 395.5603 | 0 | 0
2021-04-14 17:25 | 59.9668 | -40.1403 | 25.3242 | 1184.1771 | 0 | -0.93825 | 0 | 0 | 1.2945 | 10.3439 | 0 | 0 | 395.5603 | 0 | 0
2021-04-14 17:26 | 59.7951 | -40.0604 | 26.303 | 1183.1982 | 0 | -0.75704 | 0 | 0 | 1.2943 | 9.9537 | 0 | 0 | 396.8907 | 0 | 0
2021-04-14 17:26 | 59.7913 | -40.0969 | 27.3692 | 1182.1321 | 0 | -0.9748 | 0 | 0 | 1.2942 | 10.1736 | 0 | 0 | 396.8907 | 0 | 0
2021-04-14 17:26 | 59.7253 | -40.1114 | 28.3469 | 1181.1544 | 0 | -0.65824 | 0 | 0 | 1.2951 | 10.286 | 0 | 0 | 396.2861 | 0 | 0
2021-04-14 17:26 | 59.8171 | -39.8772 | 29.3444 | 1180.1569 | 0 | -1.2171 | 0 | 0 | 1.2955 | 10.1435 | 0 | 0 | 396.2861 | 0 | 0
2021-04-14 17:26 | 59.5472 | -39.8186 | 30.3321 | 1179.1692 | 0 | -0.84424 | 0 | 0 | 1.2947 | 10.3463 | 0 | 0 | 396.215 | 0 | 0
2021-04-14 17:26 | 59.5061 | -39.8869 | 31.3137 | 1178.1876 | 0 | -0.76605 | 0 | 0 | 1.2952 | 10.3249 | 0 | 0 | 396.215 | 0 | 0
2021-04-14 17:26 | 59.5079 | -39.9065 | 32.2966 | 1177.2046 | 0 | -0.67155 | 0 | 0 | 1.292 | 10.2256 | 0 | 0 | 397.6684 | 0 | 0
2021-04-14 17:26 | 59.4792 | -40.2244 | 33.2738 | 1176.2275 | 0 | -0.76626 | 0 | 0 | 1.2915 | 10.2017 | 0 | 0 | 397.6684 | 0 | 0
2021-04-14 17:26 | 59.6661 | -40.3031 | 34.2691 | 1175.2322 | 0 | -0.31177 | 0 | 0 | 1.2909 | 9.9847 | 0 | 0 | 398.182 | 0 | 0
2021-04-14 17:26 | 59.3809 | -40.3728 | 35.2642 | 1174.2371 | 0 | -0.63665 | 0 | 0 | 1.2933 | 10.2308 | 0 | 0 | 398.182 | 0 | 0
2021-04-14 17:26 | 59.4232 | -40.3869 | 36.2482 | 1173.2532 | 0 | -0.66473 | 0 | 0 | 1.2916 | 10.3422 | 0 | 0 | 398.6515 | 0 | 0
2021-04-14 17:26 | 59.2504 | -40.4865 | 37.2315 | 1172.2698 | 0 | -0.56701 | 0 | 0 | 1.2927 | 10.1507 | 0 | 0 | 398.6515 | 0 | 0
2021-04-14 17:26 | 59.3814 | -40.3389 | 38.2115 | 1171.2898 | 0 | -0.85277 | 0 | 0 | 1.2924 | 10.2731 | 0 | 0 | 398.8871 | 0 | 0
2021-04-14 17:26 | 59.3213 | -40.302 | 39.1791 | 1170.3223 | 0 | -0.69696 | 0 | 0 | 1.2935 | 10.1631 | 0 | 0 | 398.8871 | 0 | 0
2021-04-14 17:26 | 59.477 | -40.465 | 40.1676 | 1169.3336 | 0 | -0.36396 | 0 | 0 | 1.2917 | 10.134 | 0 | 0 | 399.0052 | 0 | 0
2021-04-14 17:26 | 59.1663 | -40.4952 | 41.1756 | 1168.3257 | 0 | -0.1417 | 0 | 0 | 1.2923 | 10.15 | 0 | 0 | 399.0052 | 0 | 0
2021-04-14 17:26 | 59.4303 | -40.5041 | 42.3136 | 1167.1876 | 0 | -0.51206 | 0 | 0 | 1.2936 | 10.0607 | 0 | 0 | 399.0562 | 0 | 0
2021-04-14 17:26 | 59.2891 | -40.4971 | 43.3694 | 1166.1318 | 0 | -0.48146 | 0 | 0 | 1.2943 | 10.0893 | 0 | 0 | 399.0562 | 0 | 0
2021-04-14 17:26 | 59.3967 | -40.4742 | 44.4245 | 1165.0768 | 0 | -0.46136 | 0 | 0 | 1.2945 | 10.1834 | 0 | 0 | 398.68 | 0 | 0
2021-04-14 17:26 | 59.3869 | -40.3733 | 45.4966 | 1164.0046 | 0 | -0.81456 | 0 | 0 | 1.2952 | 10.002 | 0 | 0 | 398.68 | 0 | 0
2021-04-14 17:26 | 59.333 | -40.2865 | 46.5658 | 1162.9355 | 0 | -0.55673 | 0 | 0 | 1.2943 | 10.1361 | 0 | 0 | 399.0634 | 0 | 0
2021-04-14 17:26 | 59.32 | -39.9894 | 47.6045 | 1161.8969 | 0 | -1.0515 | 0 | 0 | 1.2937 | 10.0294 | 0 | 0 | 399.0634 | 0 | 0
2021-04-14 17:26 | 59.2819 | -39.9028 | 48.6235 | 1160.8778 | 0 | -0.80546 | 0 | 0 | 1.295 | 10.2176 | 0 | 0 | 399.1149 | 0 | 0
2021-04-14 17:26 | 59.2816 | -40.1833 | 49.6359 | 1159.8654 | 0 | -0.4113 | 0 | 0 | 1.2923 | 9.8927 | 0 | 0 | 399.1149 | 0 | 0
2021-04-14 17:26 | 59.2203 | -40.1239 | 50.6504 | 1158.8508 | 0 | -0.94319 | 0 | 0 | 1.2943 | 9.9028 | 0 | 0 | 399.8523 | 0 | 0
2021-04-14 17:26 | 59.2548 | -40.0974 | 51.7155 | 1157.7858 | 0 | -1.028 | 0 | 0 | 1.2945 | 10.0014 | 0 | 0 | 399.8523 | 0 | 0
2021-04-14 17:26 | 59.2548 | -40.1347 | 52.7941 | 1156.7072 | 0 | -0.46743 | 0 | 0 | 1.2945 | 10.0073 | 0 | 0 | 399.8523 | 0 | 0
2021-04-14 17:26 | 59.3535 | -40.177 | 53.8268 | 1155.6744 | 0 | -0.85414 | 0 | 0 | 1.2949 | 10.0602 | 0 | 0 | 399.9178 | 0 | 0
2021-04-14 17:26 | 59.5347 | -40.1761 | 54.846 | 1154.6553 | 0 | -0.26845 | 0 | 0 | 1.2952 | 9.9558 | 0 | 0 | 399.9178 | 0 | 0
2021-04-14 17:26 | 59.5309 | -40.0765 | 55.8665 | 1153.6348 | 0 | -0.90846 | 0 | 0 | 1.2962 | 10.0133 | 0 | 0 | 399.6716 | 0 | 0
2021-04-14 17:26 | 59.4352 | -40.0516 | 56.9252 | 1152.576 | 0 | 0.022838 | 0 | 0 | 1.2967 | 10.0042 | 0 | 0 | 399.6716 | 0 | 0
2021-04-14 17:26 | 59.1654 | -39.8089 | 58.025 | 1151.4763 | 0 | -1.1829 | 0 | 0 | 1.2932 | 10.116 | 0 | 0 | 398.3988 | 0 | 0
2021-04-14 17:26 | 59.2684 | -39.7829 | 59.1761 | 1150.3252 | 0 | -0.36142 | 0 | 0 | 1.2951 | 9.9298 | 0 | 0 | 398.3988 | 0 | 0
2021-04-14 17:26 | 59.295 | -40.1736 | 60.1873 | 1149.314 | 0 | -0.60797 | 0 | 0 | 1.2964 | 10.0342 | 0 | 0 | 398.1493 | 0 | 0
2021-04-14 17:26 | 59.7662 | -40.3417 | 61.1896 | 1148.3116 | 0 | -0.2593 | 0 | 0 | 1.2952 | 10.0271 | 0 | 0 | 398.1493 | 0 | 0
2021-04-14 17:26 | 59.811 | -40.5007 | 62.1838 | 1147.3175 | 0 | -0.64479 | 0 | 0 | 1.2951 | 10.3649 | 0 | 0 | 398.554 | 0 | 0
2021-04-14 17:26 | 59.8467 | -40.4589 | 63.208 | 1146.2933 | 0 | -0.015549 | 0 | 0 | 1.2955 | 10.3157 | 0 | 0 | 398.554 | 0 | 0
2021-04-14 17:26 | 59.695 | -39.9115 | 64.2525 | 1145.2488 | 0 | -1.1002 | 0 | 0 | 1.2959 | 10.0859 | 0 | 0 | 398.838 | 0 | 0
2021-04-14 17:26 | 59.3971 | -39.7764 | 65.276 | 1144.2253 | 0 | 0.020521 | 0 | 0 | 1.2974 | 10.015 | 0 | 0 | 398.838 | 0 | 0
2021-04-14 17:26 | 59.159 | -39.7357 | 66.2983 | 1143.203 | 0 | -1.0574 | 0 | 0 | 1.2973 | 10.0026 | 0 | 0 | 398.5673 | 0 | 0
2021-04-14 17:26 | 58.904 | -39.7199 | 67.322 | 1142.1793 | 0 | -0.54903 | 0 | 0 | 1.296 | 10.0793 | 0 | 0 | 398.5673 | 0 | 0
2021-04-14 17:26 | 58.9406 | -39.7935 | 68.3638 | 1141.1375 | 0 | -1.1733 | 0 | 0 | 1.2969 | 10.095 | 0 | 0 | 398.4354 | 0 | 0
2021-04-14 17:26 | 58.8225 | -39.859 | 69.4087 | 1140.0925 | 0 | -0.45597 | 0 | 0 | 1.2968 | 9.9269 | 0 | 0 | 398.4354 | 0 | 0
2021-04-14 17:26 | 59.0119 | -40.1248 | 70.441 | 1139.0603 | 0 | -0.69893 | 0 | 0 | 1.296 | 10.0692 | 0 | 0 | 398.7792 | 0 | 0
2021-04-14 17:26 | 58.9456 | -40.3533 | 71.4889 | 1138.0123 | 0 | -0.24711 | 0 | 0 | 1.2957 | 10.1424 | 0 | 0 | 398.7792 | 0 | 0
2021-04-14 17:26 | 59.0955 | -40.3358 | 72.5708 | 1136.9305 | 0 | -0.74873 | 0 | 0 | 1.295 | 9.9364 | 0 | 0 | 397.6646 | 0 | 0
2021-04-14 17:26 | 59.0782 | -40.2985 | 73.6602 | 1135.8411 | 0 | -0.14534 | 0 | 0 | 1.2953 | 10.2617 | 0 | 0 | 397.6646 | 0 | 0
2021-04-14 17:26 | 59.1772 | -40.222 | 74.867 | 1134.6343 | 0 | -0.70626 | 0 | 0 | 1.2942 | 10.0573 | 0 | 0 | 397.3333 | 0 | 0
2021-04-14 17:26 | 59.3772 | -39.6858 | 75.9311 | 1133.5702 | 0 | -1.4339 | 0 | 0 | 1.2965 | 10.287 | 0 | 0 | 397.3333 | 0 | 0
2021-04-14 17:26 | 59.2333 | -39.6192 | 76.9654 | 1132.5359 | 0 | -1.3694 | 0 | 0 | 1.2953 | 10.3079 | 0 | 0 | 397.5293 | 0 | 0
2021-04-14 17:26 | 59.5032 | -39.3528 | 78.0077 | 1131.4937 | 0 | -1.6566 | 0 | 0 | 1.2932 | 10.1816 | 0 | 0 | 397.5293 | 0 | 0
2021-04-14 17:26 | 59.3665 | -39.289 | 79.0755 | 1130.4258 | 0 | -1.0325 | 0 | 0 | 1.2942 | 10.1276 | 0 | 0 | 398.3258 | 0 | 0
2021-04-14 17:26 | 59.4542 | -39.4038 | 80.1413 | 1129.36 | 0 | -1.3737 | 0 | 0 | 1.2927 | 10.1188 | 0 | 0 | 398.3258 | 0 | 0
2021-04-14 17:26 | 60.1905 | -39.5135 | 81.2087 | 1128.2926 | 0 | 0.090041 | 0 | 0 | 1.2944 | 10.5828 | 0 | 0 | 397.8026 | 0 | 0
2021-04-14 17:26 | 60.5836 | -39.9969 | 82.3264 | 1127.1748 | 0 | -0.39203 | 0 | 0 | 1.2955 | 10.2027 | 0 | 0 | 397.8026 | 0 | 0
2021-04-14 17:26 | 60.7434 | -40.4502 | 83.4184 | 1126.0829 | 0 | 0.50008 | 0 | 0 | 1.2946 | 10.1141 | 0 | 0 | 395.8889 | 0 | 0
2021-04-14 17:26 | 60.8919 | -40.4797 | 84.5185 | 1124.9828 | 0 | -0.33289 | 0 | 0 | 1.2923 | 10.0971 | 0 | 0 | 395.8889 | 0 | 0
2021-04-14 17:26 | 60.9473 | -40.4599 | 85.6242 | 1123.8771 | 0 | 0.73114 | 0 | 0 | 1.2928 | 10.3163 | 0 | 0 | 397.5045 | 0 | 0
2021-04-14 17:26 | 60.9835 | -39.9055 | 86.7228 | 1122.7784 | 0 | -1.1598 | 0 | 0 | 1.2931 | 10.3067 | 0 | 0 | 397.5045 | 0 | 0
2021-04-14 17:26 | 61.1538 | -39.4217 | 87.8346 | 1121.6666 | 0 | 0.69269 | 0 | 0 | 1.2946 | 10.3166 | 0 | 0 | 398.1954 | 0 | 0
2021-04-14 17:26 | 61.0682 | -39.6425 | 88.9448 | 1120.5565 | 0 | -0.39 | 0 | 0 | 1.2951 | 10.279 | 0 | 0 | 398.1954 | 0 | 0
2021-04-14 17:27 | 61.0224 | -39.834 | 90.0391 | 1119.4622 | 0 | -0.52047 | 0 | 0 | 1.297 | 10.4848 | 0 | 0 | 398.2494 | 0 | 0
2021-04-14 17:27 | 61.2272 | -39.7778 | 91.1371 | 1118.3643 | 0 | -0.99823 | 0 | 0 | 1.2938 | 10.3506 | 0 | 0 | 398.2494 | 0 | 0
2021-04-14 17:27 | 60.9772 | -39.6867 | 92.3286 | 1117.1727 | 0 | 0.019222 | 0 | 0 | 1.296 | 10.2374 | 0 | 0 | 396.9318 | 0 | 0
2021-04-14 17:27 | 60.9237 | -39.5172 | 93.3916 | 1116.1096 | 0 | -1.0295 | 0 | 0 | 1.2967 | 10.1536 | 0 | 0 | 396.9318 | 0 | 0
2021-04-14 17:27 | 60.7021 | -39.4101 | 94.4625 | 1115.0388 | 0 | -0.77197 | 0 | 0 | 1.2935 | 10.1226 | 0 | 0 | 397.6166 | 0 | 0
2021-04-14 17:27 | 60.6919 | -39.1855 | 95.5352 | 1113.9661 | 0 | -1.4064 | 0 | 0 | 1.294 | 10.3664 | 0 | 0 | 397.6166 | 0 | 0
2021-04-14 17:27 | 60.6496 | -39.1338 | 96.5988 | 1112.9025 | 0 | -0.025255 | 0 | 0 | 1.296 | 10.1249 | 0 | 0 | 398.3681 | 0 | 0
2021-04-14 17:27 | 60.4419 | -39.3635 | 97.6701 | 1111.8312 | 0 | -1.4589 | 0 | 0 | 1.2948 | 10.2961 | 0 | 0 | 398.3681 | 0 | 0
2021-04-14 17:27 | 60.1593 | -39.4231 | 98.7296 | 1110.7717 | 0 | 0.38849 | 0 | 0 | 1.2937 | 10.4433 | 0 | 0 | 398.6601 | 0 | 0
2021-04-14 17:27 | 59.6449 | -39.1 | 99.7776 | 1109.7236 | 0 | 0.065644 | 0 | 0 | 1.2926 | 10.4528 | 0 | 0 | 398.6601 | 0 | 0
2021-04-14 17:27 | 59.1571 | -39.0654 | 100.851 | 1108.6503 | 0 | -1.26 | 0 | 0 | 1.2929 | 10.1598 | 0 | 0 | 396.2988 | 0 | 0
2021-04-14 17:27 | 58.786 | -39.3605 | 101.8823 | 1107.6189 | 0 | -0.86935 | 0 | 0 | 1.2937 | 10.3239 | 0 | 0 | 396.2988 | 0 | 0
2021-04-14 17:27 | 55.1616 | -37.1165 | 102.3996 | 1107.1017 | 0 | -1.6523 | 0 | 0 | 1.2922 | 10.5126 | 0 | 0 | 396.3329 | 0 | 0
2021-04-14 17:27 | 58.5585 | -35.538 | 102.3997 | 1107.1016 | 0 | 2.4645 | 0 | 0 | 1.2918 | 10.5358 | 0 | 0 | 396.3329 | 0 | 0
2021-04-14 17:27 | 58.7789 | -37.6739 | 102.3997 | 1107.1016 | 0 | -0.76087 | 0 | 0 | 1.2908 | 10.2338 | 0 | 0 | 398.0341 | 0 | 0
2021-04-14 17:27 | 58.9658 | -39.5719 | 102.3997 | 1107.1016 | 0 | -0.80757 | 0 | 0 | 1.2938 | 10.3341 | 0 | 0 | 398.0341 | 0 | 0
2021-04-14 17:27 | 59.0785 | -40.1855 | 102.3997 | 1107.1016 | 0 | -0.8074 | 0 | 0 | 1.2957 | 10.4265 | 0 | 0 | 397.3555 | 0 | 0
2021-04-14 17:27 | 59.1522 | -40.2763 | 102.3954 | 1107.1058 | 0 | -0.73044 | 0 | 0 | 1.2944 | 10.5374 | 0 | 0 | 397.3555 | 0 | 0
2021-04-14 17:27 | 58.8954 | -39.6733 | 102.2503 | 1107.251 | 0 | -1.5497 | 0 | 0 | 1.2957 | 10.2487 | 0 | 0 | 395.6455 | 0 | 0
2021-04-14 17:27 | 62.0294 | -37.3743 | 101.9091 | 1107.5922 | 0 | 2.3089 | 0 | 0 | 1.2943 | 10.3453 | 0 | 0 | 395.6455 | 0 | 0
2021-04-14 17:27 | 61.2171 | -36.7037 | 101.9091 | 1107.5922 | 0 | -0.016608 | 0 | 0 | 1.2921 | 10.4644 | 0 | 0 | 396.7822 | 0 | 0
2021-04-14 17:27 | 60.6672 | -37.7939 | 101.9091 | 1107.5922 | 0 | -0.40037 | 0 | 0 | 1.2935 | 10.3893 | 0 | 0 | 396.7822 | 0 | 0
2021-04-14 17:27 | 62.7595 | -40.2987 | 102.0655 | 1107.4358 | 0 | 2.4306 | 0 | 0 | 1.2943 | 10.3606 | 0 | 0 | 398.1007 | 0 | 0
2021-04-14 17:27 | 62.2033 | -39.1162 | 102.5692 | 1106.9321 | 0 | -1.6251 | 0 | 0 | 1.293 | 10.2898 | 0 | 0 | 398.1007 | 0 | 0
2021-04-14 17:27 | 62.2033 | -38.5342 | 102.6329 | 1106.8684 | 0 | 0.082107 | 0 | 0 | 1.293 | 10.4874 | 0 | 0 | 398.1007 | 0 | 0
2021-04-14 17:27 | 59.3172 | -38.8083 | 102.6327 | 1106.8685 | 0 | -0.41821 | 0 | 0 | 1.2923 | 10.5113 | 0 | 0 | 397.5084 | 0 | 0
2021-04-14 17:27 | 59.3831 | -39.2623 | 102.6327 | 1106.8685 | 0 | -0.51765 | 0 | 0 | 1.2924 | 10.3944 | 0 | 0 | 397.5084 | 0 | 0
2021-04-14 17:27 | 59.4416 | -40.384 | 102.6327 | 1106.8685 | 0 | -0.58175 | 0 | 0 | 1.2933 | 10.4246 | 0 | 0 | 397.9026 | 0 | 0
2021-04-14 17:27 | 59.4857 | -40.5442 | 102.5767 | 1106.9246 | 0 | -0.50987 | 0 | 0 | 1.2931 | 10.4468 | 0 | 0 | 397.9026 | 0 | 0
2021-04-14 17:27 | 56.5223 | -37.0868 | 102.3943 | 1107.1069 | 0 | 1.5491 | 0 | 0 | 1.2937 | 10.4289 | 0 | 0 | 397.491 | 0 | 0
2021-04-14 17:27 | 54.4567 | -36.7164 | 102.0889 | 1107.4125 | 0 | 2.313 | 0 | 0 | 1.2929 | 10.49 | 0 | 0 | 397.491 | 0 | 0
2021-04-14 17:27 | 58.2438 | -33.1488 | 101.4798 | 1108.0215 | 0 | -11.5955 | 0 | 0 | 1.2944 | 10.5467 | 0 | 0 | 398.306 | 0 | 0
2021-04-14 17:27 | 44.3184 | -22.9049 | 101.4727 | 1108.0286 | 0 | -19.2992 | 0 | 0 | 1.2937 | 10.3131 | 0 | 0 | 398.306 | 0 | 0
2021-04-14 17:27 | 34.0857 | -7.9608 | 101.3586 | 1108.0901 | 0 | -4.8248 | 0 | 0 | 1.2941 | 10.4486 | 0 | 0 | 398.7814 | 0 | 0
2021-04-14 17:27 | 25.6784 | -4.7469 | 101.2482 | 1108.0901 | 0 | -1.2062 | 0 | 0 | 1.2936 | 10.2455 | 0 | 0 | 398.7814 | 0 | 0
2021-04-14 17:27 | 22.8771 | -3.2198 | 101.1514 | 1108.0901 | 0 | -0.075387 | 0 | 0 | 1.2915 | 10.2796 | 0 | 0 | 399.3694 | 0 | 0
2021-04-14 17:27 | 22.7072 | -3.0562 | 101.1514 | 1108.0901 | 0 | -0.018847 | 0 | 0 | 1.2933 | 10.4851 | 0 | 0 | 399.3694 | 0 | 0
2021-04-14 17:27 | 22.4824 | -3.118 | 101.1514 | 1108.0901 | 0 | -0.0047117 | 0 | 0 | 1.2924 | 10.2875 | 0 | 0 | 399.2649 | 0 | 0
2021-04-14 17:27 | 22.3917 | -3.1499 | 101.1514 | 1108.0901 | 0 | -0.0011779 | 0 | 0 | 1.2942 | 10.4181 | 0 | 0 | 399.2649 | 0 | 0
2021-04-14 17:27 | 22.315 | -3.2207 | 101.1514 | 1108.0901 | 0 | -0.00029448 | 0 | 0 | 1.292 | 10.3212 | 0 | 0 | 399.5318 | 0 | 0
2021-04-14 17:27 | 22.2681 | -3.242 | 101.1514 | 1108.0901 | 0 | -1.8405e-05 | 0 | 0 | 1.2921 | 10.3807 | 0 | 0 | 399.5318 | 0 | 0
2021-04-14 17:27 | 22.2376 | -3.2444 | 101.1514 | 1108.0901 | 0 | -4.6013e-06 | 0 | 0 | 1.2917 | 10.2969 | 0 | 0 | 399.7552 | 0 | 0
2021-04-14 17:27 | 22.2496 | -3.245 | 101.1514 | 1108.0901 | 0 | -1.1503e-06 | 0 | 0 | 1.29 | 10.5655 | 0 | 0 | 399.7552 | 0 | 0
2021-04-14 17:27 | 22.2084 | -3.2098 | 101.1514 | 1108.0901 | 0 | -2.8758e-07 | 0 | 0 | 1.2923 | 10.4966 | 0 | 0 | 399.0313 | 0 | 0
2021-04-14 17:27 | 22.2208 | -3.1995 | 101.1514 | 1108.0901 | 0 | 0 | 0 | 0 | 1.294 | 10.2935 | 0 | 0 | 399.0313 | 0 | 0
2021-04-14 17:27 | 22.2368 | -3.2358 | 101.1514 | 1108.0901 | 0 | 0 | 0 | 0 | 1.2946 | 10.3764 | 0 | 0 | 399.3164 | 0 | 0
2021-04-14 17:27 | 22.2343 | -3.2296 | 101.1514 | 1108.0901 | 0 | 0 | 0 | 0 | 1.2953 | 10.224 | 0 | 0 | 399.3164 | 0 | 0
2021-04-14 17:27 | 22.2357 | -3.2278 | 101.1514 | 1108.0901 | 0 | 0 | 0 | 0 | 1.2951 | 10.012 | 0 | 0 | 399.2502 | 0 | 0
2021-04-14 17:27 | 22.2776 | -3.2424 | 101.1514 | 1108.0901 | 0 | 0 | 0 | 0 | 1.2948 | 10.2721 | 0 | 0 | 399.2502 | 0 | 0
2021-04-14 17:27 | 22.2706 | -3.2272 | 101.1514 | 1108.0901 | 0 | 0 | 0 | 0 | 1.2968 | 10.2786 | 0 | 0 | 399.2429 | 0 | 0
2021-04-14 17:27 | 22.2478 | -3.2243 | 101.1514 | 1108.0901 | 0 | 0 | 0 | 0 | 1.2958 | 10.3299 | 0 | 0 | 399.2429 | 0 | 0
2021-04-14 17:27 | 22.2676 | -3.2227 | 101.1514 | 1108.0901 | 0 | 0 | 0 | 0 | 1.2955 | 10.0739 | 0 | 0 | 397.2324 | 0 | 0
2021-04-14 17:27 | 22.2692 | -3.2459 | 101.1514 | 1108.0901 | 0 | 0 | 0 | 0 | 1.2963 | 10.3206 | 0 | 0 | 397.2324 | 0 | 0
2021-04-14 17:27 | 22.2392 | -3.25 | 101.1514 | 1108.0901 | 0 | 0 | 0 | 0 | 1.2958 | 10.2859 | 0 | 0 | 395.7268 | 0 | 0
2021-04-14 17:27 | 22.2575 | -3.2481 | 101.1514 | 1108.0901 | 0 | 0 | 0 | 0 | 1.2951 | 10.297 | 0 | 0 | 395.7268 | 0 | 0
2021-04-14 17:27 | 22.2528 | -3.2447 | 101.1514 | 1108.0901 | 0 | 0 | 0 | 0 | 1.2937 | 10.322 | 0 | 0 | 398.0862 | 0 | 0
2021-04-14 17:27 | 22.216 | -3.2443 | 101.1514 | 1108.0901 | 0 | 0 | 0 | 0 | 1.2936 | 10.6456 | 0 | 0 | 398.0862 | 0 | 0
2021-04-14 17:27 | 22.2267 | -3.2478 | 101.1514 | 1108.0901 | 0 | 0 | 0 | 0 | 1.2945 | 10.1333 | 0 | 0 | 399.0573 | 0 | 0
2021-04-14 17:27 | 22.2396 | -3.2365 | 101.1514 | 1108.0901 | 0 | 0 | 0 | 0 | 1.2942 | 10.3888 | 0 | 0 | 399.0573 | 0 | 0
2021-04-14 17:28 | 22.2302 | -3.2337 | 101.1514 | 1108.0901 | 0 | 0 | 0 | 0 | 1.2948 | 10.367 | 0 | 0 | 398.0169 | 0 | 0
2021-04-14 17:28 | 22.2374 | -3.2681 | 101.1514 | 1108.0901 | 0 | 0 | 0 | 0 | 1.2955 | 10.2334 | 0 | 0 | 398.0169 | 0 | 0
2021-04-14 17:28 | 22.2646 | -3.2804 | 101.1514 | 1108.0901 | 0 | 0 | 0 | 0 | 1.2955 | 10.376 | 0 | 0 | 397.6867 | 0 | 0
2021-04-14 17:28 | 22.2651 | -3.2572 | 101.1514 | 1108.0901 | 0 | 0 | 0 | 0 | 1.295 | 10.3479 | 0 | 0 | 397.6867 | 0 | 0
2021-04-14 17:28 | 22.2517 | -3.2502 | 101.1514 | 1108.0901 | 0 | 0 | 0 | 0 | 1.2935 | 10.3919 | 0 | 0 | 398.4236 | 0 | 0
2021-04-14 17:28 | 22.2732 | -3.2437 | 101.1514 | 1108.0901 | 0 | 0 | 0 | 0 | 1.293 | 10.1974 | 0 | 0 | 398.4236 | 0 | 0
2021-04-14 17:28 | 22.2652 | -3.243 | 101.1514 | 1108.0901 | 0 | 0 | 0 | 0 | 1.2969 | 10.2248 | 0 | 0 | 398.7815 | 0 | 0
2021-04-14 17:28 | 22.2701 | -3.2763 | 101.1514 | 1108.0901 | 0 | 0 | 0 | 0 | 1.2967 | 10.1536 | 0 | 0 | 398.7815 | 0 | 0
2021-04-14 17:28 | 22.2962 | -3.2634 | 101.1514 | 1108.0901 | 0 | 0 | 0 | 0 | 1.2969 | 10.0959 | 0 | 0 | 397.1157 | 0 | 0
2021-04-14 17:28 | 22.2759 | -3.2731 | 101.1514 | 1108.0901 | 0 | 0 | 0 | 0 | 1.2964 | 10.2605 | 0 | 0 | 397.1157 | 0 | 0
2021-04-14 17:28 | 22.2513 | -3.2741 | 101.1514 | 1108.0901 | 0 | 0 | 0 | 0 | 1.2963 | 10.3217 | 0 | 0 | 398.4006 | 0 | 0
2021-04-14 17:28 | 22.2593 | -3.2693 | 101.1514 | 1108.0901 | 0 | 0 | 0 | 0 | 1.2987 | 10.2733 | 0 | 0 | 398.4006 | 0 | 0
2021-04-14 17:28 | 22.2752 | -3.2753 | 101.1514 | 1108.0901 | 0 | 0 | 0 | 0 | 1.2986 | 10.2368 | 0 | 0 | 398.2031 | 0 | 0
2021-04-14 17:28 | 22.2808 | -3.28 | 101.1514 | 1108.0901 | 0 | 0 | 0 | 0 | 1.3005 | 10.3441 | 0 | 0 | 398.2031 | 0 | 0
2021-04-14 17:28 | 22.2495 | -3.2797 | 101.1514 | 1108.0901 | 0 | 0 | 0 | 0 | 1.2997 | 10.2253 | 0 | 0 | 397.7857 | 0 | 0
2021-04-14 17:28 | 22.2679 | -3.2617 | 101.1514 | 1108.0901 | 0 | 0 | 0 | 0 | 1.2976 | 10.3068 | 0 | 0 | 397.7857 | 0 | 0
2021-04-14 17:28 | 22.2256 | -3.2353 | 101.2078 | 1108.0901 | 0 | 0 | 0 | 0 | 1.3014 | 10.3367 | 0 | 0 | 398.7296 | 0 | 0
2021-04-14 17:28 | 22.1227 | -3.0192 | 101.495 | 1108.0901 | 0 | 0 | 0 | 0 | 1.3019 | 10.1751 | 0 | 0 | 398.7296 | 0 | 0
2021-04-14 17:28 | 22.1803 | -2.9453 | 101.5301 | 1108.0901 | 0 | 0 | 0 | 0 | 1.2987 | 10.2459 | 0 | 0 | 398.6181 | 0 | 0
2021-04-14 17:28 | 23.6381 | -3.0531 | 101.6144 | 1108.0901 | 0 | 0 | 0 | 0 | 1.3001 | 10.3336 | 0 | 0 | 398.6181 | 0 | 0
2021-04-14 17:28 | 23.8722 | -4.0714 | 101.6144 | 1108.0901 | 0 | 0 | 0 | 0 | 1.2991 | 10.2378 | 0 | 0 | 399.2985 | 0 | 0
2021-04-14 17:28 | 23.9579 | -4.7629 | 101.6146 | 1108.0901 | 0 | 0 | 0 | 0 | 1.2988 | 10.2415 | 0 | 0 | 399.2985 | 0 | 0
2021-04-14 17:28 | 24.1294 | -4.9646 | 101.3715 | 1108.0901 | 0 | 0 | 0 | 0 | 1.2965 | 10.0775 | 0 | 0 | 399.638 | 0 | 0
2021-04-14 17:28 | 24.3611 | -5.0269 | 100.4605 | 1108.0901 | 0 | 0 | 0 | 0 | 1.2974 | 10.2741 | 0 | 0 | 399.638 | 0 | 0
2021-04-14 17:28 | 24.5202 | -5.4204 | 99.3693 | 1108.0901 | 0 | 0 | 0 | 0 | 1.2989 | 10.2557 | 0 | 0 | 398.8633 | 0 | 0
2021-04-14 17:28 | 24.5202 | -5.3902 | 98.5823 | 1108.0901 | 0 | 0 | 0 | 0 | 1.2989 | 10.0492 | 0 | 0 | 398.8633 | 0 | 0
2021-04-14 17:28 | 24.3773 | -5.3064 | 98.1194 | 1108.0901 | 0 | 0 | 0 | 0 | 1.2968 | 10.1221 | 0 | 0 | 398.8633 | 0 | 0
2021-04-14 17:28 | 24.3795 | -5.2974 | 97.2242 | 1108.0901 | 0 | 0 | 0 | 0 | 1.299 | 10.1023 | 0 | 0 | 399.7329 | 0 | 0
2021-04-14 17:28 | 24.367 | -4.512 | 96.1088 | 1108.0901 | 0 | 0 | 0 | 0 | 1.2993 | 10.2349 | 0 | 0 | 399.7329 | 0 | 0
2021-04-14 17:28 | 23.1074 | -3.8194 | 94.7129 | 1108.0901 | 0 | 0 | 0 | 0 | 1.2996 | 10.1451 | 0 | 0 | 399.4402 | 0 | 0
2021-04-14 17:28 | 23.0921 | -3.7579 | 92.708 | 1108.0901 | 0 | 0 | 0 | 0 | 1.3006 | 10.1987 | 0 | 0 | 399.4402 | 0 | 0
2021-04-14 17:28 | 23.0364 | -3.6083 | 91.6319 | 1108.0901 | 0 | 0 | 0 | 0 | 1.2982 | 10.123 | 0 | 0 | 398.2625 | 0 | 0
2021-04-14 17:28 | 22.3806 | -3.2469 | 91.632 | 1108.0901 | 0 | 0 | 0 | 0 | 1.298 | 10.3896 | 0 | 0 | 398.2625 | 0 | 0
2021-04-14 17:28 | 22.3775 | -3.1564 | 91.2312 | 1108.0901 | 0 | 0 | 0 | 0 | 1.2973 | 10.2879 | 0 | 0 | 399.4415 | 0 | 0
2021-04-14 17:28 | 22.3934 | -3.2823 | 89.9158 | 1108.0901 | 0 | 0 | 0 | 0 | 1.2958 | 10.2831 | 0 | 0 | 399.4415 | 0 | 0
2021-04-14 17:28 | 22.5965 | -3.5328 | 87.7393 | 1108.0901 | 0 | 0 | 0 | 0 | 1.2945 | 10.353 | 0 | 0 | 399.709 | 0 | 0
2021-04-14 17:28 | 22.8048 | -3.8202 | 84.338 | 1108.0901 | 0 | 0 | 0 | 0 | 1.2966 | 10.1965 | 0 | 0 | 399.709 | 0 | 0
2021-04-14 17:28 | 22.986 | -4.0622 | 80.5144 | 1108.0901 | 0 | 0 | 0 | 0 | 1.2969 | 10.2082 | 0 | 0 | 397.3446 | 0 | 0
2021-04-14 17:28 | 23.1638 | -4.2263 | 76.4011 | 1108.0901 | 0 | 0 | 0 | 0 | 1.297 | 10.1593 | 0 | 0 | 397.3446 | 0 | 0
2021-04-14 17:28 | 23.3354 | -4.2823 | 71.9968 | 1108.0901 | 0 | 0 | 0 | 0 | 1.2973 | 9.9671 | 0 | 0 | 397.347 | 0 | 0
2021-04-14 17:28 | 23.4344 | -4.3015 | 67.3141 | 1108.0901 | 0 | 0 | 0 | 0 | 1.2957 | 10.1104 | 0 | 0 | 397.347 | 0 | 0
2021-04-14 17:28 | 23.5048 | -4.304 | 62.2732 | 1108.0901 | 0 | 0 | 0 | 0 | 1.2945 | 10.1655 | 0 | 0 | 395.3465 | 0 | 0
2021-04-14 17:28 | 23.6198 | -4.5752 | 56.9105 | 1108.0901 | 0 | 0 | 0 | 0 | 1.2957 | 10.4291 | 0 | 0 | 395.3465 | 0 | 0
2021-04-14 17:28 | 23.6631 | -4.6133 | 51.0898 | 1108.0901 | 0 | 0 | 0 | 0 | 1.2968 | 10.0157 | 0 | 0 | 395.0873 | 0 | 0
2021-04-14 17:28 | 23.837 | -4.6407 | 44.9849 | 1108.0901 | 0 | 0 | 0 | 0 | 1.298 | 10.0451 | 0 | 0 | 395.0873 | 0 | 0
2021-04-14 17:28 | 24.0162 | -4.6542 | 38.8659 | 1108.0901 | 0 | 0 | 0 | 0 | 1.2964 | 10.0458 | 0 | 0 | 396.5434 | 0 | 0
2021-04-14 17:28 | 23.2224 | -4.6575 | 32.9197 | 1108.0901 | 0 | 0 | 0 | 0 | 1.2958 | 10.0744 | 0 | 0 | 396.5434 | 0 | 0
2021-04-14 17:28 | 23.0045 | -3.4751 | 28.4403 | 1108.0901 | 0 | 0 | 0 | 0 | 1.295 | 9.9738 | 0 | 0 | 398.5178 | 0 | 0
2021-04-14 17:28 | 23.2514 | -3.3484 | 23.6987 | 1108.0901 | 0 | 0 | 0 | 0 | 1.2969 | 10.114 | 0 | 0 | 398.5178 | 0 | 0
2021-04-14 17:28 | 23.4032 | -4.0174 | 18.8882 | 1108.0901 | 0 | 0 | 0 | 0 | 1.2963 | 10.099 | 0 | 0 | 399.2675 | 0 | 0
2021-04-14 17:28 | 22.6843 | -3.5792 | 14.9618 | 1108.0901 | 0 | 0 | 0 | 0 | 1.2963 | 10.2344 | 0 | 0 | 399.2675 | 0 | 0
2021-04-14 17:28 | 22.6524 | -3.1256 | 11.7507 | 1108.0901 | 0 | 0 | 0 | 0 | 1.2979 | 10.2495 | 0 | 0 | 399.6228 | 0 | 0
2021-04-14 17:28 | 22.6562 | -3.3755 | 9.2782 | 1108.0901 | 0 | 0 | 0 | 0 | 1.2962 | 10.3041 | 0 | 0 | 399.6228 | 0 | 0
2021-04-14 17:28 | 22.7145 | -3.6907 | 7.2159 | 1108.0901 | 0 | 0 | 0 | 0 | 1.2965 | 10.2355 | 0 | 0 | 400.122 | 0 | 0
2021-04-14 17:28 | 22.4338 | -2.4879 | 6.4577 | 1108.0901 | 0 | 0 | 0 | 0 | 1.2983 | 10.1846 | 0 | 0 | 400.122 | 0 | 0
2021-04-14 17:28 | 22.5971 | -1.5645 | 6.4576 | 1108.0901 | 0 | 0 | 0 | 0 | 1.2966 | 10.191 | 0 | 0 | 400.3027 | 0 | 0
2021-04-14 17:28 | 22.4924 | -2.365 | 6.4577 | 1108.0901 | 0 | 0 | 0 | 0 | 1.2985 | 10.1856 | 0 | 0 | 400.3027 | 0 | 0
2021-04-14 17:28 | 21.4657 | -2.336 | 6.8311 | 1108.0901 | 0 | 0 | 0 | 0 | 1.298 | 10.151 | 0 | 0 | 400.4677 | 0 | 0
2021-04-14 17:28 | 52.0911 | -2.2204 | 7.35 | 1107.8798 | 0 | 0 | 0 | 0 | 1.2969 | 10.1691 | 0 | 0 | 400.4677 | 0 | 0
2021-04-14 17:28 | 58.385 | -3.1141 | 7.8685 | 1107.3612 | 0 | 0 | 0 | 0 | 1.294 | 10.1708 | 0 | 0 | 400.1404 | 0 | 0
2021-04-14 17:28 | 58.5222 | -31.1217 | 8.5205 | 1106.7092 | 0 | 0 | 0 | 0 | 1.2942 | 10.0763 | 0 | 0 | 400.1404 | 0 | 0
2021-04-14 17:29 | 58.3797 | -35.235 | 9.188 | 1106.0416 | 0 | 0 | 0 | 0 | 1.2973 | 10.1997 | 0 | 0 | 400.0571 | 0 | 0
2021-04-14 17:29 | 57.8683 | -37.9626 | 9.8346 | 1105.3951 | 0 | 0 | 0 | 0 | 1.297 | 10.0563 | 0 | 0 | 400.0571 | 0 | 0
2021-04-14 17:29 | 57.6987 | -38.3887 | 10.4847 | 1104.7451 | 0 | 0 | 0 | 0 | 1.2974 | 10.2409 | 0 | 0 | 397.1205 | 0 | 0
2021-04-14 17:29 | 57.7436 | -38.4638 | 11.259 | 1103.9707 | 0 | 0 | 0 | 0 | 1.2991 | 10.3401 | 0 | 0 | 397.1205 | 0 | 0
2021-04-14 17:29 | 57.8467 | -38.4994 | 12.0396 | 1103.1902 | 0 | -0.03255 | 0 | 0 | 1.2993 | 10.071 | 0 | 0 | 395.3777 | 0 | 0
2021-04-14 17:29 | 57.9789 | -38.5258 | 12.8252 | 1102.4045 | 0 | 0.13772 | 0 | 0 | 1.2986 | 10.3411 | 0 | 0 | 395.3777 | 0 | 0
2021-04-14 17:29 | 57.9697 | -38.5701 | 13.7993 | 1101.4304 | 0 | -0.27071 | 0 | 0 | 1.2985 | 10.1627 | 0 | 0 | 397.2827 | 0 | 0
2021-04-14 17:29 | 57.8165 | -38.632 | 14.6808 | 1100.549 | 0 | -0.011964 | 0 | 0 | 1.2986 | 10.5467 | 0 | 0 | 397.2827 | 0 | 0
2021-04-14 17:29 | 58.107 | -38.9096 | 15.6211 | 1099.6086 | 0 | 0.43573 | 0 | 0 | 1.2984 | 10.43 | 0 | 0 | 395.8409 | 0 | 0
2021-04-14 17:29 | 58.1452 | -38.8553 | 16.5993 | 1098.6304 | 0 | 0.0042922 | 0 | 0 | 1.2937 | 9.9936 | 0 | 0 | 395.8409 | 0 | 0
2021-04-14 17:29 | 58.2117 | -38.7757 | 17.5237 | 1097.7061 | 0 | 0.2173 | 0 | 0 | 1.294 | 10.0825 | 0 | 0 | 395.1579 | 0 | 0
2021-04-14 17:29 | 57.9794 | -38.7558 | 18.4638 | 1096.766 | 0 | 0.068929 | 0 | 0 | 1.2949 | 10.3645 | 0 | 0 | 395.1579 | 0 | 0
2021-04-14 17:29 | 57.8181 | -38.7636 | 19.3781 | 1095.8517 | 0 | -0.22351 | 0 | 0 | 1.2986 | 10.2919 | 0 | 0 | 394.9764 | 0 | 0
2021-04-14 17:29 | 57.9178 | -38.0077 | 20.2841 | 1094.9456 | 0 | -0.38263 | 0 | 0 | 1.2975 | 10.3105 | 0 | 0 | 394.9764 | 0 | 0
2021-04-14 17:29 | 57.7327 | -37.7872 | 21.2575 | 1093.9722 | 0 | -0.082556 | 0 | 0 | 1.2983 | 10.1825 | 0 | 0 | 397.0344 | 0 | 0
2021-04-14 17:29 | 57.8448 | -38.3087 | 22.2451 | 1092.9846 | 0 | -0.38635 | 0 | 0 | 1.2976 | 10.2683 | 0 | 0 | 397.0344 | 0 | 0
2021-04-14 17:29 | 57.6629 | -38.4286 | 23.2081 | 1092.0216 | 0 | -0.4824 | 0 | 0 | 1.2965 | 10.4445 | 0 | 0 | 398.8269 | 0 | 0
2021-04-14 17:29 | 57.7953 | -38.4208 | 24.1566 | 1091.0731 | 0 | -0.043859 | 0 | 0 | 1.2957 | 10.6497 | 0 | 0 | 398.8269 | 0 | 0
2021-04-14 17:29 | 57.4011 | -38.0102 | 25.098 | 1090.1318 | 0 | -0.78338 | 0 | 0 | 1.2942 | 10.6908 | 0 | 0 | 399.7176 | 0 | 0
2021-04-14 17:29 | 57.4011 | -37.8543 | 26.0286 | 1089.201 | 0 | -0.45976 | 0 | 0 | 1.2942 | 10.7893 | 0 | 0 | 399.7176 | 0 | 0
2021-04-14 17:29 | 57.6782 | -37.8154 | 26.966 | 1088.2637 | 0 | 0.4557 | 0 | 0 | 1.2949 | 10.607 | 0 | 0 | 399.7176 | 0 | 0
2021-04-14 17:29 | 57.3545 | -37.8661 | 27.8623 | 1087.3674 | 0 | -0.042721 | 0 | 0 | 1.2943 | 10.8434 | 0 | 0 | 400.17 | 0 | 0
2021-04-14 17:29 | 57.6823 | -38.2313 | 28.8321 | 1086.3977 | 0 | -0.19927 | 0 | 0 | 1.2957 | 10.6787 | 0 | 0 | 400.3466 | 0 | 0
2021-04-14 17:29 | 57.6823 | -38.6083 | 29.7683 | 1085.4614 | 0 | -0.07008 | 0 | 0 | 1.2957 | 10.5863 | 0 | 0 | 400.3466 | 0 | 0
2021-04-14 17:29 | 57.7933 | -38.6621 | 30.6845 | 1084.5452 | 0 | -0.25887 | 0 | 0 | 1.2959 | 10.6111 | 0 | 0 | 400.3466 | 0 | 0
2021-04-14 17:29 | 57.9664 | -38.6777 | 31.6052 | 1083.6245 | 0 | -0.20885 | 0 | 0 | 1.2962 | 10.6656 | 0 | 0 | 400.4688 | 0 | 0
2021-04-14 17:29 | 58.1936 | -38.7251 | 32.5454 | 1082.6843 | 0 | 0.67066 | 0 | 0 | 1.2958 | 10.8149 | 0 | 0 | 400.4688 | 0 | 0
2021-04-14 17:29 | 58.3947 | -39.099 | 33.4693 | 1081.7605 | 0 | 1.2271 | 0 | 0 | 1.2958 | 10.6517 | 0 | 0 | 400.5447 | 0 | 0
2021-04-14 17:29 | 58.9003 | -39.3706 | 34.3952 | 1080.8345 | 0 | 1.1998 | 0 | 0 | 1.295 | 10.7169 | 0 | 0 | 400.5447 | 0 | 0
2021-04-14 17:29 | 59.0174 | -39.6686 | 35.3108 | 1079.9189 | 0 | 1.0356 | 0 | 0 | 1.2948 | 10.4006 | 0 | 0 | 400.5823 | 0 | 0
2021-04-14 17:29 | 58.4949 | -39.8412 | 36.2056 | 1079.0242 | 0 | 1.1692 | 0 | 0 | 1.2934 | 10.723 | 0 | 0 | 400.5823 | 0 | 0
2021-04-14 17:29 | 58.5146 | -39.6353 | 37.0964 | 1078.1334 | 0 | 0.76115 | 0 | 0 | 1.2949 | 10.596 | 0 | 0 | 400.5236 | 0 | 0
2021-04-14 17:29 | 58.4089 | -39.3679 | 37.9873 | 1077.2424 | 0 | 0.28903 | 0 | 0 | 1.2959 | 10.7056 | 0 | 0 | 400.5236 | 0 | 0
2021-04-14 17:29 | 58.445 | -39.2627 | 38.9381 | 1076.2916 | 0 | 0.5264 | 0 | 0 | 1.2959 | 10.5938 | 0 | 0 | 400.1418 | 0 | 0
2021-04-14 17:29 | 58.6462 | -39.0795 | 39.9424 | 1075.2874 | 0 | 0.26345 | 0 | 0 | 1.2962 | 10.6138 | 0 | 0 | 400.1418 | 0 | 0
2021-04-14 17:29 | 58.6596 | -38.925 | 40.925 | 1074.3048 | 0 | -0.12175 | 0 | 0 | 1.2988 | 10.5394 | 0 | 0 | 400.38 | 0 | 0
2021-04-14 17:29 | 58.8797 | -38.5977 | 41.9584 | 1073.2714 | 0 | -0.21976 | 0 | 0 | 1.2979 | 10.7046 | 0 | 0 | 400.38 | 0 | 0
2021-04-14 17:29 | 58.8346 | -38.5627 | 43.0874 | 1072.1423 | 0 | 0.55418 | 0 | 0 | 1.2986 | 10.4629 | 0 | 0 | 400.4739 | 0 | 0
2021-04-14 17:29 | 59.026 | -38.8711 | 44.1044 | 1071.1254 | 0 | 0.5793 | 0 | 0 | 1.2979 | 10.4827 | 0 | 0 | 400.4739 | 0 | 0
2021-04-14 17:29 | 59.0784 | -38.9101 | 45.1289 | 1070.1008 | 0 | 0.48692 | 0 | 0 | 1.297 | 10.3853 | 0 | 0 | 400.5457 | 0 | 0
2021-04-14 17:29 | 59.0691 | -38.8176 | 46.1483 | 1069.0814 | 0 | -0.14402 | 0 | 0 | 1.2966 | 10.4135 | 0 | 0 | 400.5457 | 0 | 0
2021-04-14 17:29 | 59.0554 | -38.7928 | 47.1562 | 1068.0735 | 0 | 0.78647 | 0 | 0 | 1.2976 | 10.5566 | 0 | 0 | 400.5832 | 0 | 0
2021-04-14 17:29 | 59.1333 | -38.6619 | 48.1814 | 1067.0483 | 0 | 0.94124 | 0 | 0 | 1.2979 | 10.5651 | 0 | 0 | 400.5832 | 0 | 0
2021-04-14 17:29 | 59.3153 | -38.6478 | 49.225 | 1066.0048 | 0 | 0.16682 | 0 | 0 | 1.2968 | 10.5082 | 0 | 0 | 397.7135 | 0 | 0
2021-04-14 17:29 | 59.0722 | -38.7498 | 50.2598 | 1064.9698 | 0 | 0.58443 | 0 | 0 | 1.2958 | 10.5072 | 0 | 0 | 397.7135 | 0 | 0
2021-04-14 17:29 | 58.875 | -38.7795 | 51.2665 | 1063.9633 | 0 | 0.58558 | 0 | 0 | 1.2959 | 10.4015 | 0 | 0 | 398.9529 | 0 | 0
2021-04-14 17:29 | 58.6781 | -38.8367 | 52.2852 | 1062.9446 | 0 | 0.18037 | 0 | 0 | 1.2965 | 10.2795 | 0 | 0 | 398.9529 | 0 | 0
2021-04-14 17:29 | 58.7947 | -38.9913 | 53.3298 | 1061.8999 | 0 | 0.46112 | 0 | 0 | 1.2961 | 10.4307 | 0 | 0 | 399.7393 | 0 | 0
2021-04-14 17:29 | 58.7165 | -39.1796 | 54.3798 | 1060.8499 | 0 | 1.3794 | 0 | 0 | 1.2956 | 10.5765 | 0 | 0 | 399.7393 | 0 | 0
2021-04-14 17:29 | 58.4891 | -39.0937 | 55.402 | 1059.8276 | 0 | 0.47601 | 0 | 0 | 1.2962 | 10.6016 | 0 | 0 | 399.8737 | 0 | 0
2021-04-14 17:29 | 58.503 | -39.0217 | 56.3948 | 1058.835 | 0 | 0.34161 | 0 | 0 | 1.2974 | 10.4139 | 0 | 0 | 399.8737 | 0 | 0
2021-04-14 17:29 | 58.6141 | -39.2162 | 57.3903 | 1057.8394 | 0 | 0.81954 | 0 | 0 | 1.2964 | 10.4574 | 0 | 0 | 400.1125 | 0 | 0
2021-04-14 17:29 | 58.306 | -39.5341 | 58.4813 | 1056.7484 | 0 | 1.6175 | 0 | 0 | 1.2954 | 10.4271 | 0 | 0 | 400.1125 | 0 | 0
2021-04-14 17:29 | 58.1616 | -39.1313 | 59.4973 | 1055.7324 | 0 | 0.4622 | 0 | 0 | 1.2968 | 10.4196 | 0 | 0 | 398.828 | 0 | 0
2021-04-14 17:29 | 58.0194 | -39.0174 | 60.4919 | 1054.7378 | 0 | 0.90358 | 0 | 0 | 1.297 | 10.5121 | 0 | 0 | 398.828 | 0 | 0
2021-04-14 17:29 | 57.8815 | -38.7822 | 61.475 | 1053.7548 | 0 | 0.88625 | 0 | 0 | 1.2952 | 10.4098 | 0 | 0 | 399.74 | 0 | 0
2021-04-14 17:29 | 58.195 | -38.7281 | 62.4517 | 1052.7781 | 0 | 1.2658 | 0 | 0 | 1.2949 | 10.3938 | 0 | 0 | 399.74 | 0 | 0
2021-04-14 17:29 | 58.4272 | -39.0823 | 63.4744 | 1051.7552 | 0 | 0.88123 | 0 | 0 | 1.2976 | 10.496 | 0 | 0 | 400.179 | 0 | 0
2021-04-14 17:29 | 58.9334 | -39.4 | 64.4959 | 1050.7339 | 0 | 1.3638 | 0 | 0 | 1.2961 | 10.3881 | 0 | 0 | 400.179 | 0 | 0
2021-04-14 17:29 | 59.0118 | -39.9185 | 65.4786 | 1049.7511 | 0 | 1.2608 | 0 | 0 | 1.2942 | 10.313 | 0 | 0 | 397.1965 | 0 | 0
2021-04-14 17:30 | 58.9675 | -40.1655 | 66.46 | 1048.7698 | 0 | 1.7507 | 0 | 0 | 1.2946 | 10.4748 | 0 | 0 | 397.1965 | 0 | 0
2021-04-14 17:30 | 59.1493 | -40.2694 | 67.4433 | 1047.7865 | 0 | 1.4154 | 0 | 0 | 1.2958 | 10.4804 | 0 | 0 | 398.9079 | 0 | 0
2021-04-14 17:30 | 59.2751 | -39.9853 | 68.4561 | 1046.7737 | 0 | 1.0072 | 0 | 0 | 1.2969 | 10.3767 | 0 | 0 | 398.9079 | 0 | 0
2021-04-14 17:30 | 59.4171 | -39.9035 | 69.4968 | 1045.7329 | 0 | 1.6366 | 0 | 0 | 1.2951 | 10.6222 | 0 | 0 | 396.5521 | 0 | 0
2021-04-14 17:30 | 59.4418 | -40.0684 | 70.585 | 1044.6448 | 0 | 1.9088 | 0 | 0 | 1.2935 | 10.582 | 0 | 0 | 396.5521 | 0 | 0
2021-04-14 17:30 | 59.4127 | -40.113 | 71.652 | 1043.5778 | 0 | 1.5967 | 0 | 0 | 1.2938 | 10.4037 | 0 | 0 | 397.2773 | 0 | 0
2021-04-14 17:30 | 59.4045 | -39.8819 | 72.6965 | 1042.5332 | 0 | 0.93591 | 0 | 0 | 1.2935 | 10.292 | 0 | 0 | 397.2773 | 0 | 0
2021-04-14 17:30 | 59.378 | -39.6731 | 73.7627 | 1041.467 | 0 | 1.8983 | 0 | 0 | 1.2949 | 10.241 | 0 | 0 | 398.6739 | 0 | 0
2021-04-14 17:30 | 59.5789 | -39.8538 | 74.8282 | 1040.4015 | 0 | 1.3374 | 0 | 0 | 1.2961 | 10.3714 | 0 | 0 | 398.6739 | 0 | 0
2021-04-14 17:30 | 60.1316 | -40.0251 | 75.9873 | 1039.2424 | 0 | 2.5964 | 0 | 0 | 1.2974 | 10.3296 | 0 | 0 | 398.3369 | 0 | 0
2021-04-14 17:30 | 60.2119 | -40.4158 | 77.0002 | 1038.2295 | 0 | 1.7863 | 0 | 0 | 1.2955 | 10.4938 | 0 | 0 | 398.3369 | 0 | 0
2021-04-14 17:30 | 60.389 | -39.799 | 77.9963 | 1037.2335 | 0 | 1.5245 | 0 | 0 | 1.2956 | 10.3935 | 0 | 0 | 399.4791 | 0 | 0
2021-04-14 17:30 | 60.1302 | -39.7329 | 78.9867 | 1036.243 | 0 | 1.9128 | 0 | 0 | 1.2967 | 10.5413 | 0 | 0 | 399.4791 | 0 | 0
2021-04-14 17:30 | 60.1043 | -39.628 | 79.9828 | 1035.2469 | 0 | 1.7784 | 0 | 0 | 1.296 | 10.465 | 0 | 0 | 400.0096 | 0 | 0
2021-04-14 17:30 | 59.7632 | -39.6168 | 80.9943 | 1034.2355 | 0 | 1.224 | 0 | 0 | 1.2956 | 10.5803 | 0 | 0 | 400.0096 | 0 | 0
2021-04-14 17:30 | 59.3087 | -39.7705 | 82.0458 | 1033.184 | 0 | 1.6435 | 0 | 0 | 1.2965 | 10.4325 | 0 | 0 | 397.467 | 0 | 0
2021-04-14 17:30 | 59.1334 | -39.197 | 83.0631 | 1032.1666 | 0 | 0.35114 | 0 | 0 | 1.2972 | 10.6343 | 0 | 0 | 397.467 | 0 | 0
2021-04-14 17:30 | 58.7002 | -39.0297 | 84.0714 | 1031.1583 | 0 | 0.36491 | 0 | 0 | 1.2969 | 10.6604 | 0 | 0 | 399.0421 | 0 | 0
2021-04-14 17:30 | 58.5096 | -39.035 | 85.0956 | 1030.1342 | 0 | 2.0141 | 0 | 0 | 1.2958 | 10.4881 | 0 | 0 | 399.0421 | 0 | 0
2021-04-14 17:30 | 58.5096 | -39.0363 | 86.123 | 1029.1068 | 0 | 0.7231 | 0 | 0 | 1.2958 | 10.6964 | 0 | 0 | 399.0421 | 0 | 0
2021-04-14 17:30 | 58.5815 | -39.3203 | 87.1675 | 1028.0623 | 0 | 1.3988 | 0 | 0 | 1.2936 | 10.4358 | 0 | 0 | 396.7393 | 0 | 0
2021-04-14 17:30 | 58.9014 | -39.4437 | 88.2169 | 1027.0128 | 0 | 0.74824 | 0 | 0 | 1.2946 | 10.7055 | 0 | 0 | 396.7393 | 0 | 0
2021-04-14 17:30 | 59.0864 | -39.2836 | 89.2865 | 1025.9432 | 0 | 0.29542 | 0 | 0 | 1.2926 | 10.4438 | 0 | 0 | 398.356 | 0 | 0
2021-04-14 17:30 | 59.4575 | -39.1055 | 90.3515 | 1024.8782 | 0 | 1.271 | 0 | 0 | 1.2926 | 10.2561 | 0 | 0 | 398.356 | 0 | 0
2021-04-14 17:30 | 59.1988 | -39.1424 | 91.5246 | 1023.7051 | 0 | 0.45981 | 0 | 0 | 1.296 | 10.5288 | 0 | 0 | 397.8557 | 0 | 0
2021-04-14 17:30 | 59.0956 | -39.2034 | 92.5583 | 1022.6714 | 0 | 1.1266 | 0 | 0 | 1.2953 | 10.4592 | 0 | 0 | 397.8557 | 0 | 0
2021-04-14 17:30 | 58.8415 | -39.4048 | 93.5903 | 1021.6394 | 0 | 0.99965 | 0 | 0 | 1.2959 | 10.41 | 0 | 0 | 396.2433 | 0 | 0
2021-04-14 17:30 | 58.6178 | -39.4586 | 94.6214 | 1020.6085 | 0 | 0.85825 | 0 | 0 | 1.297 | 10.5587 | 0 | 0 | 396.2433 | 0 | 0
2021-04-14 17:30 | 58.698 | -39.7734 | 95.6389 | 1019.5908 | 0 | 1.2986 | 0 | 0 | 1.2974 | 10.6207 | 0 | 0 | 397.4361 | 0 | 0
2021-04-14 17:30 | 59.0546 | -39.6673 | 96.6706 | 1018.5591 | 0 | 0.92141 | 0 | 0 | 1.2975 | 10.4904 | 0 | 0 | 397.4361 | 0 | 0