## Sheet10
DateTime | Hook Load(klb) | Bit Weight(klb) | Block Height(ft) | Bit Position(ft) | ROP - Average(ft/hr) | Overpull(klb) | Top Drive RPM.(RPM) | Top Drive Torque(ft·lbf) | Flow Out Percent(%) | Pump Pressure(psi) | Pump SPM - Total(SPM) | Flow In Rate(galUS/min) | Mud Volume(bbl) | Pump SPM 1(SPM) | Pump SPM 2(SPM)
2021-04-14 07:30 | 16.1728 | 86.4982 | 7.0395 | 729.4455 | 0 | 0 | 0 | 523.607 | 0.98354 | 6.0365 | 0 | 0 | 366.2122 | 0 | 0
2021-04-14 07:30 | 16.1744 | 86.4975 | 7.0395 | 729.4455 | 0 | 0 | 0 | 517.8193 | 0.98419 | 6.0624 | 0 | 0 | 366.2122 | 0 | 0
2021-04-14 07:30 | 16.1743 | 86.5 | 7.0395 | 729.4455 | 0 | 0 | 0 | 513.0293 | 0.98432 | 5.9612 | 0 | 0 | 363.8962 | 0 | 0
2021-04-14 07:30 | 16.1706 | 86.5006 | 7.0395 | 729.4455 | 0 | 0 | 0 | 506.9076 | 0.98529 | 5.8566 | 0 | 0 | 363.8962 | 0 | 0
2021-04-14 07:30 | 16.1729 | 86.5013 | 7.0395 | 729.4455 | 0 | 0 | 0 | 503.5025 | 0.98496 | 5.9079 | 0 | 0 | 365.3422 | 0 | 0
2021-04-14 07:30 | 16.1704 | 86.5009 | 7.0395 | 729.4455 | 0 | 0 | 0 | 497.1423 | 0.98525 | 5.9506 | 0 | 0 | 365.3422 | 0 | 0
2021-04-14 07:30 | 16.1694 | 86.5029 | 7.0395 | 729.4455 | 0 | 0 | 0 | 499.1407 | 0.9881 | 6.0261 | 0 | 0 | 363.68 | 0 | 0
2021-04-14 07:30 | 16.1673 | 86.5044 | 7.0395 | 729.4455 | 0 | 0 | 0 | 510.5047 | 0.98707 | 5.9768 | 0 | 0 | 363.68 | 0 | 0
2021-04-14 07:30 | 16.1677 | 86.5056 | 7.0395 | 729.4455 | 0 | 0 | 0 | 511.1059 | 0.98755 | 6.0576 | 0 | 0 | 365.4168 | 0 | 0
2021-04-14 07:30 | 16.1656 | 86.5071 | 7.0395 | 729.4455 | 0 | 0 | 0 | 508.4397 | 0.98756 | 6.0129 | 0 | 0 | 365.4168 | 0 | 0
2021-04-14 07:30 | 16.1677 | 86.5057 | 7.0395 | 729.4455 | 0 | 0 | 0 | 503.899 | 0.98657 | 6.0775 | 0 | 0 | 363.4949 | 0 | 0
2021-04-14 07:30 | 16.168 | 86.5042 | 7.0395 | 729.4455 | 0 | 0 | 0 | 497.1136 | 0.98672 | 6.1062 | 0 | 0 | 363.4949 | 0 | 0
2021-04-14 07:30 | 16.1659 | 86.5032 | 7.0395 | 729.4455 | 0 | 0 | 0 | 490.8713 | 0.98752 | 6.0375 | 0 | 0 | 365.4352 | 0 | 0
2021-04-14 07:30 | 16.1668 | 86.5064 | 7.0395 | 729.4455 | 0 | 0 | 0 | 483.1719 | 0.98588 | 5.9561 | 0 | 0 | 365.4352 | 0 | 0
2021-04-14 07:30 | 16.1674 | 86.5093 | 7.0395 | 729.4455 | 0 | 0 | 0 | 477.4044 | 0.98647 | 6.0631 | 0 | 0 | 366.4053 | 0 | 0
2021-04-14 07:30 | 16.1674 | 86.5092 | 7.0395 | 729.4455 | 0 | 0 | 0 | 472.8814 | 0.98647 | 5.9301 | 0 | 0 | 366.4053 | 0 | 0
2021-04-14 07:30 | 16.166 | 86.5091 | 7.0395 | 729.4455 | 0 | 0 | 0 | 504.1239 | 0.98891 | 6.1084 | 0 | 0 | 366.4053 | 0 | 0
2021-04-14 07:30 | 16.1649 | 86.5088 | 7.0395 | 729.4455 | 0 | 0 | 0 | 515.5829 | 0.99123 | 6.1568 | 0 | 0 | 366.8893 | 0 | 0
2021-04-14 07:30 | 16.1661 | 86.5081 | 7.0395 | 729.4455 | 0 | 0 | 0 | 514.2251 | 0.9913 | 6.0952 | 0 | 0 | 366.8893 | 0 | 0
2021-04-14 07:30 | 16.1639 | 86.5108 | 7.0395 | 729.4455 | 0 | 0 | 0 | 506.9989 | 0.99162 | 6.1021 | 0 | 0 | 367.1322 | 0 | 0
2021-04-14 07:30 | 16.1611 | 86.5122 | 7.0395 | 729.4455 | 0 | 0 | 0 | 499.8133 | 0.99192 | 6.1968 | 0 | 0 | 367.1322 | 0 | 0
2021-04-14 07:30 | 16.1595 | 86.5147 | 7.0395 | 729.4455 | 0 | 0 | 0 | 494.2928 | 0.99036 | 6.015 | 0 | 0 | 367.2528 | 0 | 0
2021-04-14 07:30 | 16.1608 | 86.5118 | 7.0395 | 729.4455 | 0 | 0 | 0 | 487.3765 | 0.99124 | 5.8761 | 0 | 0 | 367.2528 | 0 | 0
2021-04-14 07:30 | 16.1584 | 86.5096 | 7.0395 | 729.4455 | 0 | 0 | 0 | 480.4029 | 0.99088 | 5.8111 | 0 | 0 | 367.3226 | 0 | 0
2021-04-14 07:30 | 16.1589 | 86.5069 | 7.0395 | 729.4455 | 0 | 0 | 0 | 473.9623 | 0.99268 | 5.7966 | 0 | 0 | 367.3226 | 0 | 0
2021-04-14 07:30 | 16.1593 | 86.505 | 7.0395 | 729.4455 | 0 | 0 | 0 | 487.3357 | 0.99351 | 5.8433 | 0 | 0 | 369.7946 | 0 | 0
2021-04-14 07:30 | 16.1591 | 86.5094 | 7.0395 | 729.4455 | 0 | 0 | 0 | 490.7026 | 0.99284 | 6.0264 | 0 | 0 | 369.7946 | 0 | 0
2021-04-14 07:30 | 16.1598 | 86.5135 | 7.0395 | 729.4455 | 0 | 0 | 0 | 486.8352 | 0.99065 | 6.1264 | 0 | 0 | 368.5845 | 0 | 0
2021-04-14 07:30 | 16.1595 | 86.5151 | 7.0395 | 729.4455 | 0 | 0 | 0 | 481.4833 | 0.9875 | 5.921 | 0 | 0 | 368.5845 | 0 | 0
2021-04-14 07:30 | 16.1613 | 86.5136 | 7.0395 | 729.4455 | 0 | 0 | 0 | 472.1996 | 0.98929 | 5.916 | 0 | 0 | 368.3708 | 0 | 0
2021-04-14 07:30 | 16.1575 | 86.5132 | 7.0395 | 729.4455 | 0 | 0 | 0 | 464.38 | 0.98846 | 5.9229 | 0 | 0 | 368.3708 | 0 | 0
2021-04-14 07:31 | 16.1578 | 86.5176 | 7.0395 | 729.4455 | 0 | 0 | 0 | 458.8008 | 0.99133 | 6.0172 | 0 | 0 | 367.8918 | 0 | 0
2021-04-14 07:31 | 16.154 | 86.5165 | 7.0395 | 729.4455 | 0 | 0 | 0 | 451.4191 | 0.98901 | 6.1001 | 0 | 0 | 367.8918 | 0 | 0
2021-04-14 07:31 | 16.1521 | 86.5164 | 7.0395 | 729.4455 | 0 | 0 | 0 | 445.7075 | 0.98822 | 5.8207 | 0 | 0 | 364.734 | 0 | 0
2021-04-14 07:31 | 16.1521 | 86.5189 | 7.0395 | 729.4455 | 0 | 0 | 0 | 479.4244 | 0.98997 | 5.8999 | 0 | 0 | 364.734 | 0 | 0
2021-04-14 07:31 | 16.1471 | 86.5192 | 7.0395 | 729.4455 | 0 | 0 | 0 | 499.7809 | 0.98858 | 5.8892 | 0 | 0 | 366.054 | 0 | 0
2021-04-14 07:31 | 16.1477 | 86.5221 | 7.0395 | 729.4455 | 0 | 0 | 0 | 502.4342 | 0.98579 | 5.9584 | 0 | 0 | 366.054 | 0 | 0
2021-04-14 07:31 | 16.1492 | 86.5237 | 7.0395 | 729.4455 | 0 | 0 | 0 | 498.4305 | 0.98554 | 5.9492 | 0 | 0 | 366.3889 | 0 | 0
2021-04-14 07:31 | 16.1471 | 86.5249 | 7.0395 | 729.4455 | 0 | 0 | 0 | 490.6208 | 0.98595 | 5.865 | 0 | 0 | 366.3889 | 0 | 0
2021-04-14 07:31 | 16.1485 | 86.5263 | 7.0395 | 729.4455 | 0 | 0 | 0 | 482.0524 | 0.9865 | 5.6583 | 0 | 0 | 366.5499 | 0 | 0
2021-04-14 07:31 | 16.1462 | 86.5265 | 7.0395 | 729.4455 | 0 | 0 | 0 | 474.4726 | 0.98648 | 5.7866 | 0 | 0 | 366.5499 | 0 | 0
2021-04-14 07:31 | 16.1481 | 86.5262 | 7.0395 | 729.4455 | 0 | 0 | 0 | 466.0242 | 0.98671 | 5.811 | 0 | 0 | 366.962 | 0 | 0
2021-04-14 07:31 | 16.1469 | 86.5261 | 7.0395 | 729.4455 | 0 | 0 | 0 | 460.5374 | 0.98759 | 5.9498 | 0 | 0 | 366.962 | 0 | 0
2021-04-14 07:31 | 16.1451 | 86.5225 | 7.0395 | 729.4455 | 0 | 0 | 0 | 451.7087 | 0.9891 | 5.7572 | 0 | 0 | 364.2763 | 0 | 0
2021-04-14 07:31 | 16.1465 | 86.5221 | 7.0395 | 729.4455 | 0 | 0 | 0 | 444.0305 | 0.98688 | 5.7026 | 0 | 0 | 364.2763 | 0 | 0
2021-04-14 07:31 | 16.1451 | 86.5258 | 7.0395 | 729.4455 | 0 | 0 | 0 | 436.8937 | 0.98775 | 5.8622 | 0 | 0 | 366.5567 | 0 | 0
2021-04-14 07:31 | 16.1446 | 86.5268 | 7.0395 | 729.4455 | 0 | 0 | 0 | 472.8457 | 0.98686 | 6.0929 | 0 | 0 | 366.5567 | 0 | 0
2021-04-14 07:31 | 16.1446 | 86.5273 | 7.0395 | 729.4455 | 0 | 0 | 0 | 507.0619 | 0.98747 | 6.0382 | 0 | 0 | 368.276 | 0 | 0
2021-04-14 07:31 | 16.1434 | 86.5253 | 7.0395 | 729.4455 | 0 | 0 | 0 | 513.2536 | 0.98648 | 5.7257 | 0 | 0 | 368.276 | 0 | 0
2021-04-14 07:31 | 16.1438 | 86.5248 | 7.0395 | 729.4455 | 0 | 0 | 0 | 509.0252 | 0.98776 | 6.0204 | 0 | 0 | 367.8207 | 0 | 0
2021-04-14 07:31 | 16.1462 | 86.5295 | 7.0395 | 729.4455 | 0 | 0 | 0 | 502.976 | 0.98779 | 5.8979 | 0 | 0 | 367.8207 | 0 | 0
2021-04-14 07:31 | 16.1475 | 86.5268 | 7.0395 | 729.4455 | 0 | 0 | 0 | 497.8932 | 0.98853 | 6.049 | 0 | 0 | 367.5983 | 0 | 0
2021-04-14 07:31 | 16.1508 | 86.5257 | 7.0395 | 729.4455 | 0 | 0 | 0 | 489.122 | 0.98694 | 6.0927 | 0 | 0 | 367.5983 | 0 | 0
2021-04-14 07:31 | 16.1495 | 86.5256 | 7.0395 | 729.4455 | 0 | 0 | 0 | 482.6316 | 0.98599 | 6.107 | 0 | 0 | 367.4867 | 0 | 0
2021-04-14 07:31 | 16.1535 | 86.5251 | 7.0395 | 729.4455 | 0 | 0 | 0 | 477.8879 | 0.98694 | 5.855 | 0 | 0 | 367.4867 | 0 | 0
2021-04-14 07:31 | 16.1575 | 86.519 | 7.0395 | 729.4455 | 0 | 0 | 0 | 469.4505 | 0.98652 | 5.9469 | 0 | 0 | 367.6818 | 0 | 0
2021-04-14 07:31 | 16.1555 | 86.5141 | 7.0395 | 729.4455 | 0 | 0 | 0 | 461.681 | 0.98549 | 5.9824 | 0 | 0 | 367.6818 | 0 | 0
2021-04-14 07:31 | 16.1595 | 86.5125 | 7.0395 | 729.4455 | 0 | 0 | 0 | 453.0336 | 0.98704 | 5.8917 | 0 | 0 | 367.529 | 0 | 0
2021-04-14 07:31 | 16.1606 | 86.5114 | 7.0395 | 729.4455 | 0 | 0 | 0 | 445.9973 | 0.9892 | 5.9524 | 0 | 0 | 367.529 | 0 | 0
2021-04-14 07:31 | 16.1569 | 86.515 | 7.0395 | 729.4455 | 0 | 0 | 0 | 437.1438 | 0.98998 | 5.7941 | 0 | 0 | 367.4872 | 0 | 0
2021-04-14 07:31 | 16.1583 | 86.5134 | 7.0395 | 729.4455 | 0 | 0 | 0 | 431.0758 | 0.99024 | 6.0631 | 0 | 0 | 367.4872 | 0 | 0
2021-04-14 07:31 | 16.1587 | 86.5121 | 7.0395 | 729.4455 | 0 | 0 | 0 | 422.89 | 0.99036 | 5.9491 | 0 | 0 | 367.4318 | 0 | 0
2021-04-14 07:31 | 16.159 | 86.5117 | 7.0395 | 729.4455 | 0 | 0 | 0 | 419.9267 | 0.98855 | 5.9771 | 0 | 0 | 367.4318 | 0 | 0
2021-04-14 07:31 | 16.158 | 86.5115 | 7.0395 | 729.4455 | 0 | 0 | 0 | 432.2046 | 0.98838 | 5.9126 | 0 | 0 | 368.9203 | 0 | 0
2021-04-14 07:31 | 16.1597 | 86.5144 | 7.0395 | 729.4455 | 0 | 0 | 0 | 432.6131 | 0.98671 | 6.1761 | 0 | 0 | 368.9203 | 0 | 0
2021-04-14 07:31 | 16.1616 | 86.5131 | 7.0395 | 729.4455 | 0 | 0 | 0 | 426.339 | 0.98643 | 5.9642 | 0 | 0 | 368.2738 | 0 | 0
2021-04-14 07:31 | 16.1625 | 86.5129 | 7.0395 | 729.4455 | 0 | 0 | 0 | 419.656 | 0.9861 | 6.017 | 0 | 0 | 368.2738 | 0 | 0
2021-04-14 07:31 | 16.1604 | 86.5079 | 7.0395 | 729.4455 | 0 | 0 | 0 | 416.261 | 0.98586 | 5.8202 | 0 | 0 | 367.8247 | 0 | 0
2021-04-14 07:31 | 16.1606 | 86.5066 | 7.0395 | 729.4455 | 0 | 0 | 0 | 410.88 | 0.98636 | 6.0117 | 0 | 0 | 367.8247 | 0 | 0
2021-04-14 07:31 | 16.1618 | 86.5091 | 7.0395 | 729.4455 | 0 | 0 | 0 | 419.3241 | 0.98767 | 5.8699 | 0 | 0 | 367.5997 | 0 | 0
2021-04-14 07:31 | 16.1618 | 86.5116 | 7.0395 | 729.4455 | 0 | 0 | 0 | 439.4571 | 0.98767 | 6.0384 | 0 | 0 | 367.5997 | 0 | 0
2021-04-14 07:31 | 16.1626 | 86.5132 | 7.0395 | 729.4455 | 0 | 0 | 0 | 439.1252 | 0.98572 | 5.8349 | 0 | 0 | 367.5997 | 0 | 0
2021-04-14 07:31 | 16.1609 | 86.5105 | 7.0395 | 729.4455 | 0 | 0 | 0 | 434.3299 | 0.98638 | 6.0667 | 0 | 0 | 367.4834 | 0 | 0
2021-04-14 07:31 | 16.1627 | 86.5075 | 7.0395 | 729.4455 | 0 | 0 | 0 | 433.5273 | 0.98655 | 5.8345 | 0 | 0 | 367.6203 | 0 | 0
2021-04-14 07:31 | 16.1627 | 86.5094 | 7.0395 | 729.4455 | 0 | 0 | 0 | 431.0263 | 0.98655 | 5.8273 | 0 | 0 | 367.6203 | 0 | 0
2021-04-14 07:31 | 16.1615 | 86.5098 | 7.0395 | 729.4455 | 0 | 0 | 0 | 426.9757 | 0.98657 | 6.0063 | 0 | 0 | 367.6203 | 0 | 0
2021-04-14 07:31 | 16.1598 | 86.5093 | 7.0395 | 729.4455 | 0 | 0 | 0 | 425.4057 | 0.98537 | 5.8864 | 0 | 0 | 367.4981 | 0 | 0
2021-04-14 07:31 | 16.1579 | 86.5121 | 7.0395 | 729.4455 | 0 | 0 | 0 | 423.2865 | 0.98419 | 6.0459 | 0 | 0 | 367.4981 | 0 | 0
2021-04-14 07:31 | 16.1583 | 86.5081 | 7.0395 | 729.4455 | 0 | 0 | 0 | 418.7801 | 0.98511 | 5.8219 | 0 | 0 | 368.4814 | 0 | 0
2021-04-14 07:31 | 16.1616 | 86.5034 | 7.0395 | 729.4455 | 0 | 0 | 0 | 418.1797 | 0.98413 | 5.782 | 0 | 0 | 368.4814 | 0 | 0
2021-04-14 07:31 | 16.1622 | 86.5001 | 7.0395 | 729.4455 | 0 | 0 | 0 | 416.2805 | 0.98496 | 5.8573 | 0 | 0 | 367.9287 | 0 | 0
2021-04-14 07:31 | 16.1625 | 86.5044 | 7.0395 | 729.4455 | 0 | 0 | 0 | 411.7978 | 0.98633 | 5.8196 | 0 | 0 | 367.9287 | 0 | 0
2021-04-14 07:31 | 16.1638 | 86.5073 | 7.0395 | 729.4455 | 0 | 0 | 0 | 406.606 | 0.98676 | 5.7493 | 0 | 0 | 369.1165 | 0 | 0
2021-04-14 07:31 | 16.1634 | 86.5063 | 7.0395 | 729.4455 | 0 | 0 | 0 | 404.6431 | 0.98687 | 5.8999 | 0 | 0 | 369.1165 | 0 | 0
2021-04-14 07:31 | 16.1672 | 86.5028 | 7.0395 | 729.4455 | 0 | 0 | 0 | 403.7337 | 0.98761 | 5.7312 | 0 | 0 | 368.2464 | 0 | 0
2021-04-14 07:31 | 16.1666 | 86.5009 | 7.0395 | 729.4455 | 0 | 0 | 0 | 405.5115 | 0.98771 | 5.8915 | 0 | 0 | 368.2464 | 0 | 0
2021-04-14 07:31 | 16.166 | 86.5048 | 7.0395 | 729.4455 | 0 | 0 | 0 | 420.4236 | 0.98709 | 5.8263 | 0 | 0 | 367.811 | 0 | 0
2021-04-14 07:31 | 16.1637 | 86.502 | 7.0395 | 729.4455 | 0 | 0 | 0 | 419.3634 | 0.98772 | 5.8715 | 0 | 0 | 367.811 | 0 | 0
2021-04-14 07:31 | 16.1631 | 86.5008 | 7.0395 | 729.4455 | 0 | 0 | 0 | 413.2022 | 0.98906 | 5.7829 | 0 | 0 | 368.0194 | 0 | 0
2021-04-14 07:31 | 16.1643 | 86.5034 | 7.0395 | 729.4455 | 0 | 0 | 0 | 406.6015 | 0.98854 | 5.7539 | 0 | 0 | 368.0194 | 0 | 0
2021-04-14 07:32 | 16.1674 | 86.5037 | 7.0395 | 729.4455 | 0 | 0 | 0 | 400.8658 | 0.9885 | 5.7568 | 0 | 0 | 367.6985 | 0 | 0
2021-04-14 07:32 | 16.1714 | 86.5015 | 7.0395 | 729.4455 | 0 | 0 | 0 | 394.2816 | 0.98711 | 5.9171 | 0 | 0 | 367.6985 | 0 | 0
2021-04-14 07:32 | 16.1709 | 86.5005 | 7.0395 | 729.4455 | 0 | 0 | 0 | 390.3174 | 0.98875 | 5.9087 | 0 | 0 | 367.6636 | 0 | 0
2021-04-14 07:32 | 16.1775 | 86.5006 | 7.0395 | 729.4455 | 0 | 0 | 0 | 390.488 | 0.98857 | 5.9204 | 0 | 0 | 367.6636 | 0 | 0
2021-04-14 07:32 | 16.1768 | 86.4961 | 7.0395 | 729.4455 | 0 | 0 | 0 | 397.5939 | 0.98839 | 5.8788 | 0 | 0 | 367.5196 | 0 | 0
2021-04-14 07:32 | 16.1744 | 86.4926 | 7.0395 | 729.4455 | 0 | 0 | 0 | 397.7261 | 0.9892 | 5.9623 | 0 | 0 | 367.5196 | 0 | 0
2021-04-14 07:32 | 16.1793 | 86.4904 | 7.0395 | 729.4455 | 0 | 0 | 0 | 381.8292 | 0.98645 | 5.7833 | 0 | 0 | 367.4483 | 0 | 0
2021-04-14 07:32 | 16.1803 | 86.4901 | 7.0395 | 729.4455 | 0 | 0 | 0 | 376.4413 | 0.98763 | 5.824 | 0 | 0 | 367.4483 | 0 | 0
2021-04-14 07:32 | 16.1749 | 86.4917 | 7.0395 | 729.4455 | 0 | 0 | 0 | 378.24 | 0.98785 | 5.7891 | 0 | 0 | 367.412 | 0 | 0
2021-04-14 07:32 | 16.1697 | 86.4976 | 7.0395 | 729.4455 | 0 | 0 | 0 | 378.0683 | 0.98788 | 5.8568 | 0 | 0 | 367.412 | 0 | 0
2021-04-14 07:32 | 16.1697 | 86.4905 | 7.0264 | 729.4455 | 0 | 0 | 0 | 388.8932 | 0.98757 | 5.652 | 0 | 0 | 367.0616 | 0 | 0
2021-04-14 07:32 | 16.0985 | 86.3575 | 6.9845 | 729.4455 | 0 | 0 | 0 | 377.2592 | 0.98449 | 6.1554 | 0 | 0 | 367.0616 | 0 | 0
2021-04-14 07:32 | 16.1236 | 85.8022 | 6.9687 | 729.4455 | 0 | 0 | 0 | 387.8277 | 0.98523 | 5.796 | 0 | 0 | 367.2188 | 0 | 0
2021-04-14 07:32 | 16.1498 | 85.7427 | 6.9687 | 729.4455 | 0 | 0 | 0 | 384.8831 | 0.9873 | 5.5484 | 0 | 0 | 367.2188 | 0 | 0
2021-04-14 07:32 | 16.2684 | 86.1677 | 6.9687 | 729.4455 | 0 | 0 | 0 | 381.1831 | 0.98435 | 5.7259 | 0 | 0 | 367.2977 | 0 | 0
2021-04-14 07:32 | 16.2663 | 86.2005 | 6.9687 | 729.4455 | 0 | 0 | 0 | 377.0738 | 0.98425 | 5.8064 | 0 | 0 | 367.2977 | 0 | 0
2021-04-14 07:32 | 16.2579 | 86.341 | 6.9687 | 729.4455 | 0 | 0 | 0 | 370.274 | 0.98536 | 5.7617 | 0 | 0 | 367.338 | 0 | 0
2021-04-14 07:32 | 16.2854 | 86.3307 | 6.9687 | 729.4455 | 0 | 0 | 0 | 361.6726 | 0.98473 | 5.7049 | 0 | 0 | 367.338 | 0 | 0
2021-04-14 07:32 | 16.273 | 86.3281 | 7.0196 | 729.4455 | 0 | 0 | 0 | 357.4605 | 0.98702 | 5.7333 | 0 | 0 | 367.3578 | 0 | 0
2021-04-14 07:32 | 15.6611 | 86.3701 | 7.4161 | 729.4455 | 0 | 0 | 0 | 380.9921 | 0.98677 | 5.7944 | 0 | 0 | 367.3578 | 0 | 0
2021-04-14 07:32 | 15.7584 | 86.5771 | 7.8238 | 729.4455 | 0 | 0 | 0 | 397.1904 | 0.98679 | 5.7655 | 0 | 0 | 368.3334 | 0 | 0
2021-04-14 07:32 | 15.7197 | 86.7343 | 8.2368 | 729.4455 | 0 | 0 | 0 | 399.2157 | 0.98689 | 5.7038 | 0 | 0 | 368.3334 | 0 | 0
2021-04-14 07:32 | 15.7337 | 86.754 | 8.655 | 729.4455 | 0 | 0 | 0 | 395.2677 | 0.98772 | 5.9395 | 0 | 0 | 367.856 | 0 | 0
2021-04-14 07:32 | 15.7771 | 86.7613 | 9.0738 | 729.4455 | 0 | 0 | 0 | 390.2031 | 0.98541 | 5.9191 | 0 | 0 | 367.856 | 0 | 0
2021-04-14 07:32 | 15.7359 | 86.8259 | 9.5042 | 729.4455 | 0 | 0 | 0 | 386.7289 | 0.9855 | 5.8896 | 0 | 0 | 367.6169 | 0 | 0
2021-04-14 07:32 | 15.7437 | 86.8384 | 9.9234 | 729.4455 | 0 | 0 | 0 | 381.9389 | 0.9856 | 5.9356 | 0 | 0 | 367.6169 | 0 | 0
2021-04-14 07:32 | 15.9019 | 86.4908 | 10.0346 | 729.4455 | 0 | 0 | 0 | 376.4624 | 0.98711 | 5.7751 | 0 | 0 | 367.7919 | 0 | 0
2021-04-14 07:32 | 15.982 | 86.4039 | 10.0345 | 729.4455 | 0 | 0 | 0 | 368.8211 | 0.9865 | 6.0008 | 0 | 0 | 367.7919 | 0 | 0
2021-04-14 07:32 | 16.024 | 86.4451 | 10.0345 | 729.4455 | 0 | 0 | 0 | 356.0637 | 0.98698 | 6.0017 | 0 | 0 | 367.5839 | 0 | 0
2021-04-14 07:32 | 16.0859 | 86.4857 | 10.0345 | 729.4455 | 0 | 0 | 0 | 356.2722 | 0.98886 | 6.0154 | 0 | 0 | 367.5839 | 0 | 0
2021-04-14 07:32 | 16.0979 | 86.5085 | 10.0345 | 729.4455 | 0 | 0 | 0 | 355.6841 | 0.98734 | 6.015 | 0 | 0 | 367.4814 | 0 | 0
2021-04-14 07:32 | 16.0771 | 86.5166 | 10.0345 | 729.4455 | 0 | 0 | 0 | 348.8476 | 0.98473 | 6.0794 | 0 | 0 | 367.4814 | 0 | 0
2021-04-14 07:32 | 16.0903 | 86.5521 | 10.0344 | 729.4455 | 0 | 0 | 0 | 348.5899 | 0.9842 | 6.0053 | 0 | 0 | 367.4292 | 0 | 0
2021-04-14 07:32 | 16.0986 | 86.5537 | 10.0344 | 729.4455 | 0 | 0 | 0 | 366.2314 | 0.98362 | 5.7529 | 0 | 0 | 367.4292 | 0 | 0
2021-04-14 07:32 | 16.0996 | 86.5534 | 10.0344 | 729.4455 | 0 | 0 | 0 | 377.3114 | 0.98339 | 5.791 | 0 | 0 | 367.3942 | 0 | 0
2021-04-14 07:32 | 16.1012 | 86.5648 | 10.0344 | 729.4455 | 0 | 0 | 0 | 378.6596 | 0.98348 | 5.7798 | 0 | 0 | 367.3942 | 0 | 0
2021-04-14 07:32 | 16.0978 | 86.5684 | 10.0345 | 729.4455 | 0 | 0 | 0 | 375.2222 | 0.98289 | 5.7216 | 0 | 0 | 367.3763 | 0 | 0
2021-04-14 07:32 | 16.099 | 86.5688 | 10.0344 | 729.4455 | 0 | 0 | 0 | 370.033 | 0.98472 | 5.9613 | 0 | 0 | 367.3763 | 0 | 0
2021-04-14 07:32 | 16.0914 | 86.5617 | 10.0344 | 729.4455 | 0 | 0 | 0 | 362.8725 | 0.98424 | 5.7068 | 0 | 0 | 367.3767 | 0 | 0
2021-04-14 07:32 | 16.0914 | 86.5609 | 10.0344 | 729.4455 | 0 | 0 | 0 | 361.1696 | 0.98424 | 5.9325 | 0 | 0 | 367.3767 | 0 | 0
2021-04-14 07:32 | 16.0953 | 86.5615 | 10.0344 | 729.4455 | 0 | 0 | 0 | 365.0558 | 0.98449 | 5.8366 | 0 | 0 | 367.3767 | 0 | 0
2021-04-14 07:32 | 16.1052 | 86.5565 | 10.0344 | 729.4455 | 0 | 0 | 0 | 364.44 | 0.98494 | 5.9524 | 0 | 0 | 367.378 | 0 | 0
2021-04-14 07:32 | 16.095 | 86.556 | 10.0344 | 729.4455 | 0 | 0 | 0 | 361.2125 | 0.98465 | 5.7995 | 0 | 0 | 367.378 | 0 | 0
2021-04-14 07:32 | 16.1014 | 86.5641 | 10.0344 | 729.4455 | 0 | 0 | 0 | 353.6308 | 0.98497 | 5.8763 | 0 | 0 | 370.2807 | 0 | 0
2021-04-14 07:32 | 16.1019 | 86.565 | 10.0344 | 729.4455 | 0 | 0 | 0 | 345.2216 | 0.98452 | 6.0011 | 0 | 0 | 370.2807 | 0 | 0
2021-04-14 07:32 | 16.0973 | 86.5717 | 10.0344 | 729.4455 | 0 | 0 | 0 | 341.9705 | 0.98467 | 5.7975 | 0 | 0 | 371.596 | 0 | 0
2021-04-14 07:32 | 16.0993 | 86.5736 | 10.0344 | 729.4455 | 0 | 0 | 0 | 339.3262 | 0.98614 | 6.0558 | 0 | 0 | 371.596 | 0 | 0
2021-04-14 07:32 | 16.1003 | 86.5748 | 10.0344 | 729.4455 | 0 | 0 | 0 | 358.554 | 0.98764 | 5.8172 | 0 | 0 | 369.4869 | 0 | 0
2021-04-14 07:32 | 16.0989 | 86.5685 | 10.0344 | 729.4455 | 0 | 0 | 0 | 397.3292 | 0.98577 | 5.8816 | 0 | 0 | 369.4869 | 0 | 0
2021-04-14 07:32 | 16.0992 | 86.5666 | 10.0344 | 729.4455 | 0 | 0 | 0 | 399.4508 | 0.98854 | 5.9157 | 0 | 0 | 368.1226 | 0 | 0
2021-04-14 07:32 | 16.1026 | 86.5706 | 10.0344 | 729.4455 | 0 | 0 | 0 | 391.9475 | 0.98562 | 5.8766 | 0 | 0 | 368.1226 | 0 | 0
2021-04-14 07:32 | 16.1068 | 86.5645 | 10.0344 | 729.4455 | 0 | 0 | 0 | 385.7106 | 0.98717 | 5.7824 | 0 | 0 | 367.75 | 0 | 0
2021-04-14 07:32 | 16.104 | 86.5638 | 10.0344 | 729.4455 | 0 | 0 | 0 | 380.6011 | 0.98769 | 5.7429 | 0 | 0 | 367.75 | 0 | 0
2021-04-14 07:32 | 16.1104 | 86.5582 | 10.0344 | 729.4455 | 0 | 0 | 0 | 377.9091 | 0.98797 | 5.9882 | 0 | 0 | 367.5638 | 0 | 0
2021-04-14 07:32 | 16.114 | 86.5565 | 10.0344 | 729.4455 | 0 | 0 | 0 | 372.0308 | 0.99002 | 5.9624 | 0 | 0 | 367.5638 | 0 | 0
2021-04-14 07:32 | 16.1145 | 86.5565 | 10.0344 | 729.4455 | 0 | 0 | 0 | 363.524 | 0.98687 | 5.8661 | 0 | 0 | 367.9605 | 0 | 0
2021-04-14 07:32 | 16.1143 | 86.5567 | 10.0344 | 729.4455 | 0 | 0 | 0 | 359.6158 | 0.98732 | 5.9241 | 0 | 0 | 367.9605 | 0 | 0
2021-04-14 07:32 | 16.1116 | 86.5539 | 10.0344 | 729.4455 | 0 | 0 | 0 | 354.9567 | 0.98999 | 5.8602 | 0 | 0 | 367.6701 | 0 | 0
2021-04-14 07:32 | 16.1146 | 86.5547 | 10.0344 | 729.4455 | 0 | 0 | 0 | 348.8004 | 0.98793 | 5.9629 | 0 | 0 | 367.6701 | 0 | 0
2021-04-14 07:32 | 16.1155 | 86.5557 | 10.0344 | 729.4455 | 0 | 0 | 0 | 340.9831 | 0.98914 | 5.9952 | 0 | 0 | 369.8623 | 0 | 0
2021-04-14 07:32 | 16.117 | 86.5549 | 10.0344 | 729.4455 | 0 | 0 | 0 | 334.2991 | 0.98971 | 5.9436 | 0 | 0 | 369.8623 | 0 | 0
2021-04-14 07:33 | 16.121 | 86.551 | 10.0344 | 729.4455 | 0 | 0 | 0 | 337.8614 | 0.98749 | 5.6603 | 0 | 0 | 367.9682 | 0 | 0
2021-04-14 07:33 | 16.1185 | 86.5499 | 10.0344 | 729.4455 | 0 | 0 | 0 | 352.9003 | 0.98739 | 5.9442 | 0 | 0 | 367.9682 | 0 | 0
2021-04-14 07:33 | 16.119 | 86.5517 | 10.0344 | 729.4455 | 0 | 0 | 0 | 351.0671 | 0.98601 | 5.9953 | 0 | 0 | 367.6734 | 0 | 0
2021-04-14 07:33 | 16.1217 | 86.5518 | 10.0344 | 729.4455 | 0 | 0 | 0 | 345.173 | 0.98567 | 6.0718 | 0 | 0 | 367.6734 | 0 | 0
2021-04-14 07:33 | 16.1163 | 86.5516 | 10.0344 | 729.4455 | 0 | 0 | 0 | 339.7271 | 0.98595 | 5.9056 | 0 | 0 | 369.5514 | 0 | 0
2021-04-14 07:33 | 16.1148 | 86.5516 | 10.0344 | 729.4455 | 0 | 0 | 0 | 340.5567 | 0.98709 | 6.0676 | 0 | 0 | 369.5514 | 0 | 0
2021-04-14 07:33 | 16.1172 | 86.5545 | 10.0344 | 729.4455 | 0 | 0 | 0 | 349.0375 | 0.98913 | 5.956 | 0 | 0 | 368.3957 | 0 | 0
2021-04-14 07:33 | 16.116 | 86.555 | 10.0344 | 729.4455 | 0 | 0 | 0 | 349.331 | 0.98915 | 5.9152 | 0 | 0 | 368.3957 | 0 | 0
2021-04-14 07:33 | 16.1192 | 86.5532 | 10.0344 | 729.4455 | 0 | 0 | 0 | 348.6003 | 0.98798 | 5.8639 | 0 | 0 | 367.9274 | 0 | 0
2021-04-14 07:33 | 16.1223 | 86.5506 | 10.0344 | 729.4455 | 0 | 0 | 0 | 343.7431 | 0.9876 | 5.999 | 0 | 0 | 367.9274 | 0 | 0
2021-04-14 07:33 | 16.1223 | 86.5498 | 10.0344 | 729.4455 | 0 | 0 | 0 | 336.2677 | 0.98742 | 6.0834 | 0 | 0 | 367.6595 | 0 | 0
2021-04-14 07:33 | 16.1166 | 86.5537 | 10.0344 | 729.4455 | 0 | 0 | 0 | 329.418 | 0.9894 | 5.7576 | 0 | 0 | 367.6595 | 0 | 0
2021-04-14 07:33 | 16.1153 | 86.5515 | 10.0344 | 729.4455 | 0 | 0 | 0 | 326.0933 | 0.98831 | 5.7789 | 0 | 0 | 367.4183 | 0 | 0
2021-04-14 07:33 | 16.1168 | 86.5482 | 10.0344 | 729.4455 | 0 | 0 | 0 | 323.9949 | 0.98865 | 5.8691 | 0 | 0 | 367.4183 | 0 | 0
2021-04-14 07:33 | 16.1105 | 86.5478 | 10.0344 | 729.4455 | 0 | 0 | 0 | 323.1046 | 0.98813 | 6.0057 | 0 | 0 | 367.3908 | 0 | 0
2021-04-14 07:33 | 16.1065 | 86.5477 | 10.0344 | 729.4455 | 0 | 0 | 0 | 316.5303 | 0.99075 | 5.8297 | 0 | 0 | 367.3908 | 0 | 0
2021-04-14 07:33 | 16.1117 | 86.551 | 10.0344 | 729.4455 | 0 | 0 | 0 | 308.9896 | 0.98826 | 5.9983 | 0 | 0 | 366.3682 | 0 | 0
2021-04-14 07:33 | 16.1125 | 86.5534 | 10.0344 | 729.4455 | 0 | 0 | 0 | 326.7458 | 0.98814 | 5.9815 | 0 | 0 | 366.3682 | 0 | 0
2021-04-14 07:33 | 16.1135 | 86.5582 | 10.0344 | 729.4455 | 0 | 0 | 0 | 338.7002 | 0.98778 | 5.9299 | 0 | 0 | 366.8421 | 0 | 0
2021-04-14 07:33 | 16.1164 | 86.5602 | 10.0344 | 729.4455 | 0 | 0 | 0 | 337.8415 | 0.98468 | 5.9705 | 0 | 0 | 366.8421 | 0 | 0
2021-04-14 07:33 | 16.1169 | 86.5516 | 10.0344 | 729.4455 | 0 | 0 | 0 | 335.2232 | 0.98629 | 5.8304 | 0 | 0 | 367.1252 | 0 | 0
2021-04-14 07:33 | 16.1208 | 86.5491 | 10.0342 | 729.4455 | 0 | 0 | 0 | 332.6274 | 0.9873 | 5.9851 | 0 | 0 | 367.1252 | 0 | 0
2021-04-14 07:33 | 16.1202 | 86.5542 | 10.0344 | 729.4455 | 0 | 0 | 0 | 325.7882 | 0.98668 | 5.9008 | 0 | 0 | 368.2795 | 0 | 0
2021-04-14 07:33 | 16.1192 | 86.5505 | 10.0344 | 729.4455 | 0 | 0 | 0 | 324.2157 | 0.98691 | 5.7766 | 0 | 0 | 368.2795 | 0 | 0
2021-04-14 07:33 | 16.0022 | 86.5501 | 10.1836 | 729.4455 | 0 | 0 | 0 | 323.77 | 0.98728 | 5.7533 | 0 | 0 | 367.8301 | 0 | 0
2021-04-14 07:33 | 16.0691 | 86.5526 | 10.7754 | 729.4455 | 0 | 0 | 0 | 318.8402 | 0.98726 | 5.8874 | 0 | 0 | 367.8301 | 0 | 0
2021-04-14 07:33 | 15.4862 | 86.7507 | 11.5381 | 729.4455 | 0 | 0 | 0 | 317.8002 | 0.98709 | 5.9356 | 0 | 0 | 368.3058 | 0 | 0
2021-04-14 07:33 | 15.3555 | 86.8001 | 12.774 | 729.4455 | 0 | 0 | 0 | 313.9246 | 0.98691 | 5.8359 | 0 | 0 | 368.3058 | 0 | 0
2021-04-14 07:33 | 15.1832 | 87.2547 | 14.5212 | 729.4455 | 0 | 0 | 0 | 313.1217 | 0.98903 | 5.8614 | 0 | 0 | 367.843 | 0 | 0
2021-04-14 07:33 | 15.2282 | 87.3427 | 16.7106 | 729.4455 | 0 | 0 | 0 | 312.0046 | 0.9873 | 5.9358 | 0 | 0 | 367.843 | 0 | 0
2021-04-14 07:33 | 15.2257 | 87.3505 | 19.2406 | 729.4455 | 0 | 0 | 0 | 312.697 | 0.98776 | 5.8878 | 0 | 0 | 368.2227 | 0 | 0
2021-04-14 07:33 | 15.1379 | 87.3099 | 22.3804 | 729.4455 | 0 | 0 | 0 | 303.7226 | 0.98802 | 6.0263 | 0 | 0 | 368.2227 | 0 | 0
2021-04-14 07:33 | 15.0423 | 87.2738 | 25.4645 | 729.4455 | 0 | 0 | 0 | 296.8924 | 0.98969 | 5.9734 | 0 | 0 | 369.3096 | 0 | 0
2021-04-14 07:33 | 15.0115 | 87.3426 | 28.6906 | 729.4455 | 0 | 0 | 0 | 319.8737 | 0.98903 | 5.6213 | 0 | 0 | 369.3096 | 0 | 0
2021-04-14 07:33 | 15.1393 | 87.3347 | 32.0885 | 729.4455 | 0 | 0 | 0 | 322.5423 | 0.9886 | 5.718 | 0 | 0 | 369.9207 | 0 | 0
2021-04-14 07:33 | 15.0424 | 87.3275 | 35.6082 | 729.4455 | 0 | 0 | 0 | 320.5082 | 0.99065 | 5.9936 | 0 | 0 | 369.9207 | 0 | 0
2021-04-14 07:33 | 14.9959 | 87.4802 | 39.1754 | 729.4455 | 0 | 0 | 0 | 312.0287 | 0.98797 | 5.7599 | 0 | 0 | 370.2258 | 0 | 0
2021-04-14 07:33 | 14.5785 | 87.5961 | 42.99 | 729.4455 | 0 | 0 | 0 | 310.7762 | 0.98871 | 5.8099 | 0 | 0 | 370.2258 | 0 | 0
2021-04-14 07:33 | 14.5785 | 87.5687 | 46.9269 | 729.4455 | 0 | 0 | 0 | 310.9768 | 0.98871 | 5.7927 | 0 | 0 | 370.2258 | 0 | 0
2021-04-14 07:33 | 14.5937 | 87.5607 | 50.9573 | 729.4455 | 0 | 0 | 0 | 309.8267 | 0.98923 | 6.0572 | 0 | 0 | 369.1151 | 0 | 0
2021-04-14 07:33 | 14.6777 | 87.4605 | 55.0247 | 729.4455 | 0 | 0 | 0 | 320.7512 | 0.98531 | 5.9021 | 0 | 0 | 369.1151 | 0 | 0
2021-04-14 07:33 | 15.3777 | 87.0549 | 59.0977 | 729.4455 | 0 | 0 | 0 | 318.1212 | 0.98708 | 5.7565 | 0 | 0 | 368.2471 | 0 | 0
2021-04-14 07:33 | 15.4763 | 87.0028 | 63.2251 | 729.4455 | 0 | 0 | 0 | 319.5794 | 0.98622 | 5.6471 | 0 | 0 | 368.2471 | 0 | 0
2021-04-14 07:33 | 15.3362 | 87.0215 | 67.0438 | 729.4455 | 0 | 0 | 0 | 320.1903 | 0.9878 | 5.9311 | 0 | 0 | 368.6623 | 0 | 0
2021-04-14 07:33 | 15.2489 | 87.0283 | 70.117 | 729.4455 | 0 | 0 | 0 | 317.6473 | 0.98758 | 5.8991 | 0 | 0 | 368.6623 | 0 | 0
2021-04-14 07:33 | 15.256 | 87.0798 | 72.5735 | 729.4455 | 0 | 0 | 0 | 317.4212 | 0.98789 | 5.8523 | 0 | 0 | 368.7455 | 0 | 0
2021-04-14 07:33 | 15.3256 | 87.146 | 74.6924 | 729.4455 | 0 | 0 | 0 | 317.7485 | 0.99003 | 5.737 | 0 | 0 | 368.7455 | 0 | 0
2021-04-14 07:33 | 15.4092 | 87.131 | 76.3867 | 729.4455 | 0 | 0 | 0 | 315.2784 | 0.98872 | 5.9315 | 0 | 0 | 370.6383 | 0 | 0
2021-04-14 07:33 | 15.3555 | 87.1293 | 78.0743 | 729.4455 | 0 | 0 | 0 | 314.9494 | 0.98779 | 6.039 | 0 | 0 | 370.6383 | 0 | 0
2021-04-14 07:33 | 15.3817 | 87.2363 | 79.9427 | 729.4455 | 0 | 0 | 0 | 315.1128 | 0.98824 | 5.7244 | 0 | 0 | 368.2942 | 0 | 0
2021-04-14 07:33 | 15.3076 | 87.239 | 82.0489 | 729.4455 | 0 | 0 | 0 | 311.5566 | 0.98977 | 5.7479 | 0 | 0 | 368.2942 | 0 | 0
2021-04-14 07:33 | 15.3132 | 87.2351 | 84.229 | 729.4455 | 0 | 0 | 0 | 310.2435 | 0.99065 | 5.8 | 0 | 0 | 367.8387 | 0 | 0
2021-04-14 07:33 | 15.2978 | 87.2284 | 86.2459 | 729.4455 | 0 | 0 | 0 | 313.4299 | 0.98994 | 6.0211 | 0 | 0 | 367.8387 | 0 | 0
2021-04-14 07:33 | 15.3013 | 87.2232 | 87.8067 | 729.4455 | 0 | 0 | 0 | 322.699 | 0.98992 | 5.8383 | 0 | 0 | 367.6111 | 0 | 0
2021-04-14 07:33 | 15.3858 | 87.1515 | 88.9652 | 729.4455 | 0 | 0 | 0 | 326.6056 | 0.98958 | 5.8942 | 0 | 0 | 367.6111 | 0 | 0
2021-04-14 07:33 | 15.4706 | 86.8387 | 89.168 | 729.4455 | 0 | 0 | 0 | 325.886 | 0.99057 | 6.07 | 0 | 0 | 368.1535 | 0 | 0
2021-04-14 07:33 | 15.9625 | 86.5275 | 89.168 | 729.4455 | 0 | 0 | 0 | 324.2248 | 0.98973 | 5.8765 | 0 | 0 | 368.1535 | 0 | 0
2021-04-14 07:33 | 15.9891 | 86.4941 | 89.168 | 729.4455 | 0 | 0 | 0 | 326.5707 | 0.98688 | 5.8461 | 0 | 0 | 369.0544 | 0 | 0
2021-04-14 07:33 | 16.0543 | 86.5085 | 89.168 | 729.4455 | 0 | 0 | 0 | 328.424 | 0.98952 | 5.972 | 0 | 0 | 369.0544 | 0 | 0
2021-04-14 07:34 | 16.0707 | 86.5136 | 89.168 | 729.4455 | 0 | 0 | 0 | 327.4167 | 0.99153 | 5.8756 | 0 | 0 | 368.2166 | 0 | 0
2021-04-14 07:34 | 16.083 | 86.5461 | 89.168 | 729.4455 | 0 | 0 | 0 | 326.4977 | 0.98986 | 5.8985 | 0 | 0 | 368.2166 | 0 | 0
2021-04-14 07:34 | 16.0853 | 86.5556 | 89.168 | 729.4455 | 0 | 0 | 0 | 324.5679 | 0.98981 | 5.9145 | 0 | 0 | 367.7999 | 0 | 0
2021-04-14 07:34 | 16.0924 | 86.5481 | 89.168 | 729.4455 | 0 | 0 | 0 | 323.4113 | 0.98869 | 6.1158 | 0 | 0 | 367.7999 | 0 | 0
2021-04-14 07:34 | 16.106 | 86.5473 | 89.168 | 729.4455 | 0 | 0 | 0 | 321.9563 | 0.98841 | 5.9613 | 0 | 0 | 368.0829 | 0 | 0
2021-04-14 07:34 | 16.1121 | 86.5485 | 89.168 | 729.4455 | 0 | 0 | 0 | 321.0747 | 0.98868 | 6.0654 | 0 | 0 | 368.0829 | 0 | 0
2021-04-14 07:34 | 16.1033 | 86.5654 | 89.168 | 729.4455 | 0 | 0 | 0 | 319.7848 | 0.98985 | 6.016 | 0 | 0 | 367.7328 | 0 | 0
2021-04-14 07:34 | 16.0997 | 86.5696 | 89.168 | 729.4455 | 0 | 0 | 0 | 317.2361 | 0.99098 | 6.2089 | 0 | 0 | 367.7328 | 0 | 0
2021-04-14 07:34 | 16.0965 | 86.56 | 89.1679 | 729.4455 | 0 | 0 | 0 | 317.4363 | 0.98971 | 6.164 | 0 | 0 | 370.4607 | 0 | 0
2021-04-14 07:34 | 16.1035 | 86.5578 | 89.168 | 729.4455 | 0 | 0 | 0 | 316.8844 | 0.98872 | 5.9884 | 0 | 0 | 370.4607 | 0 | 0
2021-04-14 07:34 | 16.095 | 86.5651 | 89.168 | 729.4455 | 0 | 0 | 0 | 316.2262 | 0.98707 | 6.0908 | 0 | 0 | 371.8228 | 0 | 0
2021-04-14 07:34 | 16.0826 | 86.5646 | 89.1679 | 729.4455 | 0 | 0 | 0 | 315.1575 | 0.98826 | 6.0326 | 0 | 0 | 371.8228 | 0 | 0
2021-04-14 07:34 | 16.0898 | 86.5588 | 89.1679 | 729.4455 | 0 | 0 | 0 | 311.7031 | 0.98755 | 6.106 | 0 | 0 | 370.9706 | 0 | 0
2021-04-14 07:34 | 16.0917 | 86.5582 | 89.1679 | 729.4455 | 0 | 0 | 0 | 310.3547 | 0.98671 | 6.0669 | 0 | 0 | 370.9706 | 0 | 0
2021-04-14 07:34 | 16.0869 | 86.5746 | 89.1679 | 729.4455 | 0 | 0 | 0 | 309.9641 | 0.9898 | 6.2909 | 0 | 0 | 370.9753 | 0 | 0
2021-04-14 07:34 | 16.0871 | 86.5593 | 89.1679 | 729.4455 | 0 | 0 | 0 | 308.6582 | 0.98847 | 6.1337 | 0 | 0 | 370.9753 | 0 | 0
2021-04-14 07:34 | 16.0885 | 86.555 | 89.1679 | 729.4455 | 0 | 0 | 0 | 307.998 | 0.98911 | 6.2376 | 0 | 0 | 369.1789 | 0 | 0
2021-04-14 07:34 | 16.0921 | 86.5599 | 89.1679 | 729.4455 | 0 | 0 | 0 | 305.8568 | 0.98919 | 6.3469 | 0 | 0 | 369.1789 | 0 | 0
2021-04-14 07:34 | 16.09 | 86.5558 | 89.1679 | 729.4455 | 0 | 0 | 0 | 304.4313 | 0.98971 | 6.2054 | 0 | 0 | 369.8174 | 0 | 0
2021-04-14 07:34 | 16.0931 | 86.5546 | 89.1679 | 729.4455 | 0 | 0 | 0 | 304.5251 | 0.98906 | 6.2892 | 0 | 0 | 369.8174 | 0 | 0
2021-04-14 07:34 | 16.0948 | 86.5595 | 89.1679 | 729.4455 | 0 | 0 | 0 | 303.8196 | 0.9876 | 6.193 | 0 | 0 | 368.6387 | 0 | 0
2021-04-14 07:34 | 16.0971 | 86.5585 | 89.1679 | 729.4455 | 0 | 0 | 0 | 302.8392 | 0.9873 | 6.346 | 0 | 0 | 368.6387 | 0 | 0
2021-04-14 07:34 | 16.1029 | 86.5584 | 89.1679 | 729.4455 | 0 | 0 | 0 | 301.4208 | 0.98883 | 6.3919 | 0 | 0 | 370.2595 | 0 | 0
2021-04-14 07:34 | 16.0908 | 86.5604 | 89.1679 | 729.4455 | 0 | 0 | 0 | 301.3107 | 0.98722 | 6.1423 | 0 | 0 | 370.2595 | 0 | 0
2021-04-14 07:34 | 16.0798 | 86.5583 | 89.1679 | 729.4455 | 0 | 0 | 0 | 299.7257 | 0.9874 | 6.2536 | 0 | 0 | 368.8216 | 0 | 0
2021-04-14 07:34 | 16.0917 | 86.5676 | 89.1679 | 729.4455 | 0 | 0 | 0 | 298.2193 | 0.98876 | 6.1251 | 0 | 0 | 368.8216 | 0 | 0
2021-04-14 07:34 | 16.0884 | 86.5751 | 89.1679 | 729.4455 | 0 | 0 | 0 | 294.9559 | 0.98832 | 6.0364 | 0 | 0 | 368.133 | 0 | 0
2021-04-14 07:34 | 16.0727 | 86.5585 | 89.1679 | 729.4455 | 0 | 0 | 0 | 293.1465 | 0.9896 | 6.2735 | 0 | 0 | 368.133 | 0 | 0
2021-04-14 07:34 | 16.0777 | 86.5537 | 89.1679 | 729.4455 | 0 | 0 | 0 | 292.6148 | 0.98933 | 6.208 | 0 | 0 | 369.4639 | 0 | 0
2021-04-14 07:34 | 16.0874 | 86.5617 | 89.1679 | 729.4455 | 0 | 0 | 0 | 292.1812 | 0.98899 | 6.2453 | 0 | 0 | 369.4639 | 0 | 0
2021-04-14 07:34 | 16.082 | 86.5741 | 89.1679 | 729.4455 | 0 | 0 | 0 | 289.8076 | 0.98813 | 6.1459 | 0 | 0 | 368.4908 | 0 | 0
2021-04-14 07:34 | 16.0551 | 86.5676 | 89.1941 | 729.4455 | 0 | 0 | 0 | 288.6579 | 0.98766 | 5.9512 | 0 | 0 | 368.4908 | 0 | 0
2021-04-14 07:34 | 15.85 | 86.5602 | 89.6997 | 729.4455 | 0 | 0 | 0 | 287.504 | 0.98799 | 6.2481 | 0 | 0 | 370.1986 | 0 | 0
2021-04-14 07:34 | 15.9798 | 86.6367 | 89.9327 | 729.4455 | 0 | 0 | 0 | 302.358 | 0.98933 | 6.1687 | 0 | 0 | 370.1986 | 0 | 0
2021-04-14 07:34 | 16.015 | 86.4286 | 89.9327 | 729.4455 | 0 | 0 | 0 | 301.4314 | 0.98691 | 6.3003 | 0 | 0 | 371.4361 | 0 | 0
2021-04-14 07:34 | 16.0716 | 86.3963 | 89.9327 | 729.4455 | 0 | 0 | 0 | 302.0562 | 0.98784 | 6.0424 | 0 | 0 | 371.4361 | 0 | 0
2021-04-14 07:34 | 16.0698 | 86.509 | 89.9327 | 729.4455 | 0 | 0 | 0 | 301.7186 | 0.98723 | 6.2361 | 0 | 0 | 370.2695 | 0 | 0
2021-04-14 07:34 | 16.0785 | 86.5396 | 89.9327 | 729.4455 | 0 | 0 | 0 | 300.7598 | 0.98656 | 6.0952 | 0 | 0 | 370.2695 | 0 | 0
2021-04-14 07:34 | 16.0785 | 86.5694 | 89.9327 | 729.4455 | 0 | 0 | 0 | 306.9208 | 0.98656 | 6.0284 | 0 | 0 | 370.2695 | 0 | 0
2021-04-14 07:34 | 16.1083 | 86.5257 | 89.9327 | 729.4455 | 0 | 0 | 0 | 306.278 | 0.98792 | 6.0496 | 0 | 0 | 368.8272 | 0 | 0
2021-04-14 07:34 | 16.0921 | 86.521 | 89.9327 | 729.4455 | 0 | 0 | 0 | 304.2426 | 0.98887 | 6.314 | 0 | 0 | 368.8272 | 0 | 0
2021-04-14 07:34 | 16.0838 | 86.5481 | 89.9327 | 729.4455 | 0 | 0 | 0 | 304.4259 | 0.98688 | 6.1672 | 0 | 0 | 368.3302 | 0 | 0
2021-04-14 07:34 | 16.1027 | 86.5427 | 89.9327 | 729.4455 | 0 | 0 | 0 | 301.244 | 0.9874 | 6.3223 | 0 | 0 | 368.3302 | 0 | 0
2021-04-14 07:34 | 16.0985 | 86.5431 | 89.9327 | 729.4455 | 0 | 0 | 0 | 298.9162 | 0.99056 | 6.0571 | 0 | 0 | 368.9814 | 0 | 0
2021-04-14 07:34 | 16.0926 | 86.5444 | 89.9327 | 729.4455 | 0 | 0 | 0 | 294.9899 | 0.98993 | 6.033 | 0 | 0 | 368.9814 | 0 | 0
2021-04-14 07:34 | 16.0926 | 86.5598 | 89.9327 | 729.4455 | 0 | 0 | 0 | 296.9858 | 0.98893 | 6.1872 | 0 | 0 | 369.6869 | 0 | 0
2021-04-14 07:34 | 16.0966 | 86.5333 | 89.9327 | 729.4455 | 0 | 0 | 0 | 295.9328 | 0.98844 | 6.117 | 0 | 0 | 369.6869 | 0 | 0
2021-04-14 07:34 | 16.0923 | 86.5267 | 89.9327 | 729.4455 | 0 | 0 | 0 | 292.2607 | 0.98806 | 5.9791 | 0 | 0 | 370.8214 | 0 | 0
2021-04-14 07:34 | 16.0898 | 86.5564 | 89.9327 | 729.4455 | 0 | 0 | 0 | 292.6163 | 0.98864 | 6.2103 | 0 | 0 | 370.8214 | 0 | 0
2021-04-14 07:34 | 16.0991 | 86.5619 | 89.9327 | 729.4455 | 0 | 0 | 0 | 289.4904 | 0.99016 | 6.3737 | 0 | 0 | 369.4324 | 0 | 0
2021-04-14 07:34 | 16.0968 | 86.5493 | 89.9327 | 729.4455 | 0 | 0 | 0 | 291.4185 | 0.9909 | 6.3985 | 0 | 0 | 369.4324 | 0 | 0
2021-04-14 07:34 | 16.0971 | 86.5396 | 89.9327 | 729.4455 | 0 | 0 | 0 | 290.2925 | 0.99147 | 6.2573 | 0 | 0 | 368.4084 | 0 | 0
2021-04-14 07:34 | 16.1163 | 86.5482 | 89.9327 | 729.4455 | 0 | 0 | 0 | 291.3658 | 0.99133 | 6.3774 | 0 | 0 | 368.4084 | 0 | 0
2021-04-14 07:34 | 16.1016 | 86.5421 | 89.9327 | 729.4455 | 0 | 0 | 0 | 288.5321 | 0.98814 | 6.0874 | 0 | 0 | 367.5646 | 0 | 0
2021-04-14 07:34 | 16.0956 | 86.5318 | 89.9327 | 729.4455 | 0 | 0 | 0 | 287.6143 | 0.98906 | 6.2761 | 0 | 0 | 367.5646 | 0 | 0
2021-04-14 07:34 | 16.1089 | 86.5387 | 89.9327 | 729.4455 | 0 | 0 | 0 | 287.0825 | 0.98874 | 6.3293 | 0 | 0 | 367.4769 | 0 | 0
2021-04-14 07:34 | 16.1027 | 86.5453 | 89.9327 | 729.4455 | 0 | 0 | 0 | 285.8686 | 0.98866 | 6.2824 | 0 | 0 | 367.4769 | 0 | 0
2021-04-14 07:34 | 16.0963 | 86.5587 | 89.9327 | 729.4455 | 0 | 0 | 0 | 283.8904 | 0.9893 | 6.1799 | 0 | 0 | 367.4298 | 0 | 0
2021-04-14 07:34 | 16.1041 | 86.5334 | 89.9327 | 729.4455 | 0 | 0 | 0 | 283.6226 | 0.99107 | 6.4539 | 0 | 0 | 367.4298 | 0 | 0
2021-04-14 07:34 | 16.1073 | 86.5307 | 89.9327 | 729.4455 | 0 | 0 | 0 | 282.8206 | 0.99126 | 6.3403 | 0 | 0 | 367.4125 | 0 | 0
2021-04-14 07:35 | 16.106 | 86.5562 | 89.9327 | 729.4455 | 0 | 0 | 0 | 280.684 | 0.99222 | 6.3035 | 0 | 0 | 367.4125 | 0 | 0
2021-04-14 07:35 | 16.115 | 86.5506 | 89.9327 | 729.4455 | 0 | 0 | 0 | 279.7475 | 0.99018 | 6.2798 | 0 | 0 | 368.2608 | 0 | 0
2021-04-14 07:35 | 16.1167 | 86.5397 | 89.9327 | 729.4455 | 0 | 0 | 0 | 280.1591 | 0.98951 | 6.2617 | 0 | 0 | 368.2608 | 0 | 0
2021-04-14 07:35 | 16.1165 | 86.5316 | 89.9327 | 729.4455 | 0 | 0 | 0 | 277.3328 | 0.98748 | 6.095 | 0 | 0 | 367.8495 | 0 | 0
2021-04-14 07:35 | 16.1179 | 86.5368 | 89.9327 | 729.4455 | 0 | 0 | 0 | 275.9028 | 0.98812 | 6.5492 | 0 | 0 | 367.8495 | 0 | 0
2021-04-14 07:35 | 16.1316 | 86.5271 | 89.9327 | 729.4455 | 0 | 0 | 0 | 274.5965 | 0.98797 | 6.2205 | 0 | 0 | 370.5064 | 0 | 0
2021-04-14 07:35 | 16.1176 | 86.5239 | 89.9327 | 729.4455 | 0 | 0 | 0 | 274.2059 | 0.98691 | 6.2011 | 0 | 0 | 370.5064 | 0 | 0
2021-04-14 07:35 | 16.1147 | 86.5386 | 89.9327 | 729.4455 | 0 | 0 | 0 | 272.0995 | 0.98988 | 6.3714 | 0 | 0 | 367.7766 | 0 | 0
2021-04-14 07:35 | 16.1236 | 86.538 | 89.9327 | 729.4455 | 0 | 0 | 0 | 273.0912 | 0.98822 | 6.3015 | 0 | 0 | 367.7766 | 0 | 0
2021-04-14 07:35 | 16.1158 | 86.4366 | 89.9327 | 729.4455 | 0 | 0 | 0 | 271.1811 | 0.98726 | 6.2204 | 0 | 0 | 369.2043 | 0 | 0
2021-04-14 07:35 | 16.1855 | 86.376 | 89.9327 | 729.4455 | 0 | 0 | 0 | 270.0855 | 0.98773 | 6.3525 | 0 | 0 | 369.2043 | 0 | 0
2021-04-14 07:35 | 16.1491 | 86.3583 | 89.9344 | 729.4455 | 0 | 0 | 0 | 267.429 | 0.98835 | 6.0892 | 0 | 0 | 369.3901 | 0 | 0
2021-04-14 07:35 | 15.5304 | 86.4813 | 90.4217 | 729.4455 | 0 | 0 | 0 | 269.8602 | 0.98788 | 6.117 | 0 | 0 | 369.3901 | 0 | 0
2021-04-14 07:35 | 15.5765 | 86.5821 | 91.0308 | 729.4455 | 0 | 0 | 0 | 276.4529 | 0.98716 | 6.1277 | 0 | 0 | 368.3885 | 0 | 0
2021-04-14 07:35 | 15.5305 | 86.9297 | 91.8111 | 729.4455 | 0 | 0 | 0 | 278.5502 | 0.98923 | 6.0627 | 0 | 0 | 368.3885 | 0 | 0
2021-04-14 07:35 | 15.5576 | 87 | 92.8181 | 729.4455 | 0 | 0 | 0 | 274.6371 | 0.98782 | 6.0532 | 0 | 0 | 370.7886 | 0 | 0
2021-04-14 07:35 | 15.558 | 86.9977 | 94.0309 | 729.4455 | 0 | 0 | 0 | 273.8789 | 0.98828 | 6.2644 | 0 | 0 | 370.7886 | 0 | 0
2021-04-14 07:35 | 15.5087 | 86.9975 | 95.2442 | 729.4455 | 0 | 0 | 0 | 274.9713 | 0.98784 | 5.9138 | 0 | 0 | 371.7383 | 0 | 0
2021-04-14 07:35 | 15.496 | 87.1311 | 96.283 | 729.4455 | 0 | 0 | 0 | 276.4735 | 0.98976 | 6.2148 | 0 | 0 | 371.7383 | 0 | 0
2021-04-14 07:35 | 15.6853 | 86.9338 | 97.19 | 729.4455 | 0 | 0 | 0 | 269.3347 | 0.98961 | 6.0542 | 0 | 0 | 369.6091 | 0 | 0
2021-04-14 07:35 | 16.9337 | 85.5744 | 97.9791 | 729.4455 | 0 | 0 | 0 | 271.0081 | 0.99073 | 6.1238 | 0 | 0 | 369.6091 | 0 | 0
2021-04-14 07:35 | 16.9673 | 85.417 | 98.7229 | 729.4455 | 0 | 0 | 0 | 270.0884 | 0.98961 | 6.1747 | 0 | 0 | 368.4971 | 0 | 0
2021-04-14 07:35 | 17.0817 | 85.3438 | 99.3513 | 729.4455 | 0 | 0 | 0 | 268.6812 | 0.98856 | 6.1505 | 0 | 0 | 368.4971 | 0 | 0
2021-04-14 07:35 | 17.2048 | 85.2975 | 99.9593 | 729.4455 | 0 | 0 | 0 | 268.8817 | 0.98813 | 5.9798 | 0 | 0 | 369.2742 | 0 | 0
2021-04-14 07:35 | 17.2855 | 85.2172 | 100.6061 | 729.4455 | 0 | 0 | 0 | 270.7311 | 0.99135 | 6.3305 | 0 | 0 | 369.2742 | 0 | 0
2021-04-14 07:35 | 17.2992 | 85.2086 | 101.3077 | 729.4455 | 0 | 0 | 0 | 269.7267 | 0.991 | 6.242 | 0 | 0 | 369.9097 | 0 | 0
2021-04-14 07:35 | 17.4073 | 85.2233 | 101.5984 | 729.4455 | 0 | 0 | 0 | 265.1699 | 0.9898 | 6.162 | 0 | 0 | 369.9097 | 0 | 0
2021-04-14 07:35 | 17.6057 | 84.7892 | 101.5983 | 729.4455 | 0 | 0 | 0 | 270.4556 | 0.99124 | 6.1118 | 0 | 0 | 368.6677 | 0 | 0
2021-04-14 07:35 | 17.7256 | 84.7255 | 101.5903 | 729.4455 | 0 | 0 | 0 | 270.5846 | 0.98893 | 6.1625 | 0 | 0 | 368.6677 | 0 | 0
2021-04-14 07:35 | 17.858 | 84.5979 | 101.5896 | 729.4455 | 0 | 0 | 0 | 272.6998 | 0.99125 | 6.0607 | 0 | 0 | 368.6836 | 0 | 0
2021-04-14 07:35 | 18.0185 | 84.5215 | 101.5244 | 729.4455 | 0 | 0 | 0 | 270.1315 | 0.9913 | 6.1237 | 0 | 0 | 368.6836 | 0 | 0
2021-04-14 07:35 | 18.1106 | 84.3131 | 101.4408 | 729.4455 | 0 | 0 | 0 | 267.9996 | 0.99202 | 6.3002 | 0 | 0 | 369.6109 | 0 | 0
2021-04-14 07:35 | 16.8728 | 84.2908 | 101.3338 | 729.4455 | 0 | 0 | 0 | 270.2841 | 0.99077 | 6.061 | 0 | 0 | 369.6109 | 0 | 0
2021-04-14 07:35 | 17.8947 | 84.4046 | 101.3317 | 729.4455 | 0 | 0 | 0 | 274.5775 | 0.99022 | 6.1614 | 0 | 0 | 368.498 | 0 | 0
2021-04-14 07:35 | 17.8947 | 84.2034 | 101.1123 | 729.4455 | 0 | 0 | 0 | 277.4024 | 0.99022 | 6.3188 | 0 | 0 | 368.498 | 0 | 0
2021-04-14 07:35 | 17.129 | 84.1256 | 101.0357 | 729.4455 | 0 | 0 | 0 | 271.5725 | 0.99042 | 6.4237 | 0 | 0 | 368.498 | 0 | 0
2021-04-14 07:35 | 16.853 | 84.9677 | 100.9447 | 729.4455 | 0 | 0 | 0 | 271.8719 | 0.99023 | 6.2999 | 0 | 0 | 367.9416 | 0 | 0
2021-04-14 07:35 | 16.3399 | 85.7215 | 100.9004 | 729.4455 | 0 | 0 | 0 | 277.513 | 0.98988 | 6.2014 | 0 | 0 | 368.5689 | 0 | 0
2021-04-14 07:35 | 16.3399 | 85.9179 | 100.8547 | 729.4455 | 0 | 0 | 0 | 272.4576 | 0.98988 | 6.5125 | 0 | 0 | 368.5689 | 0 | 0
2021-04-14 07:35 | 16.3826 | 86.0207 | 100.8547 | 729.4455 | 0 | 0 | 0 | 275.0078 | 0.98928 | 6.3734 | 0 | 0 | 368.5689 | 0 | 0
2021-04-14 07:35 | 16.3867 | 86.148 | 100.8547 | 729.4455 | 0 | 0 | 0 | 276.116 | 0.98916 | 6.279 | 0 | 0 | 367.9771 | 0 | 0
2021-04-14 07:35 | 16.3776 | 86.1947 | 100.8547 | 729.4455 | 0 | 0 | 0 | 277.4041 | 0.99034 | 6.3166 | 0 | 0 | 367.9771 | 0 | 0
2021-04-14 07:35 | 16.3853 | 86.2373 | 100.8547 | 729.4455 | 0 | 0 | 0 | 275.8314 | 0.98889 | 6.3176 | 0 | 0 | 369.2458 | 0 | 0
2021-04-14 07:35 | 16.4054 | 86.2428 | 100.8547 | 729.4455 | 0 | 0 | 0 | 276.2603 | 0.9873 | 6.2815 | 0 | 0 | 369.2458 | 0 | 0
2021-04-14 07:35 | 16.416 | 86.2435 | 100.8547 | 729.4455 | 0 | 0 | 0 | 275.6395 | 0.98651 | 6.2852 | 0 | 0 | 368.3161 | 0 | 0
2021-04-14 07:35 | 16.4127 | 86.2436 | 100.8547 | 729.4455 | 0 | 0 | 0 | 273.8467 | 0.98789 | 6.1619 | 0 | 0 | 368.3161 | 0 | 0
2021-04-14 07:35 | 16.3923 | 86.2215 | 100.8547 | 729.4455 | 0 | 0 | 0 | 272.0887 | 0.98744 | 6.1468 | 0 | 0 | 367.8549 | 0 | 0
2021-04-14 07:35 | 16.414 | 86.1962 | 100.8547 | 729.4455 | 0 | 0 | 0 | 270.2498 | 0.9862 | 6.225 | 0 | 0 | 367.8549 | 0 | 0
2021-04-14 07:35 | 16.4142 | 86.197 | 100.8547 | 729.4455 | 0 | 0 | 0 | 269.2146 | 0.98582 | 6.0992 | 0 | 0 | 367.7256 | 0 | 0
2021-04-14 07:35 | 16.3897 | 86.2078 | 100.8547 | 729.4455 | 0 | 0 | 0 | 268.5065 | 0.98618 | 6.1886 | 0 | 0 | 367.7256 | 0 | 0
2021-04-14 07:35 | 16.4502 | 86.1468 | 100.8547 | 729.4455 | 0 | 0 | 0 | 265.6052 | 0.98773 | 6.0132 | 0 | 0 | 367.5558 | 0 | 0
2021-04-14 07:35 | 16.448 | 86.129 | 100.8547 | 729.4455 | 0 | 0 | 0 | 263.9381 | 0.98947 | 6.2778 | 0 | 0 | 367.5558 | 0 | 0
2021-04-14 07:35 | 16.466 | 86.1664 | 100.8547 | 729.4455 | 0 | 0 | 0 | 263.7155 | 0.98989 | 6.2966 | 0 | 0 | 367.5004 | 0 | 0
2021-04-14 07:35 | 16.4448 | 86.1751 | 100.8547 | 729.4455 | 0 | 0 | 0 | 263.5774 | 0.98845 | 6.2077 | 0 | 0 | 367.5004 | 0 | 0
2021-04-14 07:35 | 16.4136 | 86.1753 | 100.8547 | 729.4455 | 0 | 0 | 0 | 263.5672 | 0.98569 | 6.3343 | 0 | 0 | 367.443 | 0 | 0
2021-04-14 07:35 | 16.4293 | 86.189 | 100.8547 | 729.4455 | 0 | 0 | 0 | 259.3925 | 0.98653 | 6.1061 | 0 | 0 | 367.443 | 0 | 0
2021-04-14 07:35 | 16.4546 | 86.1827 | 100.8547 | 729.4455 | 0 | 0 | 0 | 257.2498 | 0.98713 | 6.229 | 0 | 0 | 367.416 | 0 | 0
2021-04-14 07:35 | 16.4541 | 86.1246 | 100.8547 | 729.4455 | 0 | 0 | 0 | 255.4482 | 0.98742 | 6.2897 | 0 | 0 | 367.416 | 0 | 0
2021-04-14 07:35 | 16.4056 | 86.1104 | 100.8547 | 729.4455 | 0 | 0 | 0 | 257.3438 | 0.98579 | 6.3289 | 0 | 0 | 368.9754 | 0 | 0
2021-04-14 07:35 | 16.417 | 86.1288 | 100.8547 | 729.4455 | 0 | 0 | 0 | 255.3725 | 0.98534 | 6.22 | 0 | 0 | 368.9754 | 0 | 0
2021-04-14 07:36 | 16.4546 | 86.1471 | 100.8547 | 729.4455 | 0 | 0 | 0 | 254.5081 | 0.98597 | 6.1267 | 0 | 0 | 369.031 | 0 | 0
2021-04-14 07:36 | 16.4275 | 86.1569 | 100.8547 | 729.4455 | 0 | 0 | 0 | 252.1203 | 0.98749 | 6.1754 | 0 | 0 | 369.031 | 0 | 0
2021-04-14 07:36 | 16.4217 | 86.2387 | 100.8547 | 729.4455 | 0 | 0 | 0 | 250.4398 | 0.98781 | 6.136 | 0 | 0 | 368.2397 | 0 | 0
2021-04-14 07:36 | 16.4151 | 86.2287 | 100.8547 | 729.4455 | 0 | 0 | 0 | 250.369 | 0.98738 | 6.2975 | 0 | 0 | 368.2397 | 0 | 0
2021-04-14 07:36 | 16.4052 | 86.2258 | 100.8547 | 729.4455 | 0 | 0 | 0 | 249.7044 | 0.98865 | 6.3838 | 0 | 0 | 370.3124 | 0 | 0
2021-04-14 07:36 | 16.404 | 86.2406 | 100.8547 | 729.4455 | 0 | 0 | 0 | 248.557 | 0.98835 | 6.2858 | 0 | 0 | 370.3124 | 0 | 0
2021-04-14 07:36 | 16.3999 | 86.2426 | 100.8547 | 729.4455 | 0 | 0 | 0 | 246.5059 | 0.98881 | 6.2693 | 0 | 0 | 368.8495 | 0 | 0
2021-04-14 07:36 | 16.3858 | 86.2413 | 100.8547 | 729.4455 | 0 | 0 | 0 | 245.4382 | 0.98789 | 6.1917 | 0 | 0 | 368.8495 | 0 | 0
2021-04-14 07:36 | 16.4101 | 86.2303 | 100.8547 | 729.4455 | 0 | 0 | 0 | 244.6209 | 0.98742 | 6.0407 | 0 | 0 | 368.8616 | 0 | 0
2021-04-14 07:36 | 16.4009 | 86.2276 | 100.8547 | 729.4455 | 0 | 0 | 0 | 242.5846 | 0.98664 | 6.2099 | 0 | 0 | 368.8616 | 0 | 0
2021-04-14 07:36 | 16.4038 | 86.2436 | 100.8547 | 729.4455 | 0 | 0 | 0 | 242.121 | 0.98986 | 6.2286 | 0 | 0 | 370.7409 | 0 | 0
2021-04-14 07:36 | 16.4089 | 86.2417 | 100.8547 | 729.4455 | 0 | 0 | 0 | 240.6831 | 0.98838 | 6.2035 | 0 | 0 | 370.7409 | 0 | 0
2021-04-14 07:36 | 16.3871 | 86.2412 | 100.8547 | 729.4455 | 0 | 0 | 0 | 241.8966 | 0.98789 | 6.3674 | 0 | 0 | 371.473 | 0 | 0
2021-04-14 07:36 | 16.3977 | 86.2465 | 100.8547 | 729.4455 | 0 | 0 | 0 | 240.0998 | 0.98836 | 6.4058 | 0 | 0 | 371.473 | 0 | 0
2021-04-14 07:36 | 16.4075 | 86.252 | 100.8547 | 729.4455 | 0 | 0 | 0 | 239.3616 | 0.99079 | 6.2301 | 0 | 0 | 369.8014 | 0 | 0
2021-04-14 07:36 | 16.3944 | 86.2533 | 100.8547 | 729.4455 | 0 | 0 | 0 | 237.9385 | 0.99102 | 6.1308 | 0 | 0 | 369.8014 | 0 | 0
2021-04-14 07:36 | 16.4069 | 86.2516 | 100.8547 | 729.4455 | 0 | 0 | 0 | 237.8698 | 0.98769 | 6.3551 | 0 | 0 | 368.5931 | 0 | 0
2021-04-14 07:36 | 16.3913 | 86.25 | 100.8547 | 729.4455 | 0 | 0 | 0 | 237.0043 | 0.98754 | 6.2448 | 0 | 0 | 368.5931 | 0 | 0
2021-04-14 07:36 | 16.4019 | 86.2502 | 100.8547 | 729.4455 | 0 | 0 | 0 | 233.8509 | 0.98733 | 6.3351 | 0 | 0 | 370.8836 | 0 | 0
2021-04-14 07:36 | 16.4063 | 86.2466 | 100.8547 | 729.4455 | 0 | 0 | 0 | 233.4156 | 0.98771 | 6.3377 | 0 | 0 | 370.8836 | 0 | 0
2021-04-14 07:36 | 16.3885 | 86.2283 | 100.8547 | 729.4455 | 0 | 0 | 0 | 233.8293 | 0.98672 | 6.2802 | 0 | 0 | 369.1343 | 0 | 0
2021-04-14 07:36 | 16.4166 | 86.2237 | 100.8547 | 729.4455 | 0 | 0 | 0 | 233.4757 | 0.98772 | 6.4017 | 0 | 0 | 369.1343 | 0 | 0
2021-04-14 07:36 | 16.4006 | 86.2411 | 100.8547 | 729.4455 | 0 | 0 | 0 | 233.0148 | 0.98831 | 6.294 | 0 | 0 | 370.5132 | 0 | 0
2021-04-14 07:36 | 16.4017 | 86.2292 | 100.8547 | 729.4455 | 0 | 0 | 0 | 230.9563 | 0.98734 | 6.2597 | 0 | 0 | 370.5132 | 0 | 0
2021-04-14 07:36 | 16.4061 | 86.228 | 100.8547 | 729.4455 | 0 | 0 | 0 | 230.1965 | 0.98651 | 6.2491 | 0 | 0 | 371.8236 | 0 | 0
2021-04-14 07:36 | 16.3896 | 86.2304 | 100.8547 | 729.4455 | 0 | 0 | 0 | 228.2271 | 0.98671 | 6.3781 | 0 | 0 | 371.8236 | 0 | 0
2021-04-14 07:36 | 16.4005 | 86.2571 | 100.8547 | 729.4455 | 0 | 0 | 0 | 226.4149 | 0.9864 | 6.2913 | 0 | 0 | 371.1488 | 0 | 0
2021-04-14 07:36 | 16.3947 | 86.244 | 100.8547 | 729.4455 | 0 | 0 | 0 | 225.222 | 0.9871 | 6.3197 | 0 | 0 | 371.1488 | 0 | 0
2021-04-14 07:36 | 16.3974 | 86.232 | 100.8547 | 729.4455 | 0 | 0 | 0 | 225.0313 | 0.98746 | 6.3091 | 0 | 0 | 369.7417 | 0 | 0
2021-04-14 07:36 | 16.4145 | 86.2395 | 100.8547 | 729.4455 | 0 | 0 | 0 | 232.7791 | 0.9866 | 6.2132 | 0 | 0 | 369.7417 | 0 | 0
2021-04-14 07:36 | 16.4118 | 86.2336 | 100.8547 | 729.4455 | 0 | 0 | 0 | 235.7124 | 0.98688 | 6.3803 | 0 | 0 | 368.5649 | 0 | 0
2021-04-14 07:36 | 16.4235 | 86.231 | 100.8547 | 729.4455 | 0 | 0 | 0 | 237.9886 | 0.98682 | 6.3126 | 0 | 0 | 368.5649 | 0 | 0
2021-04-14 07:36 | 16.4317 | 86.2274 | 100.8547 | 729.4455 | 0 | 0 | 0 | 232.8673 | 0.98743 | 6.3848 | 0 | 0 | 367.9893 | 0 | 0
2021-04-14 07:36 | 16.4317 | 86.227 | 100.8547 | 729.4455 | 0 | 0 | 0 | 232.7251 | 0.98743 | 6.4785 | 0 | 0 | 367.9893 | 0 | 0
2021-04-14 07:36 | 16.4211 | 86.2308 | 100.8547 | 729.4455 | 0 | 0 | 0 | 230.6282 | 0.98967 | 6.1623 | 0 | 0 | 367.9893 | 0 | 0
2021-04-14 07:36 | 16.4305 | 86.2288 | 100.8547 | 729.4455 | 0 | 0 | 0 | 231.3174 | 0.98877 | 6.3645 | 0 | 0 | 367.3607 | 0 | 0
2021-04-14 07:36 | 16.4212 | 86.2269 | 100.8547 | 729.4455 | 0 | 0 | 0 | 229.567 | 0.98894 | 6.374 | 0 | 0 | 367.3607 | 0 | 0
2021-04-14 07:36 | 16.4179 | 86.2316 | 100.8547 | 729.4455 | 0 | 0 | 0 | 228.3309 | 0.98745 | 6.2023 | 0 | 0 | 367.8015 | 0 | 0
2021-04-14 07:36 | 16.431 | 86.2318 | 100.8547 | 729.4455 | 0 | 0 | 0 | 227.015 | 0.9877 | 6.2079 | 0 | 0 | 367.8015 | 0 | 0
2021-04-14 07:36 | 16.4143 | 86.2297 | 100.8547 | 729.4455 | 0 | 0 | 0 | 225.4831 | 0.9873 | 6.2092 | 0 | 0 | 370.3889 | 0 | 0
2021-04-14 07:36 | 16.4228 | 86.2306 | 100.8547 | 729.4455 | 0 | 0 | 0 | 224.4593 | 0.98623 | 6.1949 | 0 | 0 | 370.3889 | 0 | 0
2021-04-14 07:36 | 16.4204 | 86.2315 | 100.8547 | 729.4455 | 0 | 0 | 0 | 224.1774 | 0.988 | 6.2248 | 0 | 0 | 369.2239 | 0 | 0
2021-04-14 07:36 | 16.414 | 86.2419 | 100.8547 | 729.4455 | 0 | 0 | 0 | 221.7583 | 0.98828 | 6.4044 | 0 | 0 | 369.2239 | 0 | 0
2021-04-14 07:36 | 16.4234 | 86.2387 | 100.8547 | 729.4455 | 0 | 0 | 0 | 220.4746 | 0.98946 | 6.4706 | 0 | 0 | 368.3477 | 0 | 0
2021-04-14 07:36 | 16.4206 | 86.2384 | 100.8547 | 729.4455 | 0 | 0 | 0 | 219.0781 | 0.99121 | 6.1858 | 0 | 0 | 368.3477 | 0 | 0
2021-04-14 07:36 | 16.4128 | 86.2397 | 100.8547 | 729.4455 | 0 | 0 | 0 | 218.6202 | 0.98934 | 6.297 | 0 | 0 | 370.0058 | 0 | 0
2021-04-14 07:36 | 16.4233 | 86.2321 | 100.8547 | 729.4455 | 0 | 0 | 0 | 217.0702 | 0.98917 | 6.4824 | 0 | 0 | 370.0058 | 0 | 0
2021-04-14 07:36 | 16.4214 | 86.2302 | 100.8547 | 729.4455 | 0 | 0 | 0 | 213.0538 | 0.98869 | 6.2279 | 0 | 0 | 371.6921 | 0 | 0
2021-04-14 07:36 | 16.4211 | 86.2388 | 100.8547 | 729.4455 | 0 | 0 | 0 | 225.8404 | 0.98924 | 6.2201 | 0 | 0 | 371.6921 | 0 | 0
2021-04-14 07:36 | 16.4189 | 86.24 | 100.8547 | 729.4455 | 0 | 0 | 0 | 228.9678 | 0.98659 | 6.4394 | 0 | 0 | 372.838 | 0 | 0
2021-04-14 07:36 | 16.4195 | 86.2392 | 100.8547 | 729.4455 | 0 | 0 | 0 | 228.8515 | 0.98472 | 6.077 | 0 | 0 | 372.838 | 0 | 0
2021-04-14 07:36 | 16.4233 | 86.2389 | 100.8547 | 729.4455 | 0 | 0 | 0 | 229.3426 | 0.98409 | 6.3139 | 0 | 0 | 373.0061 | 0 | 0
2021-04-14 07:36 | 16.4174 | 86.2331 | 100.8547 | 729.4455 | 0 | 0 | 0 | 229.8777 | 0.9838 | 6.492 | 0 | 0 | 373.0061 | 0 | 0
2021-04-14 07:36 | 16.4239 | 86.2325 | 100.8547 | 729.4455 | 0 | 0 | 0 | 229.6571 | 0.98483 | 6.3722 | 0 | 0 | 371.8728 | 0 | 0
2021-04-14 07:36 | 16.4245 | 86.2415 | 100.8547 | 729.4455 | 0 | 0 | 0 | 225.1449 | 0.98502 | 6.3674 | 0 | 0 | 371.8728 | 0 | 0
2021-04-14 07:36 | 16.4414 | 86.2162 | 100.8547 | 729.4455 | 0 | 0 | 0 | 222.4755 | 0.98636 | 6.0596 | 0 | 0 | 372.5121 | 0 | 0
2021-04-14 07:36 | 16.4477 | 86.2088 | 100.8547 | 729.4455 | 0 | 0 | 0 | 222.0905 | 0.98359 | 6.0645 | 0 | 0 | 372.5121 | 0 | 0
2021-04-14 07:36 | 16.4497 | 86.2206 | 100.8547 | 729.4455 | 0 | 0 | 0 | 220.0259 | 0.98401 | 6.2576 | 0 | 0 | 372.8504 | 0 | 0
2021-04-14 07:36 | 16.4318 | 86.2235 | 100.8547 | 729.4455 | 0 | 0 | 0 | 218.3618 | 0.98475 | 6.2042 | 0 | 0 | 372.8504 | 0 | 0
2021-04-14 07:36 | 16.4556 | 86.1912 | 100.8547 | 729.4455 | 0 | 0 | 0 | 215.9058 | 0.98569 | 6.3698 | 0 | 0 | 372.9876 | 0 | 0
2021-04-14 07:36 | 16.4392 | 86.1843 | 100.8547 | 729.4455 | 0 | 0 | 0 | 215.8116 | 0.98701 | 6.2398 | 0 | 0 | 372.9876 | 0 | 0
2021-04-14 07:37 | 16.4472 | 86.207 | 100.8547 | 729.4455 | 0 | 0 | 0 | 213.7154 | 0.98731 | 6.2068 | 0 | 0 | 373.0865 | 0 | 0
2021-04-14 07:37 | 16.4457 | 86.213 | 100.8547 | 729.4455 | 0 | 0 | 0 | 214.3401 | 0.98675 | 6.2684 | 0 | 0 | 373.0865 | 0 | 0
2021-04-14 07:37 | 16.452 | 86.2149 | 100.8547 | 729.4455 | 0 | 0 | 0 | 214.6695 | 0.98637 | 6.3056 | 0 | 0 | 370.2431 | 0 | 0
2021-04-14 07:37 | 16.4488 | 86.2149 | 100.8547 | 729.4455 | 0 | 0 | 0 | 212.624 | 0.98404 | 6.1684 | 0 | 0 | 370.2431 | 0 | 0
2021-04-14 07:37 | 16.4518 | 86.205 | 100.8547 | 729.4455 | 0 | 0 | 0 | 212.7669 | 0.98402 | 6.2474 | 0 | 0 | 368.873 | 0 | 0
2021-04-14 07:37 | 16.4513 | 86.2039 | 100.8547 | 729.4455 | 0 | 0 | 0 | 211.5148 | 0.98516 | 6.1399 | 0 | 0 | 368.873 | 0 | 0
2021-04-14 07:37 | 16.4572 | 86.2039 | 100.8547 | 729.4455 | 0 | 0 | 0 | 214.3447 | 0.98545 | 6.3074 | 0 | 0 | 368.1526 | 0 | 0
2021-04-14 07:37 | 16.4435 | 86.2072 | 100.8547 | 729.4455 | 0 | 0 | 0 | 214.7023 | 0.98539 | 6.4341 | 0 | 0 | 368.1526 | 0 | 0
2021-04-14 07:37 | 16.4497 | 86.2152 | 100.8547 | 729.4455 | 0 | 0 | 0 | 215.0487 | 0.98516 | 5.9844 | 0 | 0 | 367.7706 | 0 | 0
2021-04-14 07:37 | 16.4554 | 86.2059 | 100.8547 | 729.4455 | 0 | 0 | 0 | 213.459 | 0.98614 | 6.1738 | 0 | 0 | 367.7706 | 0 | 0
2021-04-14 07:37 | 16.4492 | 86.2036 | 100.8547 | 729.4455 | 0 | 0 | 0 | 213.319 | 0.98677 | 6.1425 | 0 | 0 | 368.5558 | 0 | 0
2021-04-14 07:37 | 16.4529 | 86.2114 | 100.8547 | 729.4455 | 0 | 0 | 0 | 213.4155 | 0.9875 | 6.3148 | 0 | 0 | 368.5558 | 0 | 0
2021-04-14 07:37 | 16.4505 | 86.2088 | 100.8547 | 729.4455 | 0 | 0 | 0 | 214.6781 | 0.98764 | 6.31 | 0 | 0 | 370.5814 | 0 | 0
2021-04-14 07:37 | 16.4321 | 86.203 | 100.8547 | 729.4455 | 0 | 0 | 0 | 210.7187 | 0.9876 | 6.1359 | 0 | 0 | 370.5814 | 0 | 0
2021-04-14 07:37 | 16.4284 | 86.1853 | 100.8547 | 729.4455 | 0 | 0 | 0 | 211.8676 | 0.98699 | 6.1511 | 0 | 0 | 371.4854 | 0 | 0
2021-04-14 07:37 | 16.4346 | 86.1802 | 100.8547 | 729.4455 | 0 | 0 | 0 | 209.5187 | 0.9853 | 6.0727 | 0 | 0 | 371.4854 | 0 | 0
2021-04-14 07:37 | 16.435 | 86.2069 | 100.8547 | 729.4455 | 0 | 0 | 0 | 207.0356 | 0.98616 | 6.0911 | 0 | 0 | 369.4423 | 0 | 0
2021-04-14 07:37 | 16.4334 | 86.2219 | 100.8547 | 729.4455 | 0 | 0 | 0 | 208.655 | 0.98714 | 6.2061 | 0 | 0 | 369.4423 | 0 | 0
2021-04-14 07:37 | 16.4373 | 86.2199 | 100.8547 | 729.4455 | 0 | 0 | 0 | 206.7477 | 0.98668 | 6.2621 | 0 | 0 | 369.9886 | 0 | 0
2021-04-14 07:37 | 16.4476 | 86.2152 | 100.8547 | 729.4455 | 0 | 0 | 0 | 205.0717 | 0.98518 | 6.2609 | 0 | 0 | 369.9886 | 0 | 0
2021-04-14 07:37 | 16.4409 | 86.2113 | 100.8547 | 729.4455 | 0 | 0 | 0 | 206.7342 | 0.98826 | 6.2762 | 0 | 0 | 371.5891 | 0 | 0
2021-04-14 07:37 | 16.4492 | 86.2155 | 100.8547 | 729.4455 | 0 | 0 | 0 | 204.5249 | 0.98891 | 6.2954 | 0 | 0 | 371.5891 | 0 | 0
2021-04-14 07:37 | 16.4499 | 86.2195 | 100.8547 | 729.4455 | 0 | 0 | 0 | 203.8218 | 0.98732 | 6.3859 | 0 | 0 | 371.5007 | 0 | 0
2021-04-14 07:37 | 16.4497 | 86.2203 | 100.8547 | 729.4455 | 0 | 0 | 0 | 203.6386 | 0.98637 | 6.2514 | 0 | 0 | 371.5007 | 0 | 0
2021-04-14 07:37 | 16.4521 | 86.2167 | 100.8547 | 729.4455 | 0 | 0 | 0 | 203.9243 | 0.98615 | 6.2224 | 0 | 0 | 370.7576 | 0 | 0
2021-04-14 07:37 | 16.4488 | 86.2127 | 100.8547 | 729.4455 | 0 | 0 | 0 | 201.5907 | 0.98776 | 6.3873 | 0 | 0 | 370.7576 | 0 | 0
2021-04-14 07:37 | 16.4574 | 86.2078 | 100.8547 | 729.4455 | 0 | 0 | 0 | 201.4399 | 0.98777 | 6.249 | 0 | 0 | 372.3087 | 0 | 0
2021-04-14 07:37 | 16.4502 | 86.2063 | 100.8547 | 729.4455 | 0 | 0 | 0 | 215.7492 | 0.98569 | 6.3117 | 0 | 0 | 372.3087 | 0 | 0
2021-04-14 07:37 | 16.4554 | 86.2076 | 100.8547 | 729.4455 | 0 | 0 | 0 | 212.4115 | 0.98716 | 6.2354 | 0 | 0 | 372.5805 | 0 | 0
2021-04-14 07:37 | 16.4529 | 86.2088 | 100.8547 | 729.4455 | 0 | 0 | 0 | 211.5216 | 0.98572 | 6.2122 | 0 | 0 | 372.5805 | 0 | 0
2021-04-14 07:37 | 16.443 | 86.2087 | 100.8547 | 729.4455 | 0 | 0 | 0 | 209.6378 | 0.98735 | 6.2918 | 0 | 0 | 372.8829 | 0 | 0
2021-04-14 07:37 | 16.443 | 86.2086 | 100.8547 | 729.4455 | 0 | 0 | 0 | 209.0951 | 0.98735 | 6.1711 | 0 | 0 | 372.8829 | 0 | 0
2021-04-14 07:37 | 16.4471 | 86.2137 | 100.8547 | 729.4455 | 0 | 0 | 0 | 209.3947 | 0.98526 | 6.2843 | 0 | 0 | 372.8829 | 0 | 0
2021-04-14 07:37 | 16.4536 | 86.2131 | 100.8547 | 729.4455 | 0 | 0 | 0 | 210.5742 | 0.98614 | 6.1173 | 0 | 0 | 372.9989 | 0 | 0
2021-04-14 07:37 | 16.4491 | 86.2108 | 100.857 | 729.4455 | 0 | 0 | 0 | 208.0844 | 0.9868 | 5.9179 | 0 | 0 | 372.9989 | 0 | 0
2021-04-14 07:37 | 16.4605 | 69.8638 | 101.3205 | 729.4455 | 0 | 0 | 0 | 207.976 | 0.986 | 6.1779 | 0 | 0 | 371.1174 | 0 | 0
2021-04-14 07:37 | 35.9575 | 57.6107 | 101.7912 | 729.0282 | 0 | 0 | 0 | 215.1718 | 0.98478 | 6.1199 | 0 | 0 | 371.1174 | 0 | 0
2021-04-14 07:37 | 43.4837 | 52.3535 | 101.7901 | 729.0293 | 0 | 0 | 0 | 210.1163 | 0.98709 | 5.9108 | 0 | 0 | 369.2531 | 0 | 0
2021-04-14 07:37 | 44.9195 | 51.5497 | 101.6261 | 729.1933 | 0 | 0 | 0 | 209.129 | 0.98692 | 5.9829 | 0 | 0 | 369.2531 | 0 | 0
2021-04-14 07:37 | 49.598 | 51.4939 | 101.4665 | 729.3529 | 0 | 0 | 0 | 200.3505 | 0.98661 | 6.062 | 0 | 0 | 368.9594 | 0 | 0
2021-04-14 07:37 | 48.9449 | 51.5134 | 100.9193 | 729.9 | 0 | 0 | 0 | 208.523 | 0.98788 | 6.3308 | 0 | 0 | 368.9594 | 0 | 0
2021-04-14 07:37 | 48.7025 | 53.8901 | 100.4672 | 730.3522 | 0 | 0 | 0 | 210.9557 | 0.98572 | 6.1909 | 0 | 0 | 371.0744 | 0 | 0
2021-04-14 07:37 | 48.8496 | 53.9685 | 100.1018 | 730.7176 | 0 | -0.33921 | 0 | 211.1366 | 0.98699 | 6.0074 | 0 | 0 | 371.0744 | 0 | 0
2021-04-14 07:37 | 48.85 | 53.8176 | 99.6821 | 731.1373 | 0 | -0.17511 | 0 | 210.3451 | 0.98517 | 5.926 | 0 | 0 | 371.3858 | 0 | 0
2021-04-14 07:37 | 48.7101 | 53.7976 | 98.8206 | 731.9988 | 0 | -0.48365 | 0 | 208.7802 | 0.9875 | 6.1104 | 0 | 0 | 371.3858 | 0 | 0
2021-04-14 07:37 | 48.7158 | 53.3938 | 97.9706 | 732.8488 | 0 | -0.35343 | 0 | 212.2486 | 0.9884 | 6.0694 | 0 | 0 | 372.2874 | 0 | 0
2021-04-14 07:37 | 48.3234 | 53.0434 | 97.2026 | 733.6168 | 0 | 0.023976 | 0 | 208.4868 | 0.98737 | 6.1729 | 0 | 0 | 372.2874 | 0 | 0
2021-04-14 07:37 | 48.5107 | 53.0908 | 96.0571 | 734.7623 | 0 | -0.73679 | 0 | 204.6067 | 0.9852 | 6.0395 | 0 | 0 | 371.2505 | 0 | 0
2021-04-14 07:37 | 48.8517 | 53.2391 | 94.9281 | 735.8913 | 0 | 0.11274 | 0 | 208.9122 | 0.98686 | 6.1114 | 0 | 0 | 371.2505 | 0 | 0
2021-04-14 07:37 | 48.9056 | 53.2231 | 93.7496 | 737.0698 | 0 | -0.081102 | 0 | 205.4642 | 0.98585 | 6.1269 | 0 | 0 | 369.3498 | 0 | 0
2021-04-14 07:37 | 49.141 | 53.0049 | 92.8144 | 738.0049 | 0 | 0.025943 | 0 | 209.297 | 0.98778 | 6.188 | 0 | 0 | 369.3498 | 0 | 0
2021-04-14 07:37 | 48.9128 | 52.951 | 92.109 | 738.7104 | 0 | -1.021 | 0 | 203.3657 | 0.98821 | 6.1632 | 0 | 0 | 369.5455 | 0 | 0
2021-04-14 07:37 | 48.9348 | 53.2285 | 91.1575 | 739.6619 | 0 | -0.72796 | 0 | 207.2023 | 0.99069 | 6.1814 | 0 | 0 | 369.5455 | 0 | 0
2021-04-14 07:37 | 48.8138 | 53.85 | 90.0187 | 740.8007 | 0 | -0.56887 | 0 | 203.7932 | 0.98842 | 5.9055 | 0 | 0 | 369.4444 | 0 | 0
2021-04-14 07:37 | 49.0173 | 53.9367 | 88.5086 | 742.3108 | 0 | -0.61703 | 0 | 204.1188 | 0.98844 | 6.2154 | 0 | 0 | 369.4444 | 0 | 0
2021-04-14 07:37 | 48.8553 | 53.9517 | 87.6138 | 743.2056 | 0 | -0.95787 | 0 | 198.7926 | 0.98769 | 6.3333 | 0 | 0 | 371.3173 | 0 | 0
2021-04-14 07:37 | 48.7616 | 54.0576 | 86.2809 | 744.5385 | 0 | -1.7159 | 0 | 198.9015 | 0.98848 | 6.2322 | 0 | 0 | 371.3173 | 0 | 0
2021-04-14 07:37 | 48.4006 | 53.8001 | 84.4937 | 746.3257 | 0 | -1.4549 | 0 | 201.5472 | 0.98982 | 6.3792 | 0 | 0 | 370.1061 | 0 | 0
2021-04-14 07:37 | 49.7731 | 52.6564 | 83.2424 | 747.577 | 0 | -0.28043 | 0 | 201.223 | 0.99034 | 6.3325 | 0 | 0 | 370.1061 | 0 | 0
2021-04-14 07:38 | 49.5607 | 51.8908 | 82.1067 | 748.7126 | 0 | -0.45342 | 0 | 194.7952 | 0.9911 | 6.2348 | 0 | 0 | 369.9624 | 0 | 0
2021-04-14 07:38 | 49.5978 | 51.9364 | 80.5426 | 750.2768 | 0 | -0.54878 | 0 | 198.1103 | 0.99068 | 6.1876 | 0 | 0 | 369.9624 | 0 | 0
2021-04-14 07:38 | 47.804 | 53.837 | 78.7225 | 752.0969 | 0 | -1.6338 | 0 | 196.1302 | 0.99027 | 6.2653 | 0 | 0 | 370.8692 | 0 | 0
2021-04-14 07:38 | 49.1262 | 52.8855 | 77.6278 | 753.1915 | 0 | -0.0029964 | 0 | 197.5961 | 0.99246 | 6.1821 | 0 | 0 | 370.8692 | 0 | 0
2021-04-14 07:38 | 48.625 | 52.4495 | 76.4921 | 754.3273 | 0 | -1.2934 | 0 | 191.4657 | 0.98916 | 6.3012 | 0 | 0 | 370.702 | 0 | 0
2021-04-14 07:38 | 48.5999 | 53.527 | 74.8974 | 755.9219 | 0 | -1.3455 | 0 | 194.2084 | 0.99051 | 6.2846 | 0 | 0 | 370.702 | 0 | 0
2021-04-14 07:38 | 48.863 | 53.6137 | 73.5644 | 757.2549 | 0 | -0.19215 | 0 | 193.7868 | 0.99057 | 6.3246 | 0 | 0 | 369.0954 | 0 | 0
2021-04-14 07:38 | 48.4505 | 53.1923 | 72.1661 | 758.6533 | 0 | -0.73185 | 0 | 188.1526 | 0.99149 | 6.2041 | 0 | 0 | 369.0954 | 0 | 0
2021-04-14 07:38 | 48.2328 | 53.1472 | 70.2376 | 760.5818 | 0 | -0.92885 | 0 | 193.079 | 0.9894 | 6.2625 | 0 | 0 | 368.6355 | 0 | 0
2021-04-14 07:38 | 48.8571 | 53.5636 | 68.6544 | 762.165 | 0 | -0.089055 | 0 | 194.6643 | 0.98765 | 6.1695 | 0 | 0 | 368.6355 | 0 | 0
2021-04-14 07:38 | 48.7462 | 53.4078 | 67.1911 | 763.6283 | 0 | -0.3421 | 0 | 189.1886 | 0.98849 | 6.2006 | 0 | 0 | 368.7638 | 0 | 0
2021-04-14 07:38 | 48.7542 | 53.456 | 65.8448 | 764.9746 | 0 | 4.3939e-05 | 0 | 191.4884 | 0.98907 | 6.3119 | 0 | 0 | 368.7638 | 0 | 0
2021-04-14 07:38 | 48.4191 | 53.5214 | 64.3909 | 766.4285 | 0 | -0.60871 | 0 | 195.8637 | 0.98898 | 6.322 | 0 | 0 | 369.5829 | 0 | 0
2021-04-14 07:38 | 48.5554 | 53.7098 | 63.0316 | 767.7877 | 0 | -0.30924 | 0 | 196.4425 | 0.98837 | 6.1937 | 0 | 0 | 369.5829 | 0 | 0
2021-04-14 07:38 | 48.5498 | 53.7168 | 61.6842 | 769.1352 | 0 | -0.61783 | 0 | 194.4859 | 0.9878 | 6.2556 | 0 | 0 | 369.9409 | 0 | 0
2021-04-14 07:38 | 48.5728 | 53.683 | 60.4826 | 770.3367 | 0 | -0.3378 | 0 | 191.9998 | 0.98753 | 6.1908 | 0 | 0 | 369.9409 | 0 | 0
2021-04-14 07:38 | 48.2857 | 53.6742 | 59.4053 | 771.4141 | 0 | -1.0686 | 0 | 191.2438 | 0.98443 | 6.1234 | 0 | 0 | 371.5583 | 0 | 0
2021-04-14 07:38 | 48.1537 | 53.7014 | 58.1333 | 772.6861 | 0 | -0.49997 | 0 | 192.8526 | 0.98558 | 6.1464 | 0 | 0 | 371.5583 | 0 | 0
2021-04-14 07:38 | 48.2308 | 53.7086 | 56.6972 | 774.1222 | 0 | -0.60633 | 0 | 188.5334 | 0.987 | 5.9144 | 0 | 0 | 370.8283 | 0 | 0
2021-04-14 07:38 | 48.1385 | 53.9278 | 55.1684 | 775.6509 | 0 | -0.88906 | 0 | 188.5468 | 0.98571 | 5.9519 | 0 | 0 | 370.8283 | 0 | 0
2021-04-14 07:38 | 47.8219 | 54.3532 | 53.7037 | 777.1157 | 0 | -1.4436 | 0 | 188.1451 | 0.98496 | 6.0057 | 0 | 0 | 371.9133 | 0 | 0
2021-04-14 07:38 | 47.6716 | 54.5674 | 52.1721 | 778.6472 | 0 | -1.2173 | 0 | 187.4597 | 0.98815 | 6.0734 | 0 | 0 | 371.9133 | 0 | 0
2021-04-14 07:38 | 47.9757 | 54.404 | 50.5592 | 780.2602 | 0 | -0.75006 | 0 | 188.9636 | 0.98878 | 5.9105 | 0 | 0 | 369.9815 | 0 | 0
2021-04-14 07:38 | 48.1767 | 53.8584 | 49.3942 | 781.4252 | 0 | -0.043453 | 0 | 182.886 | 0.98928 | 6.086 | 0 | 0 | 369.9815 | 0 | 0
2021-04-14 07:38 | 47.8332 | 53.5123 | 48.2822 | 782.5372 | 0 | -1.8764 | 0 | 183.7367 | 0.98749 | 6.2126 | 0 | 0 | 370.7008 | 0 | 0
2021-04-14 07:38 | 47.5776 | 53.7601 | 46.9992 | 783.8201 | 0 | -1.5284 | 0 | 184.2102 | 0.98672 | 6.1007 | 0 | 0 | 370.7008 | 0 | 0
2021-04-14 07:38 | 47.7123 | 53.9691 | 45.3905 | 785.4288 | 0 | -1.084 | 0 | 181.5032 | 0.98675 | 6.1435 | 0 | 0 | 371.9454 | 0 | 0
2021-04-14 07:38 | 48.1519 | 53.9872 | 44.0906 | 786.7288 | 0 | -1.3027 | 0 | 183.6285 | 0.98736 | 6.2961 | 0 | 0 | 371.9454 | 0 | 0
2021-04-14 07:38 | 47.9797 | 54.1594 | 43.1299 | 787.6895 | 0 | -1.9289 | 0 | 182.0646 | 0.98624 | 6.3208 | 0 | 0 | 369.4862 | 0 | 0
2021-04-14 07:38 | 47.7153 | 54.3242 | 42.0171 | 788.8023 | 0 | -1.2251 | 0 | 180.1233 | 0.98826 | 6.2271 | 0 | 0 | 369.4862 | 0 | 0
2021-04-14 07:38 | 47.4785 | 54.3519 | 40.7713 | 790.0481 | 0 | -1.8336 | 0 | 180.9115 | 0.98927 | 6.344 | 0 | 0 | 370.0109 | 0 | 0
2021-04-14 07:38 | 47.8415 | 54.649 | 39.5019 | 791.3175 | 0 | -2.2988 | 0 | 180.3592 | 0.98992 | 6.4972 | 0 | 0 | 370.0109 | 0 | 0
2021-04-14 07:38 | 47.8415 | 54.8701 | 37.9569 | 792.8625 | 0 | -1.4732 | 0 | 178.3802 | 0.98992 | 6.4033 | 0 | 0 | 370.0109 | 0 | 0
2021-04-14 07:38 | 48.1142 | 53.9128 | 36.5066 | 794.3128 | 0 | -0.56724 | 0 | 181.0894 | 0.99294 | 6.2911 | 0 | 0 | 369.3877 | 0 | 0
2021-04-14 07:38 | 48.0293 | 53.7547 | 35.3887 | 795.4307 | 0 | -0.898 | 0 | 179.6603 | 0.99245 | 6.3296 | 0 | 0 | 369.3877 | 0 | 0
2021-04-14 07:38 | 46.628 | 54.1901 | 34.1967 | 796.6227 | 0 | -2.2759 | 0 | 175.3516 | 0.99024 | 6.206 | 0 | 0 | 371.2881 | 0 | 0
2021-04-14 07:38 | 47.8714 | 54.602 | 32.8079 | 798.0115 | 0 | -1.3637 | 0 | 176.6389 | 0.98986 | 6.0474 | 0 | 0 | 371.2881 | 0 | 0
2021-04-14 07:38 | 48.004 | 54.4711 | 31.3959 | 799.4235 | 0 | -1.793 | 0 | 173.9827 | 0.98933 | 6.1804 | 0 | 0 | 369.3409 | 0 | 0
2021-04-14 07:38 | 48.0358 | 54.457 | 29.8832 | 800.9362 | 0 | -1.7515 | 0 | 174.5661 | 0.98978 | 6.2164 | 0 | 0 | 369.3409 | 0 | 0
2021-04-14 07:38 | 48.1815 | 54.1197 | 28.5467 | 802.2727 | 0 | -0.71971 | 0 | 173.2131 | 0.98908 | 6.2674 | 0 | 0 | 368.3752 | 0 | 0
2021-04-14 07:38 | 47.8845 | 54.0608 | 27.0351 | 803.7842 | 0 | -1.5165 | 0 | 172.3635 | 0.98974 | 6.1112 | 0 | 0 | 368.3752 | 0 | 0
2021-04-14 07:38 | 47.7231 | 54.1543 | 25.4022 | 805.4172 | 0 | -1.1338 | 0 | 175.72 | 0.98887 | 6.0101 | 0 | 0 | 369.4555 | 0 | 0
2021-04-14 07:38 | 47.9688 | 54.3557 | 23.8314 | 806.9879 | 0 | -1.028 | 0 | 172.6745 | 0.98963 | 6.1343 | 0 | 0 | 369.4555 | 0 | 0
2021-04-14 07:38 | 48.183 | 54.1646 | 22.1192 | 808.7001 | 0 | -0.69841 | 0 | 171.9402 | 0.99152 | 6.387 | 0 | 0 | 369.4591 | 0 | 0
2021-04-14 07:38 | 48.2991 | 54.1441 | 20.4258 | 810.3936 | 0 | -1.521 | 0 | 171.2921 | 0.99004 | 6.374 | 0 | 0 | 369.4591 | 0 | 0
2021-04-14 07:38 | 48.176 | 54.3175 | 19.0202 | 811.7991 | 0 | -1.4906 | 0 | 168.34 | 0.99149 | 6.1079 | 0 | 0 | 370.1679 | 0 | 0
2021-04-14 07:38 | 47.8933 | 54.606 | 17.6908 | 813.1286 | 0 | -1.3775 | 0 | 164.7 | 0.99045 | 6.3275 | 0 | 0 | 370.1679 | 0 | 0
2021-04-14 07:38 | 47.5843 | 54.6369 | 16.0789 | 814.7405 | 0 | -1.8187 | 0 | 164.3473 | 0.99016 | 6.3405 | 0 | 0 | 371.6797 | 0 | 0
2021-04-14 07:38 | 47.755 | 54.4457 | 14.5329 | 816.2864 | 0 | -1.0151 | 0 | 166.8536 | 0.99188 | 6.076 | 0 | 0 | 371.6797 | 0 | 0
2021-04-14 07:38 | 48.0286 | 54.2477 | 13.3204 | 817.499 | 0 | -0.71518 | 0 | 162.8976 | 0.99212 | 6.1433 | 0 | 0 | 371.372 | 0 | 0
2021-04-14 07:38 | 47.9087 | 54.1851 | 12.1092 | 818.7102 | 0 | -1.7209 | 0 | 157.7652 | 0.99474 | 6.0527 | 0 | 0 | 371.372 | 0 | 0
2021-04-14 07:38 | 47.8991 | 54.2321 | 10.7832 | 820.0362 | 0 | -1.3575 | 0 | 158.184 | 0.99255 | 6.1081 | 0 | 0 | 371.1131 | 0 | 0
2021-04-14 07:38 | 47.9881 | 54.1779 | 9.8555 | 820.9639 | 0 | -1.4242 | 0 | 160.3717 | 0.99182 | 6.1178 | 0 | 0 | 371.1131 | 0 | 0
2021-04-14 07:38 | 47.8533 | 54.1721 | 9.1608 | 821.6586 | 0 | -1.5395 | 0 | 159.1627 | 0.99113 | 6.1248 | 0 | 0 | 369.3669 | 0 | 0
2021-04-14 07:38 | 47.7732 | 54.7396 | 8.421 | 822.3984 | 0 | -1.7813 | 0 | 157.7591 | 0.98979 | 6.1334 | 0 | 0 | 369.3669 | 0 | 0
2021-04-14 07:38 | 47.8916 | 54.6532 | 7.4845 | 823.3349 | 0 | -1.212 | 0 | 158.8976 | 0.99064 | 6.0598 | 0 | 0 | 369.7956 | 0 | 0
2021-04-14 07:38 | 47.9913 | 54.0914 | 7.0392 | 823.7802 | 0 | -1.5611 | 0 | 164.7586 | 0.99175 | 6.1977 | 0 | 0 | 369.7956 | 0 | 0
2021-04-14 07:38 | 45.9049 | 53.6281 | 7.0392 | 823.7802 | 0 | -2.3284 | 0 | 167.6102 | 0.99077 | 6.3104 | 0 | 0 | 371.4933 | 0 | 0
2021-04-14 07:38 | 45.9798 | 53.9092 | 6.9741 | 823.8453 | 0 | -1.4871 | 0 | 162.711 | 0.98834 | 6.0473 | 0 | 0 | 371.4933 | 0 | 0
2021-04-14 07:38 | 35.8661 | 54.1842 | 6.7977 | 824.0217 | 0 | -12.8056 | 0 | 164.6043 | 0.99107 | 6.1223 | 0 | 0 | 369.459 | 0 | 0
2021-04-14 07:38 | 20.5678 | 61.6952 | 6.7752 | 824.0442 | 0 | -3.2014 | 0 | 173.5488 | 0.98965 | 6.0528 | 0 | 0 | 369.459 | 0 | 0
2021-04-14 07:39 | 18.256 | 78.1163 | 6.7753 | 824.0442 | 0 | -0.20009 | 0 | 175.3836 | 0.98883 | 6.1867 | 0 | 0 | 368.4657 | 0 | 0
2021-04-14 07:39 | 17.622 | 82.9117 | 6.7752 | 824.0442 | 0 | -0.050022 | 0 | 186.4518 | 0.98882 | 6.2616 | 0 | 0 | 368.4657 | 0 | 0
2021-04-14 07:39 | 17.5615 | 84.6591 | 6.7753 | 824.0442 | 0 | -0.012506 | 0 | 169.2455 | 0.98901 | 6.0979 | 0 | 0 | 370.8282 | 0 | 0
2021-04-14 07:39 | 17.4242 | 84.8464 | 7.1425 | 824.0442 | 0 | -0.0031264 | 0 | 164.7025 | 0.98747 | 6.2699 | 0 | 0 | 370.8282 | 0 | 0
2021-04-14 07:39 | 17.2667 | 84.0348 | 7.9017 | 824.0442 | 0 | -0.0001954 | 0 | 171.7486 | 0.98789 | 5.9975 | 0 | 0 | 369.511 | 0 | 0
2021-04-14 07:39 | 16.6115 | 83.9478 | 9.0072 | 824.0442 | 0 | -4.885e-05 | 0 | 157.7519 | 0.98714 | 6.1881 | 0 | 0 | 369.511 | 0 | 0
2021-04-14 07:39 | 16.4175 | 85.358 | 10.6436 | 824.0442 | 0 | -1.2212e-05 | 0 | 158.4555 | 0.98936 | 6.0445 | 0 | 0 | 371.327 | 0 | 0
2021-04-14 07:39 | 16.3843 | 86.0087 | 12.7757 | 824.0442 | 0 | -3.0531e-06 | 0 | 155.5896 | 0.98988 | 6.216 | 0 | 0 | 371.327 | 0 | 0
2021-04-14 07:39 | 16.3809 | 86.0889 | 15.3644 | 824.0442 | 0 | -7.6328e-07 | 0 | 160.4732 | 0.99071 | 5.8519 | 0 | 0 | 369.4801 | 0 | 0
2021-04-14 07:39 | 16.3161 | 86.0859 | 18.3048 | 824.0442 | 0 | 0 | 0 | 162.7146 | 0.98869 | 6.1622 | 0 | 0 | 369.4801 | 0 | 0
2021-04-14 07:39 | 16.2521 | 86.0818 | 21.4945 | 824.0442 | 0 | 0 | 0 | 174.5764 | 0.98867 | 6.0583 | 0 | 0 | 371.3351 | 0 | 0
2021-04-14 07:39 | 16.306 | 86.1666 | 25.3001 | 824.0442 | 0 | 0 | 0 | 168.2171 | 0.98947 | 5.9835 | 0 | 0 | 371.3351 | 0 | 0
2021-04-14 07:39 | 16.4462 | 86.0658 | 28.8899 | 824.0442 | 0 | 0 | 0 | 157.5843 | 0.98903 | 6.0315 | 0 | 0 | 372.2634 | 0 | 0
2021-04-14 07:39 | 16.5588 | 85.8229 | 32.6668 | 824.0442 | 0 | 0 | 0 | 155.4664 | 0.98893 | 6.077 | 0 | 0 | 372.2634 | 0 | 0
2021-04-14 07:39 | 16.5868 | 85.7735 | 36.5481 | 824.0442 | 0 | 0 | 0 | 170.4786 | 0.98937 | 6.0275 | 0 | 0 | 369.7791 | 0 | 0
2021-04-14 07:39 | 16.4588 | 85.8047 | 40.4787 | 824.0442 | 0 | 0 | 0 | 175.8576 | 0.99012 | 6.1114 | 0 | 0 | 369.7791 | 0 | 0
2021-04-14 07:39 | 16.5561 | 85.9417 | 44.7476 | 824.0442 | 0 | 0 | 0 | 201.2126 | 0.98971 | 6.3384 | 0 | 0 | 371.2759 | 0 | 0
2021-04-14 07:39 | 16.3465 | 85.9548 | 49.0473 | 824.0442 | 0 | 0 | 0 | 202.2039 | 0.99008 | 6.0632 | 0 | 0 | 371.2759 | 0 | 0
2021-04-14 07:39 | 16.3718 | 86.1107 | 53.443 | 824.0442 | 0 | 0 | 0 | 200.9481 | 0.98882 | 6.1309 | 0 | 0 | 372.2285 | 0 | 0
2021-04-14 07:39 | 16.4577 | 86.2252 | 57.8836 | 824.0442 | 0 | 0 | 0 | 197.622 | 0.98833 | 6.0901 | 0 | 0 | 372.2285 | 0 | 0
2021-04-14 07:39 | 16.3302 | 86.2431 | 62.3825 | 824.0442 | 0 | 0 | 0 | 196.5696 | 0.98814 | 6.132 | 0 | 0 | 369.987 | 0 | 0
2021-04-14 07:39 | 16.1819 | 86.2064 | 66.8734 | 824.0442 | 0 | 0 | 0 | 204.2573 | 0.9883 | 6.4184 | 0 | 0 | 369.987 | 0 | 0
2021-04-14 07:39 | 16.2143 | 86.1732 | 71.4487 | 824.0442 | 0 | 0 | 0 | 205.5137 | 0.98795 | 6.1824 | 0 | 0 | 371.589 | 0 | 0
2021-04-14 07:39 | 16.3824 | 86.1171 | 76.0138 | 824.0442 | 0 | 0 | 0 | 197.3907 | 0.99121 | 6.2473 | 0 | 0 | 371.589 | 0 | 0
2021-04-14 07:39 | 16.321 | 86.07 | 80.521 | 824.0442 | 0 | 0 | 0 | 201.3635 | 0.98957 | 6.2906 | 0 | 0 | 372.3896 | 0 | 0
2021-04-14 07:39 | 16.2992 | 86.1716 | 84.5448 | 824.0442 | 0 | 0 | 0 | 202.9004 | 0.98995 | 6.3786 | 0 | 0 | 372.3896 | 0 | 0
2021-04-14 07:39 | 16.2992 | 86.2157 | 87.8105 | 824.0442 | 0 | 0 | 0 | 200.6024 | 0.98995 | 6.3101 | 0 | 0 | 372.3896 | 0 | 0
2021-04-14 07:39 | 16.4368 | 86.196 | 90.6397 | 824.0442 | 0 | 0 | 0 | 190.8085 | 0.98843 | 6.2966 | 0 | 0 | 369.8927 | 0 | 0
2021-04-14 07:39 | 16.4589 | 86.1148 | 92.6553 | 824.0442 | 0 | 0 | 0 | 197.8912 | 0.99045 | 6.2352 | 0 | 0 | 371.5421 | 0 | 0
2021-04-14 07:39 | 16.5328 | 85.9764 | 93.8869 | 824.0442 | 0 | 0 | 0 | 198.8469 | 0.99018 | 6.1282 | 0 | 0 | 371.5421 | 0 | 0
2021-04-14 07:39 | 16.5328 | 85.7752 | 93.9413 | 824.0442 | 0 | 0 | 0 | 201.3612 | 0.99018 | 6.2046 | 0 | 0 | 371.5421 | 0 | 0
2021-04-14 07:39 | 17.1179 | 85.1686 | 93.4296 | 824.0442 | 0 | 0 | 0 | 194.3992 | 0.98893 | 6.1919 | 0 | 0 | 372.3661 | 0 | 0
2021-04-14 07:39 | 17.6622 | 84.8914 | 92.3665 | 824.0442 | 0 | 0 | 0 | 197.7126 | 0.98839 | 6.0775 | 0 | 0 | 372.3661 | 0 | 0
2021-04-14 07:39 | 17.6407 | 84.8106 | 91.6806 | 824.0442 | 0 | 0 | 0 | 206.7181 | 0.98895 | 6.227 | 0 | 0 | 372.779 | 0 | 0
2021-04-14 07:39 | 17.1072 | 84.9843 | 91.6804 | 824.0442 | 0 | 0 | 0 | 199.2485 | 0.99148 | 6.0022 | 0 | 0 | 372.779 | 0 | 0
2021-04-14 07:39 | 17.0864 | 85.4026 | 91.6804 | 824.0442 | 0 | 0 | 0 | 201.062 | 0.99211 | 5.9365 | 0 | 0 | 372.9843 | 0 | 0
2021-04-14 07:39 | 17.0421 | 85.1826 | 91.3057 | 824.0442 | 0 | 0 | 0 | 197.0422 | 0.99226 | 6.0861 | 0 | 0 | 372.9843 | 0 | 0
2021-04-14 07:39 | 17.753 | 84.7494 | 91.0264 | 824.0442 | 0 | 0 | 0 | 189.2777 | 0.9908 | 6.2583 | 0 | 0 | 373.0889 | 0 | 0
2021-04-14 07:39 | 17.0994 | 84.703 | 91.0264 | 824.0442 | 0 | 0 | 0 | 199.9115 | 0.99081 | 6.1886 | 0 | 0 | 373.0889 | 0 | 0
2021-04-14 07:39 | 16.9253 | 85.3282 | 91.3402 | 824.0442 | 0 | 0 | 0 | 196.6101 | 0.98904 | 6.3198 | 0 | 0 | 373.14 | 0 | 0
2021-04-14 07:39 | 16.9477 | 85.7318 | 91.9753 | 824.0442 | 0 | 0 | 0 | 199.23 | 0.98973 | 5.9523 | 0 | 0 | 373.14 | 0 | 0
2021-04-14 07:39 | 16.8546 | 85.7751 | 92.7662 | 824.0442 | 0 | 0 | 0 | 200.93 | 0.99011 | 6.0712 | 0 | 0 | 372.4111 | 0 | 0
2021-04-14 07:39 | 16.7097 | 85.9424 | 93.8105 | 824.0442 | 0 | 0 | 0 | 194.783 | 0.9905 | 6.1787 | 0 | 0 | 372.4111 | 0 | 0
2021-04-14 07:39 | 16.5911 | 85.9222 | 95.0697 | 824.0442 | 0 | 0 | 0 | 197.9864 | 0.98815 | 6.0581 | 0 | 0 | 372.7963 | 0 | 0
2021-04-14 07:39 | 16.627 | 85.7808 | 96.1492 | 824.0442 | 0 | 0 | 0 | 198.142 | 0.98934 | 6.1614 | 0 | 0 | 372.7963 | 0 | 0
2021-04-14 07:39 | 16.6066 | 85.7613 | 97.2888 | 824.0442 | 0 | 0 | 0 | 194.615 | 0.98926 | 5.9728 | 0 | 0 | 372.0253 | 0 | 0
2021-04-14 07:39 | 17.8646 | 84.4221 | 98.2813 | 824.0442 | 0 | 0 | 0 | 201.988 | 0.98781 | 6.1584 | 0 | 0 | 372.0253 | 0 | 0
2021-04-14 07:39 | 17.9578 | 84.2612 | 99.1375 | 824.0442 | 0 | 0 | 0 | 200.1935 | 0.98664 | 6.1477 | 0 | 0 | 369.8127 | 0 | 0
2021-04-14 07:39 | 18.1529 | 84.2067 | 99.878 | 824.0442 | 0 | 0 | 0 | 200.7764 | 0.98876 | 6.3554 | 0 | 0 | 369.8127 | 0 | 0
2021-04-14 07:39 | 18.248 | 84.1983 | 100.5402 | 824.0442 | 0 | 0 | 0 | 194.5154 | 0.98923 | 6.1683 | 0 | 0 | 368.6031 | 0 | 0
2021-04-14 07:39 | 18.2988 | 84.195 | 101.1779 | 824.0442 | 0 | 0 | 0 | 194.4951 | 0.9875 | 6.0651 | 0 | 0 | 368.6031 | 0 | 0
2021-04-14 07:39 | 18.3324 | 84.0955 | 101.5933 | 824.0442 | 0 | 0 | 0 | 191.3907 | 0.9893 | 6.1502 | 0 | 0 | 370.8973 | 0 | 0
2021-04-14 07:39 | 18.4229 | 83.7926 | 101.5759 | 824.0442 | 0 | 0 | 0 | 195.1087 | 0.98977 | 6.1172 | 0 | 0 | 370.8973 | 0 | 0
2021-04-14 07:39 | 18.9667 | 83.5354 | 101.5572 | 824.0442 | 0 | 0 | 0 | 188.6031 | 0.99053 | 6.0538 | 0 | 0 | 371.3687 | 0 | 0
2021-04-14 07:39 | 19.1024 | 83.394 | 101.4787 | 824.0442 | 0 | 0 | 0 | 189.7464 | 0.98842 | 6.3383 | 0 | 0 | 371.3687 | 0 | 0
2021-04-14 07:39 | 19.2178 | 83.2494 | 101.2017 | 824.0442 | 0 | 0 | 0 | 193.2227 | 0.98792 | 6.2671 | 0 | 0 | 369.3806 | 0 | 0
2021-04-14 07:39 | 19.2803 | 83.1973 | 100.998 | 824.0442 | 0 | 0 | 0 | 189.2359 | 0.98735 | 6.1827 | 0 | 0 | 369.3806 | 0 | 0
2021-04-14 07:39 | 19.3353 | 83.1893 | 100.7433 | 824.0442 | 0 | 0 | 0 | 188.9357 | 0.98907 | 6.08 | 0 | 0 | 369.9586 | 0 | 0
2021-04-14 07:39 | 18.1175 | 83.2336 | 100.6072 | 824.0442 | 0 | 0 | 0 | 188.0354 | 0.98795 | 6.1926 | 0 | 0 | 369.9586 | 0 | 0
2021-04-14 07:40 | 17.9248 | 84.1311 | 100.4961 | 824.0442 | 0 | 0 | 0 | 176.8659 | 0.98961 | 6.2446 | 0 | 0 | 371.5753 | 0 | 0
2021-04-14 07:40 | 17.7425 | 84.8381 | 100.3755 | 824.0442 | 0 | 0 | 0 | 191.4847 | 0.98656 | 6.0356 | 0 | 0 | 371.5753 | 0 | 0
2021-04-14 07:40 | 17.6625 | 85.0531 | 100.2275 | 824.0442 | 0 | 0 | 0 | 165.7574 | 0.98676 | 5.9686 | 0 | 0 | 372.3835 | 0 | 0
2021-04-14 07:40 | 17.6064 | 85.0608 | 100.2272 | 824.0442 | 0 | 0 | 0 | 184.8744 | 0.98736 | 6.3306 | 0 | 0 | 372.3835 | 0 | 0
2021-04-14 07:40 | 17.5116 | 85.1933 | 100.2271 | 824.0442 | 0 | 0 | 0 | 188.425 | 0.98724 | 6.3927 | 0 | 0 | 372.7874 | 0 | 0
2021-04-14 07:40 | 17.444 | 85.2726 | 100.2271 | 824.0442 | 0 | 0 | 0 | 184.8325 | 0.98889 | 6.4184 | 0 | 0 | 372.7874 | 0 | 0
2021-04-14 07:40 | 17.3793 | 85.283 | 100.2271 | 824.0442 | 0 | 0 | 0 | 191.6619 | 0.99011 | 6.2193 | 0 | 0 | 370.2613 | 0 | 0
2021-04-14 07:40 | 17.3285 | 85.2283 | 100.2271 | 824.0442 | 0 | 0 | 0 | 194.8841 | 0.98972 | 6.4989 | 0 | 0 | 370.2613 | 0 | 0
2021-04-14 07:40 | 17.3155 | 85.2224 | 100.2271 | 824.0442 | 0 | 0 | 0 | 196.3065 | 0.99195 | 6.351 | 0 | 0 | 368.8298 | 0 | 0
2021-04-14 07:40 | 17.305 | 85.3043 | 100.2271 | 824.0442 | 0 | 0 | 0 | 183.43 | 0.9929 | 6.398 | 0 | 0 | 368.8298 | 0 | 0
2021-04-14 07:40 | 17.3015 | 85.3163 | 100.2271 | 824.0442 | 0 | 0 | 0 | 186.2222 | 0.9904 | 6.3664 | 0 | 0 | 369.7768 | 0 | 0
2021-04-14 07:40 | 17.3304 | 85.3198 | 100.2271 | 824.0442 | 0 | 0 | 0 | 191.729 | 0.99078 | 6.3208 | 0 | 0 | 369.7768 | 0 | 0
2021-04-14 07:40 | 17.3357 | 85.3278 | 100.2271 | 824.0442 | 0 | 0 | 0 | 194.8641 | 0.98992 | 6.3598 | 0 | 0 | 369.3869 | 0 | 0
2021-04-14 07:40 | 17.3286 | 85.3236 | 100.2271 | 824.0442 | 0 | 0 | 0 | 195.3122 | 0.99153 | 6.3124 | 0 | 0 | 369.3869 | 0 | 0
2021-04-14 07:40 | 17.3443 | 85.3134 | 100.2271 | 824.0442 | 0 | 0 | 0 | 193.6683 | 0.99015 | 6.3258 | 0 | 0 | 370.2813 | 0 | 0
2021-04-14 07:40 | 17.3232 | 85.3073 | 100.2271 | 824.0442 | 0 | 0 | 0 | 195.5318 | 0.98825 | 6.4258 | 0 | 0 | 370.2813 | 0 | 0
2021-04-14 07:40 | 17.3198 | 85.3017 | 100.2271 | 824.0442 | 0 | 0 | 0 | 191.0241 | 0.98685 | 6.5408 | 0 | 0 | 371.7336 | 0 | 0
2021-04-14 07:40 | 17.3501 | 85.2896 | 100.2271 | 824.0442 | 0 | 0 | 0 | 183.8247 | 0.98774 | 6.433 | 0 | 0 | 371.7336 | 0 | 0
2021-04-14 07:40 | 17.3437 | 85.2868 | 100.2271 | 824.0442 | 0 | 0 | 0 | 192.9812 | 0.98715 | 6.3709 | 0 | 0 | 370.4596 | 0 | 0
2021-04-14 07:40 | 17.3321 | 85.3096 | 100.2271 | 824.0442 | 0 | 0 | 0 | 177.3302 | 0.99046 | 6.5149 | 0 | 0 | 370.4596 | 0 | 0
2021-04-14 07:40 | 17.3469 | 85.3158 | 100.2271 | 824.0442 | 0 | 0 | 0 | 188.9422 | 0.98957 | 6.2566 | 0 | 0 | 371.6097 | 0 | 0
2021-04-14 07:40 | 17.3827 | 85.2871 | 100.2271 | 824.0442 | 0 | 0 | 0 | 184.3094 | 0.99052 | 6.4138 | 0 | 0 | 371.6097 | 0 | 0
2021-04-14 07:40 | 17.3387 | 85.2648 | 100.2271 | 824.0442 | 0 | 0 | 0 | 190.2368 | 0.98883 | 6.2376 | 0 | 0 | 370.1323 | 0 | 0
2021-04-14 07:40 | 17.33 | 85.2533 | 100.2503 | 824.0442 | 0 | 0 | 0 | 191.6035 | 0.9897 | 6.1571 | 0 | 0 | 370.1323 | 0 | 0
2021-04-14 07:40 | 17.2788 | 85.2447 | 100.2722 | 824.0442 | 0 | 0 | 0 | 193.3331 | 0.99053 | 6.495 | 0 | 0 | 369.9118 | 0 | 0
2021-04-14 07:40 | 17.1741 | 85.3618 | 100.3087 | 824.0442 | 0 | 0 | 0 | 195.9204 | 0.9903 | 6.383 | 0 | 0 | 369.9118 | 0 | 0
2021-04-14 07:40 | 17.1741 | 85.4502 | 100.3371 | 824.0442 | 0 | 0 | 0 | 193.452 | 0.9903 | 6.1242 | 0 | 0 | 369.9118 | 0 | 0
2021-04-14 07:40 | 17.104 | 85.5112 | 100.3626 | 824.0442 | 0 | 0 | 0 | 180.9377 | 0.99263 | 6.009 | 0 | 0 | 370.224 | 0 | 0
2021-04-14 07:40 | 17.113 | 85.5269 | 100.4108 | 824.0442 | 0 | 0 | 0 | 183.2847 | 0.99117 | 6.0855 | 0 | 0 | 370.224 | 0 | 0
2021-04-14 07:40 | 16.9954 | 85.5339 | 100.4448 | 824.0442 | 0 | 0 | 0 | 188.5185 | 0.99062 | 6.3255 | 0 | 0 | 371.6241 | 0 | 0
2021-04-14 07:40 | 16.9919 | 85.5865 | 100.4774 | 824.0442 | 0 | 0 | 0 | 187.6702 | 0.98862 | 6.1612 | 0 | 0 | 372.4075 | 0 | 0
2021-04-14 07:40 | 16.9919 | 85.5409 | 100.5614 | 824.0442 | 0 | 0 | 0 | 183.8424 | 0.98862 | 6.0702 | 0 | 0 | 372.4075 | 0 | 0
2021-04-14 07:40 | 16.9786 | 85.5295 | 100.5614 | 824.0442 | 0 | 0 | 0 | 171.5444 | 0.99059 | 6.1511 | 0 | 0 | 372.4075 | 0 | 0
2021-04-14 07:40 | 17.0303 | 85.5406 | 100.5614 | 824.0442 | 0 | 0 | 0 | 183.9704 | 0.99103 | 6.0071 | 0 | 0 | 372.7516 | 0 | 0
2021-04-14 07:40 | 17.0708 | 85.5312 | 100.5614 | 824.0442 | 0 | 0 | 0 | 186.804 | 0.99073 | 6.0341 | 0 | 0 | 372.7516 | 0 | 0
2021-04-14 07:40 | 17.0716 | 85.5443 | 100.5614 | 824.0442 | 0 | 0 | 0 | 176.5011 | 0.99005 | 6.0221 | 0 | 0 | 372.9715 | 0 | 0
2021-04-14 07:40 | 17.0889 | 85.556 | 100.5614 | 824.0442 | 0 | 0 | 0 | 180.1982 | 0.99028 | 6.2372 | 0 | 0 | 372.9715 | 0 | 0
2021-04-14 07:40 | 17.0431 | 85.5908 | 100.546 | 824.0442 | 0 | 0 | 0 | 178.2195 | 0.99037 | 6.0566 | 0 | 0 | 371.5701 | 0 | 0
2021-04-14 07:40 | 17.1268 | 85.4667 | 100.5038 | 824.0442 | 0 | 0 | 0 | 172.0438 | 0.98894 | 6.4065 | 0 | 0 | 371.5701 | 0 | 0
2021-04-14 07:40 | 17.2785 | 85.2248 | 100.4567 | 824.0442 | 0 | 0 | 0 | 135.522 | 0.9914 | 6.424 | 0 | 0 | 369.9073 | 0 | 0
2021-04-14 07:40 | 17.274 | 84.727 | 100.4034 | 824.0442 | 0 | 0 | 0 | 131.8676 | 0.99319 | 6.4915 | 0 | 0 | 369.9073 | 0 | 0
2021-04-14 07:40 | 17.2001 | 84.6128 | 100.3357 | 824.0442 | 0 | 0 | 0 | 135.5919 | 0.99116 | 6.349 | 0 | 0 | 368.6514 | 0 | 0
2021-04-14 07:40 | 17.2026 | 85.0652 | 100.275 | 824.0442 | 0 | 0 | 0 | 139.6802 | 0.99055 | 6.3482 | 0 | 0 | 368.6514 | 0 | 0
2021-04-14 07:40 | 17.2696 | 85.183 | 100.275 | 824.0442 | 0 | 0 | 0 | 141.097 | 0.99302 | 6.4028 | 0 | 0 | 368.0305 | 0 | 0
2021-04-14 07:40 | 17.2932 | 85.262 | 100.275 | 824.0442 | 0 | 0 | 0 | 185.1977 | 0.99252 | 6.2198 | 0 | 0 | 368.0305 | 0 | 0
2021-04-14 07:40 | 17.2539 | 85.2764 | 100.275 | 824.0442 | 0 | 0 | 0 | 190.554 | 0.98891 | 6.3716 | 0 | 0 | 370.6112 | 0 | 0
2021-04-14 07:40 | 17.3275 | 85.2172 | 100.275 | 824.0442 | 0 | 0 | 0 | 189.1562 | 0.9899 | 6.3792 | 0 | 0 | 370.6112 | 0 | 0
2021-04-14 07:40 | 17.3081 | 85.2019 | 100.275 | 824.0442 | 0 | 0 | 0 | 185.9438 | 0.98978 | 6.3161 | 0 | 0 | 369.2335 | 0 | 0
2021-04-14 07:40 | 17.3666 | 85.2001 | 100.275 | 824.0442 | 0 | 0 | 0 | 187.9516 | 0.9902 | 6.5247 | 0 | 0 | 369.2335 | 0 | 0
2021-04-14 07:40 | 17.3165 | 85.2003 | 100.275 | 824.0442 | 0 | 0 | 0 | 188.3546 | 0.99027 | 6.2884 | 0 | 0 | 370.6023 | 0 | 0
2021-04-14 07:40 | 17.3442 | 85.2628 | 100.275 | 824.0442 | 0 | 0 | 0 | 186.8308 | 0.9906 | 6.3123 | 0 | 0 | 370.6023 | 0 | 0
2021-04-14 07:40 | 17.3172 | 85.2784 | 100.275 | 824.0442 | 0 | 0 | 0 | 180.1088 | 0.98984 | 6.5415 | 0 | 0 | 370.5691 | 0 | 0
2021-04-14 07:40 | 17.3222 | 85.3114 | 100.275 | 824.0442 | 0 | 0 | 0 | 186.3119 | 0.99062 | 6.4648 | 0 | 0 | 370.5691 | 0 | 0
2021-04-14 07:40 | 17.3005 | 85.321 | 100.275 | 824.0442 | 0 | 0 | 0 | 190.6039 | 0.99053 | 6.3985 | 0 | 0 | 371.8801 | 0 | 0
2021-04-14 07:40 | 17.3157 | 85.3245 | 100.275 | 824.0442 | 0 | 0 | 0 | 190.6653 | 0.9906 | 6.5612 | 0 | 0 | 371.8801 | 0 | 0
2021-04-14 07:40 | 17.3048 | 85.3155 | 100.275 | 824.0442 | 0 | 0 | 0 | 168.3484 | 0.98979 | 6.335 | 0 | 0 | 372.506 | 0 | 0
2021-04-14 07:40 | 17.2999 | 85.3081 | 100.275 | 824.0442 | 0 | 0 | 0 | 165.9286 | 0.98841 | 6.3581 | 0 | 0 | 372.506 | 0 | 0
2021-04-14 07:40 | 17.3094 | 85.3221 | 100.275 | 824.0442 | 0 | 0 | 0 | 156.6044 | 0.98801 | 6.2213 | 0 | 0 | 371.522 | 0 | 0
2021-04-14 07:40 | 17.3045 | 85.334 | 100.275 | 824.0442 | 0 | 0 | 0 | 170.9962 | 0.99042 | 6.3589 | 0 | 0 | 371.522 | 0 | 0
2021-04-14 07:40 | 17.3261 | 85.3206 | 100.2787 | 824.0442 | 0 | 0 | 0 | 188.0211 | 0.98646 | 6.1834 | 0 | 0 | 372.3575 | 0 | 0
2021-04-14 07:40 | 17.1043 | 75.0982 | 100.8583 | 824.0442 | 0 | 0 | 0 | 174.8213 | 0.98744 | 6.2769 | 0 | 0 | 372.3575 | 0 | 0
2021-04-14 07:41 | 37.7864 | 60.2768 | 101.2065 | 823.7519 | 0 | 0 | 0 | 167.4029 | 0.98614 | 6.269 | 0 | 0 | 371.4479 | 0 | 0
2021-04-14 07:41 | 43.1897 | 52.1448 | 101.2032 | 823.7552 | 0 | 0 | 0 | 158.5755 | 0.98893 | 6.3934 | 0 | 0 | 371.4479 | 0 | 0
2021-04-14 07:41 | 48.9502 | 49.74 | 100.9936 | 823.9648 | 0 | 0 | 0 | 148.5175 | 0.99042 | 6.2294 | 0 | 0 | 371.7771 | 0 | 0
2021-04-14 07:41 | 50.553 | 50.5461 | 100.295 | 824.6635 | 0 | 0 | 0 | 139.5699 | 0.99042 | 6.295 | 0 | 0 | 371.7771 | 0 | 0
2021-04-14 07:41 | 48.7952 | 52.5154 | 99.2214 | 825.737 | 0 | 0 | 0 | 135.1723 | 0.98914 | 6.2115 | 0 | 0 | 372.2554 | 0 | 0
2021-04-14 07:41 | 48.6071 | 51.3574 | 97.9252 | 827.0332 | 0 | 0 | 0 | 175.3207 | 0.98858 | 6.1409 | 0 | 0 | 372.2554 | 0 | 0
2021-04-14 07:41 | 49.1363 | 50.6839 | 97.0903 | 827.8681 | 0 | 0 | 0 | 176.898 | 0.9905 | 6.1749 | 0 | 0 | 372.695 | 0 | 0
2021-04-14 07:41 | 49.6057 | 51.0328 | 96.3587 | 828.5997 | 0 | -0.34493 | 0 | 157.9238 | 0.98957 | 6.1692 | 0 | 0 | 372.695 | 0 | 0
2021-04-14 07:41 | 49.3106 | 52.4533 | 95.3848 | 829.5737 | 0 | -0.79308 | 0 | 158.8999 | 0.98936 | 6.3638 | 0 | 0 | 371.6796 | 0 | 0
2021-04-14 07:41 | 49.5576 | 52.0045 | 94.0775 | 830.8809 | 0 | 0.3981 | 0 | 160.5531 | 0.9906 | 6.2712 | 0 | 0 | 371.6796 | 0 | 0
2021-04-14 07:41 | 49.3665 | 51.6131 | 93.2041 | 831.7543 | 0 | 0.83669 | 0 | 155.103 | 0.98991 | 6.3586 | 0 | 0 | 372.3164 | 0 | 0
2021-04-14 07:41 | 49.354 | 51.8523 | 92.2109 | 832.7475 | 0 | -1.1 | 0 | 127.1566 | 0.98847 | 6.2532 | 0 | 0 | 372.3164 | 0 | 0
2021-04-14 07:41 | 49.3776 | 52.9748 | 90.6766 | 834.2819 | 0 | -0.47597 | 0 | 161.6324 | 0.9902 | 6.1479 | 0 | 0 | 370.1427 | 0 | 0
2021-04-14 07:41 | 50.866 | 52.7066 | 89.1477 | 835.8107 | 0 | 0.23996 | 0 | 175.1329 | 0.99097 | 6.3813 | 0 | 0 | 370.1427 | 0 | 0
2021-04-14 07:41 | 49.0019 | 51.903 | 87.8991 | 837.0593 | 0 | -0.66688 | 0 | 166.7878 | 0.99017 | 6.0884 | 0 | 0 | 371.6681 | 0 | 0
2021-04-14 07:41 | 49.3214 | 51.7907 | 86.6984 | 838.26 | 0 | -0.43176 | 0 | 166.1507 | 0.98819 | 6.4349 | 0 | 0 | 371.6681 | 0 | 0
2021-04-14 07:41 | 49.1904 | 51.777 | 85.5509 | 839.4075 | 0 | -0.60347 | 0 | 181.8896 | 0.98733 | 6.2153 | 0 | 0 | 371.7224 | 0 | 0
2021-04-14 07:41 | 49.4159 | 52.4225 | 84.0958 | 840.8626 | 0 | -0.49978 | 0 | 175.2781 | 0.98808 | 6.2462 | 0 | 0 | 371.7224 | 0 | 0
2021-04-14 07:41 | 50.8741 | 52.1664 | 82.4439 | 842.5145 | 0 | -0.28659 | 0 | 177.9827 | 0.99016 | 6.241 | 0 | 0 | 371.1935 | 0 | 0
2021-04-14 07:41 | 49.1854 | 51.5295 | 81.2201 | 843.7382 | 0 | 1.1301 | 0 | 168.9301 | 0.98843 | 6.5341 | 0 | 0 | 371.1935 | 0 | 0
2021-04-14 07:41 | 49.0502 | 51.4391 | 79.8549 | 845.1035 | 0 | -0.47075 | 0 | 182.6696 | 0.98986 | 6.5153 | 0 | 0 | 371.11 | 0 | 0
2021-04-14 07:41 | 49.6974 | 51.8803 | 78.9813 | 845.9771 | 0 | 0.46255 | 0 | 175.0449 | 0.99246 | 6.2911 | 0 | 0 | 371.11 | 0 | 0
2021-04-14 07:41 | 49.3961 | 52.142 | 78.5612 | 846.3972 | 0 | 0.080355 | 0 | 181.0741 | 0.99077 | 6.2735 | 0 | 0 | 369.3012 | 0 | 0
2021-04-14 07:41 | 49.0677 | 52.1701 | 77.2752 | 847.6832 | 0 | -0.88555 | 0 | 184.2909 | 0.99111 | 6.1267 | 0 | 0 | 369.3012 | 0 | 0
2021-04-14 07:41 | 49.2341 | 52.9951 | 75.7094 | 849.249 | 0 | -0.15438 | 0 | 178.0807 | 0.99106 | 6.1962 | 0 | 0 | 368.7852 | 0 | 0
2021-04-14 07:41 | 49.2341 | 53.1 | 74.1048 | 850.8536 | 0 | -1.0351 | 0 | 187.5351 | 0.99106 | 6.3462 | 0 | 0 | 368.7852 | 0 | 0
2021-04-14 07:41 | 49.3128 | 52.1299 | 72.4775 | 852.4809 | 0 | 1.1294 | 0 | 190.4071 | 0.99127 | 6.2903 | 0 | 0 | 368.7852 | 0 | 0
2021-04-14 07:41 | 51.0592 | 51.1728 | 71.3166 | 853.6417 | 0 | 1.4737 | 0 | 177.9703 | 0.99151 | 6.2014 | 0 | 0 | 369.6674 | 0 | 0
2021-04-14 07:41 | 49.5509 | 51.0703 | 69.7431 | 855.2154 | 0 | -0.83049 | 0 | 190.629 | 0.98845 | 6.4116 | 0 | 0 | 369.6674 | 0 | 0
2021-04-14 07:41 | 49.5034 | 52.3032 | 68.3841 | 856.5743 | 0 | 0.14165 | 0 | 190.5145 | 0.991 | 6.0766 | 0 | 0 | 369.8488 | 0 | 0
2021-04-14 07:41 | 49.4301 | 52.5093 | 67.0879 | 857.8705 | 0 | 0.016565 | 0 | 192.609 | 0.98695 | 6.3592 | 0 | 0 | 369.8488 | 0 | 0
2021-04-14 07:41 | 49.3506 | 52.6105 | 65.4477 | 859.5107 | 0 | -0.32797 | 0 | 189.2615 | 0.98993 | 6.2832 | 0 | 0 | 371.5218 | 0 | 0
2021-04-14 07:41 | 49.63 | 52.2908 | 64.3649 | 860.5935 | 0 | -0.4512 | 0 | 181.7878 | 0.99072 | 6.2341 | 0 | 0 | 371.5218 | 0 | 0
2021-04-14 07:41 | 50.0215 | 51.82 | 63.562 | 861.3965 | 0 | -0.41716 | 0 | 162.84 | 0.99033 | 6.3292 | 0 | 0 | 372.3575 | 0 | 0
2021-04-14 07:41 | 49.5685 | 51.8949 | 62.1292 | 862.8292 | 0 | -2.1082 | 0 | 160.9799 | 0.9891 | 6.4383 | 0 | 0 | 372.3575 | 0 | 0
2021-04-14 07:41 | 49.0959 | 51.4874 | 60.6168 | 864.3417 | 0 | 0.73567 | 0 | 166.1134 | 0.9896 | 6.3727 | 0 | 0 | 372.7762 | 0 | 0
2021-04-14 07:41 | 48.9823 | 51.3229 | 59.6096 | 865.3489 | 0 | 0.94762 | 0 | 147.0633 | 0.99087 | 6.3553 | 0 | 0 | 372.7762 | 0 | 0
2021-04-14 07:41 | 48.3619 | 51.7222 | 58.2157 | 866.7427 | 0 | -1.3938 | 0 | 157.5561 | 0.99046 | 6.1339 | 0 | 0 | 372.9845 | 0 | 0
2021-04-14 07:41 | 48.569 | 52.202 | 56.6794 | 868.2791 | 0 | 0.49428 | 0 | 172.5072 | 0.98907 | 6.2273 | 0 | 0 | 372.9845 | 0 | 0
2021-04-14 07:41 | 49.8919 | 52.0095 | 55.5092 | 869.4492 | 0 | -0.80478 | 0 | 172.1116 | 0.98912 | 6.1293 | 0 | 0 | 370.2693 | 0 | 0
2021-04-14 07:41 | 48.085 | 52.153 | 53.9916 | 870.9668 | 0 | -0.13391 | 0 | 179.4568 | 0.99148 | 6.2671 | 0 | 0 | 370.2693 | 0 | 0
2021-04-14 07:41 | 48.3958 | 52.4104 | 52.6718 | 872.2867 | 0 | -0.64412 | 0 | 164.2952 | 0.99109 | 6.257 | 0 | 0 | 371.7321 | 0 | 0
2021-04-14 07:41 | 50.1495 | 52.1923 | 52.123 | 872.8354 | 0 | -0.60576 | 0 | 176.2255 | 0.99423 | 6.4427 | 0 | 0 | 371.7321 | 0 | 0
2021-04-14 07:41 | 49.721 | 52.1595 | 51.1959 | 873.7626 | 0 | -1.281 | 0 | 172.6877 | 0.99422 | 6.2891 | 0 | 0 | 372.4626 | 0 | 0
2021-04-14 07:41 | 49.3794 | 53.2914 | 49.7311 | 875.2273 | 0 | -0.84057 | 0 | 183.1339 | 0.99345 | 6.3098 | 0 | 0 | 372.4626 | 0 | 0
2021-04-14 07:41 | 49.6372 | 52.7808 | 48.2858 | 876.6727 | 0 | 0.10989 | 0 | 186.7222 | 0.99266 | 6.0757 | 0 | 0 | 371.1301 | 0 | 0
2021-04-14 07:41 | 49.3534 | 52.6318 | 46.891 | 878.0674 | 0 | -0.94244 | 0 | 182.096 | 0.99236 | 6.0117 | 0 | 0 | 371.1301 | 0 | 0
2021-04-14 07:41 | 49.0839 | 52.7794 | 45.0962 | 879.8622 | 0 | -0.12759 | 0 | 161.8712 | 0.99279 | 6.281 | 0 | 0 | 372.1618 | 0 | 0
2021-04-14 07:41 | 49.2331 | 52.6622 | 43.8879 | 881.0705 | 0 | 0.15588 | 0 | 152.0959 | 0.9929 | 6.1709 | 0 | 0 | 372.1618 | 0 | 0
2021-04-14 07:41 | 47.7218 | 52.6497 | 42.4727 | 882.4858 | 0 | -1.7174 | 0 | 147.4702 | 0.9909 | 6.3491 | 0 | 0 | 372.6775 | 0 | 0
2021-04-14 07:41 | 47.635 | 52.9552 | 40.9258 | 884.0327 | 0 | -0.25672 | 0 | 154.343 | 0.99034 | 6.2025 | 0 | 0 | 372.6775 | 0 | 0
2021-04-14 07:41 | 47.8367 | 52.9943 | 39.7775 | 885.1808 | 0 | -0.71646 | 0 | 147.4632 | 0.99323 | 6.0557 | 0 | 0 | 372.1469 | 0 | 0
2021-04-14 07:41 | 47.9354 | 52.8587 | 39.2185 | 885.74 | 0 | -0.7309 | 0 | 144.4301 | 0.99423 | 6.293 | 0 | 0 | 372.1469 | 0 | 0
2021-04-14 07:41 | 47.8296 | 52.8191 | 38.3294 | 886.6291 | 0 | -1.643 | 0 | 146.0654 | 0.99499 | 6.0043 | 0 | 0 | 372.6702 | 0 | 0
2021-04-14 07:41 | 47.7428 | 53.6931 | 36.8265 | 888.1319 | 0 | -1.2258 | 0 | 174.4809 | 0.99297 | 6.209 | 0 | 0 | 372.6702 | 0 | 0
2021-04-14 07:41 | 47.8557 | 54.0618 | 34.8588 | 890.0996 | 0 | -7.7554 | 0 | 175.5543 | 0.99267 | 6.4053 | 0 | 0 | 372.9316 | 0 | 0
2021-04-14 07:41 | 42.9256 | 51.5514 | 34.1564 | 890.8021 | 0 | 1.2815 | 0 | 161.6815 | 0.99185 | 6.3401 | 0 | 0 | 372.9316 | 0 | 0
2021-04-14 07:41 | 46.9194 | 49.258 | 34.0282 | 890.9302 | 0 | -0.67734 | 0 | 172.218 | 0.99244 | 6.2734 | 0 | 0 | 373.0628 | 0 | 0
2021-04-14 07:41 | 43.9509 | 51.7605 | 33.3565 | 891.6019 | 0 | -4.8365 | 0 | 171.2787 | 0.99217 | 6.398 | 0 | 0 | 373.0628 | 0 | 0
2021-04-14 07:41 | 37.9812 | 55.7729 | 33.2356 | 891.7227 | 0 | -5.3355 | 0 | 161.4269 | 0.98953 | 6.0551 | 0 | 0 | 373.115 | 0 | 0
2021-04-14 07:42 | 36.5197 | 58.1173 | 33.2356 | 891.7227 | 0 | -13.0648 | 0 | 159.0208 | 0.99333 | 6.0754 | 0 | 0 | 373.115 | 0 | 0
2021-04-14 07:42 | 40.6754 | 60.2133 | 33.2356 | 891.7227 | 0 | -8.9432 | 0 | 164.4478 | 0.99218 | 6.388 | 0 | 0 | 370.2553 | 0 | 0
2021-04-14 07:42 | 40.5084 | 60.0873 | 32.9436 | 892.0148 | 0 | -11.6406 | 0 | 199.1561 | 0.99277 | 6.2329 | 0 | 0 | 370.2553 | 0 | 0
2021-04-14 07:42 | 46.2631 | 55.9845 | 32.891 | 892.0674 | 0 | -4.332 | 0 | 173.8958 | 0.99256 | 6.3095 | 0 | 0 | 371.7917 | 0 | 0
2021-04-14 07:42 | 45.8784 | 54.6822 | 32.5247 | 892.4337 | 0 | -6.938 | 0 | 166.9797 | 0.99039 | 6.3731 | 0 | 0 | 371.7917 | 0 | 0
2021-04-14 07:42 | 46.3793 | 54.6505 | 32.2419 | 892.7166 | 0 | -3.8262 | 0 | 162.5577 | 0.99098 | 6.0931 | 0 | 0 | 372.4927 | 0 | 0
2021-04-14 07:42 | 43.0735 | 54.7041 | 31.8714 | 893.087 | 0 | -10.1644 | 0 | 158.5876 | 0.99047 | 6.1759 | 0 | 0 | 372.4927 | 0 | 0
2021-04-14 07:42 | 44.8014 | 56.1826 | 31.7084 | 893.25 | 0 | -5.9508 | 0 | 164.8281 | 0.99251 | 6.0717 | 0 | 0 | 372.8432 | 0 | 0
2021-04-14 07:42 | 47.2376 | 55.641 | 31.5738 | 893.3846 | 0 | -4.6749 | 0 | 157.7251 | 0.99047 | 6.0394 | 0 | 0 | 372.8432 | 0 | 0
2021-04-14 07:42 | 43.0589 | 54.9315 | 31.023 | 893.9355 | 0 | -6.8902 | 0 | 151.3777 | 0.99324 | 6.3086 | 0 | 0 | 373.018 | 0 | 0
2021-04-14 07:42 | 48.2619 | 53.7275 | 30.6401 | 894.3183 | 0 | -12.7878 | 0 | 168.6903 | 0.9896 | 6.3504 | 0 | 0 | 373.018 | 0 | 0
2021-04-14 07:42 | 42.9354 | 52.9575 | 30.2714 | 894.687 | 0 | -3.1409 | 0 | 174.5 | 0.99079 | 6.0775 | 0 | 0 | 373.1058 | 0 | 0
2021-04-14 07:42 | 44.4176 | 52.765 | 29.14 | 895.8184 | 0 | -4.8647 | 0 | 169.55 | 0.99416 | 6.1146 | 0 | 0 | 373.1058 | 0 | 0
2021-04-14 07:42 | 47.6505 | 53.4504 | 28.0128 | 896.9457 | 0 | -1.1251 | 0 | 174.4963 | 0.99383 | 6.1609 | 0 | 0 | 373.1501 | 0 | 0
2021-04-14 07:42 | 47.5655 | 53.3756 | 27.5885 | 897.3699 | 0 | -1.2433 | 0 | 165.2684 | 0.9918 | 6.0892 | 0 | 0 | 373.1501 | 0 | 0
2021-04-14 07:42 | 47.5273 | 53.3537 | 26.6935 | 898.265 | 0 | -3.8299 | 0 | 168.589 | 0.99323 | 6.1057 | 0 | 0 | 373.1502 | 0 | 0
2021-04-14 07:42 | 47.9253 | 54.0934 | 25.6123 | 899.3461 | 0 | -2.1198 | 0 | 169.7855 | 0.99285 | 6.3128 | 0 | 0 | 373.1502 | 0 | 0
2021-04-14 07:42 | 48.0985 | 54.2683 | 24.2888 | 900.6697 | 0 | -1.6163 | 0 | 170.8667 | 0.99228 | 6.363 | 0 | 0 | 373.1841 | 0 | 0
2021-04-14 07:42 | 38.6214 | 54.2849 | 23.6704 | 901.288 | 0 | -10.9364 | 0 | 173.7137 | 0.99168 | 6.3548 | 0 | 0 | 373.1841 | 0 | 0
2021-04-14 07:42 | 33.2427 | 55.626 | 23.6419 | 901.3165 | 0 | -15.9079 | 0 | 169.1093 | 0.99121 | 6.1902 | 0 | 0 | 373.1894 | 0 | 0
2021-04-14 07:42 | 32.2176 | 61.6619 | 23.6419 | 901.3165 | 0 | -3.977 | 0 | 162.8121 | 0.99278 | 6.1552 | 0 | 0 | 373.1894 | 0 | 0
2021-04-14 07:42 | 32.0789 | 69.6413 | 23.6437 | 901.3165 | 0 | -0.24856 | 0 | 159.1328 | 0.9918 | 6.0499 | 0 | 0 | 373.1695 | 0 | 0
2021-04-14 07:42 | 41.3062 | 58.4929 | 24.0387 | 901.1956 | 0 | -0.06214 | 0 | 152.0439 | 0.99126 | 6.2929 | 0 | 0 | 373.1695 | 0 | 0
2021-04-14 07:42 | 45.459 | 49.2991 | 24.4423 | 900.7921 | 0 | -0.06214 | 0 | 137.0519 | 0.9912 | 6.2144 | 0 | 0 | 373.1435 | 0 | 0
2021-04-14 07:42 | 48.1412 | 49.9339 | 24.7836 | 900.4508 | 0 | -0.06214 | 0 | 152.1037 | 0.99107 | 6.2227 | 0 | 0 | 373.1435 | 0 | 0
2021-04-14 07:42 | 48.1412 | 50.9025 | 25.0978 | 900.1365 | 0 | -0.06214 | 0 | 150.8305 | 0.99107 | 6.2568 | 0 | 0 | 373.1435 | 0 | 0
2021-04-14 07:42 | 48.6157 | 51.6339 | 25.3975 | 899.8369 | 0 | -0.06214 | 0 | 151.8225 | 0.9929 | 6.3385 | 0 | 0 | 373.1678 | 0 | 0
2021-04-14 07:42 | 48.8923 | 51.9173 | 25.6856 | 899.5486 | 0 | -0.06214 | 0 | 133.7749 | 0.99062 | 6.3674 | 0 | 0 | 373.1678 | 0 | 0
2021-04-14 07:42 | 48.9828 | 52.6057 | 25.934 | 899.3002 | 0 | -0.06214 | 0 | 152.091 | 0.99124 | 6.3015 | 0 | 0 | 373.1807 | 0 | 0
2021-04-14 07:42 | 49.0571 | 52.7659 | 25.9254 | 899.3089 | 0 | -0.06214 | 0 | 151.027 | 0.98919 | 6.3137 | 0 | 0 | 373.1807 | 0 | 0
2021-04-14 07:42 | 48.8867 | 53.7048 | 25.9253 | 899.309 | 0 | -0.03853 | 0 | 146.1194 | 0.98901 | 6.5281 | 0 | 0 | 371.98 | 0 | 0
2021-04-14 07:42 | 48.7609 | 53.9724 | 25.9253 | 899.309 | 0 | -0.021463 | 0 | 165.5715 | 0.98744 | 6.4285 | 0 | 0 | 371.98 | 0 | 0
2021-04-14 07:42 | 48.6929 | 54.0777 | 25.9253 | 899.309 | 0 | -0.038749 | 0 | 141.2782 | 0.98852 | 6.4807 | 0 | 0 | 370.2254 | 0 | 0
2021-04-14 07:42 | 48.6476 | 54.0929 | 25.9253 | 899.309 | 0 | -0.12176 | 0 | 175.5665 | 0.98988 | 6.5838 | 0 | 0 | 370.2254 | 0 | 0
2021-04-14 07:42 | 48.615 | 54.1138 | 25.9252 | 899.3091 | 0 | -0.03342 | 0 | 168.7488 | 0.99004 | 6.4073 | 0 | 0 | 371.3869 | 0 | 0
2021-04-14 07:42 | 48.5835 | 54.116 | 25.9253 | 899.309 | 0 | -0.056165 | 0 | 153.9155 | 0.9912 | 6.2701 | 0 | 0 | 371.3869 | 0 | 0
2021-04-14 07:42 | 48.5681 | 54.1225 | 25.9252 | 899.3091 | 0 | -0.051307 | 0 | 170.143 | 0.99283 | 6.1547 | 0 | 0 | 372.2909 | 0 | 0
2021-04-14 07:42 | 48.5308 | 54.1237 | 25.9252 | 899.3091 | 0 | -0.077407 | 0 | 168.1933 | 0.99194 | 6.2523 | 0 | 0 | 372.2909 | 0 | 0
2021-04-14 07:42 | 48.5032 | 54.124 | 25.9253 | 899.309 | 0 | -0.11973 | 0 | 160.6987 | 0.9911 | 6.0991 | 0 | 0 | 370.5707 | 0 | 0
2021-04-14 07:42 | 48.487 | 54.1396 | 25.9252 | 899.3091 | 0 | -0.12829 | 0 | 156.8728 | 0.99026 | 6.314 | 0 | 0 | 370.5707 | 0 | 0
2021-04-14 07:42 | 48.4764 | 54.1413 | 25.9252 | 899.3091 | 0 | -0.078434 | 0 | 151.2169 | 0.99186 | 6.3638 | 0 | 0 | 371.1927 | 0 | 0
2021-04-14 07:42 | 48.4774 | 54.1466 | 25.9252 | 899.3091 | 0 | -0.089571 | 0 | 156.7531 | 0.99159 | 6.2145 | 0 | 0 | 371.1927 | 0 | 0
2021-04-14 07:42 | 48.48 | 54.1479 | 25.9252 | 899.3091 | 0 | -0.096648 | 0 | 169.5683 | 0.99223 | 6.3067 | 0 | 0 | 370.0188 | 0 | 0
2021-04-14 07:42 | 48.4813 | 54.1659 | 25.9252 | 899.3091 | 0 | -0.093031 | 0 | 184.0519 | 0.9912 | 6.2257 | 0 | 0 | 370.0188 | 0 | 0
2021-04-14 07:42 | 48.49 | 54.1658 | 25.9252 | 899.3091 | 0 | -0.14425 | 0 | 186.9445 | 0.99305 | 6.1101 | 0 | 0 | 371.6069 | 0 | 0
2021-04-14 07:42 | 48.4985 | 54.1452 | 25.9252 | 899.3091 | 0 | -0.072504 | 0 | 186.8814 | 0.99398 | 6.131 | 0 | 0 | 371.6069 | 0 | 0
2021-04-14 07:42 | 48.5024 | 54.1401 | 25.9252 | 899.3091 | 0 | -0.077462 | 0 | 183.6455 | 0.9947 | 6.1681 | 0 | 0 | 371.8807 | 0 | 0
2021-04-14 07:42 | 48.5052 | 54.1444 | 25.9252 | 899.3091 | 0 | -0.10561 | 0 | 172.8205 | 0.99389 | 6.3005 | 0 | 0 | 371.8807 | 0 | 0
2021-04-14 07:42 | 48.5069 | 54.1489 | 25.9252 | 899.3091 | 0 | -0.13234 | 0 | 170.7546 | 0.99572 | 6.3626 | 0 | 0 | 371.2091 | 0 | 0
2021-04-14 07:42 | 48.5137 | 54.163 | 25.9252 | 899.3091 | 0 | -0.11811 | 0 | 163.5007 | 0.99581 | 6.0784 | 0 | 0 | 371.2091 | 0 | 0
2021-04-14 07:42 | 48.5187 | 54.1535 | 25.9252 | 899.3091 | 0 | -0.073237 | 0 | 171.5779 | 0.99446 | 6.2376 | 0 | 0 | 372.1922 | 0 | 0
2021-04-14 07:42 | 48.5254 | 54.1512 | 25.9252 | 899.3091 | 0 | -0.092073 | 0 | 168.932 | 0.99633 | 6.1428 | 0 | 0 | 372.1922 | 0 | 0
2021-04-14 07:42 | 48.5315 | 54.1394 | 25.9252 | 899.3091 | 0 | -0.11516 | 0 | 170.698 | 0.99494 | 6.1609 | 0 | 0 | 372.554 | 0 | 0
2021-04-14 07:42 | 48.5389 | 54.1366 | 25.9252 | 899.3091 | 0 | -0.1219 | 0 | 158.674 | 0.99382 | 6.2156 | 0 | 0 | 372.554 | 0 | 0
2021-04-14 07:42 | 48.5397 | 54.1363 | 25.9252 | 899.3091 | 0 | -0.069423 | 0 | 147.2628 | 0.99558 | 6.1394 | 0 | 0 | 372.8749 | 0 | 0
2021-04-14 07:42 | 48.5347 | 54.1363 | 25.9252 | 899.3091 | 0 | -0.059075 | 0 | 159.8666 | 0.99576 | 6.2275 | 0 | 0 | 372.8749 | 0 | 0
2021-04-14 07:42 | 48.5198 | 54.1447 | 25.9252 | 899.3091 | 0 | -0.14371 | 0 | 161.1762 | 0.99562 | 6.3865 | 0 | 0 | 373.0355 | 0 | 0
2021-04-14 07:42 | 48.5086 | 54.1368 | 25.9252 | 899.3091 | 0 | -0.12053 | 0 | 141.0117 | 0.99388 | 6.2047 | 0 | 0 | 373.0355 | 0 | 0
2021-04-14 07:42 | 48.4934 | 54.1346 | 25.9252 | 899.3091 | 0 | -0.12273 | 0 | 152.6426 | 0.99449 | 6.1636 | 0 | 0 | 373.1145 | 0 | 0
2021-04-14 07:42 | 48.4808 | 54.1356 | 25.9252 | 899.3091 | 0 | -0.065144 | 0 | 158.8556 | 0.99489 | 6.3705 | 0 | 0 | 373.1145 | 0 | 0
2021-04-14 07:43 | 48.477 | 54.1358 | 25.9252 | 899.3091 | 0 | -0.078593 | 0 | 161.2652 | 0.99598 | 6.4426 | 0 | 0 | 373.1165 | 0 | 0
2021-04-14 07:43 | 48.4847 | 54.1406 | 25.9252 | 899.3091 | 0 | -0.13001 | 0 | 151.7979 | 0.9952 | 6.2264 | 0 | 0 | 373.1165 | 0 | 0
2021-04-14 07:43 | 48.4882 | 54.1418 | 25.9252 | 899.3091 | 0 | -0.10125 | 0 | 166.4589 | 0.99519 | 6.198 | 0 | 0 | 373.1548 | 0 | 0
2021-04-14 07:43 | 48.4895 | 54.164 | 25.9252 | 899.3091 | 0 | -0.092426 | 0 | 175.4715 | 0.99574 | 6.3482 | 0 | 0 | 373.1548 | 0 | 0
2021-04-14 07:43 | 48.489 | 54.1568 | 25.9252 | 899.3091 | 0 | -0.069194 | 0 | 167.8327 | 0.99408 | 6.1542 | 0 | 0 | 373.1747 | 0 | 0
2021-04-14 07:43 | 48.4804 | 54.1547 | 25.9252 | 899.3091 | 0 | -0.1444 | 0 | 174.2064 | 0.99339 | 6.0847 | 0 | 0 | 373.1747 | 0 | 0
2021-04-14 07:43 | 48.4682 | 54.1549 | 25.9252 | 899.3091 | 0 | -0.14425 | 0 | 175.2373 | 0.99305 | 6.0902 | 0 | 0 | 373.1848 | 0 | 0
2021-04-14 07:43 | 48.4572 | 54.1549 | 25.9252 | 899.3091 | 0 | -0.12545 | 0 | 170.89 | 0.99372 | 6.1269 | 0 | 0 | 373.1848 | 0 | 0
2021-04-14 07:43 | 48.4471 | 54.1669 | 25.9252 | 899.3091 | 0 | -0.094166 | 0 | 168.6501 | 0.99516 | 6.14 | 0 | 0 | 373.1845 | 0 | 0
2021-04-14 07:43 | 48.4381 | 54.1703 | 25.9252 | 899.3091 | 0 | -0.095755 | 0 | 174.4168 | 0.9948 | 6.1129 | 0 | 0 | 373.1845 | 0 | 0
2021-04-14 07:43 | 48.4278 | 54.1794 | 25.9252 | 899.3091 | 0 | -0.15681 | 0 | 170.2113 | 0.99323 | 5.9795 | 0 | 0 | 373.1173 | 0 | 0
2021-04-14 07:43 | 48.4241 | 54.1784 | 25.9252 | 899.3091 | 0 | -0.12868 | 0 | 168.6485 | 0.99441 | 6.3465 | 0 | 0 | 373.1173 | 0 | 0
2021-04-14 07:43 | 48.4231 | 54.1781 | 25.9252 | 899.3091 | 0 | -0.1242 | 0 | 173.7652 | 0.99436 | 6.1008 | 0 | 0 | 370.3221 | 0 | 0
2021-04-14 07:43 | 48.4269 | 54.1747 | 25.9252 | 899.3091 | 0 | -0.093055 | 0 | 165.9671 | 0.99363 | 6.2767 | 0 | 0 | 370.3221 | 0 | 0
2021-04-14 07:43 | 48.4331 | 54.1737 | 25.9252 | 899.3091 | 0 | -0.13583 | 0 | 160.4191 | 0.99442 | 6.2413 | 0 | 0 | 370.5508 | 0 | 0
2021-04-14 07:43 | 48.4372 | 54.1821 | 25.9252 | 899.3091 | 0 | -0.16788 | 0 | 170.0821 | 0.99332 | 6.3544 | 0 | 0 | 370.5508 | 0 | 0
2021-04-14 07:43 | 48.4411 | 54.1845 | 25.9252 | 899.3091 | 0 | -0.14129 | 0 | 158.651 | 0.99322 | 6.1988 | 0 | 0 | 368.9734 | 0 | 0
2021-04-14 07:43 | 48.4437 | 54.199 | 25.9252 | 899.3091 | 0 | -0.1241 | 0 | 153.9303 | 0.9924 | 5.9569 | 0 | 0 | 368.9734 | 0 | 0
2021-04-14 07:43 | 48.4477 | 54.2007 | 25.9252 | 899.3091 | 0 | -0.12782 | 0 | 154.6559 | 0.99322 | 6.1367 | 0 | 0 | 369.9086 | 0 | 0
2021-04-14 07:43 | 48.4456 | 54.2009 | 25.9252 | 899.3091 | 0 | -0.16582 | 0 | 153.1299 | 0.99433 | 6.1293 | 0 | 0 | 369.9086 | 0 | 0
2021-04-14 07:43 | 48.4446 | 54.1959 | 25.9252 | 899.3091 | 0 | -0.15158 | 0 | 149.0878 | 0.99382 | 6.0854 | 0 | 0 | 371.5518 | 0 | 0
2021-04-14 07:43 | 48.4487 | 54.1953 | 25.9252 | 899.3091 | 0 | -0.14476 | 0 | 138.9747 | 0.99583 | 5.9899 | 0 | 0 | 371.5518 | 0 | 0
2021-04-14 07:43 | 48.4505 | 54.212 | 25.9252 | 899.3091 | 0 | -0.1325 | 0 | 114.1275 | 0.99414 | 6.2215 | 0 | 0 | 369.474 | 0 | 0
2021-04-14 07:43 | 48.4531 | 54.2138 | 25.9252 | 899.3091 | 0 | -0.13361 | 0 | 164.5348 | 0.99273 | 6.1344 | 0 | 0 | 369.474 | 0 | 0
2021-04-14 07:43 | 48.4531 | 54.2193 | 25.9252 | 899.3091 | 0 | -0.17182 | 0 | 132.5016 | 0.99273 | 6.1455 | 0 | 0 | 369.474 | 0 | 0
2021-04-14 07:43 | 48.4606 | 54.2061 | 25.9252 | 899.3091 | 0 | -0.14553 | 0 | 165.3974 | 0.9916 | 6.0322 | 0 | 0 | 370.1328 | 0 | 0
2021-04-14 07:43 | 48.4614 | 54.2047 | 25.9252 | 899.3091 | 0 | -0.15235 | 0 | 180.1822 | 0.99133 | 6.1097 | 0 | 0 | 370.1328 | 0 | 0
2021-04-14 07:43 | 48.4632 | 54.2104 | 25.9252 | 899.3091 | 0 | -0.14452 | 0 | 182.6193 | 0.9945 | 6.1086 | 0 | 0 | 370.5665 | 0 | 0
2021-04-14 07:43 | 48.4614 | 54.211 | 25.9252 | 899.3091 | 0 | -0.14962 | 0 | 181.0992 | 0.99378 | 6.1071 | 0 | 0 | 370.5665 | 0 | 0
2021-04-14 07:43 | 48.4571 | 54.2256 | 25.9252 | 899.3091 | 0 | -0.18174 | 0 | 183.2092 | 0.99554 | 5.9964 | 0 | 0 | 371.8104 | 0 | 0
2021-04-14 07:43 | 48.448 | 54.2271 | 25.9252 | 899.3091 | 0 | -0.15653 | 0 | 182.2661 | 0.99468 | 6.1276 | 0 | 0 | 371.8104 | 0 | 0
2021-04-14 07:43 | 48.4412 | 54.2312 | 25.9252 | 899.3091 | 0 | -0.14422 | 0 | 180.708 | 0.99445 | 6.1177 | 0 | 0 | 372.5589 | 0 | 0
2021-04-14 07:43 | 48.4359 | 54.2296 | 25.9252 | 899.3091 | 0 | -0.16364 | 0 | 181.0552 | 0.99263 | 6.0362 | 0 | 0 | 372.5589 | 0 | 0
2021-04-14 07:43 | 48.4304 | 54.2292 | 25.9252 | 899.3091 | 0 | -0.17638 | 0 | 178.8591 | 0.99156 | 6.0545 | 0 | 0 | 372.8759 | 0 | 0
2021-04-14 07:43 | 48.4301 | 54.2318 | 25.9252 | 899.3091 | 0 | -0.18179 | 0 | 177.8236 | 0.99408 | 6.2423 | 0 | 0 | 372.8759 | 0 | 0
2021-04-14 07:43 | 48.4309 | 54.2387 | 25.9252 | 899.3091 | 0 | -0.15997 | 0 | 178.8987 | 0.99083 | 6.1456 | 0 | 0 | 373.0689 | 0 | 0
2021-04-14 07:43 | 48.4297 | 54.2399 | 25.9252 | 899.3091 | 0 | -0.15076 | 0 | 180.3312 | 0.99042 | 6.1454 | 0 | 0 | 373.0689 | 0 | 0
2021-04-14 07:43 | 48.4332 | 54.2383 | 25.9252 | 899.3091 | 0 | -0.15958 | 0 | 179.115 | 0.99041 | 6.1025 | 0 | 0 | 372.9553 | 0 | 0
2021-04-14 07:43 | 48.4381 | 54.2382 | 25.9252 | 899.3091 | 0 | -0.1783 | 0 | 179.3896 | 0.99179 | 6.1489 | 0 | 0 | 372.9553 | 0 | 0
2021-04-14 07:43 | 48.4362 | 54.2388 | 25.9252 | 899.3091 | 0 | -0.16371 | 0 | 180.1732 | 0.99255 | 6.112 | 0 | 0 | 373.0742 | 0 | 0
2021-04-14 07:43 | 48.431 | 54.2417 | 25.9252 | 899.3091 | 0 | -0.16056 | 0 | 179.3505 | 0.99103 | 6.2523 | 0 | 0 | 373.0742 | 0 | 0
2021-04-14 07:43 | 48.4267 | 54.2446 | 25.9252 | 899.3091 | 0 | -0.16791 | 0 | 181.3268 | 0.9922 | 6.2479 | 0 | 0 | 373.321 | 0 | 0
2021-04-14 07:43 | 48.4142 | 54.2496 | 25.9252 | 899.3091 | 0 | -0.16885 | 0 | 181.2428 | 0.99022 | 6.1991 | 0 | 0 | 373.321 | 0 | 0
2021-04-14 07:43 | 48.4076 | 54.25 | 25.9252 | 899.3091 | 0 | -0.18541 | 0 | 180.8085 | 0.99135 | 6.1379 | 0 | 0 | 373.2579 | 0 | 0
2021-04-14 07:43 | 48.4061 | 54.2484 | 25.9252 | 899.3091 | 0 | -0.16569 | 0 | 180.9906 | 0.99129 | 6.1204 | 0 | 0 | 373.2579 | 0 | 0
2021-04-14 07:43 | 48.4031 | 54.2465 | 25.9252 | 899.3091 | 0 | -0.15812 | 0 | 178.2793 | 0.99149 | 6.1521 | 0 | 0 | 372.3021 | 0 | 0
2021-04-14 07:43 | 48.4039 | 54.2452 | 25.9252 | 899.3091 | 0 | -0.16946 | 0 | 178.4716 | 0.99119 | 6.3937 | 0 | 0 | 372.3021 | 0 | 0
2021-04-14 07:43 | 48.4035 | 54.2428 | 25.9252 | 899.3091 | 0 | -0.17926 | 0 | 179.1807 | 0.99208 | 6.4236 | 0 | 0 | 372.2501 | 0 | 0
2021-04-14 07:43 | 48.4075 | 54.2413 | 25.9252 | 899.3091 | 0 | -0.18618 | 0 | 179.7238 | 0.99261 | 6.2122 | 0 | 0 | 372.2501 | 0 | 0
2021-04-14 07:43 | 48.4093 | 54.2476 | 25.9252 | 899.3091 | 0 | -0.17007 | 0 | 182.2764 | 0.99331 | 6.2669 | 0 | 0 | 371.5922 | 0 | 0
2021-04-14 07:43 | 48.4103 | 54.2526 | 25.9252 | 899.3091 | 0 | -0.17019 | 0 | 178.7656 | 0.99234 | 6.3962 | 0 | 0 | 371.5922 | 0 | 0
2021-04-14 07:43 | 48.4139 | 54.2441 | 25.9252 | 899.3091 | 0 | -0.16908 | 0 | 179.8479 | 0.99263 | 6.0965 | 0 | 0 | 372.1297 | 0 | 0
2021-04-14 07:43 | 48.4137 | 54.2432 | 25.9252 | 899.3091 | 0 | -0.18772 | 0 | 177.5422 | 0.98951 | 6.407 | 0 | 0 | 372.1297 | 0 | 0
2021-04-14 07:43 | 48.411 | 54.2553 | 25.9252 | 899.3091 | 0 | -0.18031 | 0 | 177.4221 | 0.99036 | 6.4436 | 0 | 0 | 372.6493 | 0 | 0
2021-04-14 07:43 | 48.4091 | 54.2613 | 25.9252 | 899.3091 | 0 | -0.17782 | 0 | 177.2436 | 0.98924 | 6.3296 | 0 | 0 | 372.6493 | 0 | 0
2021-04-14 07:43 | 48.4098 | 54.262 | 25.9252 | 899.3091 | 0 | -0.17734 | 0 | 176.8327 | 0.99059 | 6.2064 | 0 | 0 | 370.2298 | 0 | 0
2021-04-14 07:43 | 48.4075 | 54.2595 | 25.9252 | 899.3091 | 0 | -0.18374 | 0 | 177.4465 | 0.99089 | 6.2587 | 0 | 0 | 370.2298 | 0 | 0
2021-04-14 07:43 | 48.4105 | 54.2604 | 25.9252 | 899.3091 | 0 | -0.18935 | 0 | 171.7865 | 0.9919 | 6.1529 | 0 | 0 | 371.7121 | 0 | 0
2021-04-14 07:43 | 48.4098 | 54.2615 | 25.9252 | 899.3091 | 0 | -0.18641 | 0 | 177.3244 | 0.99004 | 6.1169 | 0 | 0 | 371.7121 | 0 | 0
2021-04-14 07:44 | 48.41 | 54.2643 | 25.9252 | 899.3091 | 0 | -0.17854 | 0 | 177.5078 | 0.99051 | 6.1907 | 0 | 0 | 372.4533 | 0 | 0
2021-04-14 07:44 | 48.413 | 54.2629 | 25.9252 | 899.3091 | 0 | -0.17605 | 0 | 175.0371 | 0.98993 | 6.1271 | 0 | 0 | 372.4533 | 0 | 0
2021-04-14 07:44 | 48.4097 | 54.2609 | 25.9252 | 899.3091 | 0 | -0.18835 | 0 | 175.3253 | 0.9899 | 6.2861 | 0 | 0 | 372.8258 | 0 | 0
2021-04-14 07:44 | 48.407 | 54.2592 | 25.9252 | 899.3091 | 0 | -0.17636 | 0 | 175.1461 | 0.99044 | 6.396 | 0 | 0 | 372.8258 | 0 | 0
2021-04-14 07:44 | 48.4063 | 54.2582 | 25.9252 | 899.3091 | 0 | -0.18136 | 0 | 176.5169 | 0.99125 | 6.2238 | 0 | 0 | 373.0107 | 0 | 0
2021-04-14 07:44 | 48.4016 | 54.2623 | 25.9252 | 899.3091 | 0 | -0.19114 | 0 | 173.6747 | 0.99195 | 6.3575 | 0 | 0 | 373.0107 | 0 | 0
2021-04-14 07:44 | 48.4007 | 54.2656 | 25.9252 | 899.3091 | 0 | -0.18986 | 0 | 175.5168 | 0.99352 | 6.4196 | 0 | 0 | 371.7743 | 0 | 0
2021-04-14 07:44 | 48.3989 | 54.2689 | 25.9252 | 899.3091 | 0 | -0.20255 | 0 | 172.7855 | 0.99376 | 6.3082 | 0 | 0 | 371.7743 | 0 | 0
2021-04-14 07:44 | 48.3998 | 54.2707 | 25.9252 | 899.3091 | 0 | -0.19031 | 0 | 170.9728 | 0.99375 | 6.4031 | 0 | 0 | 371.1938 | 0 | 0
2021-04-14 07:44 | 48.402 | 54.2749 | 25.9252 | 899.3091 | 0 | -0.195 | 0 | 171.7132 | 0.99243 | 6.2952 | 0 | 0 | 371.1938 | 0 | 0
2021-04-14 07:44 | 48.3993 | 54.2791 | 25.9252 | 899.3091 | 0 | -0.19919 | 0 | 170.6925 | 0.99258 | 6.235 | 0 | 0 | 372.1948 | 0 | 0
2021-04-14 07:44 | 48.4009 | 54.2822 | 25.9252 | 899.3091 | 0 | -0.21159 | 0 | 168.4732 | 0.99476 | 6.2952 | 0 | 0 | 372.1948 | 0 | 0
2021-04-14 07:44 | 48.3966 | 54.285 | 25.9252 | 899.3091 | 0 | -0.20419 | 0 | 171.6823 | 0.9933 | 6.3035 | 0 | 0 | 372.6946 | 0 | 0
2021-04-14 07:44 | 48.3924 | 54.2869 | 25.9252 | 899.3091 | 0 | -0.19928 | 0 | 170.8344 | 0.99472 | 6.316 | 0 | 0 | 372.6946 | 0 | 0
2021-04-14 07:44 | 48.3894 | 54.2879 | 25.9252 | 899.3091 | 0 | -0.20055 | 0 | 170.8914 | 0.99475 | 6.269 | 0 | 0 | 372.9119 | 0 | 0
2021-04-14 07:44 | 48.3822 | 54.2877 | 25.9252 | 899.3091 | 0 | -0.20471 | 0 | 170.2208 | 0.99517 | 6.4293 | 0 | 0 | 372.9119 | 0 | 0
2021-04-14 07:44 | 48.3786 | 54.2801 | 25.9252 | 899.3091 | 0 | -0.21312 | 0 | 166.9149 | 0.99399 | 6.2107 | 0 | 0 | 372.6488 | 0 | 0
2021-04-14 07:44 | 48.3738 | 54.2782 | 25.9252 | 899.3091 | 0 | -0.20172 | 0 | 165.4819 | 0.99468 | 6.1899 | 0 | 0 | 372.6488 | 0 | 0
2021-04-14 07:44 | 48.3743 | 54.2828 | 25.9252 | 899.3091 | 0 | -0.20085 | 0 | 166.1084 | 0.99413 | 6.3006 | 0 | 0 | 371.619 | 0 | 0
2021-04-14 07:44 | 48.3712 | 54.2762 | 25.9252 | 899.3091 | 0 | -0.1905 | 0 | 172.1841 | 0.99511 | 6.2286 | 0 | 0 | 371.619 | 0 | 0
2021-04-14 07:44 | 48.3712 | 54.2746 | 25.9252 | 899.3091 | 0 | -0.20529 | 0 | 172.6898 | 0.99511 | 6.0929 | 0 | 0 | 371.619 | 0 | 0
2021-04-14 07:44 | 48.3751 | 54.2815 | 25.9252 | 899.3091 | 0 | -0.20936 | 0 | 174.7236 | 0.99566 | 6.1528 | 0 | 0 | 372.4395 | 0 | 0
2021-04-14 07:44 | 48.3742 | 54.2818 | 25.9252 | 899.3091 | 0 | -0.19645 | 0 | 174.6521 | 0.99398 | 6.3984 | 0 | 0 | 372.795 | 0 | 0
2021-04-14 07:44 | 48.3792 | 54.2815 | 25.9252 | 899.3091 | 0 | -0.19824 | 0 | 172.4125 | 0.99339 | 6.3547 | 0 | 0 | 372.795 | 0 | 0
2021-04-14 07:44 | 48.3792 | 54.2814 | 25.9252 | 899.3091 | 0 | -0.19613 | 0 | 172.3249 | 0.99339 | 6.4391 | 0 | 0 | 372.795 | 0 | 0
2021-04-14 07:44 | 48.3826 | 54.2814 | 25.9252 | 899.3091 | 0 | -0.21658 | 0 | 172.7383 | 0.9916 | 6.3613 | 0 | 0 | 371.7221 | 0 | 0
2021-04-14 07:44 | 48.3804 | 54.2824 | 25.9252 | 899.3091 | 0 | -0.20247 | 0 | 170.467 | 0.99325 | 6.2399 | 0 | 0 | 371.7221 | 0 | 0
2021-04-14 07:44 | 48.3809 | 54.2807 | 25.9252 | 899.3091 | 0 | -0.19145 | 0 | 171.1784 | 0.99438 | 6.1198 | 0 | 0 | 370.5413 | 0 | 0
2021-04-14 07:44 | 48.3807 | 54.2778 | 25.9251 | 899.3091 | 0 | -0.1907 | 0 | 166.8624 | 0.99645 | 6.4914 | 0 | 0 | 370.5413 | 0 | 0
2021-04-14 07:44 | 48.381 | 54.277 | 25.9252 | 899.3091 | 0 | -0.20449 | 0 | 168.4701 | 0.995 | 6.3655 | 0 | 0 | 370.5045 | 0 | 0
2021-04-14 07:44 | 48.3817 | 54.2777 | 25.9252 | 899.3091 | 0 | -0.21032 | 0 | 172.7099 | 0.99403 | 6.4452 | 0 | 0 | 370.5045 | 0 | 0
2021-04-14 07:44 | 48.3823 | 54.2756 | 25.9252 | 899.3091 | 0 | -0.19283 | 0 | 170.3775 | 0.99283 | 6.2567 | 0 | 0 | 371.8484 | 0 | 0
2021-04-14 07:44 | 48.3871 | 54.275 | 25.9252 | 899.3091 | 0 | -0.20031 | 0 | 171.3676 | 0.99231 | 6.4996 | 0 | 0 | 371.8484 | 0 | 0
2021-04-14 07:44 | 48.3923 | 54.2758 | 25.9252 | 899.3091 | 0 | -0.18973 | 0 | 173.9475 | 0.99357 | 6.371 | 0 | 0 | 371.7169 | 0 | 0
2021-04-14 07:44 | 48.3915 | 54.2765 | 25.9252 | 899.3091 | 0 | -0.20848 | 0 | 170.8748 | 0.99552 | 6.3511 | 0 | 0 | 371.7169 | 0 | 0
2021-04-14 07:44 | 48.3878 | 54.2784 | 25.9252 | 899.3091 | 0 | -0.21158 | 0 | 152.9556 | 0.99513 | 6.2366 | 0 | 0 | 372.4565 | 0 | 0
2021-04-14 07:44 | 48.3895 | 54.2836 | 25.9252 | 899.3091 | 0 | -0.19783 | 0 | 163.8973 | 0.99487 | 6.2213 | 0 | 0 | 372.4565 | 0 | 0
2021-04-14 07:44 | 48.3864 | 54.2849 | 25.9252 | 899.3091 | 0 | -0.20665 | 0 | 171.6276 | 0.99339 | 6.1704 | 0 | 0 | 369.9265 | 0 | 0
2021-04-14 07:44 | 48.3866 | 54.2911 | 25.9252 | 899.3091 | 0 | -0.21361 | 0 | 174.3961 | 0.99357 | 6.1748 | 0 | 0 | 369.9265 | 0 | 0
2021-04-14 07:44 | 48.3889 | 54.2863 | 25.9252 | 899.3091 | 0 | -0.22315 | 0 | 163.2944 | 0.99471 | 6.0462 | 0 | 0 | 371.2274 | 0 | 0
2021-04-14 07:44 | 48.3879 | 54.2849 | 25.9252 | 899.3091 | 0 | -0.21274 | 0 | 160.0616 | 0.99648 | 6.2384 | 0 | 0 | 371.2274 | 0 | 0
2021-04-14 07:44 | 48.3879 | 54.2884 | 25.9252 | 899.3091 | 0 | -0.20324 | 0 | 162.9595 | 0.99739 | 6.2885 | 0 | 0 | 371.5138 | 0 | 0
2021-04-14 07:44 | 48.3904 | 54.2876 | 25.9252 | 899.3091 | 0 | -0.20329 | 0 | 157.5395 | 0.99782 | 6.1115 | 0 | 0 | 371.5138 | 0 | 0
2021-04-14 07:44 | 48.3953 | 54.2775 | 25.9252 | 899.3091 | 0 | -0.20706 | 0 | 154.2121 | 0.99617 | 6.0716 | 0 | 0 | 372.3535 | 0 | 0
2021-04-14 07:44 | 48.3925 | 54.2745 | 25.9252 | 899.3091 | 0 | -0.22189 | 0 | 160.9594 | 0.99714 | 6.0018 | 0 | 0 | 372.3535 | 0 | 0
2021-04-14 07:44 | 48.3944 | 54.2785 | 25.9252 | 899.3091 | 0 | -0.19878 | 0 | 165.7156 | 0.99537 | 6.0494 | 0 | 0 | 371.451 | 0 | 0
2021-04-14 07:44 | 48.3926 | 54.2795 | 25.9252 | 899.3091 | 0 | -0.19773 | 0 | 169.3931 | 0.9963 | 6.066 | 0 | 0 | 371.451 | 0 | 0
2021-04-14 07:44 | 48.3918 | 54.2777 | 25.9252 | 899.3091 | 0 | -0.20814 | 0 | 167.9909 | 0.99531 | 6.2747 | 0 | 0 | 370.5336 | 0 | 0
2021-04-14 07:44 | 48.3919 | 54.2703 | 25.9252 | 899.3091 | 0 | -0.20435 | 0 | 168.9345 | 0.99463 | 6.1147 | 0 | 0 | 370.5336 | 0 | 0
2021-04-14 07:44 | 48.3947 | 54.2682 | 25.9252 | 899.3091 | 0 | -0.19443 | 0 | 167.9004 | 0.99409 | 6.1563 | 0 | 0 | 371.8642 | 0 | 0
2021-04-14 07:44 | 48.3924 | 54.2662 | 25.9252 | 899.3091 | 0 | -0.17962 | 0 | 170.7492 | 0.99501 | 6.1582 | 0 | 0 | 371.8642 | 0 | 0
2021-04-14 07:44 | 48.3898 | 54.2656 | 25.9252 | 899.3091 | 0 | -0.19539 | 0 | 175.9262 | 0.99595 | 6.125 | 0 | 0 | 372.4694 | 0 | 0
2021-04-14 07:44 | 48.3899 | 54.2721 | 25.9252 | 899.3091 | 0 | -0.20001 | 0 | 176.8773 | 0.99618 | 6.1948 | 0 | 0 | 372.4694 | 0 | 0
2021-04-14 07:44 | 48.3886 | 54.274 | 25.9252 | 899.3091 | 0 | -0.20207 | 0 | 177.0871 | 0.99445 | 6.0183 | 0 | 0 | 372.8323 | 0 | 0
2021-04-14 07:44 | 48.3909 | 54.2772 | 25.9252 | 899.3091 | 0 | -0.19558 | 0 | 177.0079 | 0.9935 | 6.045 | 0 | 0 | 372.8323 | 0 | 0
2021-04-14 07:44 | 48.3921 | 54.2749 | 25.9252 | 899.3091 | 0 | -0.18696 | 0 | 175.3144 | 0.99618 | 5.9251 | 0 | 0 | 373.0551 | 0 | 0
2021-04-14 07:44 | 48.3872 | 54.2747 | 25.9252 | 899.3091 | 0 | -0.19701 | 0 | 178.7308 | 0.99755 | 5.979 | 0 | 0 | 373.0551 | 0 | 0
2021-04-14 07:44 | 48.3841 | 54.2789 | 25.9252 | 899.3091 | 0 | -0.20442 | 0 | 173.1295 | 0.99522 | 6.1634 | 0 | 0 | 373.121 | 0 | 0
2021-04-14 07:44 | 48.3878 | 54.2806 | 25.9252 | 899.3091 | 0 | -0.20313 | 0 | 177.8832 | 0.99669 | 6.0743 | 0 | 0 | 373.121 | 0 | 0
2021-04-14 07:44 | 48.3844 | 54.2838 | 25.9252 | 899.3091 | 0 | -0.19897 | 0 | 177.0119 | 0.99456 | 5.9462 | 0 | 0 | 372.0811 | 0 | 0
2021-04-14 07:44 | 48.3871 | 54.2828 | 25.9252 | 899.3091 | 0 | -0.2007 | 0 | 176.9153 | 0.99525 | 6.1263 | 0 | 0 | 372.0811 | 0 | 0
2021-04-14 07:45 | 48.3845 | 54.2827 | 25.9252 | 899.3091 | 0 | -0.20799 | 0 | 176.4191 | 0.9927 | 6.2312 | 0 | 0 | 372.6377 | 0 | 0
2021-04-14 07:45 | 48.3893 | 54.2846 | 25.9252 | 899.3091 | 0 | -0.20586 | 0 | 177.1139 | 0.99432 | 5.7781 | 0 | 0 | 372.6377 | 0 | 0
2021-04-14 07:45 | 48.3899 | 54.2842 | 25.9251 | 899.3091 | 0 | -0.20449 | 0 | 177.5845 | 0.99453 | 5.8707 | 0 | 0 | 372.9156 | 0 | 0
2021-04-14 07:45 | 48.3878 | 54.2853 | 25.9252 | 899.3091 | 0 | -0.19994 | 0 | 176.0207 | 0.99509 | 6.0413 | 0 | 0 | 372.9156 | 0 | 0
2021-04-14 07:45 | 48.3841 | 54.2876 | 25.9252 | 899.3091 | 0 | -0.20796 | 0 | 176.027 | 0.99526 | 6.1072 | 0 | 0 | 370.5325 | 0 | 0
2021-04-14 07:45 | 48.3853 | 54.2838 | 25.9252 | 899.3091 | 0 | -0.19891 | 0 | 176.2694 | 0.99385 | 6.1231 | 0 | 0 | 370.5325 | 0 | 0
2021-04-14 07:45 | 48.3884 | 54.2834 | 25.9252 | 899.3091 | 0 | -0.20112 | 0 | 178.9851 | 0.99221 | 5.9812 | 0 | 0 | 371.8629 | 0 | 0
2021-04-14 07:45 | 48.3902 | 54.2837 | 25.9252 | 899.3091 | 0 | -0.202 | 0 | 177.2582 | 0.99443 | 6.1174 | 0 | 0 | 371.8629 | 0 | 0
2021-04-14 07:45 | 48.3886 | 54.2819 | 25.9252 | 899.3091 | 0 | -0.19946 | 0 | 175.1015 | 0.9935 | 6.2104 | 0 | 0 | 373.9161 | 0 | 0
2021-04-14 07:45 | 48.3916 | 54.2793 | 25.9252 | 899.3091 | 0 | -0.20366 | 0 | 174.1317 | 0.99381 | 6.2276 | 0 | 0 | 373.9161 | 0 | 0
2021-04-14 07:45 | 48.3851 | 54.2775 | 25.9252 | 899.3091 | 0 | -0.20161 | 0 | 176.5298 | 0.99388 | 6.1961 | 0 | 0 | 373.5125 | 0 | 0
2021-04-14 07:45 | 48.3854 | 54.277 | 25.9252 | 899.3091 | 0 | -0.20635 | 0 | 176.5616 | 0.99375 | 6.2142 | 0 | 0 | 373.5125 | 0 | 0
2021-04-14 07:45 | 48.3857 | 54.2853 | 25.9252 | 899.3091 | 0 | -0.20085 | 0 | 172.4603 | 0.99618 | 6.1335 | 0 | 0 | 373.3541 | 0 | 0
2021-04-14 07:45 | 48.3858 | 54.2848 | 25.9252 | 899.3091 | 0 | -0.19593 | 0 | 171.3877 | 0.99631 | 6.1378 | 0 | 0 | 373.3541 | 0 | 0
2021-04-14 07:45 | 48.3861 | 54.2839 | 25.9252 | 899.3091 | 0 | -0.19896 | 0 | 176.3047 | 0.99607 | 6.1259 | 0 | 0 | 373.1375 | 0 | 0
2021-04-14 07:45 | 48.3881 | 54.2856 | 25.9252 | 899.3091 | 0 | -0.20707 | 0 | 177.3789 | 0.99552 | 6.4643 | 0 | 0 | 373.1375 | 0 | 0
2021-04-14 07:45 | 48.3867 | 54.2877 | 25.9252 | 899.3091 | 0 | -0.20411 | 0 | 176.9662 | 0.99631 | 6.2278 | 0 | 0 | 373.166 | 0 | 0
2021-04-14 07:45 | 48.3864 | 54.288 | 25.9252 | 899.3091 | 0 | -0.2081 | 0 | 177.2484 | 0.99595 | 6.0821 | 0 | 0 | 373.166 | 0 | 0
2021-04-14 07:45 | 48.3864 | 54.2891 | 25.9252 | 899.3091 | 0 | -0.21014 | 0 | 176.7107 | 0.99595 | 6.0035 | 0 | 0 | 373.166 | 0 | 0
2021-04-14 07:45 | 48.3829 | 54.2971 | 25.9252 | 899.3091 | 0 | -0.21879 | 0 | 174.6189 | 0.99318 | 6.1253 | 0 | 0 | 373.1798 | 0 | 0
2021-04-14 07:45 | 48.3774 | 54.2984 | 25.9252 | 899.3091 | 0 | -0.22261 | 0 | 175.0152 | 0.99364 | 6.0788 | 0 | 0 | 373.1798 | 0 | 0
2021-04-14 07:45 | 48.3753 | 54.2967 | 25.9252 | 899.3091 | 0 | -0.21087 | 0 | 176.1721 | 0.99547 | 6.1347 | 0 | 0 | 373.1872 | 0 | 0
2021-04-14 07:45 | 48.3745 | 54.2956 | 25.9252 | 899.3091 | 0 | -0.20843 | 0 | 176.4461 | 0.99518 | 6.0891 | 0 | 0 | 373.1872 | 0 | 0
2021-04-14 07:45 | 48.3699 | 54.2965 | 25.9252 | 899.3091 | 0 | -0.21833 | 0 | 177.871 | 0.99565 | 5.983 | 0 | 0 | 371.9823 | 0 | 0
2021-04-14 07:45 | 48.3735 | 54.2954 | 25.9252 | 899.3091 | 0 | -0.20772 | 0 | 175.8675 | 0.9942 | 6.1707 | 0 | 0 | 371.9823 | 0 | 0
2021-04-14 07:45 | 48.3715 | 54.2951 | 25.9252 | 899.3091 | 0 | -0.21142 | 0 | 173.5895 | 0.99587 | 6.1908 | 0 | 0 | 372.5952 | 0 | 0
2021-04-14 07:45 | 48.3666 | 54.2955 | 25.9252 | 899.3091 | 0 | -0.21483 | 0 | 174.674 | 0.99776 | 6.1046 | 0 | 0 | 372.5952 | 0 | 0
2021-04-14 07:45 | 48.3658 | 54.2998 | 25.9252 | 899.3091 | 0 | -0.215 | 0 | 173.6644 | 0.99682 | 6.0427 | 0 | 0 | 372.895 | 0 | 0
2021-04-14 07:45 | 48.3691 | 54.2932 | 25.9252 | 899.3091 | 0 | -0.20886 | 0 | 173.1722 | 0.99583 | 5.8848 | 0 | 0 | 372.895 | 0 | 0
2021-04-14 07:45 | 48.372 | 54.2899 | 25.9252 | 899.3091 | 0 | -0.21263 | 0 | 175.7963 | 0.99617 | 5.8969 | 0 | 0 | 373.0882 | 0 | 0
2021-04-14 07:45 | 48.3719 | 54.2933 | 25.9252 | 899.3091 | 0 | -0.21433 | 0 | 175.5625 | 0.99666 | 5.9758 | 0 | 0 | 373.0882 | 0 | 0
2021-04-14 07:45 | 48.3728 | 54.2945 | 25.9252 | 899.3091 | 0 | -0.20573 | 0 | 174.4323 | 0.99524 | 6.3279 | 0 | 0 | 373.1412 | 0 | 0
2021-04-14 07:45 | 48.3772 | 54.2839 | 25.9252 | 899.3091 | 0 | -0.21451 | 0 | 175.2881 | 0.99364 | 6.1472 | 0 | 0 | 373.1412 | 0 | 0
2021-04-14 07:45 | 48.3762 | 54.282 | 25.9252 | 899.3091 | 0 | -0.21319 | 0 | 172.1602 | 0.99305 | 6.1838 | 0 | 0 | 371.8523 | 0 | 0
2021-04-14 07:45 | 48.3815 | 54.2783 | 25.9252 | 899.3091 | 0 | -0.18787 | 0 | 174.064 | 0.99583 | 6.191 | 0 | 0 | 371.8523 | 0 | 0
2021-04-14 07:45 | 48.3858 | 54.2759 | 25.9252 | 899.3091 | 0 | -0.20057 | 0 | 172.8966 | 0.9925 | 5.9025 | 0 | 0 | 371.6478 | 0 | 0
2021-04-14 07:45 | 48.3881 | 54.2701 | 25.9252 | 899.3091 | 0 | -0.21086 | 0 | 171.265 | 0.9927 | 6.0996 | 0 | 0 | 371.6478 | 0 | 0
2021-04-14 07:45 | 48.3939 | 54.2695 | 25.9251 | 899.3091 | 0 | -0.19463 | 0 | 175.9991 | 0.9912 | 6.065 | 0 | 0 | 373.8838 | 0 | 0
2021-04-14 07:45 | 48.3917 | 54.2712 | 25.9252 | 899.3091 | 0 | -0.18477 | 0 | 175.8853 | 0.99264 | 6.0988 | 0 | 0 | 373.8838 | 0 | 0
2021-04-14 07:45 | 48.3961 | 54.2702 | 25.9252 | 899.3091 | 0 | -0.20429 | 0 | 174.9901 | 0.99472 | 5.8823 | 0 | 0 | 373.5398 | 0 | 0
2021-04-14 07:45 | 48.3966 | 54.2687 | 25.9252 | 899.3091 | 0 | -0.20501 | 0 | 174.7877 | 0.99498 | 6.0893 | 0 | 0 | 373.5398 | 0 | 0
2021-04-14 07:45 | 48.3934 | 54.2678 | 25.9252 | 899.3091 | 0 | -0.20023 | 0 | 173.7466 | 0.99637 | 6.1076 | 0 | 0 | 373.3669 | 0 | 0
2021-04-14 07:45 | 48.3927 | 54.2497 | 25.9252 | 899.3091 | 0 | -0.18058 | 0 | 173.1664 | 0.99583 | 6.0698 | 0 | 0 | 373.3669 | 0 | 0
2021-04-14 07:45 | 48.3934 | 54.2478 | 25.9252 | 899.3091 | 0 | -0.18007 | 0 | 173.2163 | 0.99665 | 6.1303 | 0 | 0 | 373.2823 | 0 | 0
2021-04-14 07:45 | 48.3914 | 54.2608 | 25.9252 | 899.3091 | 0 | -0.20729 | 0 | 170.1859 | 0.99368 | 6.0013 | 0 | 0 | 373.2823 | 0 | 0
2021-04-14 07:45 | 48.3892 | 54.2647 | 25.9252 | 899.3091 | 0 | -0.20376 | 0 | 171.952 | 0.99504 | 6.1383 | 0 | 0 | 373.2379 | 0 | 0
2021-04-14 07:45 | 48.3893 | 54.2701 | 25.9252 | 899.3091 | 0 | -0.19442 | 0 | 171.3623 | 0.99574 | 6.1801 | 0 | 0 | 373.2379 | 0 | 0
2021-04-14 07:45 | 48.3866 | 54.2673 | 25.9252 | 899.3091 | 0 | -0.18392 | 0 | 171.8029 | 0.99446 | 6.2073 | 0 | 0 | 373.2157 | 0 | 0
2021-04-14 07:45 | 48.392 | 54.267 | 25.9252 | 899.3091 | 0 | -0.18241 | 0 | 173.2868 | 0.99487 | 6.2085 | 0 | 0 | 373.2157 | 0 | 0
2021-04-14 07:45 | 48.3921 | 54.2669 | 25.9252 | 899.3091 | 0 | -0.19524 | 0 | 173.0238 | 0.99614 | 6.2234 | 0 | 0 | 371.8817 | 0 | 0
2021-04-14 07:45 | 48.3899 | 54.2672 | 25.9252 | 899.3091 | 0 | -0.18465 | 0 | 170.1787 | 0.9936 | 6.027 | 0 | 0 | 371.8817 | 0 | 0
2021-04-14 07:45 | 48.3958 | 54.269 | 25.9252 | 899.3091 | 0 | -0.1791 | 0 | 171.4623 | 0.99194 | 6.0203 | 0 | 0 | 371.2097 | 0 | 0
2021-04-14 07:45 | 48.3948 | 54.2692 | 25.9251 | 899.3091 | 0 | -0.18723 | 0 | 173.4879 | 0.98975 | 6.1205 | 0 | 0 | 371.2097 | 0 | 0
2021-04-14 07:45 | 48.3925 | 54.2695 | 25.9252 | 899.3091 | 0 | -0.19493 | 0 | 171.7068 | 0.98899 | 6.1682 | 0 | 0 | 369.3206 | 0 | 0
2021-04-14 07:45 | 48.3883 | 54.2695 | 25.9252 | 899.3091 | 0 | -0.19193 | 0 | 173.3449 | 0.99134 | 6.1991 | 0 | 0 | 369.3206 | 0 | 0
2021-04-14 07:45 | 48.3896 | 54.2753 | 25.9252 | 899.3091 | 0 | -0.19013 | 0 | 171.8454 | 0.99207 | 6.1862 | 0 | 0 | 371.2581 | 0 | 0
2021-04-14 07:45 | 48.3906 | 54.2755 | 25.9252 | 899.3091 | 0 | -0.19414 | 0 | 171.462 | 0.99194 | 6.1984 | 0 | 0 | 371.2581 | 0 | 0
2021-04-14 07:45 | 48.3971 | 54.2725 | 25.9252 | 899.3091 | 0 | -0.18463 | 0 | 171.3788 | 0.99075 | 6.2404 | 0 | 0 | 373.4342 | 0 | 0
2021-04-14 07:45 | 48.3962 | 54.2698 | 25.9252 | 899.3091 | 0 | -0.19305 | 0 | 174.1124 | 0.9913 | 6.0677 | 0 | 0 | 373.4342 | 0 | 0
2021-04-14 07:46 | 48.3973 | 54.27 | 25.9252 | 899.3091 | 0 | -0.19026 | 0 | 171.159 | 0.99188 | 6.2724 | 0 | 0 | 373.2177 | 0 | 0
2021-04-14 07:46 | 48.3996 | 54.2758 | 25.9252 | 899.3091 | 0 | -0.18667 | 0 | 171.3282 | 0.99401 | 5.9879 | 0 | 0 | 373.2177 | 0 | 0
2021-04-14 07:46 | 48.3996 | 54.2754 | 25.9252 | 899.3091 | 0 | -0.18933 | 0 | 171.9534 | 0.99271 | 5.8998 | 0 | 0 | 371.8778 | 0 | 0
2021-04-14 07:46 | 48.4004 | 54.2749 | 25.9252 | 899.3091 | 0 | -0.18942 | 0 | 168.4157 | 0.99111 | 6.1255 | 0 | 0 | 371.8778 | 0 | 0
2021-04-14 07:46 | 48.404 | 54.2711 | 25.9252 | 899.3091 | 0 | -0.19306 | 0 | 171.3367 | 0.99383 | 6.1779 | 0 | 0 | 372.5368 | 0 | 0
2021-04-14 07:46 | 48.4011 | 54.2679 | 25.9251 | 899.3091 | 0 | -0.19514 | 0 | 172.1765 | 0.99265 | 5.9472 | 0 | 0 | 372.5368 | 0 | 0
2021-04-14 07:46 | 48.4016 | 54.2714 | 25.9252 | 899.3091 | 0 | -0.18609 | 0 | 167.8138 | 0.99173 | 6.0968 | 0 | 0 | 372.8155 | 0 | 0
2021-04-14 07:46 | 48.401 | 54.2734 | 25.9252 | 899.3091 | 0 | -0.18535 | 0 | 168.9056 | 0.99205 | 6.1255 | 0 | 0 | 372.8155 | 0 | 0
2021-04-14 07:46 | 48.401 | 54.2735 | 25.9252 | 899.3091 | 0 | -0.19166 | 0 | 166.0385 | 0.99477 | 5.9713 | 0 | 0 | 373.0045 | 0 | 0
2021-04-14 07:46 | 48.4017 | 54.2686 | 25.9252 | 899.3091 | 0 | -0.18803 | 0 | 167.0168 | 0.99225 | 5.9308 | 0 | 0 | 373.0045 | 0 | 0
2021-04-14 07:46 | 48.4005 | 54.2644 | 25.9252 | 899.3091 | 0 | -0.19027 | 0 | 166.6817 | 0.99304 | 6.0188 | 0 | 0 | 371.7707 | 0 | 0
2021-04-14 07:46 | 48.3983 | 54.2711 | 25.9252 | 899.3091 | 0 | -0.18917 | 0 | 159.7075 | 0.99595 | 6.0943 | 0 | 0 | 371.7707 | 0 | 0
2021-04-14 07:46 | 48.3942 | 54.2714 | 25.9252 | 899.3091 | 0 | -0.18343 | 0 | 162.1573 | 0.99523 | 6.0752 | 0 | 0 | 372.4818 | 0 | 0
2021-04-14 07:46 | 48.3995 | 54.2706 | 25.9252 | 899.3091 | 0 | -0.19171 | 0 | 165.1272 | 0.99454 | 6.0833 | 0 | 0 | 372.4818 | 0 | 0
2021-04-14 07:46 | 48.4007 | 54.2671 | 25.9252 | 899.3091 | 0 | -0.18585 | 0 | 164.2854 | 0.9918 | 6.1571 | 0 | 0 | 372.8386 | 0 | 0
2021-04-14 07:46 | 48.4017 | 54.2662 | 25.9252 | 899.3091 | 0 | -0.18057 | 0 | 162.6567 | 0.99096 | 6.1873 | 0 | 0 | 372.8386 | 0 | 0
2021-04-14 07:46 | 48.4032 | 54.2675 | 25.9252 | 899.3091 | 0 | -0.18344 | 0 | 166.6769 | 0.99052 | 6.0752 | 0 | 0 | 373.0159 | 0 | 0
2021-04-14 07:46 | 48.4041 | 54.2687 | 25.9252 | 899.3091 | 0 | -0.18005 | 0 | 164.4571 | 0.9922 | 6.2514 | 0 | 0 | 373.0159 | 0 | 0
2021-04-14 07:46 | 48.4074 | 54.2617 | 25.9252 | 899.3091 | 0 | -0.17602 | 0 | 167.9071 | 0.99207 | 6.0763 | 0 | 0 | 372.8083 | 0 | 0
2021-04-14 07:46 | 48.4074 | 54.2599 | 25.9252 | 899.3091 | 0 | -0.18608 | 0 | 165.3535 | 0.99207 | 6.0649 | 0 | 0 | 372.8083 | 0 | 0
2021-04-14 07:46 | 48.4088 | 54.2621 | 25.9252 | 899.3091 | 0 | -0.18211 | 0 | 162.8871 | 0.99206 | 5.8264 | 0 | 0 | 372.8083 | 0 | 0
2021-04-14 07:46 | 48.4077 | 54.2651 | 25.9252 | 899.3091 | 0 | -0.18059 | 0 | 157.1386 | 0.99373 | 6.1315 | 0 | 0 | 372.7918 | 0 | 0
2021-04-14 07:46 | 48.4112 | 54.2663 | 25.9252 | 899.3091 | 0 | -0.17979 | 0 | 145.2875 | 0.99265 | 5.9873 | 0 | 0 | 372.7918 | 0 | 0
2021-04-14 07:46 | 48.4081 | 54.2657 | 25.9252 | 899.3091 | 0 | -0.1763 | 0 | 151.8683 | 0.98979 | 6.1805 | 0 | 0 | 372.9932 | 0 | 0
2021-04-14 07:46 | 48.4126 | 54.2649 | 25.9252 | 899.3091 | 0 | -0.18481 | 0 | 150.5101 | 0.98975 | 5.9896 | 0 | 0 | 372.9932 | 0 | 0
2021-04-14 07:46 | 48.4122 | 54.2647 | 25.9252 | 899.3091 | 0 | -0.18536 | 0 | 141.2103 | 0.99017 | 6.1254 | 0 | 0 | 373.0741 | 0 | 0
2021-04-14 07:46 | 48.4151 | 54.2595 | 25.9252 | 899.3091 | 0 | -0.17447 | 0 | 159.4322 | 0.99023 | 5.9304 | 0 | 0 | 373.0741 | 0 | 0
2021-04-14 07:46 | 48.4144 | 54.2579 | 25.9251 | 899.3091 | 0 | -0.1719 | 0 | 167.0751 | 0.98975 | 6.0356 | 0 | 0 | 373.1338 | 0 | 0
2021-04-14 07:46 | 48.4185 | 54.2533 | 25.9252 | 899.3091 | 0 | -0.17757 | 0 | 164.1547 | 0.9898 | 6.0883 | 0 | 0 | 373.1338 | 0 | 0
2021-04-14 07:46 | 48.4189 | 54.2519 | 25.9252 | 899.3091 | 0 | -0.18547 | 0 | 162.4761 | 0.98869 | 6.0387 | 0 | 0 | 373.1646 | 0 | 0
2021-04-14 07:46 | 48.4194 | 54.2563 | 25.9252 | 899.3091 | 0 | -0.18151 | 0 | 160.8728 | 0.99113 | 5.9 | 0 | 0 | 373.1646 | 0 | 0
2021-04-14 07:46 | 48.4186 | 54.2594 | 25.9252 | 899.3091 | 0 | -0.18021 | 0 | 157.0289 | 0.99018 | 6.0136 | 0 | 0 | 371.9875 | 0 | 0
2021-04-14 07:46 | 48.4136 | 54.2601 | 25.9252 | 899.3091 | 0 | -0.17939 | 0 | 142.0287 | 0.99099 | 6.0599 | 0 | 0 | 371.9875 | 0 | 0
2021-04-14 07:46 | 48.4133 | 54.2634 | 25.9252 | 899.3091 | 0 | -0.18044 | 0 | 160.0262 | 0.99227 | 5.8957 | 0 | 0 | 372.5818 | 0 | 0
2021-04-14 07:46 | 48.4128 | 54.2618 | 25.9252 | 899.3091 | 0 | -0.1927 | 0 | 161.617 | 0.99149 | 6.16 | 0 | 0 | 372.5818 | 0 | 0
2021-04-14 07:46 | 48.4121 | 54.2616 | 25.9252 | 899.3091 | 0 | -0.18283 | 0 | 157.4815 | 0.99116 | 6.0359 | 0 | 0 | 372.8883 | 0 | 0
2021-04-14 07:46 | 48.4101 | 54.266 | 25.9252 | 899.3091 | 0 | -0.18553 | 0 | 155.0942 | 0.99011 | 6.1306 | 0 | 0 | 372.8883 | 0 | 0
2021-04-14 07:46 | 48.4073 | 54.2722 | 25.9252 | 899.3091 | 0 | -0.18836 | 0 | 155.6314 | 0.98899 | 6.1104 | 0 | 0 | 373.0402 | 0 | 0
2021-04-14 07:46 | 48.4071 | 54.2388 | 25.9028 | 899.3315 | 0 | -0.18283 | 0 | 151.9962 | 0.98832 | 6.1414 | 0 | 0 | 373.0402 | 0 | 0
2021-04-14 07:46 | 48.6253 | 53.7244 | 25.6518 | 899.5825 | 0 | 0.29698 | 0 | 162.6705 | 0.9869 | 6.0547 | 0 | 0 | 373.1168 | 0 | 0
2021-04-14 07:46 | 48.1973 | 53.545 | 25.4241 | 899.8102 | 0 | -0.055192 | 0 | 159.7414 | 0.98995 | 6.0989 | 0 | 0 | 373.1168 | 0 | 0
2021-04-14 07:46 | 48.014 | 53.9068 | 25.0666 | 900.1676 | 0 | -0.72225 | 0 | 154.9699 | 0.9906 | 6.0951 | 0 | 0 | 373.1562 | 0 | 0
2021-04-14 07:46 | 46.2785 | 53.6964 | 24.5292 | 900.7051 | 0 | -0.94085 | 0 | 158.9766 | 0.99071 | 6.1549 | 0 | 0 | 373.1562 | 0 | 0
2021-04-14 07:46 | 46.6366 | 53.635 | 23.8405 | 901.3939 | 0 | -1.3159 | 0 | 140.9899 | 0.99178 | 5.9695 | 0 | 0 | 370.6116 | 0 | 0
2021-04-14 07:46 | 40.0942 | 53.7387 | 23.4744 | 901.7599 | 0 | -1.3275 | 0 | 136.8701 | 0.99281 | 5.9314 | 0 | 0 | 370.6116 | 0 | 0
2021-04-14 07:46 | 33.3154 | 54.6069 | 23.4746 | 901.7598 | 0 | -2.9463 | 0 | 148.8459 | 0.99189 | 6.1147 | 0 | 0 | 371.9029 | 0 | 0
2021-04-14 07:46 | 32.3681 | 65.7945 | 23.412 | 901.8033 | 0 | -0.73657 | 0 | 164.8321 | 0.99132 | 6.1172 | 0 | 0 | 371.9029 | 0 | 0
2021-04-14 07:46 | 28.0496 | 69.9516 | 23.412 | 901.8033 | 0 | -0.18414 | 0 | 165.543 | 0.99334 | 5.8316 | 0 | 0 | 369.6559 | 0 | 0
2021-04-14 07:46 | 27.1391 | 73.7338 | 23.412 | 901.8033 | 0 | -0.046036 | 0 | 160.0685 | 0.99197 | 5.8562 | 0 | 0 | 369.6559 | 0 | 0
2021-04-14 07:46 | 27.0369 | 75.4764 | 23.412 | 901.8033 | 0 | -0.0028772 | 0 | 157.9335 | 0.99121 | 5.9001 | 0 | 0 | 369.7003 | 0 | 0
2021-04-14 07:46 | 26.9927 | 75.6355 | 23.412 | 901.8033 | 0 | -0.00071931 | 0 | 154.1807 | 0.99082 | 6.1515 | 0 | 0 | 369.7003 | 0 | 0
2021-04-14 07:46 | 27.0097 | 75.594 | 23.412 | 901.8033 | 0 | -0.00017983 | 0 | 157.1734 | 0.99315 | 6.0968 | 0 | 0 | 371.4446 | 0 | 0
2021-04-14 07:46 | 26.9555 | 75.5372 | 23.2999 | 901.8033 | 0 | -4.4957e-05 | 0 | 156.551 | 0.99279 | 6.036 | 0 | 0 | 371.4446 | 0 | 0
2021-04-14 07:46 | 31.014 | 70.8554 | 23.2998 | 901.8033 | 0 | -1.1239e-05 | 0 | 159.6467 | 0.99124 | 6.0056 | 0 | 0 | 371.5383 | 0 | 0
2021-04-14 07:46 | 32.5744 | 69.4899 | 23.2311 | 901.8719 | 0 | -1.1239e-05 | 0 | 166.1368 | 0.99158 | 6.3159 | 0 | 0 | 371.5383 | 0 | 0
2021-04-14 07:46 | 26.4418 | 69.7318 | 23.231 | 901.872 | 0 | -2.8098e-06 | 0 | 167.5199 | 0.99093 | 6.1233 | 0 | 0 | 372.3657 | 0 | 0
2021-04-14 07:46 | 25.0509 | 74.3252 | 23.231 | 901.872 | 0 | -7.0245e-07 | 0 | 165.9905 | 0.991 | 6.0786 | 0 | 0 | 372.3657 | 0 | 0
2021-04-14 07:46 | 24.9512 | 77.0081 | 23.231 | 901.872 | 0 | -1.7561e-07 | 0 | 167.6348 | 0.99285 | 6.232 | 0 | 0 | 372.8035 | 0 | 0
2021-04-14 07:46 | 24.9342 | 77.6955 | 23.231 | 901.872 | 0 | 0 | 0 | 166.0742 | 0.99342 | 6.0228 | 0 | 0 | 372.8035 | 0 | 0
2021-04-14 07:46 | 24.9843 | 77.6532 | 23.3024 | 901.872 | 0 | 0 | 0 | 167.5065 | 0.995 | 6.0408 | 0 | 0 | 371.6825 | 0 | 0
2021-04-14 07:46 | 43.9903 | 55.4688 | 23.7738 | 901.7261 | 0 | 0 | 0 | 167.275 | 0.99512 | 6.0578 | 0 | 0 | 371.6825 | 0 | 0
2021-04-14 07:47 | 48.6626 | 50.3428 | 24.1559 | 901.344 | 0 | 0 | 0 | 152.0681 | 0.99329 | 6.1367 | 0 | 0 | 372.4376 | 0 | 0
2021-04-14 07:47 | 48.8921 | 51.2393 | 24.33 | 901.1699 | 0 | 0 | 0 | 144.7758 | 0.99411 | 6.322 | 0 | 0 | 372.4376 | 0 | 0
2021-04-14 07:47 | 49.0482 | 51.677 | 24.3299 | 901.17 | 0 | 0 | 0 | 148.8838 | 0.99171 | 5.8343 | 0 | 0 | 372.8156 | 0 | 0
2021-04-14 07:47 | 48.9256 | 53.1577 | 23.7192 | 901.7807 | 0 | 0 | 0 | 148.5145 | 0.99371 | 6.0406 | 0 | 0 | 372.8156 | 0 | 0
2021-04-14 07:47 | 48.4699 | 50.8962 | 23.5535 | 901.9464 | 0 | 0 | 0 | 152.3406 | 0.9931 | 6.324 | 0 | 0 | 371.6591 | 0 | 0
2021-04-14 07:47 | 33.1442 | 50.3308 | 23.1402 | 902.3597 | 0 | -2.4533 | 0 | 160.463 | 0.99135 | 6.2797 | 0 | 0 | 371.6591 | 0 | 0
2021-04-14 07:47 | 40.6352 | 55.0563 | 23.0328 | 902.467 | 0 | -5.058 | 0 | 159.4419 | 0.99397 | 6.0757 | 0 | 0 | 372.1689 | 0 | 0
2021-04-14 07:47 | 47.1156 | 53.9317 | 22.8921 | 902.6078 | 0 | 0.67896 | 0 | 152.406 | 0.99411 | 5.9399 | 0 | 0 | 372.1689 | 0 | 0
2021-04-14 07:47 | 42.7782 | 51.5747 | 22.48 | 903.02 | 0 | -1.1014 | 0 | 164.2426 | 0.99557 | 5.9922 | 0 | 0 | 372.5414 | 0 | 0
2021-04-14 07:47 | 44.6777 | 52.3457 | 22.432 | 903.0679 | 0 | -3.3183 | 0 | 158.5521 | 0.99669 | 5.9371 | 0 | 0 | 372.5414 | 0 | 0
2021-04-14 07:47 | 48.4333 | 54.4667 | 22.0375 | 903.4624 | 0 | -0.045299 | 0 | 147.088 | 0.99792 | 6.1684 | 0 | 0 | 372.8673 | 0 | 0
2021-04-14 07:47 | 43.202 | 53.3609 | 21.8401 | 903.6597 | 0 | -1.3408 | 0 | 144.5771 | 0.99537 | 6.0194 | 0 | 0 | 372.8673 | 0 | 0
2021-04-14 07:47 | 43.1048 | 53.3013 | 21.1826 | 904.3173 | 0 | -2.7119 | 0 | 159.5598 | 0.99467 | 6.1214 | 0 | 0 | 373.0028 | 0 | 0
2021-04-14 07:47 | 41.9034 | 53.4639 | 20.9223 | 904.5776 | 0 | -5.0472 | 0 | 160.9623 | 0.99509 | 6.2468 | 0 | 0 | 373.0028 | 0 | 0
2021-04-14 07:47 | 41.7073 | 58.8457 | 20.5287 | 904.9713 | 0 | -6.8845 | 0 | 163.7985 | 0.99389 | 6.2477 | 0 | 0 | 373.0973 | 0 | 0
2021-04-14 07:47 | 45.5245 | 54.054 | 20.1119 | 905.3879 | 0 | -5.166 | 0 | 163.9945 | 0.99361 | 5.9513 | 0 | 0 | 373.0973 | 0 | 0
2021-04-14 07:47 | 43.3123 | 52.6564 | 19.2614 | 906.2385 | 0 | -7.1025 | 0 | 165.6544 | 0.99425 | 6.091 | 0 | 0 | 373.5283 | 0 | 0
2021-04-14 07:47 | 43.3123 | 57.8676 | 18.6994 | 906.8005 | 0 | -11.6882 | 0 | 165.9951 | 0.99425 | 5.7118 | 0 | 0 | 373.5283 | 0 | 0
2021-04-14 07:47 | 24.9451 | 59.5438 | 18.6989 | 906.801 | 0 | -2.922 | 0 | 166.2134 | 0.99308 | 6.0254 | 0 | 0 | 373.5283 | 0 | 0
2021-04-14 07:47 | 34.2253 | 62.7212 | 18.6989 | 906.801 | 0 | -2.922 | 0 | 166.3901 | 0.9904 | 6.0134 | 0 | 0 | 373.361 | 0 | 0
2021-04-14 07:47 | 36.8275 | 63.9082 | 18.8181 | 906.6818 | 0 | -2.922 | 0 | 164.751 | 0.99042 | 5.8878 | 0 | 0 | 373.361 | 0 | 0
2021-04-14 07:47 | 45.3047 | 54.6764 | 19.1168 | 906.3831 | 0 | -2.922 | 0 | 161.9599 | 0.99154 | 5.9937 | 0 | 0 | 373.2784 | 0 | 0
2021-04-14 07:47 | 45.6423 | 53.4212 | 19.1168 | 906.3831 | 0 | -2.922 | 0 | 163.8778 | 0.99032 | 6.1548 | 0 | 0 | 373.2784 | 0 | 0
2021-04-14 07:47 | 45.8546 | 54.6307 | 19.1292 | 906.3707 | 0 | -2.922 | 0 | 162.3466 | 0.9894 | 6.047 | 0 | 0 | 371.9205 | 0 | 0
2021-04-14 07:47 | 46.2746 | 49.7124 | 19.4794 | 906.0204 | 0 | -2.922 | 0 | 162.2607 | 0.99067 | 5.9371 | 0 | 0 | 371.9205 | 0 | 0
2021-04-14 07:47 | 46.6678 | 48.2779 | 19.4635 | 906.0364 | 0 | 2.0772 | 0 | 163.9006 | 0.9921 | 6.0448 | 0 | 0 | 372.5577 | 0 | 0
2021-04-14 07:47 | 48.6911 | 51.6912 | 19.4642 | 906.0356 | 0 | 2.9891 | 0 | 165.8885 | 0.99053 | 5.9557 | 0 | 0 | 372.5577 | 0 | 0
2021-04-14 07:47 | 48.8861 | 51.6006 | 19.7738 | 905.7262 | 0 | 3.1889 | 0 | 159.3341 | 0.99323 | 6.0901 | 0 | 0 | 372.8761 | 0 | 0
2021-04-14 07:47 | 49.1771 | 48.5317 | 19.8669 | 905.6329 | 0 | 2.8079 | 0 | 157.3036 | 0.99253 | 5.8903 | 0 | 0 | 372.8761 | 0 | 0
2021-04-14 07:47 | 48.8383 | 49.273 | 19.8668 | 905.6332 | 0 | 2.67 | 0 | 163.4491 | 0.99144 | 6.1965 | 0 | 0 | 373.0343 | 0 | 0
2021-04-14 07:47 | 48.6486 | 52.8428 | 19.3466 | 906.1533 | 0 | 2.4971 | 0 | 163.7394 | 0.99095 | 5.9839 | 0 | 0 | 373.0343 | 0 | 0
2021-04-14 07:47 | 45.1778 | 53.3465 | 19.1415 | 906.3583 | 0 | -0.5374 | 0 | 168.2841 | 0.99111 | 6.1101 | 0 | 0 | 373.1145 | 0 | 0
2021-04-14 07:47 | 43.482 | 53.2667 | 18.3854 | 907.1146 | 0 | -13.002 | 0 | 164.4136 | 0.98962 | 6.2179 | 0 | 0 | 373.1145 | 0 | 0
2021-04-14 07:47 | 32.9535 | 54.2671 | 18.3808 | 907.119 | 0 | -3.2505 | 0 | 161.3848 | 0.9912 | 5.9565 | 0 | 0 | 373.155 | 0 | 0
2021-04-14 07:47 | 31.3038 | 67.0164 | 18.3809 | 907.119 | 0 | -0.81262 | 0 | 159.8115 | 0.99298 | 5.9265 | 0 | 0 | 373.155 | 0 | 0
2021-04-14 07:47 | 31.2257 | 70.0917 | 18.2898 | 907.119 | 0 | -0.20316 | 0 | 159.8262 | 0.99168 | 6.0299 | 0 | 0 | 371.1993 | 0 | 0
2021-04-14 07:47 | 23.9952 | 71.3529 | 18.2898 | 907.119 | 0 | -0.012697 | 0 | 154.9163 | 0.99233 | 6.0395 | 0 | 0 | 371.1993 | 0 | 0
2021-04-14 07:47 | 22.1454 | 76.2988 | 18.2898 | 907.119 | 0 | -0.0031743 | 0 | 157.7583 | 0.99309 | 5.8931 | 0 | 0 | 372.1962 | 0 | 0
2021-04-14 07:47 | 21.9507 | 80.439 | 18.2897 | 907.119 | 0 | -0.00079358 | 0 | 157.8308 | 0.99314 | 6.0549 | 0 | 0 | 372.1962 | 0 | 0
2021-04-14 07:47 | 21.9026 | 80.7411 | 18.2902 | 907.119 | 0 | -0.00019839 | 0 | 158.5571 | 0.99293 | 5.9161 | 0 | 0 | 372.5745 | 0 | 0
2021-04-14 07:47 | 22.8832 | 74.2312 | 18.6692 | 907.119 | 0 | -4.9599e-05 | 0 | 160.4682 | 0.99306 | 6.2543 | 0 | 0 | 372.5745 | 0 | 0
2021-04-14 07:47 | 45.5568 | 51.2829 | 19.1052 | 906.7024 | 0 | -1.24e-05 | 0 | 160.6217 | 0.99385 | 6.3443 | 0 | 0 | 372.2411 | 0 | 0
2021-04-14 07:47 | 48.993 | 48.8241 | 19.4767 | 906.3309 | 0 | -1.24e-05 | 0 | 159.009 | 0.99398 | 6.0529 | 0 | 0 | 372.2411 | 0 | 0
2021-04-14 07:47 | 47.4028 | 48.5031 | 19.8293 | 905.9783 | 0 | -1.24e-05 | 0 | 157.1188 | 0.99213 | 6.2037 | 0 | 0 | 370.0847 | 0 | 0
2021-04-14 07:47 | 48.0058 | 48.7731 | 20.123 | 905.6846 | 0 | -1.24e-05 | 0 | 149.9765 | 0.99332 | 6.1414 | 0 | 0 | 370.0847 | 0 | 0
2021-04-14 07:47 | 48.4895 | 48.2485 | 20.3826 | 905.425 | 0 | -1.24e-05 | 0 | 167.0536 | 0.99413 | 6.0449 | 0 | 0 | 370.6322 | 0 | 0
2021-04-14 07:47 | 48.5256 | 47.6904 | 20.353 | 905.4545 | 0 | -1.24e-05 | 0 | 155.5473 | 0.9943 | 5.8857 | 0 | 0 | 370.6322 | 0 | 0
2021-04-14 07:47 | 48.9629 | 48.071 | 20.353 | 905.4545 | 0 | -1.24e-05 | 0 | 159.1767 | 0.99432 | 5.8637 | 0 | 0 | 371.9142 | 0 | 0
2021-04-14 07:47 | 49.1742 | 51.742 | 20.353 | 905.4545 | 0 | -0.92274 | 0 | 160.7225 | 0.9952 | 5.9796 | 0 | 0 | 371.9142 | 0 | 0
2021-04-14 07:47 | 49.3024 | 52.8664 | 20.353 | 905.4545 | 0 | -1.2495 | 0 | 158.2597 | 0.99227 | 5.9603 | 0 | 0 | 372.9583 | 0 | 0
2021-04-14 07:47 | 49.3711 | 52.9935 | 20.353 | 905.4545 | 0 | -1.317 | 0 | 159.6434 | 0.99213 | 5.9365 | 0 | 0 | 372.9583 | 0 | 0
2021-04-14 07:47 | 49.4147 | 53.0253 | 20.353 | 905.4545 | 0 | -1.366 | 0 | 160.7944 | 0.9927 | 6.107 | 0 | 0 | 373.0757 | 0 | 0
2021-04-14 07:47 | 49.4546 | 53.0189 | 20.3531 | 905.4545 | 0 | -1.3374 | 0 | 157.617 | 0.99103 | 6.0154 | 0 | 0 | 373.0757 | 0 | 0
2021-04-14 07:47 | 49.469 | 53.0182 | 20.353 | 905.4545 | 0 | -1.2796 | 0 | 148.2394 | 0.99221 | 5.9386 | 0 | 0 | 373.1354 | 0 | 0
2021-04-14 07:47 | 49.4814 | 53.023 | 20.353 | 905.4545 | 0 | -1.2647 | 0 | 125.5585 | 0.9938 | 5.9613 | 0 | 0 | 373.1354 | 0 | 0
2021-04-14 07:47 | 49.5031 | 53.0235 | 20.353 | 905.4545 | 0 | -1.3142 | 0 | 150.1911 | 0.99462 | 6.1845 | 0 | 0 | 373.1648 | 0 | 0
2021-04-14 07:47 | 49.5191 | 53.035 | 20.353 | 905.4545 | 0 | -1.3228 | 0 | 151.2524 | 0.99434 | 6.0847 | 0 | 0 | 373.1648 | 0 | 0
2021-04-14 07:47 | 49.5429 | 53.0312 | 20.3531 | 905.4545 | 0 | -1.308 | 0 | 145.6738 | 0.9956 | 6.1328 | 0 | 0 | 373.1817 | 0 | 0
2021-04-14 07:47 | 49.5589 | 53.0438 | 20.353 | 905.4545 | 0 | -1.2575 | 0 | 130.2256 | 0.99434 | 5.9431 | 0 | 0 | 373.1817 | 0 | 0
2021-04-14 07:48 | 49.5811 | 53.054 | 20.353 | 905.4545 | 0 | -1.2529 | 0 | 151.0534 | 0.99106 | 6.1568 | 0 | 0 | 373.1881 | 0 | 0
2021-04-14 07:48 | 49.5935 | 53.058 | 20.353 | 905.4545 | 0 | -1.3072 | 0 | 154.7782 | 0.99184 | 6.1563 | 0 | 0 | 373.1881 | 0 | 0
2021-04-14 07:48 | 49.6033 | 53.0583 | 20.353 | 905.4545 | 0 | -1.3359 | 0 | 157.0542 | 0.99025 | 6.2292 | 0 | 0 | 373.5915 | 0 | 0
2021-04-14 07:48 | 49.6024 | 53.058 | 20.353 | 905.4545 | 0 | -1.3267 | 0 | 155.8596 | 0.99015 | 6.0121 | 0 | 0 | 373.5915 | 0 | 0
2021-04-14 07:48 | 49.5965 | 53.0744 | 20.353 | 905.4545 | 0 | -1.2969 | 0 | 136.1873 | 0.99094 | 5.984 | 0 | 0 | 372.3703 | 0 | 0
2021-04-14 07:48 | 49.5858 | 53.079 | 20.353 | 905.4545 | 0 | -1.2759 | 0 | 135.5345 | 0.9923 | 5.9968 | 0 | 0 | 372.3703 | 0 | 0
2021-04-14 07:48 | 49.565 | 53.0758 | 20.353 | 905.4545 | 0 | -1.3083 | 0 | 154.4903 | 0.99269 | 6.1592 | 0 | 0 | 372.7828 | 0 | 0
2021-04-14 07:48 | 49.5483 | 53.0812 | 20.353 | 905.4545 | 0 | -1.3305 | 0 | 155.4189 | 0.99248 | 6.1116 | 0 | 0 | 372.7828 | 0 | 0
2021-04-14 07:48 | 49.5425 | 53.0861 | 20.353 | 905.4545 | 0 | -1.3335 | 0 | 155.107 | 0.99257 | 6.0643 | 0 | 0 | 372.9881 | 0 | 0
2021-04-14 07:48 | 49.5443 | 53.0872 | 20.353 | 905.4545 | 0 | -1.3167 | 0 | 157.0585 | 0.99255 | 6.1272 | 0 | 0 | 372.9881 | 0 | 0
2021-04-14 07:48 | 49.5483 | 53.0912 | 20.353 | 905.4545 | 0 | -1.2952 | 0 | 158.3617 | 0.99215 | 5.9719 | 0 | 0 | 373.0922 | 0 | 0
2021-04-14 07:48 | 49.5496 | 53.0921 | 20.353 | 905.4545 | 0 | -1.3063 | 0 | 157.295 | 0.99455 | 5.9894 | 0 | 0 | 373.0922 | 0 | 0
2021-04-14 07:48 | 49.5464 | 53.1092 | 20.353 | 905.4545 | 0 | -1.3294 | 0 | 157.4495 | 0.9937 | 5.9821 | 0 | 0 | 371.5993 | 0 | 0
2021-04-14 07:48 | 49.5392 | 53.1115 | 20.353 | 905.4545 | 0 | -1.3529 | 0 | 157.5072 | 0.99352 | 6.0718 | 0 | 0 | 371.5993 | 0 | 0
2021-04-14 07:48 | 49.5392 | 53.112 | 20.3531 | 905.4545 | 0 | -1.335 | 0 | 157.4598 | 0.99352 | 6.0395 | 0 | 0 | 371.5993 | 0 | 0
2021-04-14 07:48 | 49.5351 | 53.1231 | 20.353 | 905.4545 | 0 | -1.3247 | 0 | 154.8411 | 0.99294 | 6.0507 | 0 | 0 | 370.4489 | 0 | 0
2021-04-14 07:48 | 49.5359 | 53.1262 | 20.353 | 905.4545 | 0 | -1.3333 | 0 | 159.9487 | 0.99442 | 5.8309 | 0 | 0 | 371.7489 | 0 | 0
2021-04-14 07:48 | 49.533 | 53.1342 | 20.353 | 905.4545 | 0 | -1.3384 | 0 | 157.8617 | 0.99371 | 5.7561 | 0 | 0 | 371.7489 | 0 | 0
2021-04-14 07:48 | 49.533 | 53.1387 | 20.353 | 905.4545 | 0 | -1.3605 | 0 | 155.4504 | 0.99371 | 6.042 | 0 | 0 | 371.7489 | 0 | 0
2021-04-14 07:48 | 49.5283 | 53.1438 | 20.353 | 905.4545 | 0 | -1.347 | 0 | 158.3936 | 0.99196 | 5.8724 | 0 | 0 | 372.472 | 0 | 0
2021-04-14 07:48 | 49.5244 | 53.1445 | 20.353 | 905.4545 | 0 | -1.3477 | 0 | 160.6512 | 0.9934 | 5.9207 | 0 | 0 | 372.472 | 0 | 0
2021-04-14 07:48 | 49.5179 | 53.1446 | 20.353 | 905.4545 | 0 | -1.3442 | 0 | 158.0042 | 0.99422 | 5.7379 | 0 | 0 | 372.7743 | 0 | 0
2021-04-14 07:48 | 49.5161 | 53.1327 | 20.353 | 905.4545 | 0 | -1.3231 | 0 | 158.5483 | 0.99383 | 5.7799 | 0 | 0 | 372.7743 | 0 | 0
2021-04-14 07:48 | 49.5148 | 53.1223 | 20.353 | 905.4545 | 0 | -1.3543 | 0 | 158.2026 | 0.9949 | 5.9562 | 0 | 0 | 372.9845 | 0 | 0
2021-04-14 07:48 | 49.5133 | 53.1269 | 20.353 | 905.4545 | 0 | -1.3535 | 0 | 156.7162 | 0.99335 | 5.9556 | 0 | 0 | 372.9845 | 0 | 0
2021-04-14 07:48 | 49.516 | 53.1315 | 20.353 | 905.4545 | 0 | -1.3655 | 0 | 158.3248 | 0.99355 | 5.8894 | 0 | 0 | 371.7899 | 0 | 0
2021-04-14 07:48 | 49.5153 | 53.1376 | 20.353 | 905.4545 | 0 | -1.3483 | 0 | 158.4593 | 0.99518 | 5.9583 | 0 | 0 | 371.7899 | 0 | 0
2021-04-14 07:48 | 49.5173 | 53.1441 | 20.353 | 905.4545 | 0 | -1.3445 | 0 | 158.8137 | 0.99385 | 6.207 | 0 | 0 | 374.8621 | 0 | 0
2021-04-14 07:48 | 49.5212 | 53.1485 | 20.353 | 905.4545 | 0 | -1.3652 | 0 | 158.8549 | 0.99485 | 6.2428 | 0 | 0 | 374.8621 | 0 | 0
2021-04-14 07:48 | 49.521 | 53.1513 | 20.353 | 905.4545 | 0 | -1.3529 | 0 | 158.6006 | 0.99481 | 6.0867 | 0 | 0 | 374.4263 | 0 | 0
2021-04-14 07:48 | 49.5213 | 53.153 | 20.353 | 905.4545 | 0 | -1.3545 | 0 | 159.7993 | 0.99383 | 6.1816 | 0 | 0 | 374.4263 | 0 | 0
2021-04-14 07:48 | 49.5168 | 53.1521 | 20.353 | 905.4545 | 0 | -1.3484 | 0 | 159.0411 | 0.9938 | 5.9952 | 0 | 0 | 373.8107 | 0 | 0
2021-04-14 07:48 | 49.5108 | 53.1482 | 20.353 | 905.4545 | 0 | -1.342 | 0 | 158.6053 | 0.99343 | 5.8689 | 0 | 0 | 373.8107 | 0 | 0
2021-04-14 07:48 | 49.5062 | 53.1476 | 20.3531 | 905.4545 | 0 | -1.3642 | 0 | 156.6892 | 0.99293 | 5.7957 | 0 | 0 | 373.5027 | 0 | 0
2021-04-14 07:48 | 49.5042 | 53.15 | 20.353 | 905.4545 | 0 | -1.3511 | 0 | 158.9414 | 0.99129 | 6.0595 | 0 | 0 | 373.5027 | 0 | 0
2021-04-14 07:48 | 49.5076 | 53.1507 | 20.353 | 905.4545 | 0 | -1.3573 | 0 | 157.954 | 0.99146 | 6.0544 | 0 | 0 | 374.8915 | 0 | 0
2021-04-14 07:48 | 49.5117 | 53.1566 | 20.353 | 905.4545 | 0 | -1.3574 | 0 | 157.0659 | 0.99275 | 5.9303 | 0 | 0 | 374.8915 | 0 | 0
2021-04-14 07:48 | 49.5166 | 53.1536 | 20.353 | 905.4545 | 0 | -1.3492 | 0 | 155.0476 | 0.99304 | 5.8167 | 0 | 0 | 374.0425 | 0 | 0
2021-04-14 07:48 | 49.5173 | 53.1503 | 20.353 | 905.4545 | 0 | -1.3502 | 0 | 154.9308 | 0.99252 | 5.9886 | 0 | 0 | 374.0425 | 0 | 0
2021-04-14 07:48 | 49.517 | 53.1484 | 20.3531 | 905.4545 | 0 | -1.3581 | 0 | 158.1904 | 0.99367 | 5.9272 | 0 | 0 | 373.6177 | 0 | 0
2021-04-14 07:48 | 49.5151 | 53.1479 | 20.353 | 905.4545 | 0 | -1.366 | 0 | 157.8525 | 0.99365 | 5.8647 | 0 | 0 | 373.6177 | 0 | 0
2021-04-14 07:48 | 49.5144 | 53.1614 | 20.353 | 905.4545 | 0 | -1.3587 | 0 | 158.6513 | 0.99358 | 5.9973 | 0 | 0 | 373.3734 | 0 | 0
2021-04-14 07:48 | 49.5117 | 53.1635 | 20.353 | 905.4545 | 0 | -1.3583 | 0 | 154.9026 | 0.99386 | 6.1035 | 0 | 0 | 373.3734 | 0 | 0
2021-04-14 07:48 | 49.5121 | 53.1572 | 20.353 | 905.4545 | 0 | -1.3495 | 0 | 154.9501 | 0.99496 | 6.1223 | 0 | 0 | 373.2845 | 0 | 0
2021-04-14 07:48 | 49.5118 | 53.1518 | 20.353 | 905.4545 | 0 | -1.3609 | 0 | 154.6159 | 0.99419 | 6.132 | 0 | 0 | 373.2845 | 0 | 0
2021-04-14 07:48 | 49.5065 | 53.1546 | 20.3531 | 905.4545 | 0 | -1.3714 | 0 | 150.1929 | 0.99357 | 6.0986 | 0 | 0 | 372.9561 | 0 | 0
2021-04-14 07:48 | 49.5003 | 53.159 | 20.353 | 905.4545 | 0 | -1.3596 | 0 | 151.3891 | 0.99509 | 6.0802 | 0 | 0 | 372.9561 | 0 | 0
2021-04-14 07:48 | 49.4964 | 53.1612 | 20.353 | 905.4545 | 0 | -1.368 | 0 | 151.8091 | 0.99384 | 6.1343 | 0 | 0 | 373.0746 | 0 | 0
2021-04-14 07:48 | 49.4962 | 53.1619 | 20.353 | 905.4545 | 0 | -1.3573 | 0 | 154.6184 | 0.99362 | 5.7999 | 0 | 0 | 373.0746 | 0 | 0
2021-04-14 07:48 | 49.4955 | 53.1567 | 20.353 | 905.4545 | 0 | -1.3716 | 0 | 154.4343 | 0.99378 | 6.0703 | 0 | 0 | 373.1566 | 0 | 0
2021-04-14 07:48 | 49.4934 | 53.1562 | 20.353 | 905.4545 | 0 | -1.3735 | 0 | 153.765 | 0.9931 | 5.742 | 0 | 0 | 373.1566 | 0 | 0
2021-04-14 07:48 | 49.4949 | 53.1589 | 20.353 | 905.4545 | 0 | -1.3529 | 0 | 155.4071 | 0.99444 | 5.939 | 0 | 0 | 373.1742 | 0 | 0
2021-04-14 07:48 | 49.4985 | 53.1592 | 20.353 | 905.4545 | 0 | -1.3711 | 0 | 135.0468 | 0.9928 | 5.8278 | 0 | 0 | 373.1742 | 0 | 0
2021-04-14 07:48 | 49.5048 | 53.16 | 20.353 | 905.4545 | 0 | -1.3583 | 0 | 104.4128 | 0.99393 | 5.9381 | 0 | 0 | 373.1845 | 0 | 0
2021-04-14 07:48 | 49.5058 | 53.1527 | 20.353 | 905.4545 | 0 | -1.3685 | 0 | 150.2528 | 0.99283 | 6.0009 | 0 | 0 | 373.1845 | 0 | 0
2021-04-14 07:48 | 49.507 | 53.1519 | 20.353 | 905.4545 | 0 | -1.3588 | 0 | 154.6514 | 0.99509 | 6.0813 | 0 | 0 | 370.5938 | 0 | 0
2021-04-14 07:48 | 49.5044 | 53.1567 | 20.353 | 905.4545 | 0 | -1.3594 | 0 | 156.2166 | 0.99424 | 5.8974 | 0 | 0 | 370.5938 | 0 | 0
2021-04-14 07:48 | 49.4969 | 53.1572 | 20.353 | 905.4545 | 0 | -1.38 | 0 | 157.5589 | 0.99148 | 5.8715 | 0 | 0 | 372.2399 | 0 | 0
2021-04-14 07:48 | 49.4966 | 53.1566 | 20.353 | 905.4545 | 0 | -1.3688 | 0 | 156.3867 | 0.99132 | 6.0293 | 0 | 0 | 372.2399 | 0 | 0
2021-04-14 07:48 | 49.4961 | 53.1566 | 20.353 | 905.4545 | 0 | -1.3778 | 0 | 156.2969 | 0.99144 | 6.0009 | 0 | 0 | 372.7166 | 0 | 0
2021-04-14 07:48 | 49.4952 | 53.1564 | 20.353 | 905.4545 | 0 | -1.3592 | 0 | 156.4182 | 0.99173 | 5.9591 | 0 | 0 | 372.7166 | 0 | 0
2021-04-14 07:49 | 49.4973 | 53.1511 | 20.353 | 905.4545 | 0 | -1.3643 | 0 | 154.0072 | 0.99375 | 5.8157 | 0 | 0 | 372.9555 | 0 | 0
2021-04-14 07:49 | 49.5012 | 53.1519 | 20.353 | 905.4545 | 0 | -1.3763 | 0 | 155.4092 | 0.99191 | 5.8095 | 0 | 0 | 372.9555 | 0 | 0
2021-04-14 07:49 | 49.5047 | 53.1529 | 20.353 | 905.4545 | 0 | -1.3708 | 0 | 154.9554 | 0.99201 | 5.638 | 0 | 0 | 373.0748 | 0 | 0
2021-04-14 07:49 | 49.5059 | 53.1562 | 20.353 | 905.4545 | 0 | -1.3602 | 0 | 154.0201 | 0.99052 | 5.8497 | 0 | 0 | 373.0748 | 0 | 0
2021-04-14 07:49 | 49.508 | 53.1585 | 20.353 | 905.4545 | 0 | -1.3587 | 0 | 156.3247 | 0.99074 | 5.8802 | 0 | 0 | 373.1343 | 0 | 0
2021-04-14 07:49 | 49.508 | 53.1591 | 20.353 | 905.4545 | 0 | -1.3727 | 0 | 156.8713 | 0.99268 | 5.9487 | 0 | 0 | 373.1343 | 0 | 0
2021-04-14 07:49 | 49.5123 | 53.1611 | 20.353 | 905.4545 | 0 | -1.3775 | 0 | 152.583 | 0.99221 | 6.0199 | 0 | 0 | 373.1646 | 0 | 0
2021-04-14 07:49 | 49.5133 | 53.1587 | 20.353 | 905.4545 | 0 | -1.3719 | 0 | 153.8374 | 0.99401 | 5.8047 | 0 | 0 | 373.1646 | 0 | 0
2021-04-14 07:49 | 49.5109 | 53.1631 | 20.353 | 905.4545 | 0 | -1.3676 | 0 | 143.5067 | 0.99499 | 5.8873 | 0 | 0 | 373.1797 | 0 | 0
2021-04-14 07:49 | 49.5104 | 53.1651 | 20.353 | 905.4545 | 0 | -1.3606 | 0 | 136.7018 | 0.99643 | 5.7309 | 0 | 0 | 373.1797 | 0 | 0
2021-04-14 07:49 | 49.5043 | 53.1646 | 20.353 | 905.4545 | 0 | -1.3617 | 0 | 147.4581 | 0.99584 | 5.8484 | 0 | 0 | 373.1875 | 0 | 0
2021-04-14 07:49 | 49.4989 | 53.163 | 20.353 | 905.4545 | 0 | -1.3667 | 0 | 153.1311 | 0.99452 | 5.6842 | 0 | 0 | 373.1875 | 0 | 0
2021-04-14 07:49 | 49.4989 | 53.1617 | 20.353 | 905.4545 | 0 | -1.3709 | 0 | 154.2786 | 0.99452 | 5.84 | 0 | 0 | 373.1875 | 0 | 0
2021-04-14 07:49 | 49.494 | 53.1638 | 20.353 | 905.4545 | 0 | -1.367 | 0 | 148.2704 | 0.9928 | 5.8298 | 0 | 0 | 373.1924 | 0 | 0
2021-04-14 07:49 | 49.4901 | 53.1609 | 20.353 | 905.4545 | 0 | -1.3543 | 0 | 150.7072 | 0.99354 | 5.7529 | 0 | 0 | 373.1924 | 0 | 0
2021-04-14 07:49 | 49.4866 | 53.1573 | 20.353 | 905.4545 | 0 | -1.3582 | 0 | 153.2758 | 0.99227 | 5.8307 | 0 | 0 | 371.6282 | 0 | 0
2021-04-14 07:49 | 49.4839 | 53.1618 | 20.353 | 905.4545 | 0 | -1.3684 | 0 | 148.5616 | 0.99389 | 5.8061 | 0 | 0 | 371.6282 | 0 | 0
2021-04-14 07:49 | 49.4846 | 53.1686 | 20.353 | 905.4545 | 0 | -1.3891 | 0 | 148.2808 | 0.9946 | 5.9994 | 0 | 0 | 369.7465 | 0 | 0
2021-04-14 07:49 | 49.488 | 53.1697 | 20.353 | 905.4545 | 0 | -1.371 | 0 | 134.1054 | 0.99462 | 5.7591 | 0 | 0 | 369.7465 | 0 | 0
2021-04-14 07:49 | 49.4886 | 53.1704 | 20.353 | 905.4545 | 0 | -1.3664 | 0 | 140.0361 | 0.99353 | 5.9799 | 0 | 0 | 371.3749 | 0 | 0
2021-04-14 07:49 | 49.4898 | 53.1705 | 20.353 | 905.4545 | 0 | -1.3679 | 0 | 150.5086 | 0.99307 | 6.0726 | 0 | 0 | 371.3749 | 0 | 0
2021-04-14 07:49 | 49.4885 | 53.1737 | 20.353 | 905.4545 | 0 | -1.3849 | 0 | 150.9077 | 0.99401 | 5.8512 | 0 | 0 | 370.9131 | 0 | 0
2021-04-14 07:49 | 49.4933 | 53.1745 | 20.353 | 905.4545 | 0 | -1.3932 | 0 | 151.9851 | 0.99507 | 5.8011 | 0 | 0 | 370.9131 | 0 | 0
2021-04-14 07:49 | 49.4924 | 53.1754 | 20.353 | 905.4545 | 0 | -1.3818 | 0 | 151.5295 | 0.99431 | 5.9412 | 0 | 0 | 372.4428 | 0 | 0
2021-04-14 07:49 | 49.4936 | 53.1738 | 20.353 | 905.4545 | 0 | -1.3709 | 0 | 141.5074 | 0.99621 | 5.9812 | 0 | 0 | 372.4428 | 0 | 0
2021-04-14 07:49 | 49.4957 | 53.1735 | 20.353 | 905.4545 | 0 | -1.3719 | 0 | 135.519 | 0.9976 | 5.9161 | 0 | 0 | 372.8198 | 0 | 0
2021-04-14 07:49 | 49.4984 | 53.174 | 20.353 | 905.4545 | 0 | -1.3794 | 0 | 145.526 | 0.99408 | 5.8764 | 0 | 0 | 372.8198 | 0 | 0
2021-04-14 07:49 | 49.5004 | 53.1739 | 20.353 | 905.4545 | 0 | -1.3893 | 0 | 145.1759 | 0.99403 | 5.9049 | 0 | 0 | 373.0074 | 0 | 0
2021-04-14 07:49 | 49.4984 | 53.1738 | 20.353 | 905.4545 | 0 | -1.3772 | 0 | 150.2873 | 0.99488 | 5.7425 | 0 | 0 | 373.0074 | 0 | 0
2021-04-14 07:49 | 49.4966 | 53.1789 | 20.353 | 905.4545 | 0 | -1.3779 | 0 | 144.9851 | 0.99728 | 5.8318 | 0 | 0 | 373.1008 | 0 | 0
2021-04-14 07:49 | 49.496 | 53.1829 | 20.353 | 905.4545 | 0 | -1.3852 | 0 | 147.1627 | 0.99626 | 5.8734 | 0 | 0 | 373.1008 | 0 | 0
2021-04-14 07:49 | 49.4957 | 53.1824 | 20.353 | 905.4545 | 0 | -1.3895 | 0 | 148.7443 | 0.99815 | 5.9069 | 0 | 0 | 373.1473 | 0 | 0
2021-04-14 07:49 | 49.4909 | 53.1823 | 20.353 | 905.4545 | 0 | -1.3892 | 0 | 138.2625 | 0.99936 | 5.8829 | 0 | 0 | 373.1473 | 0 | 0
2021-04-14 07:49 | 49.4935 | 53.1803 | 20.353 | 905.4545 | 0 | -1.3776 | 0 | 144.6906 | 0.99701 | 5.976 | 0 | 0 | 374.6425 | 0 | 0
2021-04-14 07:49 | 49.4971 | 53.1797 | 20.353 | 905.4545 | 0 | -1.3856 | 0 | 148.5163 | 0.99826 | 5.8626 | 0 | 0 | 374.6425 | 0 | 0
2021-04-14 07:49 | 49.4956 | 53.1832 | 20.353 | 905.4545 | 0 | -1.3849 | 0 | 145.1554 | 0.99797 | 6.1445 | 0 | 0 | 373.9486 | 0 | 0
2021-04-14 07:49 | 49.4949 | 53.1811 | 20.353 | 905.4545 | 0 | -1.3948 | 0 | 144.6792 | 0.99824 | 5.9654 | 0 | 0 | 373.9486 | 0 | 0
2021-04-14 07:49 | 49.4921 | 53.1808 | 20.3531 | 905.4545 | 0 | -1.3865 | 0 | 132.7944 | 0.9995 | 6.0996 | 0 | 0 | 372.4668 | 0 | 0
2021-04-14 07:49 | 49.4891 | 53.1859 | 20.353 | 905.4545 | 0 | -1.3822 | 0 | 148.9395 | 0.99906 | 5.8136 | 0 | 0 | 372.4668 | 0 | 0
2021-04-14 07:49 | 49.4846 | 53.1874 | 20.353 | 905.4545 | 0 | -1.3841 | 0 | 148.6922 | 0.9977 | 5.8463 | 0 | 0 | 372.7749 | 0 | 0
2021-04-14 07:49 | 49.4801 | 53.1831 | 20.353 | 905.4545 | 0 | -1.3882 | 0 | 149.6246 | 0.99815 | 5.9877 | 0 | 0 | 372.7749 | 0 | 0
2021-04-14 07:49 | 49.4788 | 53.1819 | 20.353 | 905.4545 | 0 | -1.3928 | 0 | 148.4472 | 0.99847 | 6.0938 | 0 | 0 | 372.2084 | 0 | 0
2021-04-14 07:49 | 49.4754 | 53.1862 | 20.353 | 905.4545 | 0 | -1.3931 | 0 | 149.2551 | 0.9973 | 5.8639 | 0 | 0 | 372.2084 | 0 | 0
2021-04-14 07:49 | 49.478 | 53.1842 | 20.353 | 905.4545 | 0 | -1.3829 | 0 | 151.1723 | 0.99666 | 5.7265 | 0 | 0 | 371.3734 | 0 | 0
2021-04-14 07:49 | 49.4821 | 53.184 | 20.3531 | 905.4545 | 0 | -1.394 | 0 | 149.7762 | 0.99667 | 5.7498 | 0 | 0 | 371.3734 | 0 | 0
2021-04-14 07:49 | 49.4795 | 53.1926 | 20.3555 | 905.4521 | 0 | -1.3951 | 0 | 150.6466 | 0.99757 | 6.1009 | 0 | 0 | 372.3222 | 0 | 0
2021-04-14 07:49 | 55.5231 | 50.49 | 20.6556 | 905.152 | 0 | 1.5474 | 0 | 152.6893 | 0.99759 | 5.927 | 0 | 0 | 372.3222 | 0 | 0
2021-04-14 07:49 | 52.4794 | 49.7018 | 21.065 | 904.7426 | 0 | -1.3373 | 0 | 151.5417 | 0.99561 | 5.9602 | 0 | 0 | 375.5732 | 0 | 0
2021-04-14 07:49 | 50.5186 | 50.6247 | 21.4181 | 904.3895 | 0 | -0.19968 | 0 | 149.9368 | 0.99623 | 5.8999 | 0 | 0 | 375.5732 | 0 | 0
2021-04-14 07:49 | 50.2181 | 51.4028 | 21.7573 | 904.0503 | 0 | -0.96783 | 0 | 150.8702 | 0.99634 | 6.0988 | 0 | 0 | 374.9724 | 0 | 0
2021-04-14 07:49 | 51.699 | 51.5938 | 22.0953 | 903.7123 | 0 | -0.55134 | 0 | 150.8203 | 0.99594 | 5.9506 | 0 | 0 | 374.9724 | 0 | 0
2021-04-14 07:49 | 51.8486 | 51.1455 | 22.4341 | 903.3735 | 0 | -0.26761 | 0 | 150.0833 | 0.99436 | 6.2501 | 0 | 0 | 374.0846 | 0 | 0
2021-04-14 07:49 | 53.7426 | 50.6504 | 22.7621 | 903.0455 | 0 | -0.59909 | 0 | 149.5315 | 0.9958 | 6.0706 | 0 | 0 | 374.0846 | 0 | 0
2021-04-14 07:49 | 53.2504 | 50.4312 | 23.0902 | 902.7173 | 0 | 1.0518 | 0 | 150.9197 | 0.9961 | 6.1414 | 0 | 0 | 373.9476 | 0 | 0
2021-04-14 07:49 | 51.5476 | 50.2704 | 23.4251 | 902.3824 | 0 | -2.1832 | 0 | 153.2736 | 0.99554 | 6.1799 | 0 | 0 | 373.9476 | 0 | 0
2021-04-14 07:49 | 49.7019 | 51.3015 | 23.7556 | 902.0519 | 0 | -1.0267 | 0 | 149.75 | 0.99504 | 6.1183 | 0 | 0 | 373.5724 | 0 | 0
2021-04-14 07:49 | 49.6569 | 52.2137 | 24.0912 | 901.7163 | 0 | -1.1564 | 0 | 149.7473 | 0.99468 | 5.9053 | 0 | 0 | 373.5724 | 0 | 0
2021-04-14 07:49 | 49.0623 | 52.5296 | 24.4327 | 901.3749 | 0 | -2.2762 | 0 | 149.6034 | 0.99415 | 6.1881 | 0 | 0 | 373.1595 | 0 | 0
2021-04-14 07:49 | 48.868 | 52.644 | 24.767 | 901.0406 | 0 | -2.0786 | 0 | 151.3606 | 0.99471 | 5.8635 | 0 | 0 | 373.1595 | 0 | 0
2021-04-14 07:50 | 48.5098 | 52.733 | 25.1064 | 900.7012 | 0 | -1.7966 | 0 | 150.2638 | 0.99252 | 6.2133 | 0 | 0 | 373.1836 | 0 | 0
2021-04-14 07:50 | 48.5203 | 52.7552 | 25.4506 | 900.3569 | 0 | -2.3153 | 0 | 150.3975 | 0.9919 | 6.1642 | 0 | 0 | 373.1836 | 0 | 0
2021-04-14 07:50 | 48.6354 | 53.2453 | 25.7866 | 900.0209 | 0 | -1.9242 | 0 | 148.819 | 0.99302 | 5.9382 | 0 | 0 | 373.1889 | 0 | 0
2021-04-14 07:50 | 48.7483 | 53.2453 | 26.1619 | 899.6457 | 0 | -1.5795 | 0 | 148.6015 | 0.99469 | 6.0614 | 0 | 0 | 373.1889 | 0 | 0
2021-04-14 07:50 | 48.9422 | 53.2366 | 26.5012 | 899.3064 | 0 | -1.8786 | 0 | 149.3298 | 0.99525 | 5.9535 | 0 | 0 | 373.5843 | 0 | 0
2021-04-14 07:50 | 49.1342 | 53.2856 | 26.8388 | 898.9689 | 0 | -1.6251 | 0 | 147.9299 | 0.99366 | 6.0154 | 0 | 0 | 373.5843 | 0 | 0
2021-04-14 07:50 | 49.1892 | 53.3297 | 27.1814 | 898.6262 | 0 | -1.6316 | 0 | 150.2482 | 0.99368 | 6.0468 | 0 | 0 | 372.6314 | 0 | 0
2021-04-14 07:50 | 49.1499 | 53.3797 | 27.52 | 898.2876 | 0 | -1.9512 | 0 | 149.6491 | 0.99426 | 5.9684 | 0 | 0 | 372.6314 | 0 | 0
2021-04-14 07:50 | 49.0482 | 53.5657 | 27.8563 | 897.9513 | 0 | -2.2805 | 0 | 149.2776 | 0.99519 | 5.8801 | 0 | 0 | 372.9125 | 0 | 0
2021-04-14 07:50 | 48.995 | 53.6952 | 28.1978 | 897.6098 | 0 | -2.1027 | 0 | 148.6053 | 0.9949 | 5.8259 | 0 | 0 | 372.9125 | 0 | 0
2021-04-14 07:50 | 48.9699 | 53.7327 | 28.5359 | 897.2718 | 0 | -1.9805 | 0 | 148.0952 | 0.99661 | 6.0456 | 0 | 0 | 373.2395 | 0 | 0
2021-04-14 07:50 | 48.9454 | 53.7423 | 28.8732 | 896.9343 | 0 | -2.0373 | 0 | 147.5228 | 0.99614 | 5.9926 | 0 | 0 | 373.2395 | 0 | 0
2021-04-14 07:50 | 49.0618 | 53.4903 | 29.2166 | 896.591 | 0 | -1.6849 | 0 | 146.6194 | 0.99558 | 6.1917 | 0 | 0 | 373.2179 | 0 | 0
2021-04-14 07:50 | 49.0618 | 53.4264 | 29.5522 | 896.2554 | 0 | -1.6955 | 0 | 148.3847 | 0.99558 | 5.9427 | 0 | 0 | 373.2179 | 0 | 0
2021-04-14 07:50 | 49.0792 | 53.4187 | 29.8797 | 895.9279 | 0 | -1.8291 | 0 | 147.2956 | 0.99913 | 5.9917 | 0 | 0 | 373.2179 | 0 | 0
2021-04-14 07:50 | 49.0995 | 52.9395 | 30.2064 | 895.6012 | 0 | -0.95544 | 0 | 150.5593 | 0.99734 | 6.193 | 0 | 0 | 373.2053 | 0 | 0
2021-04-14 07:50 | 49.5246 | 52.6305 | 30.5227 | 895.2848 | 0 | -0.81168 | 0 | 149.7998 | 0.99698 | 6.1329 | 0 | 0 | 373.2053 | 0 | 0
2021-04-14 07:50 | 50.0789 | 51.7208 | 30.8331 | 894.9745 | 0 | -0.010869 | 0 | 150.9118 | 0.99691 | 6.052 | 0 | 0 | 372.4696 | 0 | 0
2021-04-14 07:50 | 50.181 | 51.6129 | 31.1771 | 894.6305 | 0 | -1.2998 | 0 | 149.3885 | 0.99799 | 6.1261 | 0 | 0 | 372.4696 | 0 | 0
2021-04-14 07:50 | 50.1366 | 52.36 | 31.4922 | 894.3154 | 0 | -1.4391 | 0 | 150.0347 | 0.9987 | 5.9471 | 0 | 0 | 372.8325 | 0 | 0
2021-04-14 07:50 | 50.1166 | 52.5512 | 31.8032 | 894.0043 | 0 | -1.3344 | 0 | 148.1929 | 0.99788 | 6.0184 | 0 | 0 | 372.8325 | 0 | 0
2021-04-14 07:50 | 51.5257 | 50.9157 | 32.1115 | 893.6962 | 0 | 0.3815 | 0 | 149.2658 | 0.99621 | 6.0124 | 0 | 0 | 371.6852 | 0 | 0
2021-04-14 07:50 | 51.2109 | 50.7404 | 32.161 | 893.6466 | 0 | -0.89716 | 0 | 144.5681 | 0.99307 | 6.2042 | 0 | 0 | 371.6852 | 0 | 0
2021-04-14 07:50 | 49.1582 | 52.3349 | 32.0981 | 893.7096 | 0 | -2.9021 | 0 | 146.4845 | 0.99352 | 6.126 | 0 | 0 | 373.5421 | 0 | 0
2021-04-14 07:50 | 47.6975 | 52.4317 | 32.0277 | 893.7798 | 0 | -2.3472 | 0 | 146.9957 | 0.99491 | 6.3148 | 0 | 0 | 373.5421 | 0 | 0
2021-04-14 07:50 | 48.0188 | 52.4559 | 31.6976 | 894.11 | 0 | -3.1437 | 0 | 146.3907 | 0.99415 | 5.9511 | 0 | 0 | 371.6032 | 0 | 0
2021-04-14 07:50 | 47.8202 | 53.1624 | 30.8148 | 894.9927 | 0 | -3.0749 | 0 | 147.3067 | 0.99266 | 5.8371 | 0 | 0 | 371.6032 | 0 | 0
2021-04-14 07:50 | 49.5833 | 52.6705 | 30.4186 | 895.389 | 0 | -1.1834 | 0 | 145.0415 | 0.99419 | 6.0567 | 0 | 0 | 372.2629 | 0 | 0
2021-04-14 07:50 | 47.0738 | 52.527 | 29.5964 | 896.2112 | 0 | -2.8809 | 0 | 144.8891 | 0.99405 | 5.9796 | 0 | 0 | 372.2629 | 0 | 0
2021-04-14 07:50 | 47.3459 | 52.8672 | 28.3659 | 897.4417 | 0 | -2.8959 | 0 | 146.7433 | 0.99714 | 6.0434 | 0 | 0 | 372.7289 | 0 | 0
2021-04-14 07:50 | 47.5591 | 53.4217 | 26.8684 | 898.9392 | 0 | -2.3126 | 0 | 146.9811 | 0.99717 | 5.8708 | 0 | 0 | 372.7289 | 0 | 0
2021-04-14 07:50 | 50.5829 | 51.6704 | 26.614 | 899.1936 | 0 | -0.036504 | 0 | 145.827 | 0.99406 | 5.9039 | 0 | 0 | 370.0634 | 0 | 0
2021-04-14 07:50 | 48.333 | 51.1596 | 26.112 | 899.6957 | 0 | -1.6442 | 0 | 143.2822 | 0.99431 | 5.995 | 0 | 0 | 370.0634 | 0 | 0
2021-04-14 07:50 | 48.1811 | 51.8404 | 25.3307 | 900.4769 | 0 | -4.0445 | 0 | 144.6596 | 0.99171 | 5.9123 | 0 | 0 | 371.6298 | 0 | 0
2021-04-14 07:50 | 52.4901 | 53.3306 | 25.274 | 900.5336 | 0 | -4.7184 | 0 | 143.6814 | 0.99349 | 6.0965 | 0 | 0 | 371.6298 | 0 | 0
2021-04-14 07:50 | 50.9272 | 52.536 | 25.1964 | 900.6112 | 0 | -1.602 | 0 | 143.3235 | 0.99319 | 5.788 | 0 | 0 | 372.4125 | 0 | 0
2021-04-14 07:50 | 49.226 | 52.3043 | 24.6493 | 901.1583 | 0 | -3.1747 | 0 | 144.7412 | 0.99562 | 5.8308 | 0 | 0 | 372.4125 | 0 | 0
2021-04-14 07:50 | 49.1036 | 53.3503 | 23.7544 | 902.0532 | 0 | -2.4571 | 0 | 143.9971 | 0.99438 | 6.1258 | 0 | 0 | 372.8037 | 0 | 0
2021-04-14 07:50 | 48.9441 | 53.6709 | 22.8043 | 903.0033 | 0 | -2.7735 | 0 | 145.7425 | 0.99329 | 5.9159 | 0 | 0 | 372.8037 | 0 | 0
2021-04-14 07:50 | 48.9871 | 53.1467 | 22.4731 | 903.3344 | 0 | -2.2499 | 0 | 145.6466 | 0.99471 | 5.8703 | 0 | 0 | 373.5901 | 0 | 0
2021-04-14 07:50 | 49.4441 | 52.753 | 22.4086 | 903.399 | 0 | -2.2407 | 0 | 145.5842 | 0.99486 | 5.9947 | 0 | 0 | 373.5901 | 0 | 0
2021-04-14 07:50 | 49.1244 | 53.3703 | 22.4086 | 903.399 | 0 | -2.4499 | 0 | 145.8389 | 0.99501 | 5.9242 | 0 | 0 | 373.3898 | 0 | 0
2021-04-14 07:50 | 48.8818 | 53.907 | 22.4086 | 903.399 | 0 | -2.4452 | 0 | 145.9285 | 0.99727 | 6.0603 | 0 | 0 | 373.3898 | 0 | 0
2021-04-14 07:50 | 48.7459 | 54.1176 | 22.4086 | 903.399 | 0 | -2.3662 | 0 | 145.0407 | 0.99614 | 5.9999 | 0 | 0 | 371.5719 | 0 | 0
2021-04-14 07:50 | 48.648 | 54.1478 | 22.4086 | 903.399 | 0 | -2.416 | 0 | 146.7103 | 0.99677 | 5.9727 | 0 | 0 | 371.5719 | 0 | 0
2021-04-14 07:50 | 48.5873 | 54.1817 | 22.4086 | 903.399 | 0 | -2.478 | 0 | 145.7463 | 0.99507 | 5.9893 | 0 | 0 | 371.7131 | 0 | 0
2021-04-14 07:50 | 48.5376 | 54.1889 | 22.4086 | 903.399 | 0 | -2.4558 | 0 | 146.377 | 0.99474 | 5.8111 | 0 | 0 | 371.7131 | 0 | 0
2021-04-14 07:50 | 48.5075 | 54.2051 | 22.4086 | 903.399 | 0 | -2.4287 | 0 | 146.4872 | 0.99626 | 5.9233 | 0 | 0 | 372.8482 | 0 | 0
2021-04-14 07:50 | 48.4703 | 54.2182 | 22.4086 | 903.399 | 0 | -2.4342 | 0 | 146.2103 | 0.99616 | 5.9605 | 0 | 0 | 372.8482 | 0 | 0
2021-04-14 07:50 | 48.4471 | 54.2412 | 22.4086 | 903.399 | 0 | -2.4777 | 0 | 146.8423 | 0.99489 | 6.0308 | 0 | 0 | 373.6051 | 0 | 0
2021-04-14 07:50 | 48.4287 | 54.2368 | 22.4086 | 903.399 | 0 | -2.5011 | 0 | 147.6357 | 0.99446 | 5.9546 | 0 | 0 | 373.6051 | 0 | 0
2021-04-14 07:50 | 48.4185 | 54.2357 | 22.4086 | 903.399 | 0 | -2.4757 | 0 | 143.4113 | 0.99479 | 5.9169 | 0 | 0 | 373.4118 | 0 | 0
2021-04-14 07:50 | 48.4114 | 54.2247 | 22.4086 | 903.399 | 0 | -2.4306 | 0 | 143.0255 | 0.99595 | 6.015 | 0 | 0 | 373.4118 | 0 | 0
2021-04-14 07:50 | 48.414 | 54.222 | 22.4086 | 903.399 | 0 | -2.471 | 0 | 142.216 | 0.99529 | 6.0108 | 0 | 0 | 372.2358 | 0 | 0
2021-04-14 07:50 | 48.4166 | 54.2255 | 22.4086 | 903.399 | 0 | -2.5033 | 0 | 143.3851 | 0.99448 | 6.0753 | 0 | 0 | 372.2358 | 0 | 0
2021-04-14 07:50 | 48.4124 | 54.2265 | 22.4086 | 903.399 | 0 | -2.4783 | 0 | 146.7286 | 0.99348 | 6.0233 | 0 | 0 | 372.7751 | 0 | 0
2021-04-14 07:50 | 48.4065 | 54.2367 | 22.4086 | 903.399 | 0 | -2.4556 | 0 | 145.7557 | 0.99406 | 6.2578 | 0 | 0 | 372.7751 | 0 | 0
2021-04-14 07:50 | 48.3979 | 54.2392 | 22.4086 | 903.399 | 0 | -2.4448 | 0 | 144.9773 | 0.99598 | 6.2188 | 0 | 0 | 372.6656 | 0 | 0
2021-04-14 07:50 | 48.3798 | 54.2517 | 22.4086 | 903.399 | 0 | -2.4859 | 0 | 144.6204 | 0.99512 | 6.0993 | 0 | 0 | 372.6656 | 0 | 0
2021-04-14 07:50 | 48.3682 | 54.2368 | 22.4086 | 903.399 | 0 | -2.5147 | 0 | 139.0662 | 0.99394 | 6.044 | 0 | 0 | 370.142 | 0 | 0
2021-04-14 07:50 | 48.3616 | 54.2331 | 22.4086 | 903.399 | 0 | -2.4789 | 0 | 141.2402 | 0.99316 | 6.1971 | 0 | 0 | 370.142 | 0 | 0
2021-04-14 07:51 | 48.354 | 54.2337 | 22.4086 | 903.399 | 0 | -2.4441 | 0 | 139.4199 | 0.99314 | 5.9864 | 0 | 0 | 372.0581 | 0 | 0
2021-04-14 07:51 | 48.3508 | 54.234 | 22.4086 | 903.399 | 0 | -2.4565 | 0 | 141.0245 | 0.9948 | 6.0047 | 0 | 0 | 372.0581 | 0 | 0
2021-04-14 07:51 | 48.3427 | 54.2358 | 22.4086 | 903.399 | 0 | -2.5133 | 0 | 144.1098 | 0.99358 | 6.0549 | 0 | 0 | 370.1974 | 0 | 0
2021-04-14 07:51 | 48.348 | 54.2362 | 22.4086 | 903.399 | 0 | -2.5066 | 0 | 144.9198 | 0.99579 | 6.2677 | 0 | 0 | 370.1974 | 0 | 0
2021-04-14 07:51 | 48.3557 | 54.2501 | 22.4086 | 903.399 | 0 | -2.4764 | 0 | 145.6816 | 0.99504 | 5.9865 | 0 | 0 | 371.6967 | 0 | 0
2021-04-14 07:51 | 48.369 | 54.2366 | 22.4086 | 903.399 | 0 | -2.4381 | 0 | 145.1326 | 0.99554 | 6.1322 | 0 | 0 | 371.6967 | 0 | 0
2021-04-14 07:51 | 48.3794 | 54.2326 | 22.4086 | 903.399 | 0 | -2.4697 | 0 | 145.0783 | 0.99533 | 6.1956 | 0 | 0 | 371.1172 | 0 | 0
2021-04-14 07:51 | 48.3911 | 54.2405 | 22.4086 | 903.399 | 0 | -2.5201 | 0 | 146.0244 | 0.99459 | 6.0877 | 0 | 0 | 371.1172 | 0 | 0
2021-04-14 07:51 | 48.3991 | 54.2428 | 22.4086 | 903.399 | 0 | -2.4848 | 0 | 146.173 | 0.99296 | 6.0173 | 0 | 0 | 369.285 | 0 | 0
2021-04-14 07:51 | 48.4004 | 54.2595 | 22.4086 | 903.399 | 0 | -2.468 | 0 | 143.3884 | 0.99413 | 6.1996 | 0 | 0 | 369.285 | 0 | 0
2021-04-14 07:51 | 48.4006 | 54.2591 | 22.4086 | 903.399 | 0 | -2.4689 | 0 | 142.5236 | 0.99435 | 6.2326 | 0 | 0 | 371.2575 | 0 | 0
2021-04-14 07:51 | 48.4006 | 54.259 | 22.4086 | 903.399 | 0 | -2.504 | 0 | 141.9748 | 0.99435 | 6.2778 | 0 | 0 | 371.2575 | 0 | 0
2021-04-14 07:51 | 48.3961 | 54.2482 | 22.4086 | 903.399 | 0 | -2.5157 | 0 | 142.8555 | 0.99523 | 5.9633 | 0 | 0 | 371.2575 | 0 | 0
2021-04-14 07:51 | 48.3899 | 54.245 | 22.4086 | 903.399 | 0 | -2.4879 | 0 | 140.4209 | 0.99532 | 5.9896 | 0 | 0 | 370.1092 | 0 | 0
2021-04-14 07:51 | 48.3861 | 54.2571 | 22.4086 | 903.399 | 0 | -2.465 | 0 | 142.6442 | 0.99628 | 6.1394 | 0 | 0 | 370.1092 | 0 | 0
2021-04-14 07:51 | 48.3842 | 54.2606 | 22.4086 | 903.399 | 0 | -2.4738 | 0 | 144.5648 | 0.99613 | 5.9509 | 0 | 0 | 370.5177 | 0 | 0
2021-04-14 07:51 | 48.3836 | 54.2738 | 22.4086 | 903.399 | 0 | -2.5207 | 0 | 143.6985 | 0.99571 | 6.0271 | 0 | 0 | 370.5177 | 0 | 0
2021-04-14 07:51 | 48.3905 | 54.2752 | 22.4086 | 903.399 | 0 | -2.5024 | 0 | 144.4539 | 0.99446 | 6.0128 | 0 | 0 | 371.8564 | 0 | 0
2021-04-14 07:51 | 48.4035 | 54.2745 | 22.4086 | 903.399 | 0 | -2.4775 | 0 | 150.8559 | 0.99373 | 6.228 | 0 | 0 | 371.8564 | 0 | 0
2021-04-14 07:51 | 48.4114 | 54.2555 | 22.4086 | 903.399 | 0 | -2.473 | 0 | 144.1102 | 0.99458 | 6.1818 | 0 | 0 | 370.2217 | 0 | 0
2021-04-14 07:51 | 48.4178 | 54.2534 | 22.4086 | 903.399 | 0 | -2.4772 | 0 | 141.5166 | 0.99527 | 5.8573 | 0 | 0 | 370.2217 | 0 | 0
2021-04-14 07:51 | 48.4168 | 54.2611 | 22.4086 | 903.399 | 0 | -2.5121 | 0 | 143.2459 | 0.99318 | 5.9942 | 0 | 0 | 370.7838 | 0 | 0
2021-04-14 07:51 | 48.4121 | 54.2619 | 22.4086 | 903.399 | 0 | -2.4863 | 0 | 141.3745 | 0.99526 | 5.923 | 0 | 0 | 370.7838 | 0 | 0
2021-04-14 07:51 | 48.4078 | 54.2697 | 22.4086 | 903.399 | 0 | -2.4622 | 0 | 140.495 | 0.99387 | 5.9938 | 0 | 0 | 369.0903 | 0 | 0
2021-04-14 07:51 | 48.4055 | 54.2658 | 22.4086 | 903.399 | 0 | -2.4605 | 0 | 138.9552 | 0.99475 | 6.1119 | 0 | 0 | 369.0903 | 0 | 0
2021-04-14 07:51 | 48.3996 | 54.2636 | 22.4086 | 903.399 | 0 | -2.4884 | 0 | 137.8182 | 0.99536 | 6.0536 | 0 | 0 | 370.2533 | 0 | 0
2021-04-14 07:51 | 48.3969 | 54.2573 | 22.4086 | 903.399 | 0 | -2.494 | 0 | 139.3884 | 0.99379 | 6.0997 | 0 | 0 | 370.2533 | 0 | 0
2021-04-14 07:51 | 48.3968 | 54.2566 | 22.4086 | 903.399 | 0 | -2.4788 | 0 | 142.1032 | 0.99474 | 5.986 | 0 | 0 | 372.9601 | 0 | 0
2021-04-14 07:51 | 48.3955 | 54.2637 | 22.4086 | 903.399 | 0 | -2.4708 | 0 | 133.2779 | 0.99322 | 6.0309 | 0 | 0 | 372.9601 | 0 | 0
2021-04-14 07:51 | 48.3962 | 54.2634 | 22.4086 | 903.399 | 0 | -2.4591 | 0 | 130.7304 | 0.99404 | 6.1143 | 0 | 0 | 373.7764 | 0 | 0
2021-04-14 07:51 | 48.3982 | 54.2628 | 22.4086 | 903.399 | 0 | -2.4968 | 0 | 134.1507 | 0.9927 | 5.9965 | 0 | 0 | 373.7764 | 0 | 0
2021-04-14 07:51 | 48.3971 | 54.2666 | 22.4086 | 903.399 | 0 | -2.482 | 0 | 137.3838 | 0.99299 | 6.0753 | 0 | 0 | 374.8955 | 0 | 0
2021-04-14 07:51 | 48.3943 | 54.2694 | 22.4086 | 903.399 | 0 | -2.4871 | 0 | 135.7057 | 0.99446 | 6.0024 | 0 | 0 | 374.8955 | 0 | 0
2021-04-14 07:51 | 48.3906 | 54.2626 | 22.4086 | 903.399 | 0 | -2.4722 | 0 | 138.178 | 0.9945 | 6.1211 | 0 | 0 | 374.0446 | 0 | 0
2021-04-14 07:51 | 48.3871 | 54.2619 | 22.4086 | 903.399 | 0 | -2.4732 | 0 | 139.8706 | 0.99523 | 6.0967 | 0 | 0 | 374.0446 | 0 | 0
2021-04-14 07:51 | 48.3773 | 54.2771 | 22.4086 | 903.399 | 0 | -2.5027 | 0 | 140.5409 | 0.99252 | 5.9336 | 0 | 0 | 374.1123 | 0 | 0
2021-04-14 07:51 | 48.373 | 54.2728 | 22.4086 | 903.399 | 0 | -2.4894 | 0 | 140.8365 | 0.99447 | 6.0324 | 0 | 0 | 374.1123 | 0 | 0
2021-04-14 07:51 | 48.3723 | 54.268 | 22.4086 | 903.399 | 0 | -2.4727 | 0 | 145.6371 | 0.99496 | 5.9675 | 0 | 0 | 373.6541 | 0 | 0
2021-04-14 07:51 | 48.3701 | 54.2725 | 22.4086 | 903.399 | 0 | -2.4746 | 0 | 141.221 | 0.99456 | 5.8889 | 0 | 0 | 373.6541 | 0 | 0
2021-04-14 07:51 | 48.3747 | 54.2731 | 22.4086 | 903.399 | 0 | -2.4829 | 0 | 139.7915 | 0.99439 | 5.8535 | 0 | 0 | 373.827 | 0 | 0
2021-04-14 07:51 | 48.3798 | 54.2708 | 22.4086 | 903.399 | 0 | -2.4814 | 0 | 141.8707 | 0.99533 | 5.9801 | 0 | 0 | 373.827 | 0 | 0
2021-04-14 07:51 | 48.3874 | 54.2716 | 22.4086 | 903.399 | 0 | -2.4764 | 0 | 141.8224 | 0.99397 | 5.8068 | 0 | 0 | 373.5114 | 0 | 0
2021-04-14 07:51 | 48.3946 | 54.2728 | 22.4086 | 903.399 | 0 | -2.469 | 0 | 141.4451 | 0.99597 | 6.1025 | 0 | 0 | 373.5114 | 0 | 0
2021-04-14 07:51 | 48.404 | 54.2615 | 22.4086 | 903.399 | 0 | -2.4554 | 0 | 143.0293 | 0.996 | 5.9374 | 0 | 0 | 373.354 | 0 | 0
2021-04-14 07:51 | 48.4044 | 54.2586 | 22.4086 | 903.399 | 0 | -2.483 | 0 | 141.7886 | 0.99463 | 5.9594 | 0 | 0 | 373.354 | 0 | 0
2021-04-14 07:51 | 48.4069 | 54.2623 | 22.4086 | 903.399 | 0 | -2.4743 | 0 | 141.5721 | 0.9941 | 5.9256 | 0 | 0 | 373.2759 | 0 | 0
2021-04-14 07:51 | 48.4043 | 54.2659 | 22.4086 | 903.399 | 0 | -2.4798 | 0 | 140.5904 | 0.99379 | 5.9983 | 0 | 0 | 373.2759 | 0 | 0
2021-04-14 07:51 | 48.4031 | 54.2712 | 22.4086 | 903.399 | 0 | -2.473 | 0 | 141.0617 | 0.99483 | 5.9836 | 0 | 0 | 373.2361 | 0 | 0
2021-04-14 07:51 | 48.3961 | 54.2756 | 22.4086 | 903.399 | 0 | -2.4738 | 0 | 143.59 | 0.99292 | 5.9204 | 0 | 0 | 373.2361 | 0 | 0
2021-04-14 07:51 | 48.3937 | 54.2788 | 22.4086 | 903.399 | 0 | -2.4818 | 0 | 139.3306 | 0.99526 | 5.7792 | 0 | 0 | 374.2263 | 0 | 0
2021-04-14 07:51 | 48.3934 | 54.2704 | 22.4086 | 903.399 | 0 | -2.4874 | 0 | 142.557 | 0.99307 | 5.789 | 0 | 0 | 374.2263 | 0 | 0
2021-04-14 07:51 | 48.3938 | 54.268 | 22.4086 | 903.399 | 0 | -2.4784 | 0 | 137.896 | 0.99549 | 5.7378 | 0 | 0 | 373.8047 | 0 | 0
2021-04-14 07:51 | 48.3944 | 54.2708 | 22.4086 | 903.399 | 0 | -2.4697 | 0 | 138.0132 | 0.99274 | 5.7582 | 0 | 0 | 373.8047 | 0 | 0
2021-04-14 07:51 | 48.3938 | 54.2716 | 22.4086 | 903.399 | 0 | -2.4812 | 0 | 144.0027 | 0.99311 | 5.7198 | 0 | 0 | 372.2077 | 0 | 0
2021-04-14 07:51 | 48.3936 | 54.2809 | 22.4086 | 903.399 | 0 | -2.4904 | 0 | 141.1548 | 0.99475 | 5.9474 | 0 | 0 | 372.2077 | 0 | 0
2021-04-14 07:51 | 48.3905 | 54.2831 | 22.4086 | 903.399 | 0 | -2.4864 | 0 | 138.9056 | 0.9957 | 5.8397 | 0 | 0 | 372.7027 | 0 | 0
2021-04-14 07:51 | 48.3883 | 54.282 | 22.4086 | 903.399 | 0 | -2.4882 | 0 | 142.1979 | 0.99797 | 5.8599 | 0 | 0 | 372.7027 | 0 | 0
2021-04-14 07:51 | 48.3913 | 54.2736 | 22.4086 | 903.399 | 0 | -2.4699 | 0 | 149.9087 | 0.99823 | 5.869 | 0 | 0 | 372.2434 | 0 | 0
2021-04-14 07:51 | 48.3903 | 54.2715 | 22.4086 | 903.399 | 0 | -2.4756 | 0 | 140.3617 | 0.99814 | 5.7911 | 0 | 0 | 372.2434 | 0 | 0
2021-04-14 07:52 | 48.3856 | 54.2734 | 22.4086 | 903.399 | 0 | -2.4877 | 0 | 135.1896 | 0.99728 | 5.8734 | 0 | 0 | 373.1224 | 0 | 0
2021-04-14 07:52 | 48.3842 | 54.274 | 22.4086 | 903.399 | 0 | -2.4843 | 0 | 138.18 | 0.99539 | 5.8068 | 0 | 0 | 373.1224 | 0 | 0
2021-04-14 07:52 | 48.3819 | 54.2753 | 22.4086 | 903.399 | 0 | -2.4928 | 0 | 140.4816 | 0.99633 | 5.8513 | 0 | 0 | 373.1557 | 0 | 0
2021-04-14 07:52 | 48.381 | 54.2754 | 22.4086 | 903.399 | 0 | -2.4884 | 0 | 140.2373 | 0.99501 | 5.8207 | 0 | 0 | 373.1557 | 0 | 0
2021-04-14 07:52 | 48.3843 | 54.2863 | 22.4086 | 903.399 | 0 | -2.4813 | 0 | 139.1968 | 0.99517 | 5.7426 | 0 | 0 | 371.4265 | 0 | 0
2021-04-14 07:52 | 48.3854 | 54.2839 | 22.4086 | 903.399 | 0 | -2.4884 | 0 | 136.5715 | 0.99388 | 5.8671 | 0 | 0 | 371.4265 | 0 | 0
2021-04-14 07:52 | 48.3869 | 54.2832 | 22.4086 | 903.399 | 0 | -2.4925 | 0 | 136.0806 | 0.99789 | 5.7537 | 0 | 0 | 372.3106 | 0 | 0
2021-04-14 07:52 | 48.3905 | 54.2868 | 22.4086 | 903.399 | 0 | -2.4878 | 0 | 137.0654 | 0.99748 | 5.938 | 0 | 0 | 372.3106 | 0 | 0
2021-04-14 07:52 | 48.3928 | 54.2843 | 22.4086 | 903.399 | 0 | -2.4795 | 0 | 138.0861 | 0.99521 | 5.8312 | 0 | 0 | 372.7529 | 0 | 0
2021-04-14 07:52 | 48.3926 | 54.2817 | 22.4086 | 903.399 | 0 | -2.4938 | 0 | 134.7851 | 0.9945 | 5.9662 | 0 | 0 | 372.7529 | 0 | 0
2021-04-14 07:52 | 48.3893 | 54.2862 | 22.4086 | 903.399 | 0 | -2.4906 | 0 | 132.8557 | 0.99815 | 5.9248 | 0 | 0 | 373.3766 | 0 | 0
2021-04-14 07:52 | 48.3893 | 54.29 | 22.4086 | 903.399 | 0 | -2.4948 | 0 | 132.1858 | 0.99815 | 5.7005 | 0 | 0 | 373.3766 | 0 | 0
2021-04-14 07:52 | 48.3846 | 54.2923 | 22.4086 | 903.399 | 0 | -2.4883 | 0 | 130.827 | 0.99722 | 5.6378 | 0 | 0 | 373.3766 | 0 | 0
2021-04-14 07:52 | 48.3769 | 54.293 | 22.4086 | 903.399 | 0 | -2.493 | 0 | 126.0102 | 0.99714 | 5.8197 | 0 | 0 | 373.3455 | 0 | 0
2021-04-14 07:52 | 48.3739 | 54.2961 | 22.4086 | 903.399 | 0 | -2.5 | 0 | 128.1894 | 0.99704 | 5.818 | 0 | 0 | 373.3455 | 0 | 0
2021-04-14 07:52 | 48.3709 | 54.295 | 22.4086 | 903.399 | 0 | -2.5013 | 0 | 130.066 | 0.99517 | 5.8111 | 0 | 0 | 373.6662 | 0 | 0
2021-04-14 07:52 | 48.3732 | 54.2935 | 22.4086 | 903.399 | 0 | -2.5053 | 0 | 130.0169 | 0.99578 | 5.944 | 0 | 0 | 373.6662 | 0 | 0
2021-04-14 07:52 | 48.3747 | 54.2948 | 22.4086 | 903.399 | 0 | -2.4918 | 0 | 120.35 | 0.99583 | 5.7183 | 0 | 0 | 371.1353 | 0 | 0
2021-04-14 07:52 | 48.3733 | 54.2961 | 22.4086 | 903.399 | 0 | -2.501 | 0 | 123.5721 | 0.99612 | 5.5619 | 0 | 0 | 371.1353 | 0 | 0
2021-04-14 07:52 | 48.3744 | 54.2987 | 22.4086 | 903.399 | 0 | -2.4993 | 0 | 130.1652 | 0.99626 | 5.6108 | 0 | 0 | 369.2659 | 0 | 0
2021-04-14 07:52 | 48.375 | 54.2982 | 22.4086 | 903.399 | 0 | -2.5004 | 0 | 130.6797 | 0.99805 | 5.4348 | 0 | 0 | 369.2659 | 0 | 0
2021-04-14 07:52 | 48.3733 | 54.2969 | 22.4086 | 903.399 | 0 | -2.5008 | 0 | 131.285 | 0.99714 | 5.594 | 0 | 0 | 368.3313 | 0 | 0
2021-04-14 07:52 | 48.3726 | 54.2974 | 22.4086 | 903.399 | 0 | -2.4941 | 0 | 132.7317 | 0.99609 | 5.713 | 0 | 0 | 368.3313 | 0 | 0
2021-04-14 07:52 | 48.3699 | 54.2982 | 22.4086 | 903.399 | 0 | -2.4981 | 0 | 132.562 | 0.99644 | 5.6294 | 0 | 0 | 370.7629 | 0 | 0
2021-04-14 07:52 | 48.3645 | 54.3025 | 22.4086 | 903.399 | 0 | -2.5036 | 0 | 126.7801 | 0.99684 | 5.6138 | 0 | 0 | 370.7629 | 0 | 0
2021-04-14 07:52 | 48.3633 | 54.3056 | 22.4086 | 903.399 | 0 | -2.508 | 0 | 123.1457 | 0.99603 | 5.6021 | 0 | 0 | 371.9795 | 0 | 0
2021-04-14 07:52 | 48.3634 | 54.3041 | 22.4086 | 903.399 | 0 | -2.5049 | 0 | 122.2797 | 0.9937 | 5.5612 | 0 | 0 | 371.9795 | 0 | 0
2021-04-14 07:52 | 48.3623 | 54.3024 | 22.4086 | 903.399 | 0 | -2.4962 | 0 | 130.2731 | 0.9959 | 5.6168 | 0 | 0 | 372.9925 | 0 | 0
2021-04-14 07:52 | 48.3648 | 54.3012 | 22.4086 | 903.399 | 0 | -2.4992 | 0 | 131.3024 | 0.99652 | 5.5568 | 0 | 0 | 372.9925 | 0 | 0
2021-04-14 07:52 | 48.3662 | 54.3018 | 22.4086 | 903.399 | 0 | -2.5004 | 0 | 129.6251 | 0.99653 | 5.6866 | 0 | 0 | 373.4964 | 0 | 0
2021-04-14 07:52 | 48.367 | 54.3024 | 22.4086 | 903.399 | 0 | -2.5029 | 0 | 126.9122 | 0.9962 | 5.5276 | 0 | 0 | 373.4964 | 0 | 0
2021-04-14 07:52 | 48.3697 | 54.3019 | 22.4086 | 903.399 | 0 | -2.4975 | 0 | 126.6348 | 0.99573 | 5.572 | 0 | 0 | 370.4465 | 0 | 0
2021-04-14 07:52 | 48.3689 | 54.3012 | 22.4086 | 903.399 | 0 | -2.5008 | 0 | 126.0364 | 0.9959 | 5.3115 | 0 | 0 | 370.4465 | 0 | 0
2021-04-14 07:52 | 48.3696 | 54.3011 | 22.4086 | 903.399 | 0 | -2.5005 | 0 | 125.4165 | 0.99733 | 5.3147 | 0 | 0 | 370.8103 | 0 | 0
2021-04-14 07:52 | 48.3643 | 54.3011 | 22.4086 | 903.399 | 0 | -2.5109 | 0 | 133.4551 | 0.99852 | 5.4463 | 0 | 0 | 370.8103 | 0 | 0
2021-04-14 07:52 | 48.3633 | 54.3044 | 22.4086 | 903.399 | 0 | -2.5131 | 0 | 130.0037 | 0.99711 | 5.4806 | 0 | 0 | 369.6669 | 0 | 0
2021-04-14 07:52 | 48.3638 | 54.3049 | 22.4086 | 903.399 | 0 | -2.5026 | 0 | 112.1599 | 0.99692 | 5.3216 | 0 | 0 | 369.6669 | 0 | 0
2021-04-14 07:52 | 48.3658 | 54.3052 | 22.4086 | 903.399 | 0 | -2.5025 | 0 | 119.8056 | 0.9974 | 5.356 | 0 | 0 | 371.4435 | 0 | 0
2021-04-14 07:52 | 48.364 | 54.3044 | 22.4086 | 903.399 | 0 | -2.4981 | 0 | 113.679 | 0.99889 | 5.2795 | 0 | 0 | 371.4435 | 0 | 0
2021-04-14 07:52 | 48.3622 | 54.3041 | 22.4086 | 903.399 | 0 | -2.5092 | 0 | 115.2101 | 0.99576 | 5.4014 | 0 | 0 | 372.2763 | 0 | 0
2021-04-14 07:52 | 48.3652 | 54.3064 | 22.4086 | 903.399 | 0 | -2.5032 | 0 | 122.612 | 0.99716 | 5.2242 | 0 | 0 | 372.2763 | 0 | 0
2021-04-14 07:52 | 48.367 | 54.3074 | 22.4086 | 903.399 | 0 | -2.5004 | 0 | 124.1642 | 0.99866 | 5.2322 | 0 | 0 | 370.2882 | 0 | 0
2021-04-14 07:52 | 48.3679 | 54.3075 | 22.4086 | 903.399 | 0 | -2.5072 | 0 | 128.7664 | 0.99792 | 5.4537 | 0 | 0 | 370.2882 | 0 | 0
2021-04-14 07:52 | 48.3725 | 54.2993 | 22.4086 | 903.399 | 0 | -2.5157 | 0 | 121.6128 | 0.99492 | 5.4886 | 0 | 0 | 371.75 | 0 | 0
2021-04-14 07:52 | 48.3685 | 54.2977 | 22.4086 | 903.399 | 0 | -2.513 | 0 | 123.9546 | 0.9946 | 5.3517 | 0 | 0 | 371.75 | 0 | 0
2021-04-14 07:52 | 48.3682 | 54.3024 | 22.4086 | 903.399 | 0 | -2.5065 | 0 | 110.7941 | 0.99534 | 5.2803 | 0 | 0 | 372.2636 | 0 | 0
2021-04-14 07:52 | 48.3638 | 54.3068 | 22.4086 | 903.399 | 0 | -2.5156 | 0 | 131.8778 | 0.99603 | 5.2214 | 0 | 0 | 372.2636 | 0 | 0
2021-04-14 07:52 | 48.3592 | 54.3119 | 22.4086 | 903.399 | 0 | -2.5113 | 0 | 132.959 | 0.99567 | 5.0734 | 0 | 0 | 372.7304 | 0 | 0
2021-04-14 07:52 | 48.3599 | 54.3151 | 22.4086 | 903.399 | 0 | -2.5203 | 0 | 134.1028 | 0.995 | 5.2016 | 0 | 0 | 372.7304 | 0 | 0
2021-04-14 07:52 | 48.3559 | 54.3147 | 22.4086 | 903.399 | 0 | -2.5205 | 0 | 133.6036 | 0.9962 | 4.9646 | 0 | 0 | 372.9636 | 0 | 0
2021-04-14 07:52 | 48.3547 | 54.3108 | 22.4086 | 903.399 | 0 | -2.5067 | 0 | 132.4296 | 0.99847 | 5.1875 | 0 | 0 | 372.9636 | 0 | 0
2021-04-14 07:52 | 48.3546 | 54.3098 | 22.4086 | 903.399 | 0 | -2.5214 | 0 | 134.6178 | 0.99798 | 5.0898 | 0 | 0 | 373.0825 | 0 | 0
2021-04-14 07:52 | 48.352 | 54.3175 | 22.4086 | 903.399 | 0 | -2.5293 | 0 | 134.2843 | 0.99518 | 5.0833 | 0 | 0 | 373.0825 | 0 | 0
2021-04-14 07:52 | 48.3473 | 54.3195 | 22.4086 | 903.399 | 0 | -2.5315 | 0 | 139.4324 | 0.99576 | 5.1532 | 0 | 0 | 370.8268 | 0 | 0
2021-04-14 07:52 | 48.3436 | 54.3199 | 22.4086 | 903.399 | 0 | -2.5266 | 0 | 134.3752 | 0.99439 | 5.2148 | 0 | 0 | 370.8268 | 0 | 0
2021-04-14 07:52 | 48.3414 | 54.3199 | 22.4086 | 903.399 | 0 | -2.5183 | 0 | 136.6709 | 0.99252 | 5.2095 | 0 | 0 | 372.0559 | 0 | 0
2021-04-14 07:52 | 48.343 | 54.323 | 22.4086 | 903.399 | 0 | -2.5182 | 0 | 134.9196 | 0.99374 | 5.1908 | 0 | 0 | 372.0559 | 0 | 0
2021-04-14 07:52 | 48.3407 | 54.3212 | 22.4086 | 903.399 | 0 | -2.5301 | 0 | 132.8454 | 0.99379 | 4.9819 | 0 | 0 | 372.634 | 0 | 0
2021-04-14 07:52 | 48.3404 | 54.3208 | 22.4086 | 903.399 | 0 | -2.5272 | 0 | 132.587 | 0.99174 | 4.9702 | 0 | 0 | 372.634 | 0 | 0
2021-04-14 07:52 | 48.3385 | 54.3155 | 22.4086 | 903.399 | 0 | -2.5273 | 0 | 137.5199 | 0.99344 | 5.0168 | 0 | 0 | 372.9147 | 0 | 0
2021-04-14 07:52 | 48.3409 | 54.315 | 22.4086 | 903.399 | 0 | -2.5253 | 0 | 138.0463 | 0.99374 | 5.0145 | 0 | 0 | 372.9147 | 0 | 0
2021-04-14 07:53 | 48.3397 | 54.3169 | 22.4086 | 903.399 | 0 | -2.5273 | 0 | 135.9385 | 0.99538 | 5.0485 | 0 | 0 | 370.1701 | 0 | 0
2021-04-14 07:53 | 48.3448 | 54.3171 | 22.4086 | 903.399 | 0 | -2.5307 | 0 | 134.5585 | 0.9946 | 5.0567 | 0 | 0 | 370.1701 | 0 | 0
2021-04-14 07:53 | 48.3488 | 54.3205 | 22.4086 | 903.399 | 0 | -2.5244 | 0 | 133.3329 | 0.99418 | 4.9644 | 0 | 0 | 369.5228 | 0 | 0
2021-04-14 07:53 | 48.3536 | 54.3209 | 22.4086 | 903.399 | 0 | -2.5179 | 0 | 134.1519 | 0.99537 | 5.0709 | 0 | 0 | 369.5228 | 0 | 0
2021-04-14 07:53 | 48.3566 | 54.3188 | 22.4086 | 903.399 | 0 | -2.5127 | 0 | 137.0518 | 0.99268 | 4.9834 | 0 | 0 | 371.7564 | 0 | 0
2021-04-14 07:53 | 48.3566 | 54.3166 | 22.4086 | 903.399 | 0 | -2.5174 | 0 | 136.6919 | 0.99268 | 5.0887 | 0 | 0 | 371.7564 | 0 | 0
2021-04-14 07:53 | 48.3589 | 54.316 | 22.4086 | 903.399 | 0 | -2.5203 | 0 | 140.6521 | 0.99365 | 4.8676 | 0 | 0 | 371.7564 | 0 | 0
2021-04-14 07:53 | 48.357 | 54.3173 | 22.4086 | 903.399 | 0 | -2.5137 | 0 | 140.0537 | 0.99401 | 5.0976 | 0 | 0 | 372.0005 | 0 | 0
2021-04-14 07:53 | 48.3556 | 54.3173 | 22.4086 | 903.399 | 0 | -2.5195 | 0 | 136.8526 | 0.99421 | 4.9704 | 0 | 0 | 372.651 | 0 | 0
2021-04-14 07:53 | 48.3515 | 54.3225 | 22.4086 | 903.399 | 0 | -2.5259 | 0 | 137.1977 | 0.99305 | 4.9747 | 0 | 0 | 372.651 | 0 | 0
2021-04-14 07:53 | 48.3515 | 54.3239 | 22.4086 | 903.399 | 0 | -2.5334 | 0 | 133.5382 | 0.99305 | 5.0601 | 0 | 0 | 372.651 | 0 | 0
2021-04-14 07:53 | 48.349 | 54.3314 | 22.4086 | 903.399 | 0 | -2.5866 | 0 | 133.2391 | 0.99458 | 5.0755 | 0 | 0 | 373.2823 | 0 | 0
2021-04-14 07:53 | 48.3378 | 54.2687 | 22.4086 | 903.399 | 0 | -2.4784 | 0 | 136.4254 | 0.99319 | 4.918 | 0 | 0 | 373.2823 | 0 | 0
2021-04-14 07:53 | 48.3439 | 54.2504 | 22.4086 | 903.399 | 0 | -2.5004 | 0 | 134.0986 | 0.99542 | 4.7843 | 0 | 0 | 372.4541 | 0 | 0
2021-04-14 07:53 | 48.3567 | 54.2933 | 22.406 | 903.4016 | 0 | -2.503 | 0 | 132.2339 | 0.99311 | 4.9013 | 0 | 0 | 372.4541 | 0 | 0
2021-04-14 07:53 | 48.4216 | 54.1657 | 22.1954 | 903.6122 | 0 | -19.4343 | 0 | 132.3902 | 0.99182 | 4.7084 | 0 | 0 | 372.828 | 0 | 0
2021-04-14 07:53 | 25.4936 | 54.152 | 21.9765 | 903.6174 | 0 | -4.8586 | 0 | 133.7896 | 0.9946 | 4.8236 | 0 | 0 | 372.828 | 0 | 0
2021-04-14 07:53 | 20.3999 | 79.2422 | 21.3995 | 903.6174 | 0 | -0.30366 | 0 | 138.6688 | 0.99281 | 4.6498 | 0 | 0 | 373.0985 | 0 | 0
2021-04-14 07:53 | 18.5563 | 82.6834 | 21.0455 | 903.6174 | 0 | -0.075915 | 0 | 133.9072 | 0.99064 | 4.6564 | 0 | 0 | 373.0985 | 0 | 0
2021-04-14 07:53 | 18.4566 | 83.4894 | 20.5023 | 903.6174 | 0 | -0.018979 | 0 | 137.4722 | 0.9945 | 4.9587 | 0 | 0 | 373.0867 | 0 | 0
2021-04-14 07:53 | 17.5517 | 84.0191 | 20.435 | 903.6174 | 0 | -0.0047447 | 0 | 135.7576 | 0.99372 | 4.7336 | 0 | 0 | 373.0867 | 0 | 0
2021-04-14 07:53 | 17.782 | 84.342 | 20.3705 | 903.6174 | 0 | -0.0011862 | 0 | 138.3632 | 0.99194 | 4.6367 | 0 | 0 | 373.1409 | 0 | 0
2021-04-14 07:53 | 17.9698 | 84.3735 | 20.2791 | 903.6174 | 0 | -7.4136e-05 | 0 | 131.1913 | 0.99303 | 4.9017 | 0 | 0 | 373.1409 | 0 | 0
2021-04-14 07:53 | 18.0601 | 84.3615 | 20.0629 | 903.6174 | 0 | -1.8534e-05 | 0 | 132.4478 | 0.99136 | 4.5889 | 0 | 0 | 375.7888 | 0 | 0
2021-04-14 07:53 | 18.1839 | 84.1897 | 19.807 | 903.6174 | 0 | -4.6335e-06 | 0 | 137.9081 | 0.99111 | 4.4358 | 0 | 0 | 375.7888 | 0 | 0
2021-04-14 07:53 | 18.0086 | 84.1472 | 19.8065 | 903.6174 | 0 | -1.1584e-06 | 0 | 136.7178 | 0.98865 | 4.5374 | 0 | 0 | 374.8632 | 0 | 0
2021-04-14 07:53 | 17.9517 | 84.6516 | 19.8042 | 903.6174 | 0 | 0 | 0 | 762.516 | 0.99012 | 4.4278 | 0 | 0 | 374.8632 | 0 | 0
2021-04-14 07:53 | 18.025 | 84.5606 | 19.7438 | 903.6174 | 0 | 0 | 0 | 1503.8418 | 0.99056 | 4.7636 | 0 | 0 | 374.0297 | 0 | 0
2021-04-14 07:53 | 18.2103 | 84.5294 | 19.6396 | 903.6174 | 0 | 0 | 0 | 1960.2686 | 0.98991 | 4.5512 | 0 | 0 | 374.0297 | 0 | 0
2021-04-14 07:53 | 18.2672 | 84.3688 | 19.5732 | 903.6174 | 0 | 0 | 0 | 2400.7942 | 0.99083 | 4.6691 | 0 | 0 | 373.6093 | 0 | 0
2021-04-14 07:53 | 18.2522 | 84.322 | 19.5048 | 903.6174 | 0 | 0 | 0 | 2715.6738 | 0.98946 | 4.4221 | 0 | 0 | 373.6093 | 0 | 0
2021-04-14 07:53 | 18.085 | 84.5357 | 19.4532 | 903.6174 | 0 | 0 | 0 | 2697.7383 | 0.98989 | 4.4551 | 0 | 0 | 373.8069 | 0 | 0
2021-04-14 07:53 | 17.8934 | 84.473 | 19.3916 | 903.6174 | 0 | 0 | 10.5 | 2675.4258 | 0.99017 | 4.4186 | 0 | 0 | 373.8069 | 0 | 0
2021-04-14 07:53 | 17.754 | 84.36 | 19.3492 | 903.6174 | 0 | 0 | 13.875 | 2667.8809 | 0.98971 | 4.4753 | 0 | 0 | 374.2175 | 0 | 0
2021-04-14 07:53 | 17.8479 | 84.3478 | 19.2722 | 903.6174 | 0 | 0 | 14.7188 | 2662.6904 | 0.98963 | 4.5241 | 0 | 0 | 374.2175 | 0 | 0
2021-04-14 07:53 | 17.871 | 84.3617 | 19.1961 | 903.6174 | 0 | 0 | 14.9297 | 2656.0254 | 0.99075 | 4.5015 | 0 | 0 | 376.4121 | 0 | 0
2021-04-14 07:53 | 17.9168 | 84.3248 | 19.1737 | 903.6174 | 0 | 0 | 14.9824 | 2658.8137 | 0.99187 | 4.5561 | 0 | 0 | 376.4121 | 0 | 0
2021-04-14 07:53 | 18.0014 | 84.4253 | 19.154 | 903.6174 | 0 | 0 | 14.9956 | 2643.8101 | 0.99126 | 4.5989 | 0 | 0 | 375.3186 | 0 | 0
2021-04-14 07:53 | 18.1024 | 84.5017 | 19.1211 | 903.6174 | 0 | 0 | 14.9989 | 2638.7354 | 0.99263 | 4.4132 | 0 | 0 | 375.3186 | 0 | 0
2021-04-14 07:53 | 16.2687 | 84.3611 | 19.0718 | 903.6174 | 0 | 0 | 14.9997 | 2889.6843 | 0.98933 | 4.5097 | 0 | 0 | 374.6465 | 0 | 0
2021-04-14 07:53 | 15.7653 | 84.3461 | 19.0652 | 903.6174 | 0 | 0 | 14.9999 | 3488.1775 | 0.99125 | 4.4719 | 0 | 0 | 374.6465 | 0 | 0
2021-04-14 07:53 | 16.37 | 85.5941 | 19.0651 | 903.6174 | 0 | 0 | 15 | 2882.8164 | 0.98935 | 4.6009 | 0 | 0 | 374.326 | 0 | 0
2021-04-14 07:53 | 17.0123 | 85.4214 | 19.0649 | 903.6174 | 0 | 0 | 15 | 2654.3384 | 0.99046 | 4.6578 | 0 | 0 | 374.326 | 0 | 0
2021-04-14 07:53 | 17.4809 | 85.0386 | 19.0648 | 903.6174 | 0 | 0 | 15 | 2614.7009 | 0.99111 | 4.6622 | 0 | 0 | 373.336 | 0 | 0
2021-04-14 07:53 | 17.6371 | 84.8057 | 19.0648 | 903.6174 | 0 | 0 | 15 | 2589.5144 | 0.99302 | 4.8045 | 0 | 0 | 373.336 | 0 | 0
2021-04-14 07:53 | 18.3524 | 84.372 | 19.0648 | 903.6174 | 0 | 0 | 15 | 2678.5442 | 0.99111 | 4.8215 | 0 | 0 | 373.6105 | 0 | 0
2021-04-14 07:53 | 19.3004 | 83.2134 | 19.0648 | 903.6174 | 0 | 0 | 15 | 2727.2896 | 0.99211 | 4.8855 | 0 | 0 | 373.6105 | 0 | 0
2021-04-14 07:53 | 20.6058 | 82.1675 | 19.0615 | 903.6174 | 0 | 0 | 15 | 2782.3315 | 0.99083 | 4.4338 | 0 | 0 | 373.5108 | 0 | 0
2021-04-14 07:53 | 18.5852 | 81.063 | 19.048 | 903.6174 | 0 | 0 | 15 | 2616.8909 | 0.99185 | 4.7034 | 0 | 0 | 373.5108 | 0 | 0
2021-04-14 07:53 | 19.2534 | 80.9446 | 19.048 | 903.6174 | 0 | 0 | 15 | 2668.0679 | 0.99225 | 4.6316 | 0 | 0 | 370.8576 | 0 | 0
2021-04-14 07:53 | 20.4354 | 81.7559 | 19.0478 | 903.6174 | 0 | 0 | 15 | 2758.6375 | 0.99022 | 4.6386 | 0 | 0 | 370.8576 | 0 | 0
2021-04-14 07:53 | 21.8399 | 80.8477 | 19.0478 | 903.6174 | 0 | 0 | 15 | 2822.8794 | 0.99211 | 4.579 | 0 | 0 | 372.0276 | 0 | 0
2021-04-14 07:53 | 23.2672 | 79.7951 | 19.0478 | 903.6174 | 0 | 0 | 15 | 2909.7109 | 0.99114 | 4.8616 | 0 | 0 | 372.0276 | 0 | 0
2021-04-14 07:53 | 24.758 | 78.0394 | 19.0478 | 903.6174 | 0 | 0 | 15 | 2982.4729 | 0.99116 | 4.6753 | 0 | 0 | 370.1026 | 0 | 0
2021-04-14 07:53 | 23.2326 | 76.9951 | 19.0368 | 903.6174 | 0 | 0 | 15 | 2915.7664 | 0.99251 | 4.6354 | 0 | 0 | 370.1026 | 0 | 0
2021-04-14 07:53 | 24.3201 | 76.8832 | 19.0367 | 903.6174 | 0 | 0 | 15 | 2958.4695 | 0.99263 | 4.5836 | 0 | 0 | 370.2045 | 0 | 0
2021-04-14 07:53 | 25.8742 | 76.4025 | 19.0366 | 903.6174 | 0 | 0 | 15 | 3060.7244 | 0.99137 | 4.574 | 0 | 0 | 370.2045 | 0 | 0
2021-04-14 07:53 | 27.475 | 75.2765 | 19.028 | 903.6174 | 0 | 0 | 15 | 3119.002 | 0.99314 | 4.5751 | 0 | 0 | 369.5298 | 0 | 0
2021-04-14 07:53 | 27.1822 | 74.8208 | 19.0273 | 903.6174 | 0 | 0 | 15 | 3055.7603 | 0.99078 | 5.0396 | 0 | 0 | 369.5298 | 0 | 0
2021-04-14 07:54 | 28.1645 | 74.4462 | 19.0272 | 903.6174 | 0 | 0 | 15 | 3168.6804 | 0.98845 | 4.8304 | 0 | 0 | 368.8062 | 0 | 0
2021-04-14 07:54 | 29.5584 | 73.4919 | 19.0269 | 903.6174 | 0 | 0 | 15 | 3250.0205 | 0.98836 | 4.6733 | 0 | 0 | 368.8062 | 0 | 0
2021-04-14 07:54 | 31.1448 | 71.6415 | 19.0269 | 903.6174 | 0 | 0 | 15 | 3397.7058 | 0.98955 | 4.5785 | 0 | 0 | 371.3866 | 0 | 0
2021-04-14 07:54 | 26.3375 | 71.1632 | 19.0019 | 903.6174 | 0 | 0 | 15 | 3402.2544 | 0.98922 | 4.5223 | 0 | 0 | 371.3866 | 0 | 0
2021-04-14 07:54 | 26.4918 | 72.7588 | 19.0019 | 903.6174 | 0 | 0 | 15 | 3608.5886 | 0.99142 | 4.631 | 0 | 0 | 373.011 | 0 | 0
2021-04-14 07:54 | 27.8442 | 74.3945 | 19.0019 | 903.6174 | 0 | 0 | 15 | 4004.5767 | 0.99088 | 4.755 | 0 | 0 | 373.011 | 0 | 0
2021-04-14 07:54 | 27.8442 | 73.8131 | 19.0019 | 903.6174 | 0 | 0 | 15 | 4744.6479 | 0.99088 | 4.6484 | 0 | 0 | 373.011 | 0 | 0
2021-04-14 07:54 | 29.431 | 72.0224 | 19.0019 | 903.6174 | 0 | 0 | 14.25 | 6622.1274 | 0.99309 | 4.919 | 0 | 0 | 373.7153 | 0 | 0
2021-04-14 07:54 | 31.0427 | 70.9953 | 18.9864 | 903.6174 | 0 | 0 | 14.0625 | 13008.9531 | 0.99228 | 4.7509 | 0 | 0 | 373.7153 | 0 | 0
2021-04-14 07:54 | 27.3504 | 70.6075 | 18.9863 | 903.6174 | 0 | 0 | 14.0156 | 15448.4756 | 0.99206 | 4.8814 | 0 | 0 | 373.4776 | 0 | 0
2021-04-14 07:54 | 26.5759 | 73.3966 | 18.9863 | 903.6174 | 0 | 0 | 14.0039 | 15599.9697 | 0.99296 | 4.7861 | 0 | 0 | 373.4776 | 0 | 0
2021-04-14 07:54 | 26.5039 | 75.9013 | 18.9863 | 903.6174 | 0 | 0 | 14.001 | 15718.3438 | 0.99117 | 4.821 | 0 | 0 | 373.9054 | 0 | 0
2021-04-14 07:54 | 26.433 | 76.1955 | 18.9863 | 903.6174 | 0 | 0 | 4.2502 | 15874.7451 | 0.9934 | 4.6227 | 0 | 0 | 373.9054 | 0 | 0
2021-04-14 07:54 | 26.3789 | 76.3115 | 18.9863 | 903.6174 | 0 | 0 | 1.8126 | 15891.959 | 0.99086 | 4.5515 | 0 | 0 | 373.5511 | 0 | 0
2021-04-14 07:54 | 26.3467 | 76.3233 | 18.9863 | 903.6174 | 0 | 0 | 1.2031 | 15938.0195 | 0.99287 | 4.6654 | 0 | 0 | 373.5511 | 0 | 0
2021-04-14 07:54 | 26.3516 | 76.305 | 18.9863 | 903.6174 | 0 | 0 | 1.0508 | 17245.5742 | 0.99311 | 4.6097 | 0 | 0 | 370.8065 | 0 | 0
2021-04-14 07:54 | 26.5228 | 75.7276 | 18.9863 | 903.6174 | 0 | 0 | 1.0127 | 16254.7363 | 0.99264 | 4.5974 | 0 | 0 | 370.8065 | 0 | 0
2021-04-14 07:54 | 26.6088 | 75.5592 | 18.9863 | 903.6174 | 0 | 0 | 1.0032 | 16387.5938 | 0.99382 | 4.6794 | 0 | 0 | 371.5662 | 0 | 0
2021-04-14 07:54 | 26.748 | 75.6298 | 18.9863 | 903.6174 | 0 | 0 | 1.0008 | 16265.8662 | 0.9941 | 4.6414 | 0 | 0 | 371.5662 | 0 | 0
2021-04-14 07:54 | 26.783 | 75.6546 | 18.9863 | 903.6174 | 0 | 0 | 1.0002 | 15724.9658 | 0.99159 | 4.6641 | 0 | 0 | 370.3156 | 0 | 0
2021-04-14 07:54 | 26.7887 | 75.6669 | 18.9863 | 903.6174 | 0 | 0 | 1 | 15642.457 | 0.99096 | 4.8484 | 0 | 0 | 370.3156 | 0 | 0
2021-04-14 07:54 | 26.9022 | 75.6062 | 18.9863 | 903.6174 | 0 | 0 | 1 | 14183.0244 | 0.99061 | 4.757 | 0 | 0 | 371.7998 | 0 | 0
2021-04-14 07:54 | 26.9121 | 75.5885 | 18.9863 | 903.6174 | 0 | 0 | 1 | 12869.2168 | 0.99128 | 4.6894 | 0 | 0 | 371.7998 | 0 | 0
2021-04-14 07:54 | 26.8951 | 75.6036 | 18.9863 | 903.6174 | 0 | 0 | 1 | 11198.0254 | 0.9924 | 4.5412 | 0 | 0 | 373.2245 | 0 | 0
2021-04-14 07:54 | 26.875 | 75.6579 | 18.9863 | 903.6174 | 0 | 0 | 1 | 8069.731 | 0.99161 | 4.4194 | 0 | 0 | 373.2245 | 0 | 0
2021-04-14 07:54 | 26.8695 | 75.7118 | 18.9863 | 903.6174 | 0 | 0 | 1 | 5363.8843 | 0.99392 | 4.5064 | 0 | 0 | 373.2013 | 0 | 0
2021-04-14 07:54 | 26.8796 | 75.7641 | 18.9863 | 903.6174 | 0 | 0 | 1 | 2761.3953 | 0.9945 | 4.7099 | 0 | 0 | 373.2013 | 0 | 0
2021-04-14 07:54 | 26.902 | 75.7446 | 18.9863 | 903.6174 | 0 | 0 | 1 | 1643.3872 | 0.99452 | 4.5723 | 0 | 0 | 373.5254 | 0 | 0
2021-04-14 07:54 | 26.808 | 75.7389 | 18.9863 | 903.6174 | 0 | 0 | 0.25 | 1065.088 | 0.99292 | 4.675 | 0 | 0 | 373.5254 | 0 | 0
2021-04-14 07:54 | 26.6523 | 75.8815 | 18.9863 | 903.6174 | 0 | 0 | 0.0625 | 638.3773 | 0.99233 | 4.57 | 0 | 0 | 373.9526 | 0 | 0
2021-04-14 07:54 | 26.5092 | 76.1063 | 18.9863 | 903.6174 | 0 | 0 | 0.015625 | 261.3989 | 0.9927 | 4.7612 | 0 | 0 | 373.9526 | 0 | 0
2021-04-14 07:54 | 26.4516 | 76.2151 | 18.9863 | 903.6174 | 0 | 0 | 0.0039062 | 202.8097 | 0.99281 | 4.5954 | 0 | 0 | 373.5396 | 0 | 0
2021-04-14 07:54 | 26.3891 | 76.2952 | 18.9863 | 903.6174 | 0 | 0 | 0.00097656 | 194.5899 | 0.99409 | 4.6243 | 0 | 0 | 373.5396 | 0 | 0
2021-04-14 07:54 | 26.3057 | 76.3375 | 18.9863 | 903.6174 | 0 | 0 | 0.00024414 | 189.567 | 0.99358 | 4.7174 | 0 | 0 | 373.7658 | 0 | 0
2021-04-14 07:54 | 26.2584 | 76.2402 | 19.1207 | 903.6174 | 0 | 0 | 6.1035e-05 | 181.8843 | 0.99043 | 4.6484 | 0 | 0 | 373.7658 | 0 | 0
2021-04-14 07:54 | 41.3172 | 53.2325 | 19.1785 | 903.6216 | 0 | 0 | 1.5259e-05 | 172.473 | 0.99156 | 4.7607 | 0 | 0 | 375.0788 | 0 | 0
2021-04-14 07:54 | 46.8592 | 50.7674 | 19.1964 | 903.6038 | 0 | 0 | 3.8147e-06 | 177.477 | 0.99177 | 4.5494 | 0 | 0 | 375.0788 | 0 | 0
2021-04-14 07:54 | 45.5898 | 53.0213 | 19.5787 | 903.2215 | 0 | 0 | 9.5367e-07 | 172.0411 | 0.99348 | 4.8542 | 0 | 0 | 374.2033 | 0 | 0
2021-04-14 07:54 | 46.0246 | 51.167 | 19.8037 | 902.9964 | 0 | 0 | 2.3842e-07 | 172.0122 | 0.99459 | 4.3871 | 0 | 0 | 374.2033 | 0 | 0
2021-04-14 07:54 | 46.0893 | 50.6262 | 19.8037 | 902.9964 | 0 | 0 | 0 | 169.7957 | 0.99506 | 4.357 | 0 | 0 | 375.6621 | 0 | 0
2021-04-14 07:54 | 47.5753 | 53.1786 | 19.8037 | 902.9964 | 0 | 0 | 0 | 167.2937 | 0.99314 | 4.4747 | 0 | 0 | 375.6621 | 0 | 0
2021-04-14 07:54 | 47.7921 | 54.0067 | 19.8037 | 902.9964 | 0 | 0 | 0 | 168.0168 | 0.99354 | 4.4607 | 0 | 0 | 374.5393 | 0 | 0
2021-04-14 07:54 | 47.9528 | 54.3783 | 19.8037 | 902.9964 | 0 | -0.10099 | 0 | 168.0982 | 0.99448 | 4.6482 | 0 | 0 | 374.5393 | 0 | 0
2021-04-14 07:54 | 48.033 | 54.363 | 19.8037 | 902.9964 | 0 | -0.16218 | 0 | 161.8994 | 0.99544 | 4.4421 | 0 | 0 | 374.5978 | 0 | 0
2021-04-14 07:54 | 48.0917 | 54.3613 | 19.8037 | 902.9964 | 0 | -0.15635 | 0 | 166.9413 | 0.99469 | 4.7203 | 0 | 0 | 374.5978 | 0 | 0
2021-04-14 07:54 | 48.1406 | 54.3984 | 19.8037 | 902.9964 | 0 | -0.10396 | 0 | 162.8981 | 0.99685 | 4.6278 | 0 | 0 | 372.6767 | 0 | 0
2021-04-14 07:54 | 48.1632 | 54.3919 | 19.8037 | 902.9964 | 0 | -0.11797 | 0 | 158.5005 | 0.99578 | 4.5024 | 0 | 0 | 372.6767 | 0 | 0
2021-04-14 07:54 | 48.1777 | 54.3912 | 19.8037 | 902.9964 | 0 | -0.14047 | 0 | 159.2099 | 0.99731 | 4.5765 | 0 | 0 | 373.6091 | 0 | 0
2021-04-14 07:54 | 48.184 | 54.4139 | 19.8037 | 902.9964 | 0 | -0.15799 | 0 | 157.4801 | 0.99493 | 4.6731 | 0 | 0 | 373.6091 | 0 | 0
2021-04-14 07:54 | 48.1848 | 54.4163 | 19.8037 | 902.9964 | 0 | -0.15481 | 0 | 157.9824 | 0.99386 | 4.7473 | 0 | 0 | 374.1357 | 0 | 0
2021-04-14 07:54 | 48.1881 | 54.4164 | 19.8037 | 902.9964 | 0 | -0.11577 | 0 | 157.135 | 0.99488 | 4.5915 | 0 | 0 | 374.1357 | 0 | 0
2021-04-14 07:54 | 48.1901 | 54.4164 | 19.8037 | 902.9964 | 0 | -0.14503 | 0 | 158.257 | 0.99572 | 4.9099 | 0 | 0 | 373.7392 | 0 | 0
2021-04-14 07:54 | 48.1944 | 54.4217 | 19.8037 | 902.9964 | 0 | -0.15341 | 0 | 156.43 | 0.99504 | 4.5089 | 0 | 0 | 373.7392 | 0 | 0
2021-04-14 07:54 | 48.1968 | 54.4223 | 19.8037 | 902.9964 | 0 | -0.15559 | 0 | 157.3247 | 0.99272 | 4.6343 | 0 | 0 | 373.8732 | 0 | 0
2021-04-14 07:54 | 48.2027 | 54.4324 | 19.8037 | 902.9964 | 0 | -0.13622 | 0 | 157.1936 | 0.99016 | 4.7162 | 0 | 0 | 373.8732 | 0 | 0
2021-04-14 07:54 | 48.2051 | 54.4278 | 19.8037 | 902.9964 | 0 | -0.13028 | 0 | 156.3751 | 0.99082 | 4.4996 | 0 | 0 | 373.5152 | 0 | 0
2021-04-14 07:54 | 48.2093 | 54.4273 | 19.8039 | 902.9963 | 0 | -0.15451 | 0 | 158.3404 | 0.99265 | 4.6499 | 0 | 0 | 373.5152 | 0 | 0
2021-04-14 07:54 | 48.2083 | 54.4249 | 19.8037 | 902.9964 | 0 | -0.16119 | 0 | 155.6705 | 0.99321 | 4.7335 | 0 | 0 | 372.9862 | 0 | 0
2021-04-14 07:54 | 48.2138 | 54.4246 | 19.8037 | 902.9964 | 0 | -0.15156 | 0 | 154.9321 | 0.9923 | 4.7386 | 0 | 0 | 372.9862 | 0 | 0
2021-04-14 07:54 | 48.2208 | 54.4323 | 19.8037 | 902.9964 | 0 | -0.11498 | 0 | 155.2374 | 0.99111 | 4.9951 | 0 | 0 | 370.5954 | 0 | 0
2021-04-14 07:54 | 48.2271 | 54.4331 | 19.8037 | 902.9964 | 0 | -0.13841 | 0 | 155.428 | 0.9909 | 5.0431 | 0 | 0 | 370.5954 | 0 | 0
2021-04-14 07:55 | 48.231 | 54.441 | 19.8037 | 902.9964 | 0 | -0.14556 | 0 | 153.4678 | 0.9907 | 5.1129 | 0 | 0 | 370.9715 | 0 | 0
2021-04-14 07:55 | 48.235 | 54.4403 | 19.8037 | 902.9964 | 0 | -0.15552 | 0 | 154.3711 | 0.99174 | 5.2291 | 0 | 0 | 370.9715 | 0 | 0
2021-04-14 07:55 | 48.2338 | 54.4428 | 19.8037 | 902.9964 | 0 | -0.12392 | 0 | 155.0371 | 0.99129 | 5.3223 | 0 | 0 | 372.4889 | 0 | 0
2021-04-14 07:55 | 48.2335 | 54.4447 | 19.8037 | 902.9964 | 0 | -0.12728 | 0 | 154.0314 | 0.99218 | 5.2262 | 0 | 0 | 372.4889 | 0 | 0
2021-04-14 07:55 | 48.228 | 54.4519 | 19.8037 | 902.9964 | 0 | -0.14573 | 0 | 153.8123 | 0.99466 | 5.2581 | 0 | 0 | 370.3465 | 0 | 0
2021-04-14 07:55 | 48.228 | 54.457 | 19.8037 | 902.9964 | 0 | -0.14992 | 0 | 154.0285 | 0.99466 | 5.2208 | 0 | 0 | 370.3465 | 0 | 0
2021-04-14 07:55 | 48.2254 | 54.4583 | 19.8037 | 902.9964 | 0 | -0.15589 | 0 | 154.9757 | 0.99424 | 5.3202 | 0 | 0 | 370.3465 | 0 | 0
2021-04-14 07:55 | 48.2171 | 54.4638 | 19.8037 | 902.9964 | 0 | -0.14047 | 0 | 153.8372 | 0.99369 | 5.3092 | 0 | 0 | 370.4927 | 0 | 0
2021-04-14 07:55 | 48.2129 | 54.4674 | 19.8037 | 902.9964 | 0 | -0.14748 | 0 | 156.2469 | 0.9957 | 5.168 | 0 | 0 | 370.4927 | 0 | 0
2021-04-14 07:55 | 48.2035 | 54.4676 | 19.8037 | 902.9964 | 0 | -0.14837 | 0 | 153.8733 | 0.9975 | 5.3029 | 0 | 0 | 370.606 | 0 | 0
2021-04-14 07:55 | 48.1985 | 54.4672 | 19.8039 | 902.9963 | 0 | -0.15791 | 0 | 150.8792 | 0.9953 | 5.1757 | 0 | 0 | 370.606 | 0 | 0
2021-04-14 07:55 | 48.1969 | 54.4652 | 19.8037 | 902.9964 | 0 | -0.14033 | 0 | 151.1316 | 0.99655 | 5.1766 | 0 | 0 | 372.3059 | 0 | 0
2021-04-14 07:55 | 48.1959 | 54.4638 | 19.8037 | 902.9964 | 0 | -0.14617 | 0 | 154.5763 | 0.99279 | 5.0282 | 0 | 0 | 372.3059 | 0 | 0
2021-04-14 07:55 | 48.1966 | 54.4641 | 19.8037 | 902.9964 | 0 | -0.14191 | 0 | 154.5618 | 0.99415 | 5.1457 | 0 | 0 | 371.6773 | 0 | 0
2021-04-14 07:55 | 48.1971 | 54.4646 | 19.8037 | 902.9964 | 0 | -0.13804 | 0 | 151.1343 | 0.99464 | 5.1778 | 0 | 0 | 371.6773 | 0 | 0
2021-04-14 07:55 | 48.1945 | 54.4651 | 19.8037 | 902.9964 | 0 | -0.14848 | 0 | 150.8172 | 0.99399 | 5.3325 | 0 | 0 | 372.8338 | 0 | 0
2021-04-14 07:55 | 48.1934 | 54.4703 | 19.8037 | 902.9964 | 0 | -0.14345 | 0 | 151.9218 | 0.99113 | 5.2138 | 0 | 0 | 372.8338 | 0 | 0
2021-04-14 07:55 | 48.1912 | 54.4714 | 19.8037 | 902.9964 | 0 | -0.15412 | 0 | 156.2297 | 0.99333 | 5.1912 | 0 | 0 | 373.5104 | 0 | 0
2021-04-14 07:55 | 48.1911 | 54.469 | 19.8037 | 902.9964 | 0 | -0.1538 | 0 | 152.4511 | 0.99345 | 5.2783 | 0 | 0 | 373.5104 | 0 | 0
2021-04-14 07:55 | 48.191 | 54.467 | 19.8037 | 902.9964 | 0 | -0.15653 | 0 | 150.5699 | 0.99245 | 5.466 | 0 | 0 | 374.7801 | 0 | 0
2021-04-14 07:55 | 48.1937 | 54.4704 | 19.8037 | 902.9964 | 0 | -0.14822 | 0 | 149.079 | 0.99411 | 5.4387 | 0 | 0 | 374.7801 | 0 | 0
2021-04-14 07:55 | 48.1985 | 54.4707 | 19.8037 | 902.9964 | 0 | -0.14793 | 0 | 148.636 | 0.99264 | 5.1455 | 0 | 0 | 374.723 | 0 | 0
2021-04-14 07:55 | 48.1987 | 54.4708 | 19.8037 | 902.9964 | 0 | -0.15377 | 0 | 148.3421 | 0.99296 | 5.2377 | 0 | 0 | 374.723 | 0 | 0
2021-04-14 07:55 | 48.1997 | 54.4739 | 19.8037 | 902.9964 | 0 | -0.14999 | 0 | 147.7997 | 0.99349 | 5.311 | 0 | 0 | 374.694 | 0 | 0
2021-04-14 07:55 | 48.1976 | 54.4754 | 19.8037 | 902.9964 | 0 | -0.15782 | 0 | 148.1608 | 0.99289 | 5.2553 | 0 | 0 | 374.694 | 0 | 0
2021-04-14 07:55 | 48.1953 | 54.4775 | 19.8037 | 902.9964 | 0 | -0.15196 | 0 | 147.3455 | 0.99208 | 5.1786 | 0 | 0 | 374.6786 | 0 | 0
2021-04-14 07:55 | 48.1962 | 54.4785 | 19.8037 | 902.9964 | 0 | -0.15136 | 0 | 149.7858 | 0.99263 | 5.0129 | 0 | 0 | 374.6786 | 0 | 0
2021-04-14 07:55 | 48.1953 | 54.4779 | 19.8037 | 902.9964 | 0 | -0.15344 | 0 | 148.1751 | 0.99395 | 5.0893 | 0 | 0 | 374.6725 | 0 | 0
2021-04-14 07:55 | 48.1911 | 54.4771 | 19.8037 | 902.9964 | 0 | -0.1627 | 0 | 148.1028 | 0.99391 | 5.0215 | 0 | 0 | 374.6725 | 0 | 0
2021-04-14 07:55 | 48.1911 | 54.4804 | 19.8039 | 902.9963 | 0 | -0.15759 | 0 | 149.6563 | 0.99507 | 5.1358 | 0 | 0 | 374.6698 | 0 | 0
2021-04-14 07:55 | 48.1908 | 54.4827 | 19.8037 | 902.9964 | 0 | -0.15569 | 0 | 149.6776 | 0.99262 | 5.0426 | 0 | 0 | 374.6698 | 0 | 0
2021-04-14 07:55 | 48.1891 | 54.4834 | 19.8037 | 902.9964 | 0 | -0.16027 | 0 | 149.469 | 0.99284 | 5.1316 | 0 | 0 | 374.4001 | 0 | 0
2021-04-14 07:55 | 48.1871 | 54.4831 | 19.8037 | 902.9964 | 0 | -0.15982 | 0 | 148.2125 | 0.99497 | 4.9077 | 0 | 0 | 374.4001 | 0 | 0
2021-04-14 07:55 | 48.1864 | 54.4828 | 19.8037 | 902.9964 | 0 | -0.16508 | 0 | 146.2355 | 0.99256 | 5.1432 | 0 | 0 | 373.4959 | 0 | 0
2021-04-14 07:55 | 48.1856 | 54.4865 | 19.8037 | 902.9964 | 0 | -0.16237 | 0 | 146.9028 | 0.99393 | 5.1786 | 0 | 0 | 373.4959 | 0 | 0
2021-04-14 07:55 | 48.1816 | 54.4898 | 19.8037 | 902.9964 | 0 | -0.17054 | 0 | 146.9756 | 0.99475 | 5.2627 | 0 | 0 | 373.756 | 0 | 0
2021-04-14 07:55 | 48.1858 | 54.4888 | 19.8037 | 902.9964 | 0 | -0.16365 | 0 | 146.5821 | 0.99384 | 5.0224 | 0 | 0 | 373.756 | 0 | 0
2021-04-14 07:55 | 48.1866 | 54.4873 | 19.8037 | 902.9964 | 0 | -0.16602 | 0 | 147.5735 | 0.99572 | 5.2363 | 0 | 0 | 373.8014 | 0 | 0
2021-04-14 07:55 | 48.1864 | 54.4841 | 19.8037 | 902.9964 | 0 | -0.15514 | 0 | 151.1332 | 0.99452 | 5.0117 | 0 | 0 | 373.8014 | 0 | 0
2021-04-14 07:55 | 48.1871 | 54.4817 | 19.8037 | 902.9964 | 0 | -0.15851 | 0 | 148.3375 | 0.99519 | 5.1864 | 0 | 0 | 373.8965 | 0 | 0
2021-04-14 07:55 | 48.19 | 54.4792 | 19.8037 | 902.9964 | 0 | -0.16591 | 0 | 145.7712 | 0.99277 | 5.1664 | 0 | 0 | 373.8965 | 0 | 0
2021-04-14 07:55 | 48.1874 | 54.4778 | 19.8037 | 902.9964 | 0 | -0.16662 | 0 | 144.8101 | 0.99363 | 5.2791 | 0 | 0 | 373.9493 | 0 | 0
2021-04-14 07:55 | 48.1861 | 54.4813 | 19.8037 | 902.9964 | 0 | -0.16072 | 0 | 143.9102 | 0.99284 | 5.3914 | 0 | 0 | 373.9493 | 0 | 0
2021-04-14 07:55 | 48.1837 | 54.4842 | 19.8037 | 902.9964 | 0 | -0.16647 | 0 | 144.8224 | 0.99527 | 5.1374 | 0 | 0 | 371.1427 | 0 | 0
2021-04-14 07:55 | 48.1829 | 54.4832 | 19.8039 | 902.9963 | 0 | -0.16959 | 0 | 147.7859 | 0.99538 | 5.1699 | 0 | 0 | 371.1427 | 0 | 0
2021-04-14 07:55 | 48.1846 | 54.4831 | 19.8037 | 902.9964 | 0 | -0.16664 | 0 | 149.5614 | 0.997 | 5.272 | 0 | 0 | 371.6026 | 0 | 0
2021-04-14 07:55 | 48.188 | 54.4807 | 19.8037 | 902.9964 | 0 | -0.15983 | 0 | 144.3123 | 0.99561 | 5.2144 | 0 | 0 | 371.6026 | 0 | 0
2021-04-14 07:55 | 48.1862 | 54.4804 | 19.8037 | 902.9964 | 0 | -0.16416 | 0 | 145.7319 | 0.99456 | 5.1973 | 0 | 0 | 371.0707 | 0 | 0
2021-04-14 07:55 | 48.1892 | 54.4884 | 19.8037 | 902.9964 | 0 | -0.16129 | 0 | 147.5124 | 0.99568 | 5.2587 | 0 | 0 | 371.0707 | 0 | 0
2021-04-14 07:55 | 48.1907 | 54.4866 | 19.8037 | 902.9964 | 0 | -0.16857 | 0 | 145.7097 | 0.99582 | 5.2626 | 0 | 0 | 372.1359 | 0 | 0
2021-04-14 07:55 | 48.1911 | 54.4794 | 19.8037 | 902.9964 | 0 | -0.15126 | 0 | 142.9274 | 0.99435 | 5.13 | 0 | 0 | 372.1359 | 0 | 0
2021-04-14 07:55 | 48.1884 | 54.478 | 19.8037 | 902.9964 | 0 | -0.16119 | 0 | 143.5158 | 0.99448 | 5.2944 | 0 | 0 | 373.3989 | 0 | 0
2021-04-14 07:55 | 48.1838 | 54.4777 | 19.8039 | 902.9963 | 0 | -0.16412 | 0 | 143.7006 | 0.99588 | 5.2906 | 0 | 0 | 373.3989 | 0 | 0
2021-04-14 07:55 | 48.1843 | 54.4874 | 19.8037 | 902.9964 | 0 | -0.16122 | 0 | 144.7001 | 0.99483 | 5.225 | 0 | 0 | 373.3746 | 0 | 0
2021-04-14 07:55 | 48.1863 | 54.4884 | 19.8037 | 902.9964 | 0 | -0.16663 | 0 | 143.0028 | 0.99324 | 5.2259 | 0 | 0 | 373.3746 | 0 | 0
2021-04-14 07:55 | 48.1865 | 54.4905 | 19.8037 | 902.9964 | 0 | -0.16187 | 0 | 140.3987 | 0.99373 | 5.3829 | 0 | 0 | 373.5841 | 0 | 0
2021-04-14 07:55 | 48.1864 | 54.4889 | 19.8037 | 902.9964 | 0 | -0.15975 | 0 | 139.6568 | 0.99329 | 5.2387 | 0 | 0 | 373.5841 | 0 | 0
2021-04-14 07:55 | 48.1892 | 54.4771 | 19.8037 | 902.9964 | 0 | -0.16314 | 0 | 141.4285 | 0.99159 | 5.351 | 0 | 0 | 373.7967 | 0 | 0
2021-04-14 07:55 | 48.1874 | 54.4758 | 19.8037 | 902.9964 | 0 | -0.15685 | 0 | 144.6248 | 0.9943 | 5.2845 | 0 | 0 | 373.7967 | 0 | 0
2021-04-14 07:56 | 48.1867 | 54.4832 | 19.8037 | 902.9964 | 0 | -0.16333 | 0 | 143.458 | 0.99433 | 5.4275 | 0 | 0 | 373.6303 | 0 | 0
2021-04-14 07:56 | 48.1876 | 54.485 | 19.8037 | 902.9964 | 0 | -0.15659 | 0 | 142.3871 | 0.99486 | 5.4225 | 0 | 0 | 373.6303 | 0 | 0
2021-04-14 07:56 | 48.1881 | 54.4828 | 19.8037 | 902.9964 | 0 | -0.16202 | 0 | 140.5676 | 0.99429 | 5.3876 | 0 | 0 | 372.4619 | 0 | 0
2021-04-14 07:56 | 48.1897 | 54.4856 | 19.8037 | 902.9964 | 0 | -0.16637 | 0 | 141.9539 | 0.99358 | 5.3407 | 0 | 0 | 372.4619 | 0 | 0
2021-04-14 07:56 | 48.1893 | 54.4883 | 19.8039 | 902.9963 | 0 | -0.16484 | 0 | 141.8432 | 0.99389 | 5.1415 | 0 | 0 | 374.0701 | 0 | 0
2021-04-14 07:56 | 48.1893 | 54.4887 | 19.8037 | 902.9964 | 0 | -0.16562 | 0 | 140.5735 | 0.99389 | 5.1691 | 0 | 0 | 374.0701 | 0 | 0
2021-04-14 07:56 | 48.1862 | 54.4888 | 19.8037 | 902.9964 | 0 | -0.1768 | 0 | 139.7179 | 0.99246 | 5.2876 | 0 | 0 | 374.0701 | 0 | 0
2021-04-14 07:56 | 48.1847 | 54.49 | 19.8037 | 902.9964 | 0 | -0.17044 | 0 | 141.0336 | 0.99289 | 5.2366 | 0 | 0 | 374.0417 | 0 | 0
2021-04-14 07:56 | 48.1842 | 54.4874 | 19.8037 | 902.9964 | 0 | -0.16663 | 0 | 142.7927 | 0.99569 | 5.4464 | 0 | 0 | 374.0417 | 0 | 0
2021-04-14 07:56 | 48.179 | 54.4869 | 19.8037 | 902.9964 | 0 | -0.16536 | 0 | 141.9072 | 0.99592 | 5.2422 | 0 | 0 | 372.0864 | 0 | 0
2021-04-14 07:56 | 48.1767 | 54.4889 | 19.8037 | 902.9964 | 0 | -0.16274 | 0 | 144.5385 | 0.99267 | 5.5461 | 0 | 0 | 372.0864 | 0 | 0
2021-04-14 07:56 | 48.1774 | 54.4893 | 19.8037 | 902.9964 | 0 | -0.16151 | 0 | 142.3507 | 0.99396 | 5.4507 | 0 | 0 | 373.3422 | 0 | 0
2021-04-14 07:56 | 48.181 | 54.4891 | 19.8037 | 902.9964 | 0 | -0.17555 | 0 | 143.0982 | 0.99109 | 5.507 | 0 | 0 | 373.3422 | 0 | 0
2021-04-14 07:56 | 48.1806 | 54.4897 | 19.8037 | 902.9964 | 0 | -0.17035 | 0 | 143.2855 | 0.99187 | 5.366 | 0 | 0 | 374.0037 | 0 | 0
2021-04-14 07:56 | 48.1793 | 54.4936 | 19.8037 | 902.9964 | 0 | -0.16866 | 0 | 143.4338 | 0.99431 | 5.4334 | 0 | 0 | 374.0037 | 0 | 0
2021-04-14 07:56 | 48.179 | 54.4948 | 19.8039 | 902.9963 | 0 | -0.17 | 0 | 145.2679 | 0.99562 | 5.2285 | 0 | 0 | 374.1577 | 0 | 0
2021-04-14 07:56 | 48.1815 | 54.4936 | 19.8037 | 902.9964 | 0 | -0.16906 | 0 | 143.5401 | 0.995 | 5.3694 | 0 | 0 | 374.1577 | 0 | 0
2021-04-14 07:56 | 48.1815 | 54.4907 | 19.8037 | 902.9964 | 0 | -0.16819 | 0 | 144.8597 | 0.99313 | 5.2285 | 0 | 0 | 374.0847 | 0 | 0
2021-04-14 07:56 | 48.1813 | 54.4931 | 19.8037 | 902.9964 | 0 | -0.16815 | 0 | 142.7202 | 0.99179 | 5.1445 | 0 | 0 | 374.0847 | 0 | 0
2021-04-14 07:56 | 48.1774 | 54.4951 | 19.8037 | 902.9964 | 0 | -0.17182 | 0 | 144.8917 | 0.99234 | 5.1929 | 0 | 0 | 375.1582 | 0 | 0
2021-04-14 07:56 | 48.1754 | 54.4981 | 19.8037 | 902.9964 | 0 | -0.17405 | 0 | 143.7801 | 0.99366 | 5.5312 | 0 | 0 | 375.1582 | 0 | 0
2021-04-14 07:56 | 48.1741 | 54.4967 | 19.8039 | 902.9963 | 0 | -0.17585 | 0 | 143.8795 | 0.99292 | 5.604 | 0 | 0 | 374.5837 | 0 | 0
2021-04-14 07:56 | 48.1756 | 54.4931 | 19.8037 | 902.9964 | 0 | -0.16774 | 0 | 142.6429 | 0.99103 | 5.5658 | 0 | 0 | 374.5837 | 0 | 0
2021-04-14 07:56 | 48.1734 | 54.4925 | 19.8037 | 902.9964 | 0 | -0.16806 | 0 | 140.8892 | 0.99246 | 5.3354 | 0 | 0 | 373.8922 | 0 | 0
2021-04-14 07:56 | 48.1721 | 54.4943 | 19.8037 | 902.9964 | 0 | -0.16682 | 0 | 141.1097 | 0.99125 | 5.443 | 0 | 0 | 373.8922 | 0 | 0
2021-04-14 07:56 | 48.1739 | 54.4947 | 19.8039 | 902.9963 | 0 | -0.17067 | 0 | 140.985 | 0.99245 | 5.2756 | 0 | 0 | 374.2669 | 0 | 0
2021-04-14 07:56 | 48.1744 | 54.4951 | 19.8037 | 902.9964 | 0 | -0.17319 | 0 | 138.9884 | 0.99273 | 5.4938 | 0 | 0 | 374.2669 | 0 | 0
2021-04-14 07:56 | 48.1769 | 54.4958 | 19.8037 | 902.9964 | 0 | -0.17924 | 0 | 139.2902 | 0.99383 | 5.3554 | 0 | 0 | 374.4664 | 0 | 0
2021-04-14 07:56 | 48.1742 | 54.4961 | 19.8037 | 902.9964 | 0 | -0.17015 | 0 | 138.5064 | 0.99396 | 5.3717 | 0 | 0 | 374.4664 | 0 | 0
2021-04-14 07:56 | 48.1759 | 54.4916 | 19.8037 | 902.9964 | 0 | -0.17002 | 0 | 138.3563 | 0.99478 | 5.3218 | 0 | 0 | 374.3894 | 0 | 0
2021-04-14 07:56 | 48.1762 | 54.4911 | 19.8037 | 902.9964 | 0 | -0.17518 | 0 | 138.3144 | 0.99564 | 5.3851 | 0 | 0 | 374.3894 | 0 | 0
2021-04-14 07:56 | 48.1763 | 54.4893 | 19.8037 | 902.9964 | 0 | -0.17786 | 0 | 139.2123 | 0.99407 | 5.3934 | 0 | 0 | 373.5493 | 0 | 0
2021-04-14 07:56 | 48.1813 | 54.4891 | 19.8039 | 902.9963 | 0 | -0.17346 | 0 | 141.1717 | 0.99537 | 5.4347 | 0 | 0 | 373.5493 | 0 | 0
2021-04-14 07:56 | 48.1794 | 54.491 | 19.8037 | 902.9964 | 0 | -0.17219 | 0 | 141.5484 | 0.99579 | 5.3953 | 0 | 0 | 373.6935 | 0 | 0
2021-04-14 07:56 | 48.1829 | 54.4925 | 19.8037 | 902.9964 | 0 | -0.1702 | 0 | 140.1791 | 0.99537 | 5.2508 | 0 | 0 | 373.6935 | 0 | 0
2021-04-14 07:56 | 48.1781 | 54.4947 | 19.8037 | 902.9964 | 0 | -0.17108 | 0 | 140.1945 | 0.99763 | 5.3609 | 0 | 0 | 373.8521 | 0 | 0
2021-04-14 07:56 | 48.1794 | 54.4962 | 19.8037 | 902.9964 | 0 | -0.17265 | 0 | 138.3464 | 0.99514 | 5.1668 | 0 | 0 | 373.8521 | 0 | 0
2021-04-14 07:56 | 48.1776 | 54.4978 | 19.8037 | 902.9964 | 0 | -0.17373 | 0 | 138.7184 | 0.99611 | 5.0088 | 0 | 0 | 374.2593 | 0 | 0
2021-04-14 07:56 | 48.1762 | 54.498 | 19.8037 | 902.9964 | 0 | -0.17421 | 0 | 141.0503 | 0.99587 | 5.2447 | 0 | 0 | 374.2593 | 0 | 0
2021-04-14 07:56 | 48.1763 | 54.5006 | 19.8037 | 902.9964 | 0 | -0.17762 | 0 | 138.9677 | 0.99634 | 5.2509 | 0 | 0 | 377.0263 | 0 | 0
2021-04-14 07:56 | 48.1755 | 54.5004 | 19.8037 | 902.9964 | 0 | -0.17854 | 0 | 140.4978 | 0.99529 | 5.4054 | 0 | 0 | 377.0263 | 0 | 0
2021-04-14 07:56 | 48.1755 | 54.4963 | 19.8037 | 902.9964 | 0 | -0.17564 | 0 | 139.4659 | 0.99619 | 5.11 | 0 | 0 | 375.116 | 0 | 0
2021-04-14 07:56 | 48.1757 | 54.4935 | 19.8037 | 902.9964 | 0 | -0.16849 | 0 | 140.535 | 0.99686 | 5.5741 | 0 | 0 | 375.116 | 0 | 0
2021-04-14 07:56 | 48.1763 | 54.4931 | 19.8037 | 902.9964 | 0 | -0.16551 | 0 | 139.7028 | 0.99523 | 5.5368 | 0 | 0 | 374.5631 | 0 | 0
2021-04-14 07:56 | 48.1744 | 54.4937 | 19.8037 | 902.9964 | 0 | -0.17375 | 0 | 139.2661 | 0.99376 | 5.1831 | 0 | 0 | 374.5631 | 0 | 0
2021-04-14 07:56 | 48.1738 | 54.4948 | 19.8037 | 902.9964 | 0 | -0.17464 | 0 | 138.3851 | 0.99414 | 5.3894 | 0 | 0 | 375.9132 | 0 | 0
2021-04-14 07:56 | 48.1702 | 54.4947 | 19.8037 | 902.9964 | 0 | -0.17354 | 0 | 139.5627 | 0.99369 | 5.2913 | 0 | 0 | 375.9132 | 0 | 0
2021-04-14 07:56 | 48.1717 | 54.4874 | 19.8037 | 902.9964 | 0 | -0.16047 | 0 | 141.4709 | 0.99325 | 5.4237 | 0 | 0 | 373.6967 | 0 | 0
2021-04-14 07:56 | 48.1736 | 54.4852 | 19.8037 | 902.9964 | 0 | -0.16935 | 0 | 138.0969 | 0.99322 | 5.454 | 0 | 0 | 373.6967 | 0 | 0
2021-04-14 07:56 | 48.1757 | 54.4909 | 19.8037 | 902.9964 | 0 | -0.16884 | 0 | 138.8627 | 0.99316 | 5.4555 | 0 | 0 | 373.8539 | 0 | 0
2021-04-14 07:56 | 48.1741 | 54.4966 | 19.8037 | 902.9964 | 0 | -0.17702 | 0 | 139.3796 | 0.99463 | 5.3605 | 0 | 0 | 373.8539 | 0 | 0
2021-04-14 07:56 | 48.1731 | 54.499 | 19.8037 | 902.9964 | 0 | -0.17494 | 0 | 139.3609 | 0.99433 | 5.3022 | 0 | 0 | 373.9318 | 0 | 0
2021-04-14 07:56 | 48.173 | 54.4967 | 19.8037 | 902.9964 | 0 | -0.16946 | 0 | 138.1858 | 0.99458 | 5.4097 | 0 | 0 | 373.9318 | 0 | 0
2021-04-14 07:56 | 48.173 | 54.4961 | 19.8039 | 902.9963 | 0 | -0.17461 | 0 | 138.4012 | 0.99683 | 5.2341 | 0 | 0 | 375.6325 | 0 | 0
2021-04-14 07:56 | 48.1731 | 54.4965 | 19.8037 | 902.9964 | 0 | -0.18028 | 0 | 136.8566 | 0.99696 | 5.2908 | 0 | 0 | 375.6325 | 0 | 0
2021-04-14 07:56 | 48.1746 | 54.497 | 19.8037 | 902.9964 | 0 | -0.17282 | 0 | 137.8296 | 0.99324 | 5.3974 | 0 | 0 | 374.8206 | 0 | 0
2021-04-14 07:56 | 48.1735 | 54.498 | 19.8037 | 902.9964 | 0 | -0.17157 | 0 | 137.9234 | 0.99241 | 5.504 | 0 | 0 | 374.8206 | 0 | 0
2021-04-14 07:56 | 48.1712 | 54.4979 | 19.8037 | 902.9964 | 0 | -0.18038 | 0 | 137.2633 | 0.99302 | 5.4113 | 0 | 0 | 374.4154 | 0 | 0
2021-04-14 07:56 | 48.1708 | 54.4978 | 19.8037 | 902.9964 | 0 | -0.1821 | 0 | 136.787 | 0.9934 | 5.34 | 0 | 0 | 374.4154 | 0 | 0
2021-04-14 07:56 | 48.1716 | 54.4956 | 19.8037 | 902.9964 | 0 | -0.17591 | 0 | 136.19 | 0.99331 | 5.5648 | 0 | 0 | 373.0395 | 0 | 0
2021-04-14 07:56 | 48.1716 | 54.4951 | 19.8037 | 902.9964 | 0 | -0.16822 | 0 | 137.1638 | 0.99331 | 5.6678 | 0 | 0 | 373.0395 | 0 | 0
2021-04-14 07:57 | 48.1708 | 54.495 | 19.8037 | 902.9964 | 0 | -0.1729 | 0 | 138.7598 | 0.99565 | 5.8405 | 0 | 0 | 373.0395 | 0 | 0
2021-04-14 07:57 | 48.1775 | 54.4981 | 19.8037 | 902.9964 | 0 | -0.1755 | 0 | 136.042 | 0.99301 | 5.6501 | 0 | 0 | 373.6464 | 0 | 0
2021-04-14 07:57 | 48.1757 | 54.4907 | 19.8037 | 902.9964 | 0 | -0.17921 | 0 | 135.7066 | 0.99314 | 5.8172 | 0 | 0 | 374.0874 | 0 | 0
2021-04-14 07:57 | 48.1757 | 54.4899 | 19.8037 | 902.9964 | 0 | -0.18574 | 0 | 136.1535 | 0.99314 | 5.7337 | 0 | 0 | 374.0874 | 0 | 0
2021-04-14 07:57 | 48.1749 | 54.4977 | 19.8037 | 902.9964 | 0 | -0.17535 | 0 | 136.0543 | 0.9912 | 5.7848 | 0 | 0 | 374.0874 | 0 | 0
2021-04-14 07:57 | 48.1794 | 54.4913 | 19.8037 | 902.9964 | 0 | -0.17277 | 0 | 137.0266 | 0.99376 | 6.0558 | 0 | 0 | 373.9561 | 0 | 0
2021-04-14 07:57 | 48.1785 | 54.4906 | 19.8037 | 902.9964 | 0 | -0.17778 | 0 | 135.4246 | 0.99525 | 6.2685 | 0 | 0 | 373.9561 | 0 | 0
2021-04-14 07:57 | 48.1766 | 54.5019 | 19.8037 | 902.9964 | 0 | -0.18237 | 0 | 135.9651 | 0.99336 | 6.3655 | 0 | 0 | 374.2635 | 0 | 0
2021-04-14 07:57 | 48.1778 | 54.5009 | 19.8037 | 902.9964 | 0 | -0.17623 | 0 | 134.8587 | 0.99358 | 6.27 | 0 | 0 | 374.2635 | 0 | 0
2021-04-14 07:57 | 48.1764 | 54.4991 | 19.8037 | 902.9964 | 0 | -0.1712 | 0 | 135.8908 | 0.99475 | 6.4641 | 0 | 0 | 374.1874 | 0 | 0
2021-04-14 07:57 | 48.1772 | 54.4985 | 19.8039 | 902.9963 | 0 | -0.17094 | 0 | 136.2785 | 0.99434 | 6.5087 | 0 | 0 | 374.1874 | 0 | 0
2021-04-14 07:57 | 48.178 | 54.4981 | 19.8037 | 902.9964 | 0 | -0.17746 | 0 | 135.2482 | 0.99516 | 6.5154 | 0 | 0 | 374.0658 | 0 | 0
2021-04-14 07:57 | 48.176 | 54.498 | 19.8039 | 902.9963 | 0 | -0.17793 | 0 | 134.0551 | 0.99426 | 6.541 | 0 | 0 | 374.0658 | 0 | 0
2021-04-14 07:57 | 48.1754 | 54.4991 | 19.8037 | 902.9964 | 0 | -0.17545 | 0 | 133.4191 | 0.99445 | 6.6344 | 0 | 0 | 374.3172 | 0 | 0
2021-04-14 07:57 | 48.1748 | 54.4989 | 19.8037 | 902.9964 | 0 | -0.1814 | 0 | 131.1905 | 0.99547 | 6.7414 | 0 | 0 | 374.3172 | 0 | 0
2021-04-14 07:57 | 48.1751 | 54.4969 | 19.8037 | 902.9964 | 0 | -0.16978 | 0 | 132.9662 | 0.99609 | 6.7789 | 0 | 0 | 372.1715 | 0 | 0
2021-04-14 07:57 | 48.1762 | 54.4954 | 19.8037 | 902.9964 | 0 | -0.1705 | 0 | 133.6436 | 0.99564 | 6.9345 | 0 | 0 | 372.1715 | 0 | 0
2021-04-14 07:57 | 48.1802 | 54.4916 | 19.8037 | 902.9964 | 0 | -0.16448 | 0 | 131.4048 | 0.99624 | 7.0216 | 0 | 0 | 369.8883 | 0 | 0
2021-04-14 07:57 | 48.1739 | 54.4905 | 19.8037 | 902.9964 | 0 | -0.17147 | 0 | 132.279 | 0.99633 | 6.8988 | 0 | 0 | 369.8883 | 0 | 0
2021-04-14 07:57 | 48.1745 | 54.498 | 19.8037 | 902.9964 | 0 | -0.17304 | 0 | 132.6503 | 0.99562 | 7.1257 | 0 | 0 | 369.0363 | 0 | 0
2021-04-14 07:57 | 48.1755 | 54.4921 | 19.8037 | 902.9964 | 0 | -0.16488 | 0 | 133.7623 | 0.99429 | 7.3699 | 0 | 0 | 369.0363 | 0 | 0
2021-04-14 07:57 | 48.1757 | 54.491 | 19.8037 | 902.9964 | 0 | -0.17042 | 0 | 135.7638 | 0.99408 | 7.4759 | 0 | 0 | 371.7086 | 0 | 0
2021-04-14 07:57 | 48.1749 | 54.4933 | 19.8037 | 902.9964 | 0 | -0.17563 | 0 | 135.1599 | 0.99296 | 7.6072 | 0 | 0 | 371.7086 | 0 | 0
2021-04-14 07:57 | 48.1743 | 54.4939 | 19.8037 | 902.9964 | 0 | -0.17169 | 0 | 133.715 | 0.99607 | 8.1899 | 0 | 0 | 372.4556 | 0 | 0
2021-04-14 07:57 | 48.1765 | 54.4939 | 19.8037 | 902.9964 | 0 | -0.16651 | 0 | 131.4245 | 0.99272 | 8.4401 | 0 | 0 | 372.4556 | 0 | 0
2021-04-14 07:57 | 48.1752 | 54.4939 | 19.8037 | 902.9964 | 0 | -0.17238 | 0 | 131.54 | 0.99209 | 8.7652 | 0 | 0 | 371.1707 | 0 | 0
2021-04-14 07:57 | 48.1756 | 54.4947 | 19.8037 | 902.9964 | 0 | -0.17946 | 0 | 132.0178 | 0.99382 | 9.2868 | 0 | 0 | 371.1707 | 0 | 0
2021-04-14 07:57 | 48.1754 | 54.4985 | 19.8039 | 902.9963 | 0 | -0.17349 | 0 | 130.1326 | 0.99329 | 9.8353 | 0 | 0 | 372.3405 | 0 | 0
2021-04-14 07:57 | 48.1721 | 54.4996 | 19.8037 | 902.9964 | 0 | -0.17526 | 0 | 129.8033 | 0.99356 | 9.9067 | 0 | 0 | 372.3405 | 0 | 0
2021-04-14 07:57 | 48.1734 | 54.5011 | 19.8039 | 902.9963 | 0 | -0.17384 | 0 | 131.1266 | 0.99537 | 10.2817 | 0 | 0 | 372.4121 | 0 | 0
2021-04-14 07:57 | 48.1732 | 54.5017 | 19.8037 | 902.9964 | 0 | -0.18442 | 0 | 130.3125 | 0.99575 | 11.033 | 0 | 0 | 372.4121 | 0 | 0
2021-04-14 07:57 | 48.1738 | 54.5024 | 19.8039 | 902.9963 | 0 | -0.18024 | 0 | 132.125 | 0.99524 | 11.2207 | 0 | 0 | 372.4007 | 0 | 0
2021-04-14 07:57 | 48.1716 | 54.5026 | 19.8037 | 902.9964 | 0 | -0.18399 | 0 | 133.9313 | 0.99458 | 11.808 | 0 | 0 | 372.4007 | 0 | 0
2021-04-14 07:57 | 48.1699 | 54.5076 | 19.8037 | 902.9964 | 0 | -0.18187 | 0 | 131.6978 | 0.99464 | 12.118 | 0 | 0 | 372.7162 | 0 | 0
2021-04-14 07:57 | 48.1684 | 54.5071 | 19.8037 | 902.9964 | 0 | -0.1798 | 0 | 130.5872 | 0.99397 | 12.8766 | 0 | 0 | 372.7162 | 0 | 0
2021-04-14 07:57 | 48.1692 | 54.5062 | 19.8037 | 902.9964 | 0 | -0.18626 | 0 | 133.3471 | 0.99536 | 13.2705 | 0 | 0 | 370.1107 | 0 | 0
2021-04-14 07:57 | 48.1674 | 54.5065 | 19.8037 | 902.9964 | 0 | -0.18631 | 0 | 131.049 | 0.99617 | 13.8484 | 0 | 0 | 370.1107 | 0 | 0
2021-04-14 07:57 | 48.1694 | 54.5058 | 19.8037 | 902.9964 | 0 | -0.17827 | 0 | 131.079 | 0.99492 | 14.313 | 0 | 0 | 370.6604 | 0 | 0
2021-04-14 07:57 | 48.1709 | 54.5049 | 19.8037 | 902.9964 | 0 | -0.17923 | 0 | 130.0101 | 0.99423 | 14.9643 | 0 | 0 | 370.6604 | 0 | 0
2021-04-14 07:57 | 48.1698 | 54.5069 | 19.8037 | 902.9964 | 0 | -0.18636 | 0 | 126.8581 | 0.99687 | 15.5923 | 0 | 0 | 371.1465 | 0 | 0
2021-04-14 07:57 | 48.1707 | 54.5037 | 19.8037 | 902.9964 | 0 | -0.18322 | 0 | 129.3573 | 0.99623 | 16.0739 | 0 | 0 | 371.1465 | 0 | 0
2021-04-14 07:57 | 48.1672 | 54.5032 | 19.8037 | 902.9964 | 0 | -0.18611 | 0 | 129.9274 | 0.99507 | 16.6088 | 0 | 0 | 370.9476 | 0 | 0
2021-04-14 07:57 | 48.1716 | 54.5055 | 19.8037 | 902.9964 | 0 | -0.18038 | 0 | 128.6573 | 0.995 | 17.3778 | 0 | 0 | 370.9476 | 0 | 0
2021-04-14 07:57 | 48.1728 | 54.504 | 19.8037 | 902.9964 | 0 | -0.1849 | 0 | 129.1655 | 0.99455 | 18.0321 | 0 | 0 | 369.6504 | 0 | 0
2021-04-14 07:57 | 48.1723 | 54.5027 | 19.8037 | 902.9964 | 0 | -0.17833 | 0 | 126.9659 | 0.99413 | 18.7166 | 0 | 0 | 369.6504 | 0 | 0
2021-04-14 07:57 | 48.1711 | 54.5023 | 19.8037 | 902.9964 | 0 | -0.17933 | 0 | 127.7139 | 0.99624 | 19.6538 | 0 | 0 | 369.1676 | 0 | 0
2021-04-14 07:57 | 48.1716 | 54.5016 | 19.8037 | 902.9964 | 0 | -0.17424 | 0 | 128.3747 | 0.99593 | 19.9553 | 0 | 0 | 369.1676 | 0 | 0
2021-04-14 07:57 | 48.1743 | 54.4943 | 19.8037 | 902.9964 | 0 | -0.16633 | 0 | 127.7388 | 0.99446 | 20.8197 | 0 | 0 | 369.7463 | 0 | 0
2021-04-14 07:57 | 48.1753 | 54.4923 | 19.8037 | 902.9964 | 0 | -0.17669 | 0 | 128.9761 | 0.99573 | 21.158 | 0 | 0 | 369.7463 | 0 | 0
2021-04-14 07:57 | 48.1758 | 54.4944 | 19.8037 | 902.9964 | 0 | -0.17345 | 0 | 127.774 | 0.99688 | 21.9377 | 0 | 0 | 370.5362 | 0 | 0
2021-04-14 07:57 | 48.1765 | 54.4978 | 19.8037 | 902.9964 | 0 | -0.17536 | 0 | 129.3988 | 0.99582 | 22.8251 | 0 | 0 | 370.5362 | 0 | 0
2021-04-14 07:57 | 48.1763 | 54.5008 | 19.8037 | 902.9964 | 0 | -0.1791 | 0 | 128.0129 | 0.99742 | 23.5513 | 0 | 0 | 370.9886 | 0 | 0
2021-04-14 07:57 | 48.1749 | 54.5001 | 19.8037 | 902.9964 | 0 | -0.18154 | 0 | 127.8022 | 0.99542 | 24.2598 | 0 | 0 | 370.9886 | 0 | 0
2021-04-14 07:57 | 48.1718 | 54.4992 | 19.8039 | 902.9963 | 0 | -0.184 | 0 | 127.9759 | 0.99695 | 24.8673 | 0 | 0 | 372.183 | 0 | 0
2021-04-14 07:57 | 48.1716 | 54.4999 | 19.8037 | 902.9964 | 0 | -0.17475 | 0 | 128.4145 | 0.99738 | 26.0711 | 0 | 0 | 372.183 | 0 | 0
2021-04-14 07:57 | 48.1711 | 54.5006 | 19.8039 | 902.9963 | 0 | -0.17847 | 0 | 130.2286 | 0.99692 | 26.3546 | 0 | 0 | 372.1626 | 0 | 0
2021-04-14 07:57 | 48.1685 | 54.5005 | 19.8037 | 902.9964 | 0 | -0.17545 | 0 | 127.2502 | 0.99508 | 27.4978 | 0 | 0 | 372.1626 | 0 | 0
2021-04-14 07:57 | 48.1643 | 54.5004 | 19.8039 | 902.9963 | 0 | -0.18737 | 0 | 125.2329 | 0.9942 | 28.024 | 0 | 0 | 372.3732 | 0 | 0
2021-04-14 07:57 | 48.1643 | 54.5006 | 19.8037 | 902.9964 | 0 | -0.17542 | 0 | 126.8824 | 0.9942 | 28.8879 | 0 | 0 | 372.3732 | 0 | 0
2021-04-14 07:57 | 48.1656 | 54.498 | 19.8037 | 902.9964 | 0 | -0.17883 | 0 | 126.3245 | 0.99464 | 29.4182 | 0 | 0 | 372.3732 | 0 | 0
2021-04-14 07:58 | 48.1639 | 54.4953 | 19.8037 | 902.9964 | 0 | -0.1738 | 0 | 125.2794 | 0.9934 | 29.8899 | 0 | 0 | 370.2639 | 0 | 0
2021-04-14 07:58 | 48.1672 | 54.4898 | 19.8037 | 902.9964 | 0 | -0.16594 | 0 | 125.607 | 0.99374 | 30.1979 | 0 | 0 | 370.2639 | 0 | 0
2021-04-14 07:58 | 48.1703 | 54.4867 | 19.8037 | 902.9964 | 0 | -0.16361 | 0 | 126.4249 | 0.99257 | 30.4061 | 0 | 0 | 371.3776 | 0 | 0
2021-04-14 07:58 | 48.1755 | 54.4837 | 19.8037 | 902.9964 | 0 | -0.15513 | 0 | 129.1006 | 0.99244 | 31.0479 | 0 | 0 | 371.3776 | 0 | 0
2021-04-14 07:58 | 48.1803 | 54.4814 | 19.8037 | 902.9964 | 0 | -0.15528 | 0 | 127.7701 | 0.99453 | 31.9388 | 0 | 0 | 370.0009 | 0 | 0
2021-04-14 07:58 | 48.1829 | 54.4828 | 19.8037 | 902.9964 | 0 | -0.16771 | 0 | 128.0696 | 0.99499 | 31.9558 | 0 | 0 | 370.0009 | 0 | 0
2021-04-14 07:58 | 48.1886 | 54.4796 | 19.8037 | 902.9964 | 0 | -0.16441 | 0 | 127.8391 | 0.99588 | 32.1595 | 0 | 0 | 370.2647 | 0 | 0
2021-04-14 07:58 | 48.1886 | 54.4793 | 19.8037 | 902.9964 | 0 | -0.15873 | 0 | 127.5797 | 0.9977 | 32.5727 | 0 | 0 | 370.2647 | 0 | 0
2021-04-14 07:58 | 48.1868 | 54.4836 | 19.8039 | 902.9963 | 0 | -0.16157 | 0 | 129.5716 | 0.99695 | 33.379 | 0 | 0 | 371.7339 | 0 | 0
2021-04-14 07:58 | 48.1864 | 54.486 | 19.8037 | 902.9964 | 0 | -0.168 | 0 | 125.7299 | 0.99666 | 33.6096 | 0 | 0 | 371.7339 | 0 | 0
2021-04-14 07:58 | 48.1864 | 54.4839 | 19.8037 | 902.9964 | 0 | -0.16316 | 0 | 127.4442 | 0.99464 | 33.65 | 0 | 0 | 370.2739 | 0 | 0
2021-04-14 07:58 | 48.1852 | 54.4831 | 19.8037 | 902.9964 | 0 | -0.16857 | 0 | 123.8741 | 0.99498 | 33.55 | 0 | 0 | 370.2739 | 0 | 0
2021-04-14 07:58 | 48.1833 | 54.4834 | 19.8037 | 902.9964 | 0 | -0.15845 | 0 | 126.0749 | 0.99653 | 34.5343 | 0 | 0 | 370.7632 | 0 | 0
2021-04-14 07:58 | 48.1808 | 54.4839 | 19.8037 | 902.9964 | 0 | -0.15551 | 0 | 127.197 | 0.99831 | 34.4302 | 0 | 0 | 370.7632 | 0 | 0
2021-04-14 07:58 | 48.1818 | 54.4842 | 19.8037 | 902.9964 | 0 | -0.16271 | 0 | 127.2395 | 0.99858 | 34.8778 | 0 | 0 | 369.9087 | 0 | 0
2021-04-14 07:58 | 48.1802 | 54.4848 | 19.8037 | 902.9964 | 0 | -0.16391 | 0 | 126.8945 | 0.99836 | 35.5716 | 0 | 0 | 369.9087 | 0 | 0
2021-04-14 07:58 | 48.1812 | 54.4856 | 19.8037 | 902.9964 | 0 | -0.16105 | 0 | 125.4161 | 0.99752 | 34.8451 | 0 | 0 | 369.0673 | 0 | 0
2021-04-14 07:58 | 48.1858 | 54.4743 | 19.8037 | 902.9964 | 0 | -0.14747 | 0 | 128.6977 | 0.99719 | 35.4668 | 0 | 0 | 369.0673 | 0 | 0
2021-04-14 07:58 | 48.1889 | 54.4725 | 19.8037 | 902.9964 | 0 | -0.1525 | 0 | 129.0469 | 0.99795 | 35.5292 | 0 | 0 | 371.3822 | 0 | 0
2021-04-14 07:58 | 48.189 | 54.4801 | 19.8039 | 902.9963 | 0 | -0.15382 | 0 | 125.9494 | 0.99833 | 35.6438 | 0 | 0 | 371.3822 | 0 | 0
2021-04-14 07:58 | 48.1907 | 54.4818 | 19.8037 | 902.9964 | 0 | -0.16274 | 0 | 128.6376 | 0.99648 | 36.104 | 0 | 0 | 369.87 | 0 | 0
2021-04-14 07:58 | 48.1958 | 54.4792 | 19.8037 | 902.9964 | 0 | -0.15212 | 0 | 128.8729 | 0.99575 | 36.406 | 0 | 0 | 369.87 | 0 | 0
2021-04-14 07:58 | 48.1961 | 54.4784 | 19.8037 | 902.9964 | 0 | -0.15177 | 0 | 127.4847 | 0.99478 | 36.0464 | 0 | 0 | 368.9981 | 0 | 0
2021-04-14 07:58 | 48.2005 | 54.4718 | 19.8037 | 902.9964 | 0 | -0.14039 | 0 | 126.3504 | 0.99608 | 36.3836 | 0 | 0 | 368.9981 | 0 | 0
2021-04-14 07:58 | 48.2021 | 54.467 | 19.8037 | 902.9964 | 0 | -0.15374 | 0 | 126.7584 | 0.99507 | 36.8144 | 0 | 0 | 368.6392 | 0 | 0
2021-04-14 07:58 | 48.2014 | 54.4657 | 19.8037 | 902.9964 | 0 | -0.15535 | 0 | 125.992 | 0.99791 | 36.4406 | 0 | 0 | 368.6392 | 0 | 0
2021-04-14 07:58 | 48.1981 | 54.474 | 19.8037 | 902.9964 | 0 | -0.15581 | 0 | 124.8849 | 0.9977 | 36.5241 | 0 | 0 | 368.422 | 0 | 0
2021-04-14 07:58 | 48.1972 | 54.4721 | 19.8037 | 902.9964 | 0 | -0.15361 | 0 | 123.9393 | 0.99629 | 36.7209 | 0 | 0 | 368.422 | 0 | 0
2021-04-14 07:58 | 48.1958 | 54.4767 | 19.8037 | 902.9964 | 0 | -0.15687 | 0 | 124.4576 | 0.997 | 36.7938 | 0 | 0 | 370.5403 | 0 | 0
2021-04-14 07:58 | 48.1951 | 54.4812 | 19.8037 | 902.9964 | 0 | -0.16206 | 0 | 122.8658 | 0.99684 | 36.7109 | 0 | 0 | 370.5403 | 0 | 0
2021-04-14 07:58 | 48.195 | 54.4786 | 19.8037 | 902.9964 | 0 | -0.15681 | 0 | 126.8767 | 0.99689 | 36.8392 | 0 | 0 | 369.0482 | 0 | 0
2021-04-14 07:58 | 48.1937 | 54.4757 | 19.8037 | 902.9964 | 0 | -0.15328 | 0 | 124.944 | 0.99851 | 36.8483 | 0 | 0 | 369.0482 | 0 | 0
2021-04-14 07:58 | 48.1981 | 54.4736 | 19.8039 | 902.9963 | 0 | -0.16024 | 0 | 128.0786 | 0.99843 | 37.1615 | 0 | 0 | 368.2353 | 0 | 0
2021-04-14 07:58 | 48.1954 | 54.4722 | 19.8037 | 902.9964 | 0 | -0.14987 | 0 | 126.0009 | 0.99672 | 37.3493 | 0 | 0 | 368.2353 | 0 | 0
2021-04-14 07:58 | 48.1968 | 54.4752 | 19.8037 | 902.9964 | 0 | -0.15001 | 0 | 124.7051 | 0.99629 | 36.9618 | 0 | 0 | 369.424 | 0 | 0
2021-04-14 07:58 | 48.1932 | 54.4779 | 19.8037 | 902.9964 | 0 | -0.15088 | 0 | 125.1053 | 0.99781 | 37.7628 | 0 | 0 | 369.424 | 0 | 0
2021-04-14 07:58 | 48.1921 | 54.4758 | 19.8037 | 902.9964 | 0 | -0.14805 | 0 | 123.4332 | 0.99733 | 37.4269 | 0 | 0 | 371.6769 | 0 | 0
2021-04-14 07:58 | 48.1945 | 54.474 | 19.8037 | 902.9964 | 0 | -0.14545 | 0 | 123.09 | 0.99455 | 37.606 | 0 | 0 | 371.6769 | 0 | 0
2021-04-14 07:58 | 48.1923 | 54.4734 | 19.8037 | 902.9964 | 0 | -0.15564 | 0 | 122.9538 | 0.99648 | 38.0895 | 0 | 0 | 371.9957 | 0 | 0
2021-04-14 07:58 | 48.196 | 54.4701 | 19.8037 | 902.9964 | 0 | -0.14492 | 0 | 123.5984 | 0.99576 | 38.2387 | 0 | 0 | 371.9957 | 0 | 0
2021-04-14 07:58 | 48.1962 | 54.4693 | 19.8037 | 902.9964 | 0 | -0.15016 | 0 | 124.8523 | 0.99594 | 37.9485 | 0 | 0 | 371.3933 | 0 | 0
2021-04-14 07:58 | 48.1963 | 54.4743 | 19.8037 | 902.9964 | 0 | -0.15012 | 0 | 124.1384 | 0.99587 | 37.9412 | 0 | 0 | 371.3933 | 0 | 0
2021-04-14 07:58 | 48.2011 | 54.4697 | 19.8037 | 902.9964 | 0 | -0.14191 | 0 | 122.8621 | 0.99879 | 38.22 | 0 | 0 | 372.3125 | 0 | 0
2021-04-14 07:58 | 48.2036 | 54.4683 | 19.8037 | 902.9964 | 0 | -0.1511 | 0 | 124.2917 | 0.99707 | 38.3168 | 0 | 0 | 372.3125 | 0 | 0
2021-04-14 07:58 | 48.2049 | 54.4677 | 19.8037 | 902.9964 | 0 | -0.14124 | 0 | 122.9862 | 0.99905 | 39.7303 | 31.5 | 91.5703 | 372.7235 | 0 | 31.5
2021-04-14 07:58 | 48.2045 | 54.4675 | 19.8037 | 902.9964 | 0 | -0.14522 | 0 | 122.7121 | 0.99993 | 47.6819 | 48.375 | 91.5703 | 372.7235 | 0 | 48.375
2021-04-14 07:58 | 48.2056 | 54.4654 | 19.8037 | 902.9964 | 0 | -0.14217 | 0 | 124.3222 | 1.0001 | 48.6227 | 60.0937 | 174.6921 | 370.4905 | 0 | 60.0937
2021-04-14 07:58 | 48.2082 | 54.4615 | 19.8037 | 902.9964 | 0 | -0.13391 | 0 | 120.9849 | 0.99835 | 55.3433 | 63.7734 | 174.6921 | 370.4905 | 0 | 63.7734
2021-04-14 07:58 | 48.2088 | 54.4592 | 19.8039 | 902.9963 | 0 | -0.13155 | 0 | 123.6093 | 0.99647 | 61.0688 | 64.6934 | 188.0632 | 370.8722 | 0 | 64.6934
2021-04-14 07:58 | 48.2113 | 54.4582 | 19.8037 | 902.9964 | 0 | -0.13175 | 0 | 122.3732 | 0.9947 | 59.2118 | 64.9233 | 188.0632 | 370.8722 | 0 | 64.9233
2021-04-14 07:58 | 48.2128 | 54.4575 | 19.8037 | 902.9964 | 0 | -0.13338 | 0 | 121.4599 | 0.99575 | 60.7669 | 64.9808 | 188.8988 | 372.3913 | 0 | 64.9808
2021-04-14 07:58 | 48.2001 | 54.4585 | 19.8037 | 902.9964 | 0 | -0.15282 | 0 | 120.6818 | 0.99497 | 56.0119 | 64.9952 | 188.8988 | 372.3913 | 0 | 64.9952
2021-04-14 07:58 | 48.1925 | 54.4644 | 19.8037 | 902.9964 | 0 | -0.14981 | 0 | 123.8591 | 0.99466 | 49.8158 | 64.9988 | 188.9511 | 370.4117 | 0 | 64.9988
2021-04-14 07:58 | 48.1858 | 54.4721 | 19.8037 | 902.9964 | 0 | -0.14596 | 0 | 120.8978 | 0.99584 | 42.565 | 64.9997 | 188.9511 | 370.4117 | 0 | 64.9997
2021-04-14 07:58 | 48.1849 | 54.4743 | 19.8037 | 902.9964 | 0 | -0.16134 | 0 | 121.6668 | 0.99665 | 36.2432 | 64.9999 | 188.9543 | 369.6385 | 0 | 64.9999
2021-04-14 07:58 | 48.1859 | 54.4733 | 19.8037 | 902.9964 | 0 | -0.14997 | 0 | 119.8938 | 0.99678 | 35.5879 | 65 | 188.9543 | 369.6385 | 0 | 65
2021-04-14 07:58 | 48.1912 | 54.4727 | 19.8039 | 902.9963 | 0 | -0.14541 | 0 | 120.8699 | 0.99626 | 37.0494 | 65 | 188.9545 | 369.8268 | 0 | 65
2021-04-14 07:58 | 48.1988 | 54.4621 | 19.8037 | 902.9964 | 0 | -0.13513 | 0 | 120.8535 | 0.99615 | 35.5967 | 65 | 188.9545 | 369.8268 | 0 | 65
2021-04-14 07:58 | 48.1988 | 54.4585 | 19.8037 | 902.9964 | 0 | -0.14218 | 0 | 121.5799 | 0.99615 | 40.711 | 65 | 188.9545 | 369.8268 | 0 | 65
2021-04-14 07:58 | 48.202 | 54.4589 | 19.8037 | 902.9964 | 0 | -0.13453 | 0 | 120.6108 | 0.99694 | 37.5137 | 65 | 188.9546 | 371.6059 | 0 | 65
2021-04-14 07:59 | 48.2099 | 54.4518 | 19.8037 | 902.9964 | 0 | -0.12414 | 0 | 121.9182 | 0.99504 | 36.7148 | 65 | 188.9546 | 371.6059 | 0 | 65
2021-04-14 07:59 | 48.2146 | 54.449 | 19.8037 | 902.9964 | 0 | -0.12849 | 0 | 121.7487 | 0.99673 | 41.1974 | 65 | 188.9546 | 369.7003 | 0 | 65
2021-04-14 07:59 | 48.2176 | 54.447 | 19.8037 | 902.9964 | 0 | -0.12521 | 0 | 121.6267 | 0.99919 | 45.5444 | 65 | 188.9546 | 369.7003 | 0 | 65
2021-04-14 07:59 | 48.2173 | 54.4454 | 19.8037 | 902.9964 | 0 | -0.12818 | 0 | 122.1767 | 1.0014 | 43.7817 | 65 | 188.9546 | 369.2773 | 0 | 65
2021-04-14 07:59 | 48.221 | 54.4356 | 19.8039 | 902.9963 | 0 | -0.12363 | 0 | 123.193 | 0.99839 | 42.2399 | 65.75 | 188.9546 | 369.2773 | 0 | 65.75
2021-04-14 07:59 | 48.2266 | 54.4328 | 19.8037 | 902.9964 | 0 | -0.11231 | 0 | 121.5746 | 0.99734 | 41.186 | 65.9375 | 191.6799 | 368.3936 | 0 | 65.9375
2021-04-14 07:59 | 48.2358 | 54.4334 | 19.8037 | 902.9964 | 0 | -0.109 | 0 | 122.3612 | 0.99726 | 42.5701 | 65.9844 | 191.6799 | 368.3936 | 0 | 65.9844
2021-04-14 07:59 | 48.2395 | 54.424 | 19.8037 | 902.9964 | 0 | -0.098534 | 0 | 122.4459 | 0.99589 | 41.6983 | 65.9961 | 191.8502 | 369.4621 | 0 | 65.9961
2021-04-14 07:59 | 48.2456 | 54.4176 | 19.8039 | 902.9963 | 0 | -0.093549 | 0 | 123.183 | 0.99738 | 40.796 | 65.999 | 191.8502 | 369.4621 | 0 | 65.999
2021-04-14 07:59 | 48.2519 | 54.4114 | 19.8037 | 902.9964 | 0 | -0.087898 | 0 | 121.8006 | 0.99525 | 41.1118 | 65.9998 | 191.8608 | 368.8409 | 0 | 65.9998
2021-04-14 07:59 | 48.2599 | 54.4003 | 19.8037 | 902.9964 | 0 | -0.073347 | 0 | 121.9947 | 0.99582 | 41.6311 | 65.9999 | 191.8608 | 368.8409 | 0 | 65.9999
2021-04-14 07:59 | 48.2647 | 54.3942 | 19.8037 | 902.9964 | 0 | -0.075167 | 0 | 121.6992 | 0.99829 | 41.8119 | 66 | 191.8615 | 368.532 | 0 | 66
2021-04-14 07:59 | 48.2758 | 54.3808 | 19.8037 | 902.9964 | 0 | -0.051762 | 0 | 121.4846 | 0.99627 | 41.0529 | 66 | 191.8615 | 368.532 | 0 | 66
2021-04-14 07:59 | 48.2883 | 54.3708 | 19.8037 | 902.9964 | 0 | -0.041488 | 0 | 123.1234 | 0.99556 | 41.9633 | 66 | 191.8615 | 368.3703 | 0 | 66
2021-04-14 07:59 | 48.3022 | 54.3448 | 19.8037 | 902.9964 | 0 | -0.018129 | 0 | 123.029 | 0.99673 | 41.9802 | 66 | 191.8615 | 368.3703 | 0 | 66
2021-04-14 07:59 | 48.3162 | 54.3376 | 19.8037 | 902.9964 | 0 | -0.010936 | 0 | 119.338 | 0.99434 | 41.8598 | 66 | 191.8615 | 367.8843 | 0 | 66
2021-04-14 07:59 | 48.3345 | 54.3109 | 19.8037 | 902.9964 | 0 | 0.0096825 | 0 | 122.9598 | 0.9964 | 42.069 | 66 | 191.8615 | 367.8843 | 0 | 66
2021-04-14 07:59 | 48.3488 | 54.3009 | 19.8037 | 902.9964 | 0 | 0.028221 | 0 | 121.7173 | 0.99707 | 42.1061 | 66 | 191.8615 | 367.6418 | 0 | 66
2021-04-14 07:59 | 48.3692 | 54.2763 | 19.8037 | 902.9964 | 0 | 0.04558 | 0 | 121.8528 | 0.99719 | 42.3086 | 66 | 191.8615 | 367.6418 | 0 | 66
2021-04-14 07:59 | 48.3884 | 54.2572 | 19.8037 | 902.9964 | 0 | 0.065287 | 0 | 122.2927 | 0.99729 | 42.426 | 66 | 191.8615 | 368.7605 | 0 | 66
2021-04-14 07:59 | 48.4125 | 54.2375 | 19.8039 | 902.9963 | 0 | 0.087336 | 0 | 121.1394 | 0.99799 | 42.3974 | 66 | 191.8615 | 368.7605 | 0 | 66
2021-04-14 07:59 | 48.4407 | 54.1964 | 19.8037 | 902.9964 | 0 | 0.13385 | 0 | 121.1203 | 1.0003 | 42.3153 | 66 | 191.8615 | 368.4846 | 0 | 66
2021-04-14 07:59 | 48.4678 | 54.1687 | 19.8037 | 902.9964 | 0 | 0.15016 | 0 | 121.6516 | 1.0002 | 42.1366 | 66 | 191.8615 | 368.4846 | 0 | 66
2021-04-14 07:59 | 48.5011 | 54.1075 | 19.8037 | 902.9964 | 0 | 0.19387 | 0 | 120.6725 | 1.001 | 42.1635 | 66 | 191.8615 | 368.3468 | 0 | 66
2021-04-14 07:59 | 48.5504 | 54.056 | 19.8039 | 902.9963 | 0 | 0.25233 | 0 | 121.7414 | 1.0001 | 42.2684 | 65.25 | 191.8615 | 368.3468 | 0 | 65.25
2021-04-14 07:59 | 48.6015 | 53.9869 | 19.8037 | 902.9964 | 0 | 0.35099 | 0 | 121.6229 | 0.99855 | 42.2486 | 65.0625 | 189.1362 | 368.2645 | 0 | 65.0625
2021-04-14 07:59 | 48.6541 | 53.9375 | 19.8037 | 902.9964 | 0 | 0.40445 | 0 | 121.1669 | 0.99829 | 42.1559 | 65.0156 | 189.1362 | 368.2645 | 0 | 65.0156
2021-04-14 07:59 | 48.7063 | 53.8746 | 19.8037 | 902.9964 | 0 | 0.43585 | 0 | 121.0035 | 0.99667 | 41.8648 | 65.0039 | 188.9659 | 365.3799 | 0 | 65.0039
2021-04-14 07:59 | 48.7632 | 53.8181 | 19.8037 | 902.9964 | 0 | 0.4864 | 0 | 122.441 | 0.99735 | 41.8104 | 65.001 | 188.9659 | 365.3799 | 0 | 65.001
2021-04-14 07:59 | 48.8243 | 53.7345 | 19.8037 | 902.9964 | 0 | 0.60974 | 0 | 121.3135 | 0.99692 | 41.7068 | 65.0002 | 188.9553 | 365.8262 | 0 | 65.0002
2021-04-14 07:59 | 48.9123 | 53.6446 | 19.8037 | 902.9964 | 0 | 0.70552 | 0 | 123.5337 | 0.99913 | 41.936 | 65.0001 | 188.9553 | 365.8262 | 0 | 65.0001
2021-04-14 07:59 | 48.9991 | 53.5399 | 19.8037 | 902.9964 | 0 | 0.77412 | 0 | 122.7063 | 0.99858 | 42.1521 | 65 | 188.9546 | 364.1187 | 0 | 65
2021-04-14 07:59 | 49.078 | 53.4906 | 19.8037 | 902.9964 | 0 | 0.82361 | 0 | 121.148 | 0.99995 | 42.4759 | 65 | 188.9546 | 364.1187 | 0 | 65
2021-04-14 07:59 | 49.15 | 53.434 | 19.8037 | 902.9964 | 0 | 0.87994 | 0 | 120.7862 | 0.99966 | 42.5274 | 65 | 188.9546 | 365.7591 | 0 | 65
2021-04-14 07:59 | 49.2114 | 53.3682 | 19.8037 | 902.9964 | 0 | 0.96885 | 0 | 121.2724 | 0.99916 | 42.1453 | 65 | 188.9546 | 365.7591 | 0 | 65
2021-04-14 07:59 | 49.2686 | 53.3305 | 19.8039 | 902.9963 | 0 | 1.0051 | 0 | 123.6955 | 1.0028 | 42.0001 | 65 | 188.9546 | 367.1068 | 0 | 65
2021-04-14 07:59 | 49.3277 | 53.2586 | 19.8037 | 902.9964 | 0 | 1.0548 | 0 | 124.4367 | 1.0021 | 41.6681 | 65 | 188.9546 | 367.1068 | 0 | 65
2021-04-14 07:59 | 49.3851 | 53.218 | 19.8037 | 902.9964 | 0 | 1.0951 | 0 | 127.72 | 1.002 | 41.7085 | 65 | 188.9546 | 366.2916 | 0 | 65
2021-04-14 07:59 | 49.4372 | 53.1659 | 19.8037 | 902.9964 | 0 | 1.1673 | 0 | 124.2605 | 1.0016 | 41.8901 | 65 | 188.9546 | 366.2916 | 0 | 65
2021-04-14 07:59 | 49.4851 | 53.1305 | 19.8037 | 902.9964 | 0 | 1.2044 | 0 | 122.5918 | 1.001 | 41.4574 | 65 | 188.9546 | 366.8265 | 0 | 65
2021-04-14 07:59 | 49.5336 | 53.0783 | 19.8037 | 902.9964 | 0 | 1.2389 | 0 | 122.7038 | 1.0021 | 41.1415 | 65 | 188.9546 | 366.8265 | 0 | 65
2021-04-14 07:59 | 49.575 | 53.0455 | 19.8037 | 902.9964 | 0 | 1.2784 | 0 | 124.0965 | 1.0017 | 40.8291 | 65 | 188.9546 | 366.9835 | 0 | 65
2021-04-14 07:59 | 49.6156 | 53.0074 | 19.8037 | 902.9964 | 0 | 1.3247 | 0 | 124.2308 | 1.0006 | 40.5891 | 65 | 188.9546 | 366.9835 | 0 | 65
2021-04-14 07:59 | 49.6481 | 52.9834 | 19.8037 | 902.9964 | 0 | 1.3458 | 0 | 125.1234 | 0.99854 | 40.8115 | 65 | 188.9546 | 364.3889 | 0 | 65
2021-04-14 07:59 | 49.6841 | 52.9408 | 19.8037 | 902.9964 | 0 | 1.379 | 0 | 124.0855 | 0.99832 | 40.592 | 65 | 188.9546 | 364.3889 | 0 | 65
2021-04-14 07:59 | 49.7166 | 52.9151 | 19.8037 | 902.9964 | 0 | 1.4119 | 0 | 122.6028 | 1.0005 | 40.5278 | 65 | 188.9546 | 366.2842 | 0 | 65
2021-04-14 07:59 | 49.7489 | 52.8991 | 19.8037 | 902.9964 | 0 | 1.4246 | 0 | 123.0667 | 0.99863 | 40.4483 | 65 | 188.9546 | 366.2842 | 0 | 65
2021-04-14 07:59 | 49.7773 | 52.8649 | 19.8037 | 902.9964 | 0 | 1.4685 | 0 | 121.1537 | 0.99997 | 40.6916 | 65 | 188.9546 | 364.1885 | 0 | 65
2021-04-14 07:59 | 49.8054 | 52.8428 | 19.8037 | 902.9964 | 0 | 1.4921 | 0 | 123.0276 | 0.99943 | 40.7397 | 65 | 188.9546 | 364.1885 | 0 | 65
2021-04-14 07:59 | 49.8277 | 52.8193 | 19.8037 | 902.9964 | 0 | 1.5065 | 0 | 121.7327 | 1.0001 | 40.6586 | 65 | 188.9546 | 365.742 | 0 | 65
2021-04-14 07:59 | 49.8494 | 52.8084 | 19.8037 | 902.9964 | 0 | 1.5172 | 0 | 122.8214 | 0.99821 | 40.5818 | 65 | 188.9546 | 365.742 | 0 | 65
2021-04-14 07:59 | 49.866 | 52.7838 | 19.8037 | 902.9964 | 0 | 1.5448 | 0 | 121.0968 | 0.99937 | 40.2245 | 65 | 188.9546 | 364.39 | 0 | 65
2021-04-14 07:59 | 49.8827 | 52.7744 | 19.8037 | 902.9964 | 0 | 1.5558 | 0 | 120.9698 | 0.99684 | 40.5348 | 65 | 188.9546 | 364.39 | 0 | 65
2021-04-14 07:59 | 49.9031 | 52.7489 | 19.8037 | 902.9964 | 0 | 1.5679 | 0 | 123.1602 | 0.9962 | 40.7211 | 65 | 188.9546 | 363.2427 | 0 | 65
2021-04-14 07:59 | 49.9177 | 52.7425 | 19.8037 | 902.9964 | 0 | 1.5765 | 0 | 122.1254 | 0.99611 | 40.5517 | 65 | 188.9546 | 363.2427 | 0 | 65
2021-04-14 07:59 | 49.9285 | 52.7359 | 19.8037 | 902.9964 | 0 | 1.5943 | 0 | 118.7279 | 0.9965 | 40.3119 | 65 | 188.9546 | 361.3428 | 0 | 65
2021-04-14 07:59 | 49.9287 | 52.7321 | 19.8039 | 902.9963 | 0 | 1.5835 | 0 | 120.251 | 0.99844 | 40.6129 | 65 | 188.9546 | 361.3428 | 0 | 65
2021-04-14 07:59 | 49.9287 | 52.7312 | 19.8037 | 902.9964 | 0 | 1.5845 | 0 | 120.4209 | 0.99844 | 40.9026 | 65 | 188.9546 | 361.3428 | 0 | 65
2021-04-14 07:59 | 49.9338 | 52.7345 | 19.8037 | 902.9964 | 0 | 1.5913 | 0 | 121.134 | 0.99914 | 40.9338 | 65 | 188.9546 | 361.4721 | 0 | 65
2021-04-14 08:00 | 49.9381 | 52.7348 | 19.8037 | 902.9964 | 0 | 1.5899 | 0 | 121.316 | 0.99936 | 41.0247 | 65 | 188.9546 | 361.4721 | 0 | 65
2021-04-14 08:00 | 49.9399 | 52.7345 | 19.8037 | 902.9964 | 0 | 1.5899 | 0 | 120.4819 | 0.99749 | 40.9041 | 65 | 188.9546 | 361.5319 | 0 | 65
2021-04-14 08:00 | 49.9372 | 52.7345 | 19.8037 | 902.9964 | 0 | 1.5818 | 0 | 119.8367 | 0.99994 | 41.1901 | 65 | 188.9546 | 361.5319 | 0 | 65
2021-04-14 08:00 | 49.9362 | 52.7405 | 19.8037 | 902.9964 | 0 | 1.5814 | 0 | 119.7387 | 1.0002 | 41.322 | 65 | 188.9546 | 360.9662 | 0 | 65
2021-04-14 08:00 | 49.9336 | 52.7422 | 19.8037 | 902.9964 | 0 | 1.5782 | 0 | 120.8884 | 0.99854 | 41.0771 | 65 | 188.9546 | 360.9662 | 0 | 65
2021-04-14 08:00 | 49.9309 | 52.7481 | 19.8037 | 902.9964 | 0 | 1.5704 | 0 | 118.9587 | 0.99899 | 41.0519 | 65 | 188.9546 | 361.29 | 0 | 65
2021-04-14 08:00 | 49.9265 | 52.7501 | 19.8037 | 902.9964 | 0 | 1.5685 | 0 | 118.776 | 0.99952 | 41.2296 | 65 | 188.9546 | 361.29 | 0 | 65
2021-04-14 08:00 | 49.9206 | 52.7555 | 19.8037 | 902.9964 | 0 | 1.5656 | 0 | 117.7866 | 0.99722 | 41.3575 | 65 | 188.9546 | 361.5396 | 0 | 65
2021-04-14 08:00 | 49.9194 | 52.7549 | 19.8037 | 902.9964 | 0 | 1.5624 | 0 | 118.4808 | 0.99798 | 41.441 | 65 | 188.9546 | 361.5396 | 0 | 65
2021-04-14 08:00 | 49.9122 | 52.7548 | 19.8037 | 902.9964 | 0 | 1.5542 | 0 | 118.1765 | 0.99928 | 41.7079 | 65.75 | 191.1348 | 363.6341 | 0 | 65.75
2021-04-14 08:00 | 49.9065 | 52.7673 | 19.8037 | 902.9964 | 0 | 1.5451 | 0 | 117.5696 | 0.9979 | 40.9471 | 65.9375 | 191.1348 | 363.6341 | 0 | 65.9375
2021-04-14 08:00 | 49.9001 | 52.7725 | 19.8037 | 902.9964 | 0 | 1.5406 | 0 | 119.5429 | 0.99916 | 41.239 | 65.9844 | 191.8161 | 363.0481 | 0 | 65.9844
2021-04-14 08:00 | 49.8991 | 52.7825 | 19.8037 | 902.9964 | 0 | 1.5405 | 0 | 119.2651 | 0.99988 | 41.2067 | 65.9961 | 191.8161 | 363.0481 | 0 | 65.9961
2021-04-14 08:00 | 49.8913 | 52.785 | 19.8037 | 902.9964 | 0 | 1.532 | 0 | 119.5348 | 0.99868 | 41.3719 | 65.999 | 191.8587 | 362.7284 | 0 | 65.999
2021-04-14 08:00 | 49.8843 | 52.7893 | 19.8037 | 902.9964 | 0 | 1.5222 | 0 | 119.2012 | 0.99784 | 41.1462 | 65.9998 | 191.8587 | 362.7284 | 0 | 65.9998
2021-04-14 08:00 | 49.8801 | 52.794 | 19.8037 | 902.9964 | 0 | 1.5271 | 0 | 121.2254 | 0.99648 | 41.3918 | 65.9999 | 191.8614 | 364.3262 | 0 | 65.9999
2021-04-14 08:00 | 49.8758 | 52.7996 | 19.8037 | 902.9964 | 0 | 1.522 | 0 | 118.0834 | 0.99565 | 41.5469 | 66 | 191.8614 | 364.3262 | 0 | 66
2021-04-14 08:00 | 49.8678 | 52.8043 | 19.8037 | 902.9964 | 0 | 1.5095 | 0 | 117.7561 | 0.99292 | 41.697 | 66 | 191.8615 | 361.9672 | 0 | 66
2021-04-14 08:00 | 49.862 | 52.8169 | 19.8037 | 902.9964 | 0 | 1.4953 | 0 | 118.3334 | 0.99451 | 41.4193 | 66 | 191.8615 | 361.9672 | 0 | 66
2021-04-14 08:00 | 49.8569 | 52.8219 | 19.8037 | 902.9964 | 0 | 1.5009 | 0 | 118.1284 | 0.9961 | 41.241 | 66 | 191.8615 | 363.7177 | 0 | 66
2021-04-14 08:00 | 49.8501 | 52.8249 | 19.8037 | 902.9964 | 0 | 1.4902 | 0 | 119.0452 | 0.997 | 41.0113 | 66 | 191.8615 | 363.7177 | 0 | 66
2021-04-14 08:00 | 49.842 | 52.8291 | 19.8037 | 902.9964 | 0 | 1.4833 | 0 | 118.271 | 0.99817 | 40.8313 | 66 | 191.8615 | 362.6601 | 0 | 66
2021-04-14 08:00 | 49.8342 | 52.834 | 19.8037 | 902.9964 | 0 | 1.4788 | 0 | 118.1405 | 0.9978 | 41.0253 | 66 | 191.8615 | 362.6601 | 0 | 66
2021-04-14 08:00 | 49.8307 | 52.8471 | 19.8037 | 902.9964 | 0 | 1.4771 | 0 | 116.8662 | 0.99724 | 41.242 | 66 | 191.8615 | 362.456 | 0 | 66
2021-04-14 08:00 | 49.8263 | 52.8485 | 19.8037 | 902.9964 | 0 | 1.4657 | 0 | 122.5596 | 0.99735 | 41.0469 | 66 | 191.8615 | 362.456 | 0 | 66
2021-04-14 08:00 | 49.8221 | 52.855 | 19.8037 | 902.9964 | 0 | 1.4667 | 0 | 121.4273 | 0.99665 | 40.5941 | 66 | 191.8615 | 362.4325 | 0 | 66
2021-04-14 08:00 | 49.8166 | 52.8575 | 19.8037 | 902.9964 | 0 | 1.4584 | 0 | 123.2237 | 0.99719 | 40.8029 | 66 | 191.8615 | 362.4325 | 0 | 66
2021-04-14 08:00 | 49.8077 | 52.8612 | 19.8037 | 902.9964 | 0 | 1.438 | 0 | 122.1946 | 0.99776 | 40.9344 | 66 | 191.8615 | 360.6974 | 0 | 66
2021-04-14 08:00 | 49.7985 | 52.8665 | 19.8037 | 902.9964 | 0 | 1.4383 | 0 | 121.0485 | 0.99797 | 40.904 | 66 | 191.8615 | 360.6974 | 0 | 66
2021-04-14 08:00 | 49.7944 | 52.8864 | 19.8037 | 902.9964 | 0 | 1.439 | 0 | 121.9802 | 0.99979 | 40.9023 | 66 | 191.8615 | 361.1438 | 0 | 66
2021-04-14 08:00 | 49.7886 | 52.8891 | 19.8037 | 902.9964 | 0 | 1.4285 | 0 | 120.7943 | 0.99872 | 41.1327 | 66 | 191.8615 | 361.1438 | 0 | 66
2021-04-14 08:00 | 49.7823 | 52.8975 | 19.8037 | 902.9964 | 0 | 1.4226 | 0 | 122.6266 | 0.99949 | 41.3416 | 66 | 191.8615 | 361.7766 | 0 | 66
2021-04-14 08:00 | 49.7762 | 52.9023 | 19.8037 | 902.9964 | 0 | 1.4212 | 0 | 124.4249 | 0.99833 | 41.5073 | 66 | 191.8615 | 361.7766 | 0 | 66
2021-04-14 08:00 | 49.7711 | 52.905 | 19.8037 | 902.9964 | 0 | 1.4166 | 0 | 123.6256 | 0.9982 | 41.2194 | 66 | 191.8615 | 361.6888 | 0 | 66
2021-04-14 08:00 | 49.7645 | 52.9102 | 19.8037 | 902.9964 | 0 | 1.4141 | 0 | 122.2024 | 0.99999 | 40.6476 | 66 | 191.8615 | 361.6888 | 0 | 66
2021-04-14 08:00 | 49.7598 | 52.9142 | 19.8037 | 902.9964 | 0 | 1.4028 | 0 | 122.9675 | 0.99831 | 40.7693 | 66 | 191.8615 | 360.301 | 0 | 66
2021-04-14 08:00 | 49.7574 | 52.922 | 19.8037 | 902.9964 | 0 | 1.4037 | 0 | 121.686 | 0.99924 | 40.7325 | 66 | 191.8615 | 360.301 | 0 | 66
2021-04-14 08:00 | 49.753 | 52.9234 | 19.8037 | 902.9964 | 0 | 1.398 | 0 | 124.3354 | 1.0003 | 41.0921 | 66 | 191.8615 | 360.8268 | 0 | 66
2021-04-14 08:00 | 49.7472 | 52.9278 | 19.8037 | 902.9964 | 0 | 1.3955 | 0 | 122.0304 | 0.99713 | 41.2327 | 66 | 191.8615 | 360.8268 | 0 | 66
2021-04-14 08:00 | 49.7425 | 52.9317 | 19.8037 | 902.9964 | 0 | 1.3892 | 0 | 119.1987 | 0.99765 | 40.9318 | 66 | 191.8615 | 358.4503 | 0 | 66
2021-04-14 08:00 | 49.7373 | 52.9358 | 19.8037 | 902.9964 | 0 | 1.3713 | 0 | 119.9594 | 0.9981 | 40.8211 | 66 | 191.8615 | 358.4503 | 0 | 66
2021-04-14 08:00 | 49.7326 | 52.9366 | 19.8037 | 902.9964 | 0 | 1.3758 | 0 | 120.9564 | 0.99635 | 40.7019 | 66 | 191.8615 | 358.9051 | 0 | 66
2021-04-14 08:00 | 49.7253 | 52.9439 | 19.8037 | 902.9964 | 0 | 1.3706 | 0 | 118.317 | 0.99754 | 40.9145 | 66 | 191.8615 | 358.9051 | 0 | 66
2021-04-14 08:00 | 49.7199 | 52.9471 | 19.8037 | 902.9964 | 0 | 1.3781 | 0 | 120.2109 | 0.99733 | 40.9895 | 66 | 191.8615 | 360.6496 | 0 | 66
2021-04-14 08:00 | 49.7168 | 52.948 | 19.8037 | 902.9964 | 0 | 1.3671 | 0 | 119.3746 | 0.99882 | 40.9921 | 66 | 191.8615 | 360.6496 | 0 | 66
2021-04-14 08:00 | 49.7149 | 52.9559 | 19.8037 | 902.9964 | 0 | 1.3636 | 0 | 118.8881 | 0.99955 | 40.9865 | 66 | 191.8615 | 360.4366 | 0 | 66
2021-04-14 08:00 | 49.7104 | 52.9559 | 19.8037 | 902.9964 | 0 | 1.3645 | 0 | 121.4645 | 0.99772 | 41.4039 | 66 | 191.8615 | 360.4366 | 0 | 66
2021-04-14 08:00 | 49.7069 | 52.9559 | 19.8037 | 902.9964 | 0 | 1.3615 | 0 | 120.8679 | 0.99718 | 41.1822 | 66 | 191.8615 | 359.1345 | 0 | 66
2021-04-14 08:00 | 49.707 | 52.9606 | 19.8037 | 902.9964 | 0 | 1.3598 | 0 | 119.0497 | 0.99868 | 40.9041 | 66 | 191.8615 | 359.1345 | 0 | 66
2021-04-14 08:00 | 49.7041 | 52.9644 | 19.8037 | 902.9964 | 0 | 1.3534 | 0 | 119.521 | 0.99903 | 40.6954 | 66 | 191.8615 | 355.0806 | 0 | 66
2021-04-14 08:00 | 49.7037 | 52.9648 | 19.8037 | 902.9964 | 0 | 1.3427 | 0 | 119.9003 | 0.99813 | 40.9039 | 66 | 191.8615 | 355.0806 | 0 | 66
2021-04-14 08:00 | 49.7008 | 52.9661 | 19.8037 | 902.9964 | 0 | 1.3474 | 0 | 119.258 | 0.99978 | 41.1648 | 66 | 191.8615 | 355.5702 | 0 | 66
2021-04-14 08:00 | 49.6992 | 52.9733 | 19.8037 | 902.9964 | 0 | 1.3514 | 0 | 119.5614 | 1.0013 | 40.976 | 66 | 191.8615 | 355.5702 | 0 | 66
2021-04-14 08:00 | 49.6966 | 52.9754 | 19.8037 | 902.9964 | 0 | 1.3439 | 0 | 118.8769 | 0.99981 | 41.0022 | 66 | 191.8615 | 358.3497 | 0 | 66
2021-04-14 08:00 | 49.6966 | 52.9783 | 19.8037 | 902.9964 | 0 | 1.3396 | 0 | 120.0534 | 0.99981 | 40.7993 | 66 | 191.8615 | 358.3497 | 0 | 66
2021-04-14 08:00 | 49.6941 | 52.9812 | 19.8037 | 902.9964 | 0 | 1.3344 | 0 | 119.2393 | 0.99789 | 40.9072 | 66 | 191.8615 | 358.3497 | 0 | 66
2021-04-14 08:00 | 49.6881 | 52.9832 | 19.8037 | 902.9964 | 0 | 1.3356 | 0 | 120.9417 | 1.0001 | 41.0332 | 66 | 191.8615 | 356.4724 | 0 | 66
2021-04-14 08:00 | 49.6835 | 52.9899 | 19.8037 | 902.9964 | 0 | 1.3292 | 0 | 117.2263 | 0.99886 | 40.8863 | 66 | 191.8615 | 356.1757 | 0 | 66
2021-04-14 08:00 | 49.6835 | 52.9906 | 19.8037 | 902.9964 | 0 | 1.3296 | 0 | 118.161 | 0.99886 | 41.1433 | 66 | 191.8615 | 356.1757 | 0 | 66
2021-04-14 08:00 | 49.6797 | 52.995 | 19.8037 | 902.9964 | 0 | 1.3247 | 0 | 118.3667 | 0.99869 | 41.5259 | 66 | 191.8615 | 356.1757 | 0 | 66
2021-04-14 08:01 | 49.6775 | 52.9963 | 19.8037 | 902.9964 | 0 | 1.3195 | 0 | 121.6419 | 0.99691 | 41.264 | 66 | 191.8615 | 355.982 | 0 | 66
2021-04-14 08:01 | 49.6729 | 52.9999 | 19.8037 | 902.9964 | 0 | 1.3193 | 0 | 117.8185 | 0.99898 | 41.2823 | 66 | 191.8615 | 355.982 | 0 | 66
2021-04-14 08:01 | 49.6705 | 52.9999 | 19.8037 | 902.9964 | 0 | 1.3075 | 0 | 121.3255 | 0.99837 | 41.0182 | 66 | 191.8615 | 355.7722 | 0 | 66
2021-04-14 08:01 | 49.6637 | 53.0054 | 19.8037 | 902.9964 | 0 | 1.3088 | 0 | 117.6936 | 0.99922 | 41.0464 | 66 | 191.8615 | 355.7722 | 0 | 66
2021-04-14 08:01 | 49.6575 | 53.0169 | 19.8037 | 902.9964 | 0 | 1.3011 | 0 | 118.137 | 0.99996 | 41.0166 | 66 | 191.8615 | 355.8745 | 0 | 66
2021-04-14 08:01 | 49.6499 | 53.0242 | 19.8037 | 902.9964 | 0 | 1.2945 | 0 | 117.246 | 0.99997 | 41.2625 | 66 | 191.8615 | 355.8745 | 0 | 66
2021-04-14 08:01 | 49.6425 | 53.0287 | 19.8037 | 902.9964 | 0 | 1.2855 | 0 | 119.2107 | 0.9995 | 41.2049 | 66 | 191.8615 | 355.8311 | 0 | 66
2021-04-14 08:01 | 49.6346 | 53.0385 | 19.8037 | 902.9964 | 0 | 1.266 | 0 | 117.9217 | 0.99928 | 40.8933 | 66 | 191.8615 | 355.8311 | 0 | 66
2021-04-14 08:01 | 49.6242 | 53.0518 | 19.8037 | 902.9964 | 0 | 1.2557 | 0 | 116.1472 | 0.99971 | 40.9327 | 66 | 191.8615 | 355.8091 | 0 | 66
2021-04-14 08:01 | 49.6184 | 53.0659 | 19.8037 | 902.9964 | 0 | 1.2543 | 0 | 116.7946 | 1.0003 | 40.9409 | 66 | 191.8615 | 355.8091 | 0 | 66
2021-04-14 08:01 | 49.6131 | 53.0708 | 19.8037 | 902.9964 | 0 | 1.2547 | 0 | 115.8173 | 1.0012 | 41.0424 | 66 | 191.8615 | 355.2331 | 0 | 66
2021-04-14 08:01 | 49.607 | 53.0729 | 19.8037 | 902.9964 | 0 | 1.2499 | 0 | 118.4433 | 1.0004 | 41.306 | 66 | 191.8615 | 355.2331 | 0 | 66
2021-04-14 08:01 | 49.6053 | 53.0745 | 19.8037 | 902.9964 | 0 | 1.2469 | 0 | 121.1112 | 0.99976 | 41.0911 | 66 | 191.8615 | 352.6223 | 0 | 66
2021-04-14 08:01 | 49.6005 | 53.0749 | 19.8037 | 902.9964 | 0 | 1.2479 | 0 | 119.0805 | 0.9981 | 41.3214 | 66 | 191.8615 | 352.6223 | 0 | 66
2021-04-14 08:01 | 49.5984 | 53.0757 | 19.8037 | 902.9964 | 0 | 1.2468 | 0 | 116.2595 | 0.99904 | 41.4097 | 66 | 191.8615 | 354.2059 | 0 | 66
2021-04-14 08:01 | 49.595 | 53.078 | 19.8037 | 902.9964 | 0 | 1.2476 | 0 | 117.2232 | 0.99754 | 41.1791 | 66 | 191.8615 | 354.2059 | 0 | 66
2021-04-14 08:01 | 49.5966 | 53.0781 | 19.8037 | 902.9964 | 0 | 1.2473 | 0 | 116.2342 | 0.99725 | 40.9306 | 66 | 191.8615 | 352.4223 | 0 | 66
2021-04-14 08:01 | 49.5951 | 53.0781 | 19.8037 | 902.9964 | 0 | 1.2393 | 0 | 115.1376 | 0.99748 | 40.727 | 66 | 191.8615 | 352.4223 | 0 | 66
2021-04-14 08:01 | 49.5946 | 53.0816 | 19.8037 | 902.9964 | 0 | 1.2431 | 0 | 116.4528 | 0.99826 | 40.7745 | 66 | 191.8615 | 354.1052 | 0 | 66
2021-04-14 08:01 | 49.5916 | 53.0814 | 19.8037 | 902.9964 | 0 | 1.245 | 0 | 117.8202 | 0.99753 | 41.0706 | 66 | 191.8615 | 354.1052 | 0 | 66
2021-04-14 08:01 | 49.5889 | 53.0813 | 19.8037 | 902.9964 | 0 | 1.2438 | 0 | 116.4021 | 0.99752 | 41.0633 | 66 | 191.8615 | 354.9467 | 0 | 66
2021-04-14 08:01 | 49.5866 | 53.0818 | 19.8037 | 902.9964 | 0 | 1.2325 | 0 | 115.8728 | 0.99847 | 40.994 | 65.25 | 191.8615 | 354.9467 | 0 | 65.25
2021-04-14 08:01 | 49.5835 | 53.0826 | 19.8037 | 902.9964 | 0 | 1.2301 | 0 | 117.1894 | 0.99779 | 40.7842 | 65.0625 | 189.1362 | 352.5111 | 0 | 65.0625
2021-04-14 08:01 | 49.5787 | 53.089 | 19.8037 | 902.9964 | 0 | 1.2285 | 0 | 119.4128 | 0.99762 | 40.6394 | 65.0156 | 189.1362 | 352.5111 | 0 | 65.0156
2021-04-14 08:01 | 49.571 | 53.0973 | 19.8037 | 902.9964 | 0 | 1.2203 | 0 | 118.2713 | 0.99758 | 40.5422 | 65.0039 | 188.9659 | 351.2607 | 0 | 65.0039
2021-04-14 08:01 | 49.5671 | 53.1032 | 19.8037 | 902.9964 | 0 | 1.2144 | 0 | 115.4373 | 0.99948 | 40.7764 | 65.001 | 188.9659 | 351.2607 | 0 | 65.001
2021-04-14 08:01 | 49.5654 | 53.1067 | 19.8037 | 902.9964 | 0 | 1.2146 | 0 | 116.0351 | 0.99849 | 40.8156 | 65.0002 | 188.9553 | 350.7531 | 0 | 65.0002
2021-04-14 08:01 | 49.5651 | 53.105 | 19.8037 | 902.9964 | 0 | 1.2198 | 0 | 116.7895 | 0.99734 | 41.1991 | 65.0001 | 188.9553 | 350.7531 | 0 | 65.0001
2021-04-14 08:01 | 49.5635 | 53.1038 | 19.8037 | 902.9964 | 0 | 1.223 | 0 | 114.5046 | 0.99934 | 41.1312 | 65 | 188.9546 | 350.3897 | 0 | 65
2021-04-14 08:01 | 49.5621 | 53.1046 | 19.8039 | 902.9963 | 0 | 1.2207 | 0 | 114.2188 | 1.001 | 41.3916 | 65 | 188.9546 | 350.3897 | 0 | 65
2021-04-14 08:01 | 49.5621 | 53.1066 | 19.8037 | 902.9964 | 0 | 1.2147 | 0 | 114.807 | 1.0014 | 40.9205 | 65 | 188.9546 | 351.7453 | 0 | 65
2021-04-14 08:01 | 49.5615 | 53.1097 | 19.8037 | 902.9964 | 0 | 1.2084 | 0 | 114.8574 | 0.99977 | 41.1264 | 65 | 188.9546 | 351.7453 | 0 | 65
2021-04-14 08:01 | 49.5641 | 53.1099 | 19.8037 | 902.9964 | 0 | 1.2086 | 0 | 114.8916 | 1.0001 | 40.6792 | 65 | 188.9546 | 352.0547 | 0 | 65
2021-04-14 08:01 | 49.5641 | 53.103 | 19.8037 | 902.9964 | 0 | 1.2216 | 0 | 113.8183 | 1.002 | 40.5346 | 65 | 188.9546 | 352.0547 | 0 | 65
2021-04-14 08:01 | 49.5634 | 53.1022 | 19.8037 | 902.9964 | 0 | 1.2155 | 0 | 113.3101 | 1.0017 | 40.8401 | 65 | 188.9546 | 353.5782 | 0 | 65
2021-04-14 08:01 | 49.5643 | 53.1048 | 19.8037 | 902.9964 | 0 | 1.2159 | 0 | 114.1738 | 1.0009 | 40.9347 | 65 | 188.9546 | 353.5782 | 0 | 65
2021-04-14 08:01 | 49.5673 | 53.1048 | 19.8037 | 902.9964 | 0 | 1.2163 | 0 | 112.6669 | 0.99967 | 41.0364 | 65 | 188.9546 | 353.3414 | 0 | 65
2021-04-14 08:01 | 49.5696 | 53.1032 | 19.8037 | 902.9964 | 0 | 1.2237 | 0 | 115.7231 | 0.99857 | 40.8911 | 65 | 188.9546 | 353.3414 | 0 | 65
2021-04-14 08:01 | 49.5694 | 53.103 | 19.8037 | 902.9964 | 0 | 1.2215 | 0 | 113.9401 | 0.99881 | 40.7773 | 65 | 188.9546 | 352.1015 | 0 | 65
2021-04-14 08:01 | 49.5662 | 53.1065 | 19.8037 | 902.9964 | 0 | 1.2119 | 0 | 114.1935 | 0.99937 | 40.5005 | 65 | 188.9546 | 352.1015 | 0 | 65
2021-04-14 08:01 | 49.5664 | 53.1035 | 19.8037 | 902.9964 | 0 | 1.2228 | 0 | 115.2973 | 0.99992 | 40.7285 | 65 | 188.9546 | 353.5701 | 0 | 65
2021-04-14 08:01 | 49.5658 | 53.1028 | 19.8037 | 902.9964 | 0 | 1.2215 | 0 | 116.0761 | 0.99952 | 40.853 | 65 | 188.9546 | 353.5701 | 0 | 65
2021-04-14 08:01 | 49.5688 | 53.1044 | 19.8037 | 902.9964 | 0 | 1.2251 | 0 | 115.2896 | 0.9995 | 40.8863 | 65 | 188.9546 | 351.818 | 0 | 65
2021-04-14 08:01 | 49.573 | 53.1036 | 19.8037 | 902.9964 | 0 | 1.2221 | 0 | 113.5708 | 1.0013 | 41.178 | 65 | 188.9546 | 351.818 | 0 | 65
2021-04-14 08:01 | 49.5739 | 53.1028 | 19.8037 | 902.9964 | 0 | 1.224 | 0 | 114.5004 | 1.0005 | 40.9349 | 65 | 188.9546 | 353.2589 | 0 | 65
2021-04-14 08:01 | 49.5753 | 53.0969 | 19.8037 | 902.9964 | 0 | 1.231 | 0 | 116.3323 | 1.0005 | 41.1831 | 65 | 188.9546 | 353.2589 | 0 | 65
2021-04-14 08:01 | 49.5781 | 53.0891 | 19.8039 | 902.9963 | 0 | 1.2337 | 0 | 116.1284 | 0.99902 | 41.2559 | 65 | 188.9546 | 352.3844 | 0 | 65
2021-04-14 08:01 | 49.5766 | 53.0882 | 19.8037 | 902.9964 | 0 | 1.2262 | 0 | 114.8267 | 0.99854 | 40.9257 | 65 | 188.9546 | 352.3844 | 0 | 65
2021-04-14 08:01 | 49.5748 | 53.0966 | 19.8037 | 902.9964 | 0 | 1.2279 | 0 | 113.7153 | 1 | 40.7271 | 65 | 188.9546 | 352.806 | 0 | 65
2021-04-14 08:01 | 49.5751 | 53.0993 | 19.8037 | 902.9964 | 0 | 1.2273 | 0 | 113.0139 | 0.99932 | 40.895 | 65 | 188.9546 | 352.806 | 0 | 65
2021-04-14 08:01 | 49.5728 | 53.099 | 19.8037 | 902.9964 | 0 | 1.2207 | 0 | 112.0486 | 1.0014 | 40.8129 | 65 | 188.9546 | 354.0322 | 0 | 65
2021-04-14 08:01 | 49.5718 | 53.0987 | 19.8037 | 902.9964 | 0 | 1.2226 | 0 | 116.5564 | 1.0008 | 41.0563 | 65 | 188.9546 | 354.0322 | 0 | 65
2021-04-14 08:01 | 49.5722 | 53.0982 | 19.8037 | 902.9964 | 0 | 1.2295 | 0 | 113.7311 | 1.0009 | 40.9766 | 65 | 188.9546 | 354.9101 | 0 | 65
2021-04-14 08:01 | 49.5722 | 53.0965 | 19.8037 | 902.9964 | 0 | 1.2227 | 0 | 113.4261 | 1.0009 | 41.0886 | 65 | 188.9546 | 354.9101 | 0 | 65
2021-04-14 08:01 | 49.5752 | 53.0952 | 19.8037 | 902.9964 | 0 | 1.2231 | 0 | 114.4376 | 1.0007 | 41.0362 | 65 | 188.9546 | 354.9101 | 0 | 65
2021-04-14 08:01 | 49.5788 | 53.0931 | 19.8037 | 902.9964 | 0 | 1.2268 | 0 | 111.9884 | 1.0018 | 40.8733 | 65 | 188.9546 | 354.4685 | 0 | 65
2021-04-14 08:01 | 49.5776 | 53.0928 | 19.8037 | 902.9964 | 0 | 1.2276 | 0 | 112.2129 | 0.99976 | 40.9025 | 65 | 188.9546 | 354.4685 | 0 | 65
2021-04-14 08:01 | 49.5804 | 53.0925 | 19.8037 | 902.9964 | 0 | 1.2258 | 0 | 112.3137 | 0.99783 | 41.1053 | 65 | 188.9546 | 353.9868 | 0 | 65
2021-04-14 08:01 | 49.5789 | 53.0925 | 19.8037 | 902.9964 | 0 | 1.2198 | 0 | 113.4921 | 0.99843 | 41.1138 | 65 | 188.9546 | 353.9868 | 0 | 65
2021-04-14 08:01 | 49.5785 | 53.0987 | 19.8037 | 902.9964 | 0 | 1.2254 | 0 | 112.6017 | 0.99666 | 41.2537 | 65 | 188.9546 | 353.0545 | 0 | 65
2021-04-14 08:02 | 49.5767 | 53.0994 | 19.8037 | 902.9964 | 0 | 1.2215 | 0 | 116.1766 | 0.99661 | 41.3102 | 65 | 188.9546 | 353.0545 | 0 | 65
2021-04-14 08:02 | 49.5746 | 53.1041 | 19.8037 | 902.9964 | 0 | 1.2211 | 0 | 112.491 | 0.99851 | 41.4679 | 65 | 188.9546 | 350.8116 | 0 | 65
2021-04-14 08:02 | 49.5715 | 53.1007 | 19.8037 | 902.9964 | 0 | 1.2271 | 0 | 115.2523 | 0.99896 | 41.2814 | 65 | 188.9546 | 350.8116 | 0 | 65
2021-04-14 08:02 | 49.574 | 53.0994 | 19.8037 | 902.9964 | 0 | 1.2192 | 0 | 113.6797 | 0.99737 | 40.8515 | 65.75 | 191.1348 | 351.8848 | 0 | 65.75
2021-04-14 08:02 | 49.5735 | 53.0939 | 19.8037 | 902.9964 | 0 | 1.2253 | 0 | 116.3128 | 0.99835 | 40.784 | 65.9375 | 191.1348 | 351.8848 | 0 | 65.9375
2021-04-14 08:02 | 49.5715 | 53.0923 | 19.8037 | 902.9964 | 0 | 1.2275 | 0 | 114.9326 | 0.99833 | 40.805 | 65.9844 | 191.8161 | 350.2235 | 0 | 65.9844
2021-04-14 08:02 | 49.5726 | 53.0942 | 19.8037 | 902.9964 | 0 | 1.2326 | 0 | 116.0669 | 0.99928 | 41.1139 | 65.9961 | 191.8161 | 350.2235 | 0 | 65.9961
2021-04-14 08:02 | 49.5723 | 53.0937 | 19.8037 | 902.9964 | 0 | 1.2261 | 0 | 113.4722 | 1.0016 | 41.1807 | 65.999 | 191.8587 | 349.8225 | 0 | 65.999
2021-04-14 08:02 | 49.573 | 53.093 | 19.8037 | 902.9964 | 0 | 1.2188 | 0 | 114.2531 | 1.0013 | 41.1183 | 65.9998 | 191.8587 | 349.8225 | 0 | 65.9998
2021-04-14 08:02 | 49.5725 | 53.0972 | 19.8037 | 902.9964 | 0 | 1.2188 | 0 | 111.4485 | 0.99828 | 41.0082 | 65.9999 | 191.8614 | 350.7263 | 0 | 65.9999
2021-04-14 08:02 | 49.5742 | 53.1024 | 19.8037 | 902.9964 | 0 | 1.2233 | 0 | 112.296 | 0.99873 | 40.6362 | 66 | 191.8614 | 350.7263 | 0 | 66
2021-04-14 08:02 | 49.5749 | 53.1016 | 19.8037 | 902.9964 | 0 | 1.2267 | 0 | 113.7473 | 0.99909 | 40.7919 | 66 | 191.8615 | 351.0211 | 0 | 66
2021-04-14 08:02 | 49.5728 | 53.1013 | 19.8037 | 902.9964 | 0 | 1.2188 | 0 | 112.4601 | 0.99831 | 40.8525 | 66 | 191.8615 | 351.0211 | 0 | 66
2021-04-14 08:02 | 49.5714 | 53.1046 | 19.8037 | 902.9964 | 0 | 1.2122 | 0 | 112.6753 | 0.9985 | 40.9054 | 66 | 191.8615 | 351.399 | 0 | 66
2021-04-14 08:02 | 49.5701 | 53.1079 | 19.8037 | 902.9964 | 0 | 1.214 | 0 | 112.6453 | 0.99812 | 41.0418 | 66 | 191.8615 | 351.399 | 0 | 66
2021-04-14 08:02 | 49.5689 | 53.1098 | 19.8037 | 902.9964 | 0 | 1.2174 | 0 | 114.5181 | 0.99798 | 41.2261 | 66 | 191.8615 | 352.8316 | 0 | 66
2021-04-14 08:02 | 49.5716 | 53.105 | 19.8037 | 902.9964 | 0 | 1.2217 | 0 | 115.499 | 0.9981 | 41.5326 | 66 | 191.8615 | 352.8316 | 0 | 66
2021-04-14 08:02 | 49.5706 | 53.1045 | 19.8037 | 902.9964 | 0 | 1.2069 | 0 | 113.5389 | 0.99707 | 41.2055 | 66 | 191.8615 | 352.6692 | 0 | 66
2021-04-14 08:02 | 49.5666 | 53.1074 | 19.8037 | 902.9964 | 0 | 1.2052 | 0 | 114.9568 | 0.99667 | 40.7769 | 66 | 191.8615 | 352.6692 | 0 | 66
2021-04-14 08:02 | 49.5625 | 53.11 | 19.8037 | 902.9964 | 0 | 1.2063 | 0 | 115.3155 | 0.99851 | 40.839 | 66 | 191.8615 | 350.9305 | 0 | 66
2021-04-14 08:02 | 49.5601 | 53.1126 | 19.8037 | 902.9964 | 0 | 1.2132 | 0 | 115.62 | 1.0003 | 41.0884 | 66 | 191.8615 | 350.9305 | 0 | 66
2021-04-14 08:02 | 49.556 | 53.1133 | 19.8037 | 902.9964 | 0 | 1.2053 | 0 | 113.0827 | 0.999 | 41.1032 | 66 | 191.8615 | 346.8991 | 0 | 66
2021-04-14 08:02 | 49.5518 | 53.1185 | 19.8037 | 902.9964 | 0 | 1.1959 | 0 | 112.1791 | 1.0001 | 41.4548 | 66 | 191.8615 | 346.8991 | 0 | 66
2021-04-14 08:02 | 49.5427 | 53.1277 | 19.8037 | 902.9964 | 0 | 1.1843 | 0 | 112.4738 | 1.0018 | 41.24 | 66 | 191.8615 | 347.7187 | 0 | 66
2021-04-14 08:02 | 49.539 | 53.1366 | 19.8039 | 902.9963 | 0 | 1.1829 | 0 | 114.2987 | 0.99978 | 40.8654 | 66 | 191.8615 | 347.7187 | 0 | 66
2021-04-14 08:02 | 49.5345 | 53.141 | 19.8037 | 902.9964 | 0 | 1.1769 | 0 | 112.9225 | 1.0012 | 40.8279 | 66 | 191.8615 | 348.1282 | 0 | 66
2021-04-14 08:02 | 49.5337 | 53.1363 | 19.8037 | 902.9964 | 0 | 1.1929 | 0 | 113.1589 | 1.0014 | 40.6926 | 66 | 191.8615 | 348.1282 | 0 | 66
2021-04-14 08:02 | 49.5345 | 53.1327 | 19.8037 | 902.9964 | 0 | 1.189 | 0 | 111.2784 | 1.0018 | 40.9844 | 66 | 191.8615 | 345.506 | 0 | 66
2021-04-14 08:02 | 49.5371 | 53.1352 | 19.8037 | 902.9964 | 0 | 1.1793 | 0 | 113.3346 | 1.002 | 41.0319 | 66 | 191.8615 | 345.506 | 0 | 66
2021-04-14 08:02 | 49.5357 | 53.1426 | 19.8037 | 902.9964 | 0 | 1.1758 | 0 | 111.0958 | 1.0018 | 41.2063 | 66 | 191.8615 | 347.0222 | 0 | 66
2021-04-14 08:02 | 49.532 | 53.1436 | 19.8037 | 902.9964 | 0 | 1.1757 | 0 | 111.8473 | 1.0001 | 41.3121 | 66 | 191.8615 | 347.0222 | 0 | 66
2021-04-14 08:02 | 49.5271 | 53.1479 | 19.8037 | 902.9964 | 0 | 1.1715 | 0 | 113.1914 | 0.99927 | 41.4875 | 66 | 191.8615 | 346.6864 | 0 | 66
2021-04-14 08:02 | 49.5234 | 53.1551 | 19.8037 | 902.9964 | 0 | 1.1677 | 0 | 111.6388 | 0.99807 | 40.9498 | 66 | 191.8615 | 346.6864 | 0 | 66
2021-04-14 08:02 | 49.5157 | 53.1602 | 19.8037 | 902.9964 | 0 | 1.1588 | 0 | 110.4696 | 0.99835 | 40.9434 | 66 | 191.8615 | 347.6127 | 0 | 66
2021-04-14 08:02 | 49.5089 | 53.1685 | 19.8037 | 902.9964 | 0 | 1.1425 | 0 | 113.1953 | 0.99707 | 40.6799 | 66 | 191.8615 | 347.6127 | 0 | 66
2021-04-14 08:02 | 49.5038 | 53.1748 | 19.8037 | 902.9964 | 0 | 1.1451 | 0 | 111.7884 | 0.99816 | 40.7638 | 66 | 191.8615 | 346.0408 | 0 | 66
2021-04-14 08:02 | 49.5012 | 53.1699 | 19.8037 | 902.9964 | 0 | 1.1577 | 0 | 113.0497 | 0.99825 | 41.2076 | 66 | 191.8615 | 346.0408 | 0 | 66
2021-04-14 08:02 | 49.4977 | 53.1682 | 19.8037 | 902.9964 | 0 | 1.1499 | 0 | 111.9204 | 1.0003 | 41.2314 | 66 | 191.8615 | 347.2893 | 0 | 66
2021-04-14 08:02 | 49.4932 | 53.1788 | 19.8037 | 902.9964 | 0 | 1.1348 | 0 | 111.8353 | 0.99988 | 40.6081 | 66 | 191.8615 | 347.2893 | 0 | 66
2021-04-14 08:02 | 49.4912 | 53.1802 | 19.8037 | 902.9964 | 0 | 1.1385 | 0 | 111.8307 | 0.99709 | 40.6394 | 66 | 191.8615 | 347.9148 | 0 | 66
2021-04-14 08:02 | 49.4836 | 53.1805 | 19.8037 | 902.9964 | 0 | 1.1307 | 0 | 112.6086 | 0.99602 | 40.4394 | 66 | 191.8615 | 347.9148 | 0 | 66
2021-04-14 08:02 | 49.4813 | 53.1895 | 19.8037 | 902.9964 | 0 | 1.1326 | 0 | 112.2144 | 0.99598 | 40.9623 | 66 | 191.8615 | 348.2269 | 0 | 66
2021-04-14 08:02 | 49.4817 | 53.1875 | 19.8037 | 902.9964 | 0 | 1.1401 | 0 | 111.5587 | 0.9974 | 40.8912 | 66 | 191.8615 | 348.2269 | 0 | 66
2021-04-14 08:02 | 49.4834 | 53.1869 | 19.8037 | 902.9964 | 0 | 1.1371 | 0 | 113.6796 | 0.99891 | 41.2906 | 66 | 191.8615 | 348.3816 | 0 | 66
2021-04-14 08:02 | 49.4805 | 53.1902 | 19.8037 | 902.9964 | 0 | 1.1366 | 0 | 114.7837 | 0.99926 | 41.1269 | 66 | 191.8615 | 348.3816 | 0 | 66
2021-04-14 08:02 | 49.4819 | 53.1918 | 19.8037 | 902.9964 | 0 | 1.1326 | 0 | 110.4876 | 0.99836 | 41.5734 | 66 | 191.8615 | 348.1655 | 0 | 66
2021-04-14 08:02 | 49.4801 | 53.1928 | 19.8037 | 902.9964 | 0 | 1.1353 | 0 | 112.2731 | 0.99736 | 41.2647 | 66 | 191.8615 | 348.1655 | 0 | 66
2021-04-14 08:02 | 49.4837 | 53.1883 | 19.8037 | 902.9964 | 0 | 1.1384 | 0 | 111.7421 | 0.99862 | 41.0757 | 66 | 191.8615 | 348.3517 | 0 | 66
2021-04-14 08:02 | 49.4869 | 53.1871 | 19.8037 | 902.9964 | 0 | 1.1317 | 0 | 113.8939 | 0.99853 | 40.5761 | 66 | 191.8615 | 348.3517 | 0 | 66
2021-04-14 08:02 | 49.4848 | 53.187 | 19.8037 | 902.9964 | 0 | 1.1343 | 0 | 112.2646 | 1.0003 | 40.8949 | 66 | 191.8615 | 348.1147 | 0 | 66
2021-04-14 08:02 | 49.486 | 53.187 | 19.8037 | 902.9964 | 0 | 1.1324 | 0 | 113.6649 | 0.99798 | 41.3064 | 66 | 191.8615 | 348.1147 | 0 | 66
2021-04-14 08:02 | 49.4847 | 53.1895 | 19.8037 | 902.9964 | 0 | 1.1348 | 0 | 111.059 | 0.99919 | 41.2827 | 66 | 191.8615 | 348.3271 | 0 | 66
2021-04-14 08:02 | 49.4847 | 53.1897 | 19.8037 | 902.9964 | 0 | 1.1369 | 0 | 113.0124 | 0.99919 | 40.9292 | 66 | 191.8615 | 348.3271 | 0 | 66
2021-04-14 08:02 | 49.4845 | 53.1907 | 19.8037 | 902.9964 | 0 | 1.1376 | 0 | 111.6457 | 0.99953 | 40.7158 | 66 | 191.8615 | 348.3271 | 0 | 66
2021-04-14 08:02 | 49.4866 | 53.1877 | 19.8037 | 902.9964 | 0 | 1.1392 | 0 | 113.6752 | 0.99852 | 40.6364 | 66 | 191.8615 | 346.6066 | 0 | 66
2021-04-14 08:02 | 49.4894 | 53.1874 | 19.8037 | 902.9964 | 0 | 1.1325 | 0 | 111.6145 | 0.99958 | 40.9266 | 66 | 191.8615 | 346.6066 | 0 | 66
2021-04-14 08:02 | 49.4853 | 53.1886 | 19.8037 | 902.9964 | 0 | 1.1389 | 0 | 113.5791 | 0.99796 | 41.3094 | 66 | 191.8615 | 346.8484 | 0 | 66
2021-04-14 08:02 | 49.4877 | 53.1879 | 19.8037 | 902.9964 | 0 | 1.1333 | 0 | 113.5816 | 0.99815 | 41.1527 | 66 | 191.8615 | 346.8484 | 0 | 66
2021-04-14 08:02 | 49.4908 | 53.1815 | 19.8037 | 902.9964 | 0 | 1.1322 | 0 | 110.2832 | 1.001 | 41.1904 | 66 | 191.8615 | 346.3424 | 0 | 66
2021-04-14 08:02 | 49.4885 | 53.1804 | 19.8037 | 902.9964 | 0 | 1.1362 | 0 | 111.9689 | 0.99921 | 41.5157 | 66 | 191.8615 | 346.3424 | 0 | 66
2021-04-14 08:02 | 49.4887 | 53.1831 | 19.8037 | 902.9964 | 0 | 1.1417 | 0 | 110.6794 | 1.0018 | 41.2833 | 66 | 191.8615 | 346.7605 | 0 | 66
2021-04-14 08:03 | 49.4883 | 53.1849 | 19.8039 | 902.9963 | 0 | 1.1363 | 0 | 109.4659 | 1.0025 | 40.7083 | 66 | 191.8615 | 346.7605 | 0 | 66
2021-04-14 08:03 | 49.4889 | 53.1855 | 19.8037 | 902.9964 | 0 | 1.1348 | 0 | 112.5071 | 1.0014 | 40.7705 | 66 | 191.8615 | 346.899 | 0 | 66
2021-04-14 08:03 | 49.4854 | 53.1869 | 19.8037 | 902.9964 | 0 | 1.1276 | 0 | 108.097 | 1.0007 | 41.125 | 66 | 191.8615 | 346.899 | 0 | 66
2021-04-14 08:03 | 49.4856 | 53.191 | 19.8037 | 902.9964 | 0 | 1.1353 | 0 | 111.3269 | 1.0016 | 41.3497 | 66 | 191.8615 | 344.6811 | 0 | 66
2021-04-14 08:03 | 49.4866 | 53.1901 | 19.8037 | 902.9964 | 0 | 1.1387 | 0 | 109.9031 | 1.0016 | 41.1288 | 66 | 191.8615 | 344.6811 | 0 | 66
2021-04-14 08:03 | 49.4845 | 53.1892 | 19.8037 | 902.9964 | 0 | 1.1341 | 0 | 111.3657 | 1.0022 | 40.9313 | 66 | 191.8615 | 345.8709 | 0 | 66
2021-04-14 08:03 | 49.4827 | 53.1926 | 19.8037 | 902.9964 | 0 | 1.1322 | 0 | 113.8944 | 1.0008 | 40.6773 | 66 | 191.8615 | 345.8709 | 0 | 66
2021-04-14 08:03 | 49.4786 | 53.1955 | 19.8037 | 902.9964 | 0 | 1.1262 | 0 | 109.9497 | 1.0023 | 40.9131 | 66 | 191.8615 | 346.4847 | 0 | 66
2021-04-14 08:03 | 49.4804 | 53.1928 | 19.8039 | 902.9963 | 0 | 1.1193 | 0 | 112.5941 | 1.0024 | 41.1598 | 66 | 191.8615 | 346.4847 | 0 | 66
2021-04-14 08:03 | 49.4773 | 53.192 | 19.8037 | 902.9964 | 0 | 1.1297 | 0 | 111.1666 | 1.0007 | 41.3475 | 66 | 191.8615 | 347.1417 | 0 | 66
2021-04-14 08:03 | 49.4772 | 53.1941 | 19.8037 | 902.9964 | 0 | 1.1304 | 0 | 112.0814 | 0.99985 | 41.2609 | 66 | 191.8615 | 347.1417 | 0 | 66
2021-04-14 08:03 | 49.4777 | 53.1953 | 19.8037 | 902.9964 | 0 | 1.1297 | 0 | 112.0803 | 0.99838 | 41.3843 | 66 | 191.8615 | 347.8371 | 0 | 66
2021-04-14 08:03 | 49.4758 | 53.1959 | 19.8037 | 902.9964 | 0 | 1.1222 | 0 | 111.216 | 0.99851 | 41.5412 | 66 | 191.8615 | 347.8371 | 0 | 66
2021-04-14 08:03 | 49.4786 | 53.1949 | 19.8037 | 902.9964 | 0 | 1.1231 | 0 | 110.7634 | 1.0026 | 41.5753 | 66 | 191.8615 | 348.0409 | 0 | 66
2021-04-14 08:03 | 49.478 | 53.1942 | 19.8037 | 902.9964 | 0 | 1.1229 | 0 | 112.1529 | 1.0012 | 40.7984 | 66 | 191.8615 | 348.0409 | 0 | 66
2021-04-14 08:03 | 49.4733 | 53.1962 | 19.8037 | 902.9964 | 0 | 1.1176 | 0 | 112.0892 | 1.0013 | 41.0616 | 66 | 191.8615 | 348.2911 | 0 | 66
2021-04-14 08:03 | 49.4709 | 53.2067 | 19.8037 | 902.9964 | 0 | 1.1166 | 0 | 113.2464 | 1 | 41.3781 | 66 | 191.8615 | 348.2911 | 0 | 66
2021-04-14 08:03 | 49.4688 | 53.2082 | 19.8037 | 902.9964 | 0 | 1.116 | 0 | 111.6637 | 1.002 | 41.4313 | 66 | 191.8615 | 345.1818 | 0 | 66
2021-04-14 08:03 | 49.4641 | 53.2112 | 19.8037 | 902.9964 | 0 | 1.1095 | 0 | 111.6673 | 1.0003 | 41.082 | 66 | 191.8615 | 345.1818 | 0 | 66
2021-04-14 08:03 | 49.465 | 53.2111 | 19.8037 | 902.9964 | 0 | 1.1164 | 0 | 110.179 | 1.0012 | 40.6063 | 66 | 191.8615 | 345.5739 | 0 | 66
2021-04-14 08:03 | 49.4603 | 53.2109 | 19.8037 | 902.9964 | 0 | 1.1124 | 0 | 111.9691 | 1.0008 | 40.4478 | 66 | 191.8615 | 345.5739 | 0 | 66
2021-04-14 08:03 | 49.4586 | 53.2111 | 19.8037 | 902.9964 | 0 | 1.1123 | 0 | 108.1124 | 1.0008 | 40.6932 | 66 | 191.8615 | 343.4211 | 0 | 66
2021-04-14 08:03 | 49.4578 | 53.2111 | 19.8037 | 902.9964 | 0 | 1.1073 | 0 | 108.7884 | 1.0013 | 41.0597 | 66 | 191.8615 | 343.4211 | 0 | 66
2021-04-14 08:03 | 49.4572 | 53.2148 | 19.8037 | 902.9964 | 0 | 1.1066 | 0 | 110.556 | 1.0016 | 40.92 | 66 | 191.8615 | 342.7429 | 0 | 66
2021-04-14 08:03 | 49.4587 | 53.2096 | 19.8037 | 902.9964 | 0 | 1.1169 | 0 | 110.0724 | 0.99791 | 41.0919 | 66 | 191.8615 | 342.7429 | 0 | 66
2021-04-14 08:03 | 49.4556 | 53.2083 | 19.8037 | 902.9964 | 0 | 1.1091 | 0 | 108.5428 | 0.998 | 40.9347 | 66 | 191.8615 | 342.2429 | 0 | 66
2021-04-14 08:03 | 49.4533 | 53.2139 | 19.8037 | 902.9964 | 0 | 1.1024 | 0 | 106.8207 | 1.0007 | 41.2649 | 66 | 191.8615 | 342.2429 | 0 | 66
2021-04-14 08:03 | 49.4532 | 53.2154 | 19.8037 | 902.9964 | 0 | 1.1034 | 0 | 107.0175 | 1.0015 | 41.3241 | 66 | 191.8615 | 344.4366 | 0 | 66
2021-04-14 08:03 | 49.4478 | 53.2211 | 19.8037 | 902.9964 | 0 | 1.0945 | 0 | 108.0277 | 1.0014 | 41.1459 | 66 | 191.8615 | 344.4366 | 0 | 66
2021-04-14 08:03 | 49.4405 | 53.2228 | 19.8037 | 902.9964 | 0 | 1.0941 | 0 | 108.4564 | 1.002 | 40.4471 | 66 | 191.8615 | 343.0161 | 0 | 66
2021-04-14 08:03 | 49.4373 | 53.2324 | 19.8039 | 902.9963 | 0 | 1.0894 | 0 | 108.6086 | 1.0021 | 41.1812 | 66 | 191.8615 | 343.0161 | 0 | 66
2021-04-14 08:03 | 49.4368 | 53.2374 | 19.8037 | 902.9964 | 0 | 1.0883 | 0 | 107.6433 | 1.0014 | 41.1111 | 66 | 191.8615 | 342.1398 | 0 | 66
2021-04-14 08:03 | 49.4339 | 53.2352 | 19.8037 | 902.9964 | 0 | 1.0924 | 0 | 106.1363 | 1.001 | 41.2079 | 65.25 | 191.8615 | 342.1398 | 0 | 65.25
2021-04-14 08:03 | 49.4328 | 53.2345 | 19.8037 | 902.9964 | 0 | 1.093 | 0 | 106.1308 | 0.99951 | 40.6743 | 65.0625 | 189.1362 | 341.705 | 0 | 65.0625
2021-04-14 08:03 | 49.4347 | 53.2278 | 19.8037 | 902.9964 | 0 | 1.0872 | 0 | 105.1242 | 0.99774 | 40.6321 | 65.0156 | 189.1362 | 341.705 | 0 | 65.0156
2021-04-14 08:03 | 49.4357 | 53.2271 | 19.8039 | 902.9963 | 0 | 1.0889 | 0 | 104.8115 | 0.99954 | 40.5241 | 65.0039 | 188.9659 | 342.6168 | 0 | 65.0039
2021-04-14 08:03 | 49.4354 | 53.2385 | 19.8037 | 902.9964 | 0 | 1.0795 | 0 | 108.1891 | 0.99809 | 40.7967 | 65.001 | 188.9659 | 342.6168 | 0 | 65.001
2021-04-14 08:03 | 49.4339 | 53.2398 | 19.8037 | 902.9964 | 0 | 1.0827 | 0 | 108.9566 | 1.0002 | 41.0066 | 65.0002 | 188.9553 | 341.9446 | 0 | 65.0002
2021-04-14 08:03 | 49.4363 | 53.2411 | 19.8037 | 902.9964 | 0 | 1.0796 | 0 | 109.9781 | 0.99875 | 40.8326 | 65.0001 | 188.9553 | 341.9446 | 0 | 65.0001
2021-04-14 08:03 | 49.4326 | 53.2349 | 19.8037 | 902.9964 | 0 | 1.081 | 0 | 107.4327 | 1.0001 | 40.8116 | 65 | 188.9546 | 341.6042 | 0 | 65
2021-04-14 08:03 | 49.4307 | 53.2342 | 19.8037 | 902.9964 | 0 | 1.0833 | 0 | 110.2449 | 1.0021 | 41.0088 | 65 | 188.9546 | 341.6042 | 0 | 65
2021-04-14 08:03 | 49.4259 | 53.2387 | 19.8037 | 902.9964 | 0 | 1.072 | 0 | 105.0012 | 1.0018 | 41.0453 | 65 | 188.9546 | 341.5838 | 0 | 65
2021-04-14 08:03 | 49.426 | 53.2391 | 19.8039 | 902.9963 | 0 | 1.0795 | 0 | 108.3789 | 1.0006 | 41.3191 | 65 | 188.9546 | 341.5838 | 0 | 65
2021-04-14 08:03 | 49.4213 | 53.2457 | 19.8037 | 902.9964 | 0 | 1.0687 | 0 | 106.0986 | 0.9976 | 41.2434 | 65 | 188.9546 | 341.4848 | 0 | 65
2021-04-14 08:03 | 49.4216 | 53.2474 | 19.8037 | 902.9964 | 0 | 1.0653 | 0 | 104.9408 | 1.0006 | 40.4465 | 65 | 188.9546 | 341.4848 | 0 | 65
2021-04-14 08:03 | 49.4183 | 53.2442 | 19.8037 | 902.9964 | 0 | 1.0582 | 0 | 106.2992 | 1.0028 | 41.1195 | 65 | 188.9546 | 341.3864 | 0 | 65
2021-04-14 08:03 | 49.4156 | 53.2439 | 19.8037 | 902.9964 | 0 | 1.0571 | 0 | 107.639 | 1.0021 | 41.0824 | 65 | 188.9546 | 341.3864 | 0 | 65
2021-04-14 08:03 | 49.4086 | 53.2622 | 19.8037 | 902.9964 | 0 | 1.0525 | 0 | 106.5627 | 1.0007 | 41.0396 | 65 | 188.9546 | 340.1264 | 0 | 65
2021-04-14 08:03 | 49.4069 | 53.2644 | 19.8037 | 902.9964 | 0 | 1.0485 | 0 | 107.9398 | 1.0016 | 41.0497 | 65 | 188.9546 | 340.1264 | 0 | 65
2021-04-14 08:03 | 49.4047 | 53.2665 | 19.8037 | 902.9964 | 0 | 1.0489 | 0 | 108.1725 | 1.0039 | 40.848 | 65 | 188.9546 | 343.5805 | 0 | 65
2021-04-14 08:03 | 49.4047 | 53.2715 | 19.8037 | 902.9964 | 0 | 1.0532 | 0 | 105.47 | 1.0039 | 40.3473 | 65 | 188.9546 | 343.5805 | 0 | 65
2021-04-14 08:03 | 49.404 | 53.2728 | 19.8037 | 902.9964 | 0 | 1.0517 | 0 | 107.7911 | 1.0048 | 40.5214 | 65 | 188.9546 | 343.5805 | 0 | 65
2021-04-14 08:03 | 49.4047 | 53.2718 | 19.8037 | 902.9964 | 0 | 1.0525 | 0 | 106.9075 | 1.0014 | 40.857 | 65 | 188.9546 | 341.7654 | 0 | 65
2021-04-14 08:03 | 49.4025 | 53.2717 | 19.8037 | 902.9964 | 0 | 1.0503 | 0 | 106.6064 | 1.0018 | 41.0633 | 65 | 188.9546 | 341.7654 | 0 | 65
2021-04-14 08:03 | 49.4016 | 53.2763 | 19.8037 | 902.9964 | 0 | 1.0363 | 0 | 104.7906 | 1.0034 | 41.2152 | 65 | 188.9546 | 345.0628 | 0 | 65
2021-04-14 08:03 | 49.4036 | 53.2768 | 19.8037 | 902.9964 | 0 | 1.0329 | 0 | 106.3832 | 1.004 | 41.2274 | 65 | 188.9546 | 345.0628 | 0 | 65
2021-04-14 08:03 | 49.4043 | 53.2724 | 19.8037 | 902.9964 | 0 | 1.043 | 0 | 106.5076 | 1.0052 | 40.9483 | 65 | 188.9546 | 344.0565 | 0 | 65
2021-04-14 08:03 | 49.399 | 53.2719 | 19.8037 | 902.9964 | 0 | 1.0354 | 0 | 106.3098 | 1.0039 | 41.1487 | 65 | 188.9546 | 344.0565 | 0 | 65
2021-04-14 08:03 | 49.3935 | 53.2881 | 19.8037 | 902.9964 | 0 | 1.0246 | 0 | 104.7763 | 1.0012 | 41.3189 | 65 | 188.9546 | 342.6594 | 0 | 65
2021-04-14 08:04 | 49.3917 | 53.2905 | 19.8037 | 902.9964 | 0 | 1.0295 | 0 | 104.8277 | 1.0036 | 41.4729 | 65 | 188.9546 | 342.6594 | 0 | 65
2021-04-14 08:04 | 49.385 | 53.2944 | 19.8037 | 902.9964 | 0 | 1.026 | 0 | 105.4418 | 1.0035 | 40.5155 | 65 | 188.9546 | 341.955 | 0 | 65
2021-04-14 08:04 | 49.3836 | 53.3009 | 19.8037 | 902.9964 | 0 | 1.0148 | 0 | 105.8215 | 1.0038 | 40.7421 | 65 | 188.9546 | 341.955 | 0 | 65
2021-04-14 08:04 | 49.3778 | 53.3033 | 19.8037 | 902.9964 | 0 | 1.0135 | 0 | 106.2811 | 1.0003 | 40.9859 | 65 | 188.9546 | 338.7994 | 0 | 65
2021-04-14 08:04 | 49.3736 | 53.3061 | 19.8037 | 902.9964 | 0 | 1.0194 | 0 | 108.9947 | 1.0016 | 41.1173 | 65 | 188.9546 | 338.7994 | 0 | 65
2021-04-14 08:04 | 49.3692 | 53.3068 | 19.8037 | 902.9964 | 0 | 1.0153 | 0 | 109.9832 | 1.0034 | 41.1301 | 65 | 188.9546 | 337.1202 | 0 | 65
2021-04-14 08:04 | 49.3666 | 53.3088 | 19.8037 | 902.9964 | 0 | 1.0095 | 0 | 108.4986 | 1.0056 | 40.7576 | 65 | 188.9546 | 337.1202 | 0 | 65
2021-04-14 08:04 | 49.3645 | 53.3092 | 19.8037 | 902.9964 | 0 | 1.0081 | 0 | 110.4861 | 1.0024 | 40.7768 | 65 | 188.9546 | 333.3733 | 0 | 65
2021-04-14 08:04 | 49.3619 | 53.3151 | 19.8037 | 902.9964 | 0 | 0.99931 | 0 | 111.6414 | 1.0036 | 40.7242 | 65 | 188.9546 | 333.3733 | 0 | 65
2021-04-14 08:04 | 49.3584 | 53.3175 | 19.8037 | 902.9964 | 0 | 1.002 | 0 | 113.2743 | 1.0034 | 40.7293 | 65 | 188.9546 | 331.5008 | 0 | 65
2021-04-14 08:04 | 49.3513 | 53.3189 | 19.8037 | 902.9964 | 0 | 0.99896 | 0 | 111.9635 | 1.0037 | 41.2623 | 65 | 188.9546 | 331.5008 | 0 | 65
2021-04-14 08:04 | 49.347 | 53.3236 | 19.8037 | 902.9964 | 0 | 0.99762 | 0 | 116.2267 | 1.0029 | 41.2641 | 65 | 188.9546 | 332.1105 | 0 | 65
2021-04-14 08:04 | 49.3435 | 53.3294 | 19.8037 | 902.9964 | 0 | 0.98793 | 0 | 113.673 | 1.0027 | 41.6824 | 65.75 | 188.9546 | 332.1105 | 0 | 65.75
2021-04-14 08:04 | 49.3381 | 53.3311 | 19.8037 | 902.9964 | 0 | 0.98323 | 0 | 111.1578 | 1.0033 | 41.841 | 66.6875 | 193.8601 | 333.7833 | 0 | 66.6875
2021-04-14 08:04 | 49.3334 | 53.3316 | 19.8037 | 902.9964 | 0 | 0.98864 | 0 | 111.4291 | 1.0042 | 42.1882 | 67.6719 | 193.8601 | 333.7833 | 0 | 67.6719
2021-04-14 08:04 | 49.3322 | 53.3362 | 19.8037 | 902.9964 | 0 | 0.98633 | 0 | 112.2897 | 1.0048 | 41.4214 | 68.668 | 199.6173 | 335.193 | 0 | 68.668
2021-04-14 08:04 | 49.3294 | 53.3406 | 19.8037 | 902.9964 | 0 | 0.98127 | 0 | 112.7075 | 1.0036 | 42.6649 | 68.917 | 199.6173 | 335.193 | 0 | 68.917
2021-04-14 08:04 | 49.3277 | 53.3424 | 19.8037 | 902.9964 | 0 | 0.97814 | 0 | 112.8994 | 1.0025 | 41.5724 | 69.7292 | 202.7025 | 337.0744 | 0 | 69.7292
2021-04-14 08:04 | 49.3265 | 53.3434 | 19.8037 | 902.9964 | 0 | 0.97227 | 0 | 111.1079 | 1.0022 | 41.4264 | 69.9323 | 202.7025 | 337.0744 | 0 | 69.9323
2021-04-14 08:04 | 49.3233 | 53.3483 | 19.8037 | 902.9964 | 0 | 0.96533 | 0 | 112.8701 | 1.003 | 42.2834 | 69.9831 | 203.4403 | 339.5979 | 0 | 69.9831
2021-04-14 08:04 | 49.3202 | 53.355 | 19.8037 | 902.9964 | 0 | 0.96839 | 0 | 112.4535 | 1.0028 | 42.0352 | 69.9958 | 203.4403 | 339.5979 | 0 | 69.9958
2021-04-14 08:04 | 49.315 | 53.3588 | 19.8037 | 902.9964 | 0 | 0.96083 | 0 | 111.7099 | 1.0026 | 42.3863 | 69.9989 | 203.4865 | 339.7782 | 0 | 69.9989
2021-04-14 08:04 | 49.3088 | 53.3651 | 19.8037 | 902.9964 | 0 | 0.94526 | 0 | 112.5476 | 1.0044 | 42.0837 | 69.9997 | 203.4865 | 339.7782 | 0 | 69.9997
2021-04-14 08:04 | 49.3013 | 53.3776 | 19.8037 | 902.9964 | 0 | 0.94362 | 0 | 112.1691 | 1.0031 | 42.6555 | 70.7499 | 205.6696 | 339.7936 | 0 | 70.7499
2021-04-14 08:04 | 49.2954 | 53.3819 | 19.8037 | 902.9964 | 0 | 0.93924 | 0 | 111.8952 | 1.002 | 41.9779 | 70.9375 | 205.6696 | 339.7936 | 0 | 70.9375
2021-04-14 08:04 | 49.2929 | 53.3853 | 19.8037 | 902.9964 | 0 | 0.94047 | 0 | 112.6677 | 1.0018 | 41.8231 | 70.9844 | 206.3511 | 342.5454 | 0 | 70.9844
2021-04-14 08:04 | 49.2877 | 53.3879 | 19.8037 | 902.9964 | 0 | 0.93466 | 0 | 111.6968 | 1.0019 | 42.3559 | 70.9961 | 206.3511 | 342.5454 | 0 | 70.9961
2021-04-14 08:04 | 49.2826 | 53.3929 | 19.8037 | 902.9964 | 0 | 0.92951 | 0 | 112.7442 | 1.0013 | 42.4915 | 70.999 | 206.3937 | 342.0917 | 0 | 70.999
2021-04-14 08:04 | 49.2808 | 53.3987 | 19.8037 | 902.9964 | 0 | 0.92639 | 0 | 113.4047 | 1.0011 | 42.3305 | 70.9998 | 206.3937 | 342.0917 | 0 | 70.9998
2021-04-14 08:04 | 49.2818 | 53.3964 | 19.8037 | 902.9964 | 0 | 0.93258 | 0 | 114.1177 | 1.0009 | 42.4781 | 71.7499 | 208.5766 | 341.6728 | 0 | 71.7499
2021-04-14 08:04 | 49.2775 | 53.3943 | 19.8037 | 902.9964 | 0 | 0.92215 | 0 | 113.7146 | 1.0013 | 42.6832 | 71.9375 | 208.5766 | 341.6728 | 0 | 71.9375
2021-04-14 08:04 | 49.2754 | 53.3998 | 19.8037 | 902.9964 | 0 | 0.92094 | 0 | 111.6035 | 1.0022 | 42.8225 | 72.7344 | 211.4383 | 341.041 | 0 | 72.7344
2021-04-14 08:04 | 49.2733 | 53.4048 | 19.8037 | 902.9964 | 0 | 0.91472 | 0 | 112.0891 | 1.0025 | 43.0899 | 73.6836 | 211.4383 | 341.041 | 0 | 73.6836
2021-04-14 08:04 | 49.2682 | 53.4086 | 19.8037 | 902.9964 | 0 | 0.912 | 0 | 109.4662 | 1.0017 | 43.0519 | 73.9209 | 214.8875 | 340.8175 | 0 | 73.9209
2021-04-14 08:04 | 49.2633 | 53.4144 | 19.8037 | 902.9964 | 0 | 0.90861 | 0 | 109.7968 | 1.002 | 43.0341 | 73.9802 | 214.8875 | 340.8175 | 0 | 73.9802
2021-04-14 08:04 | 49.2589 | 53.4184 | 19.8037 | 902.9964 | 0 | 0.90836 | 0 | 110.8777 | 1.0022 | 42.5588 | 73.9951 | 215.1031 | 340.6281 | 0 | 73.9951
2021-04-14 08:04 | 49.2568 | 53.4206 | 19.8037 | 902.9964 | 0 | 0.8968 | 0 | 110.7932 | 1.0025 | 43.0006 | 73.9988 | 215.1031 | 340.6281 | 0 | 73.9988
2021-04-14 08:04 | 49.2521 | 53.4216 | 19.8037 | 902.9964 | 0 | 0.89578 | 0 | 110.4034 | 1.0007 | 43.4596 | 73.9997 | 215.1166 | 337.7072 | 0 | 73.9997
2021-04-14 08:04 | 49.2518 | 53.4222 | 19.8037 | 902.9964 | 0 | 0.89035 | 0 | 111.1912 | 1.0033 | 42.7975 | 73.9999 | 215.1166 | 337.7072 | 0 | 73.9999
2021-04-14 08:04 | 49.246 | 53.4226 | 19.8037 | 902.9964 | 0 | 0.89481 | 0 | 109.4382 | 1.0036 | 43.2656 | 74 | 215.1174 | 336.9402 | 0 | 74
2021-04-14 08:04 | 49.2439 | 53.4266 | 19.8037 | 902.9964 | 0 | 0.89763 | 0 | 109.7382 | 1.0047 | 42.5981 | 74 | 215.1174 | 336.9402 | 0 | 74
2021-04-14 08:04 | 49.2424 | 53.4295 | 19.8037 | 902.9964 | 0 | 0.8929 | 0 | 111.3989 | 1.0048 | 43.0482 | 74 | 215.1175 | 334.1848 | 0 | 74
2021-04-14 08:04 | 49.2411 | 53.4313 | 19.8037 | 902.9964 | 0 | 0.88763 | 0 | 110.3831 | 1.006 | 43.6427 | 74.75 | 215.1175 | 334.1848 | 0 | 74.75
2021-04-14 08:04 | 49.2408 | 53.4366 | 19.8037 | 902.9964 | 0 | 0.88168 | 0 | 111.4851 | 1.0037 | 43.2493 | 74.9375 | 217.8428 | 331.5961 | 0 | 74.9375
2021-04-14 08:04 | 49.2371 | 53.437 | 19.8037 | 902.9964 | 0 | 0.8771 | 0 | 110.8497 | 1.0029 | 43.254 | 75.7344 | 217.8428 | 331.5961 | 0 | 75.7344
2021-04-14 08:04 | 49.2362 | 53.4399 | 19.8037 | 902.9964 | 0 | 0.88479 | 0 | 111.6758 | 1.0027 | 43.0314 | 75.9336 | 220.7384 | 334.6168 | 0 | 75.9336
2021-04-14 08:04 | 49.2343 | 53.442 | 19.8037 | 902.9964 | 0 | 0.88107 | 0 | 112.1127 | 1.0023 | 43.8403 | 75.9834 | 220.7384 | 334.6168 | 0 | 75.9834
2021-04-14 08:04 | 49.233 | 53.4445 | 19.8039 | 902.9963 | 0 | 0.87611 | 0 | 110.925 | 1.0014 | 43.4377 | 75.9958 | 220.9194 | 332.0776 | 0 | 75.9958
2021-04-14 08:04 | 49.2326 | 53.4444 | 19.8037 | 902.9964 | 0 | 0.88245 | 0 | 110.7924 | 1.0019 | 43.2117 | 75.999 | 220.9194 | 332.0776 | 0 | 75.999
2021-04-14 08:04 | 49.2339 | 53.4428 | 19.8037 | 902.9964 | 0 | 0.88359 | 0 | 111.6163 | 1.0008 | 43.3423 | 75.9997 | 220.9307 | 332.7653 | 0 | 75.9997
2021-04-14 08:04 | 49.2297 | 53.4417 | 19.8037 | 902.9964 | 0 | 0.8786 | 0 | 111.8278 | 1.0019 | 43.8714 | 75.9999 | 220.9307 | 332.7653 | 0 | 75.9999
2021-04-14 08:04 | 49.2297 | 53.4414 | 19.8037 | 902.9964 | 0 | 0.87079 | 0 | 112.2448 | 1.0019 | 43.0868 | 75.9999 | 220.9307 | 332.7653 | 0 | 75.9999
2021-04-14 08:04 | 49.2275 | 53.4515 | 19.8037 | 902.9964 | 0 | 0.86611 | 0 | 110.6127 | 1.0005 | 43.5563 | 76 | 220.9314 | 334.0944 | 0 | 76
2021-04-14 08:04 | 49.2226 | 53.4531 | 19.8037 | 902.9964 | 0 | 0.87075 | 0 | 110.6953 | 1.0038 | 43.0738 | 76 | 220.9314 | 334.0944 | 0 | 76
2021-04-14 08:04 | 49.2196 | 53.4554 | 19.8037 | 902.9964 | 0 | 0.86116 | 0 | 109.6838 | 1.0035 | 44.1045 | 76.75 | 223.1117 | 334.6949 | 0 | 76.75
2021-04-14 08:04 | 49.217 | 53.4598 | 19.8037 | 902.9964 | 0 | 0.85791 | 0 | 111.3426 | 1.0037 | 43.2891 | 76.9375 | 223.1117 | 334.6949 | 0 | 76.9375
2021-04-14 08:04 | 49.2155 | 53.4611 | 19.8037 | 902.9964 | 0 | 0.85228 | 0 | 110.9396 | 1.0031 | 44.3088 | 76.9844 | 223.793 | 335.2447 | 0 | 76.9844
2021-04-14 08:04 | 49.2111 | 53.4636 | 19.8037 | 902.9964 | 0 | 0.85432 | 0 | 110.1417 | 1.0021 | 43.3072 | 76.9961 | 223.793 | 335.2447 | 0 | 76.9961
2021-04-14 08:04 | 49.2087 | 53.4715 | 19.8037 | 902.9964 | 0 | 0.8492 | 0 | 111.2025 | 1.0026 | 44.6953 | 77.749 | 226.0159 | 336.9908 | 0 | 77.749
2021-04-14 08:04 | 49.2049 | 53.4724 | 19.8037 | 902.9964 | 0 | 0.85023 | 0 | 108.8896 | 1.0033 | 43.7979 | 77.9373 | 226.0159 | 336.9908 | 0 | 77.9373
2021-04-14 08:04 | 49.1965 | 53.4738 | 19.8037 | 902.9964 | 0 | 0.84558 | 0 | 108.3984 | 1.0019 | 44.1419 | 77.9843 | 226.6999 | 335.5982 | 0 | 77.9843
2021-04-14 08:05 | 49.1918 | 53.4803 | 19.8037 | 902.9964 | 0 | 0.84105 | 0 | 109.6508 | 1.0021 | 43.8552 | 77.9961 | 226.6999 | 335.5982 | 0 | 77.9961
2021-04-14 08:05 | 49.192 | 53.4844 | 19.8037 | 902.9964 | 0 | 0.84442 | 0 | 110.927 | 1.0003 | 44.4108 | 77.999 | 226.7426 | 334.753 | 0 | 77.999
2021-04-14 08:05 | 49.196 | 53.4788 | 19.8037 | 902.9964 | 0 | 0.84286 | 0 | 109.9635 | 1.0004 | 44.6654 | 78.7498 | 226.7426 | 334.753 | 0 | 78.7498
2021-04-14 08:05 | 49.1985 | 53.4758 | 19.8039 | 902.9963 | 0 | 0.84132 | 0 | 107.8751 | 1.0029 | 44.2097 | 79.6874 | 231.6508 | 337.1916 | 0 | 79.6874
2021-04-14 08:05 | 49.1973 | 53.4749 | 19.8037 | 902.9964 | 0 | 0.843 | 0 | 109.7297 | 1.001 | 44.7961 | 80.6719 | 231.6508 | 337.1916 | 0 | 80.6719
2021-04-14 08:05 | 49.1946 | 53.4824 | 19.8037 | 902.9964 | 0 | 0.8416 | 0 | 110.2868 | 1.0038 | 44.7689 | 80.918 | 235.228 | 335.5952 | 0 | 80.918
2021-04-14 08:05 | 49.1891 | 53.4865 | 19.8037 | 902.9964 | 0 | 0.82811 | 0 | 111.7988 | 1.0014 | 43.8968 | 80.9795 | 235.228 | 335.5952 | 0 | 80.9795
2021-04-14 08:05 | 49.1836 | 53.4942 | 19.8037 | 902.9964 | 0 | 0.82282 | 0 | 111.5918 | 1.002 | 45.9176 | 80.9949 | 235.4515 | 334.9782 | 0 | 80.9949
2021-04-14 08:05 | 49.179 | 53.4987 | 19.8037 | 902.9964 | 0 | 0.82711 | 0 | 108.7149 | 1.0009 | 44.6034 | 81.7487 | 235.4515 | 334.9782 | 0 | 81.7487
2021-04-14 08:05 | 49.1778 | 53.4996 | 19.8037 | 902.9964 | 0 | 0.82673 | 0 | 111.0573 | 1.0003 | 44.5902 | 81.9372 | 238.1908 | 331.6281 | 0 | 81.9372
2021-04-14 08:05 | 49.1761 | 53.5011 | 19.8037 | 902.9964 | 0 | 0.81944 | 0 | 109.5071 | 1.0012 | 45.8164 | 82.7343 | 238.1908 | 331.6281 | 0 | 82.7343
2021-04-14 08:05 | 49.1757 | 53.5021 | 19.8037 | 902.9964 | 0 | 0.81829 | 0 | 110.3879 | 1.001 | 45.0109 | 82.9336 | 241.0873 | 331.119 | 0 | 82.9336
2021-04-14 08:05 | 49.1724 | 53.5024 | 19.8037 | 902.9964 | 0 | 0.8197 | 0 | 110.1577 | 1.0019 | 44.1874 | 82.9834 | 241.0873 | 331.119 | 0 | 82.9834
2021-04-14 08:05 | 49.1707 | 53.5061 | 19.8037 | 902.9964 | 0 | 0.81963 | 0 | 108.313 | 1.0032 | 45.7915 | 82.9958 | 241.2684 | 330.3764 | 0 | 82.9958
2021-04-14 08:05 | 49.1675 | 53.5081 | 19.8037 | 902.9964 | 0 | 0.8177 | 0 | 109.2393 | 1.0023 | 45.3242 | 82.999 | 241.2684 | 330.3764 | 0 | 82.999
2021-04-14 08:05 | 49.1658 | 53.5118 | 19.8037 | 902.9964 | 0 | 0.80189 | 0 | 108.1841 | 1.001 | 44.4514 | 82.9997 | 241.2797 | 331.5661 | 0 | 82.9997
2021-04-14 08:05 | 49.1647 | 53.5138 | 19.8037 | 902.9964 | 0 | 0.80716 | 0 | 107.0345 | 0.99929 | 45.6763 | 82.9999 | 241.2797 | 331.5661 | 0 | 82.9999
2021-04-14 08:05 | 49.1579 | 53.5187 | 19.8039 | 902.9963 | 0 | 0.80028 | 0 | 110.2969 | 1 | 44.9789 | 83 | 241.2804 | 332.7464 | 0 | 83
2021-04-14 08:05 | 49.1512 | 53.5252 | 19.8037 | 902.9964 | 0 | 0.79028 | 0 | 109.4779 | 0.99979 | 45.2069 | 83 | 241.2804 | 332.7464 | 0 | 83
2021-04-14 08:05 | 49.1386 | 53.5381 | 19.8037 | 902.9964 | 0 | 0.77357 | 0 | 108.9004 | 1.0003 | 45.1064 | 83 | 241.2804 | 336.1905 | 0 | 83
2021-04-14 08:05 | 49.1343 | 53.5412 | 19.8037 | 902.9964 | 0 | 0.77661 | 0 | 108.611 | 1.0015 | 44.7639 | 83 | 241.2804 | 336.1905 | 0 | 83
2021-04-14 08:05 | 49.1265 | 53.5422 | 19.8037 | 902.9964 | 0 | 0.76829 | 0 | 108.3681 | 1.0027 | 45.4213 | 83 | 241.2804 | 334.6423 | 0 | 83
2021-04-14 08:05 | 49.1237 | 53.55 | 19.8039 | 902.9963 | 0 | 0.77087 | 0 | 108.9797 | 1.0033 | 44.9675 | 83 | 241.2804 | 334.6423 | 0 | 83
2021-04-14 08:05 | 49.1194 | 53.5516 | 19.8037 | 902.9964 | 0 | 0.77099 | 0 | 109.5298 | 1.0035 | 44.7471 | 83 | 241.2804 | 333.5495 | 0 | 83
2021-04-14 08:05 | 49.1172 | 53.5517 | 19.8037 | 902.9964 | 0 | 0.76756 | 0 | 110.7674 | 1.0035 | 45.6854 | 83 | 241.2804 | 333.5495 | 0 | 83
2021-04-14 08:05 | 49.1158 | 53.558 | 19.8037 | 902.9964 | 0 | 0.76637 | 0 | 108.3774 | 1.0013 | 45.1238 | 83 | 241.2804 | 333.7561 | 0 | 83
2021-04-14 08:05 | 49.1133 | 53.562 | 19.8037 | 902.9964 | 0 | 0.75795 | 0 | 108.5315 | 1.0004 | 44.6063 | 83 | 241.2804 | 333.7561 | 0 | 83
2021-04-14 08:05 | 49.1146 | 53.5616 | 19.8037 | 902.9964 | 0 | 0.75672 | 0 | 109.5637 | 1.002 | 45.6633 | 83 | 241.2804 | 331.3145 | 0 | 83
2021-04-14 08:05 | 49.1124 | 53.5607 | 19.8037 | 902.9964 | 0 | 0.74981 | 0 | 108.6216 | 1.0026 | 45.412 | 83 | 241.2804 | 331.3145 | 0 | 83
2021-04-14 08:05 | 49.11 | 53.5655 | 19.8037 | 902.9964 | 0 | 0.75499 | 0 | 108.1753 | 1.0014 | 44.3945 | 83 | 241.2804 | 333.1831 | 0 | 83
2021-04-14 08:05 | 49.1095 | 53.5692 | 19.8039 | 902.9963 | 0 | 0.75836 | 0 | 109.6366 | 1.0041 | 45.7577 | 83 | 241.2804 | 333.1831 | 0 | 83
2021-04-14 08:05 | 49.1057 | 53.5675 | 19.8037 | 902.9964 | 0 | 0.76061 | 0 | 109.6888 | 1.002 | 45.6014 | 83 | 241.2804 | 331.7848 | 0 | 83
2021-04-14 08:05 | 49.1013 | 53.567 | 19.8037 | 902.9964 | 0 | 0.7491 | 0 | 109.3816 | 1.0013 | 45.178 | 83 | 241.2804 | 331.7848 | 0 | 83
2021-04-14 08:05 | 49.0965 | 53.5686 | 19.8037 | 902.9964 | 0 | 0.74126 | 0 | 109.1943 | 1.0005 | 45.0597 | 83 | 241.2804 | 332.8867 | 0 | 83
2021-04-14 08:05 | 49.0936 | 53.5698 | 19.8037 | 902.9964 | 0 | 0.75346 | 0 | 109.0936 | 1.0017 | 45.5113 | 83 | 241.2804 | 332.8867 | 0 | 83
2021-04-14 08:05 | 49.0879 | 53.57 | 19.8039 | 902.9963 | 0 | 0.7527 | 0 | 109.5556 | 0.99972 | 45.2229 | 83 | 241.2804 | 333.2151 | 0 | 83
2021-04-14 08:05 | 49.0862 | 53.5752 | 19.8037 | 902.9964 | 0 | 0.73458 | 0 | 109.2638 | 0.999 | 45.2077 | 83 | 241.2804 | 333.2151 | 0 | 83
2021-04-14 08:05 | 49.0822 | 53.5855 | 19.8037 | 902.9964 | 0 | 0.72854 | 0 | 110.5954 | 0.99966 | 45.2815 | 83 | 241.2804 | 330.9473 | 0 | 83
2021-04-14 08:05 | 49.079 | 53.5881 | 19.8037 | 902.9964 | 0 | 0.72799 | 0 | 108.6555 | 0.9997 | 45.5094 | 83 | 241.2804 | 330.9473 | 0 | 83
2021-04-14 08:05 | 49.074 | 53.5912 | 19.8037 | 902.9964 | 0 | 0.73427 | 0 | 107.8346 | 0.99919 | 45.302 | 83 | 241.2804 | 329.9341 | 0 | 83
2021-04-14 08:05 | 49.0736 | 53.5919 | 19.8037 | 902.9964 | 0 | 0.72214 | 0 | 110.1222 | 1.0007 | 44.877 | 83 | 241.2804 | 329.9341 | 0 | 83
2021-04-14 08:05 | 49.0708 | 53.6013 | 19.8037 | 902.9964 | 0 | 0.71875 | 0 | 109.616 | 1.0015 | 45.6205 | 83 | 241.2804 | 329.4714 | 0 | 83
2021-04-14 08:05 | 49.0705 | 53.5968 | 19.8037 | 902.9964 | 0 | 0.71988 | 0 | 109.6271 | 1 | 45.0327 | 83 | 241.2804 | 329.4714 | 0 | 83
2021-04-14 08:05 | 49.0725 | 53.5954 | 19.8037 | 902.9964 | 0 | 0.72825 | 0 | 109.7013 | 1.0002 | 44.7336 | 83 | 241.2804 | 331.473 | 0 | 83
2021-04-14 08:05 | 49.0691 | 53.597 | 19.8037 | 902.9964 | 0 | 0.72306 | 0 | 109.4202 | 1.0009 | 46.0148 | 83 | 241.2804 | 331.473 | 0 | 83
2021-04-14 08:05 | 49.0691 | 53.5994 | 19.8037 | 902.9964 | 0 | 0.71986 | 0 | 109.2799 | 1.0009 | 45.3045 | 83 | 241.2804 | 331.473 | 0 | 83
2021-04-14 08:05 | 49.066 | 53.6038 | 19.8037 | 902.9964 | 0 | 0.7167 | 0 | 109.2796 | 1.0039 | 44.4768 | 83 | 241.2804 | 329.1397 | 0 | 83
2021-04-14 08:05 | 49.0569 | 53.6048 | 19.8037 | 902.9964 | 0 | 0.71565 | 0 | 109.3157 | 1.001 | 45.4357 | 83 | 241.2804 | 328.4964 | 0 | 83
2021-04-14 08:05 | 49.0475 | 53.6097 | 19.8037 | 902.9964 | 0 | 0.71109 | 0 | 107.2547 | 1.0009 | 45.5216 | 83 | 241.2804 | 328.4964 | 0 | 83
2021-04-14 08:05 | 49.0475 | 53.616 | 19.8037 | 902.9964 | 0 | 0.69917 | 0 | 108.2629 | 1.0009 | 45.0074 | 83 | 241.2804 | 328.4964 | 0 | 83
2021-04-14 08:05 | 49.0437 | 53.623 | 19.8037 | 902.9964 | 0 | 0.69029 | 0 | 109.7498 | 1.0048 | 45.227 | 83 | 241.2804 | 330.8187 | 0 | 83
2021-04-14 08:05 | 49.0395 | 53.6276 | 19.8037 | 902.9964 | 0 | 0.69584 | 0 | 110.2531 | 1.0004 | 45.1464 | 83 | 241.2804 | 330.8187 | 0 | 83
2021-04-14 08:05 | 49.0386 | 53.6303 | 19.8037 | 902.9964 | 0 | 0.69696 | 0 | 108.6743 | 1.0023 | 45.162 | 83 | 241.2804 | 329.1554 | 0 | 83
2021-04-14 08:05 | 49.0367 | 53.6305 | 19.8037 | 902.9964 | 0 | 0.69067 | 0 | 108.0882 | 1.0013 | 45.0293 | 83 | 241.2804 | 329.1554 | 0 | 83
2021-04-14 08:05 | 49.0357 | 53.6322 | 19.8037 | 902.9964 | 0 | 0.68 | 0 | 109.572 | 1.0013 | 45.1 | 83 | 241.2804 | 328.4852 | 0 | 83
2021-04-14 08:05 | 49.0368 | 53.6339 | 19.8037 | 902.9964 | 0 | 0.68495 | 0 | 108.0589 | 1.0004 | 45.1933 | 83 | 241.2804 | 328.4852 | 0 | 83
2021-04-14 08:05 | 49.0312 | 53.6418 | 19.8037 | 902.9964 | 0 | 0.67772 | 0 | 109.8981 | 1.0016 | 44.8223 | 83 | 241.2804 | 328.3141 | 0 | 83
2021-04-14 08:05 | 49.0273 | 53.6478 | 19.8037 | 902.9964 | 0 | 0.66928 | 0 | 110.4362 | 1 | 44.8431 | 83 | 241.2804 | 328.3141 | 0 | 83
2021-04-14 08:05 | 49.0252 | 53.653 | 19.8037 | 902.9964 | 0 | 0.67196 | 0 | 109.7941 | 1.0001 | 45.3671 | 83 | 241.2804 | 329.7197 | 0 | 83
2021-04-14 08:06 | 49.0241 | 53.6554 | 19.8037 | 902.9964 | 0 | 0.65325 | 0 | 108.3999 | 1.0021 | 45.2072 | 83 | 241.2804 | 329.7197 | 0 | 83
2021-04-14 08:06 | 49.0182 | 53.659 | 19.8039 | 902.9963 | 0 | 0.64758 | 0 | 107.9855 | 1.004 | 44.4915 | 83 | 241.2804 | 328.9633 | 0 | 83
2021-04-14 08:06 | 49.0122 | 53.6678 | 19.8037 | 902.9964 | 0 | 0.6469 | 0 | 108.5379 | 1.0038 | 45.4756 | 83 | 241.2804 | 328.9633 | 0 | 83
2021-04-14 08:06 | 49.0062 | 53.6768 | 19.8037 | 902.9964 | 0 | 0.64726 | 0 | 109.3433 | 1.0064 | 45.4074 | 83 | 241.2804 | 330.3536 | 0 | 83
2021-04-14 08:06 | 48.9994 | 53.6807 | 19.8037 | 902.9964 | 0 | 0.63602 | 0 | 109.3343 | 1.0059 | 44.8586 | 83 | 241.2804 | 330.3536 | 0 | 83
2021-04-14 08:06 | 48.9968 | 53.6839 | 19.8037 | 902.9964 | 0 | 0.63503 | 0 | 108.248 | 1.0053 | 45.2867 | 83 | 241.2804 | 327.6411 | 0 | 83
2021-04-14 08:06 | 48.9925 | 53.6849 | 19.8037 | 902.9964 | 0 | 0.62814 | 0 | 107.7964 | 1.0045 | 45.3206 | 83 | 241.2804 | 327.6411 | 0 | 83
2021-04-14 08:06 | 48.9912 | 53.6851 | 19.8037 | 902.9964 | 0 | 0.63652 | 0 | 108.8383 | 1.0054 | 45.3127 | 83 | 241.2804 | 327.1743 | 0 | 83
2021-04-14 08:06 | 48.9872 | 53.688 | 19.8037 | 902.9964 | 0 | 0.62091 | 0 | 108.849 | 1.0049 | 45.0541 | 83 | 241.2804 | 327.1743 | 0 | 83
2021-04-14 08:06 | 48.9822 | 53.6957 | 19.8039 | 902.9963 | 0 | 0.62218 | 0 | 109.3704 | 1.0043 | 45.1748 | 83 | 241.2804 | 326.0606 | 0 | 83
2021-04-14 08:06 | 48.9775 | 53.702 | 19.8037 | 902.9964 | 0 | 0.62131 | 0 | 108.3312 | 1.0026 | 45.3238 | 83 | 241.2804 | 326.0606 | 0 | 83
2021-04-14 08:06 | 48.9707 | 53.7065 | 19.8037 | 902.9964 | 0 | 0.61236 | 0 | 108.7207 | 1.0039 | 44.8584 | 83 | 241.2804 | 328.3139 | 0 | 83
2021-04-14 08:06 | 48.9645 | 53.7085 | 19.8037 | 902.9964 | 0 | 0.61201 | 0 | 109.0098 | 1.004 | 44.5544 | 83 | 241.2804 | 328.3139 | 0 | 83
2021-04-14 08:06 | 48.9641 | 53.7107 | 19.8037 | 902.9964 | 0 | 0.61168 | 0 | 108.346 | 1.0037 | 45.7305 | 83 | 241.2804 | 327.7743 | 0 | 83
2021-04-14 08:06 | 48.9583 | 53.711 | 19.8037 | 902.9964 | 0 | 0.60987 | 0 | 107.5008 | 1.0054 | 44.9613 | 83 | 241.2804 | 327.7743 | 0 | 83
2021-04-14 08:06 | 48.9586 | 53.7157 | 19.8037 | 902.9964 | 0 | 0.61062 | 0 | 107.6411 | 1.0041 | 44.426 | 83 | 241.2804 | 324.3476 | 0 | 83
2021-04-14 08:06 | 48.9593 | 53.7159 | 19.8037 | 902.9964 | 0 | 0.60385 | 0 | 106.2328 | 1.0024 | 45.5813 | 83 | 241.2804 | 324.3476 | 0 | 83
2021-04-14 08:06 | 48.9564 | 53.7185 | 19.8037 | 902.9964 | 0 | 0.60082 | 0 | 105.7892 | 1.0023 | 45.5363 | 83 | 241.2804 | 325.5244 | 0 | 83
2021-04-14 08:06 | 48.9538 | 53.7212 | 19.8037 | 902.9964 | 0 | 0.59756 | 0 | 108.524 | 1.0004 | 44.9863 | 83 | 241.2804 | 325.5244 | 0 | 83
2021-04-14 08:06 | 48.9537 | 53.7204 | 19.8037 | 902.9964 | 0 | 0.60333 | 0 | 107.8329 | 1.0018 | 45.2798 | 83 | 241.2804 | 326.0659 | 0 | 83
2021-04-14 08:06 | 48.9521 | 53.7179 | 19.8037 | 902.9964 | 0 | 0.59559 | 0 | 108.6957 | 1.0024 | 45.2064 | 83 | 241.2804 | 326.0659 | 0 | 83
2021-04-14 08:06 | 48.9515 | 53.7219 | 19.8037 | 902.9964 | 0 | 0.592 | 0 | 108.266 | 1.0038 | 44.9976 | 83 | 241.2804 | 324.8657 | 0 | 83
2021-04-14 08:06 | 48.9474 | 53.7255 | 19.8037 | 902.9964 | 0 | 0.59529 | 0 | 105.1479 | 1.0015 | 44.9576 | 83 | 241.2804 | 324.8657 | 0 | 83
2021-04-14 08:06 | 48.945 | 53.7308 | 19.8037 | 902.9964 | 0 | 0.59281 | 0 | 105.2193 | 1.0034 | 44.8178 | 83 | 241.2804 | 325.3587 | 0 | 83
2021-04-14 08:06 | 48.9409 | 53.734 | 19.8037 | 902.9964 | 0 | 0.58338 | 0 | 106.8976 | 1.0012 | 45.441 | 83 | 241.2804 | 325.3587 | 0 | 83
2021-04-14 08:06 | 48.9381 | 53.7371 | 19.8037 | 902.9964 | 0 | 0.57835 | 0 | 106.5127 | 1.004 | 44.983 | 83 | 241.2804 | 326.0057 | 0 | 83
2021-04-14 08:06 | 48.9327 | 53.7415 | 19.8037 | 902.9964 | 0 | 0.57642 | 0 | 104.9507 | 1.007 | 45.0945 | 83.75 | 241.2804 | 326.0057 | 0 | 83.75
2021-04-14 08:06 | 48.9302 | 53.7468 | 19.8037 | 902.9964 | 0 | 0.57749 | 0 | 106.2415 | 1.005 | 46.5318 | 84.6875 | 246.186 | 326.3536 | 0 | 84.6875
2021-04-14 08:06 | 48.9266 | 53.7509 | 19.8039 | 902.9963 | 0 | 0.57428 | 0 | 106.7213 | 1.003 | 46.3807 | 85.6719 | 246.186 | 326.3536 | 0 | 85.6719
2021-04-14 08:06 | 48.9249 | 53.7527 | 19.8037 | 902.9964 | 0 | 0.57029 | 0 | 105.4986 | 1.0027 | 45.8229 | 86.668 | 251.9432 | 326.5238 | 0 | 86.668
2021-04-14 08:06 | 48.9236 | 53.7545 | 19.8037 | 902.9964 | 0 | 0.56467 | 0 | 106.0689 | 1.0037 | 46.2729 | 87.667 | 251.9432 | 326.5238 | 0 | 87.667
2021-04-14 08:06 | 48.9248 | 53.7527 | 19.8037 | 902.9964 | 0 | 0.57515 | 0 | 105.9667 | 1.0026 | 45.6201 | 88.6667 | 257.7536 | 326.6577 | 0 | 88.6667
2021-04-14 08:06 | 48.9217 | 53.7509 | 19.8037 | 902.9964 | 0 | 0.56632 | 0 | 104.6312 | 1.0007 | 46.607 | 88.9167 | 257.7536 | 326.6577 | 0 | 88.9167
2021-04-14 08:06 | 48.9198 | 53.7558 | 19.8037 | 902.9964 | 0 | 0.56473 | 0 | 104.9762 | 0.99742 | 46.4392 | 88.9792 | 258.6618 | 326.6796 | 0 | 88.9792
2021-04-14 08:06 | 48.9189 | 53.7602 | 19.8037 | 902.9964 | 0 | 0.54944 | 0 | 105.3721 | 0.99945 | 46.96 | 88.9948 | 258.6618 | 326.6796 | 0 | 88.9948
2021-04-14 08:06 | 48.9161 | 53.7615 | 19.8037 | 902.9964 | 0 | 0.55921 | 0 | 106.2455 | 1.0009 | 46.1513 | 88.9987 | 258.7186 | 322.8987 | 0 | 88.9987
2021-04-14 08:06 | 48.9071 | 53.765 | 19.8037 | 902.9964 | 0 | 0.55103 | 0 | 104.7102 | 1.0004 | 46.7082 | 88.9997 | 258.7186 | 322.8987 | 0 | 88.9997
2021-04-14 08:06 | 48.9036 | 53.771 | 19.8037 | 902.9964 | 0 | 0.54936 | 0 | 106.0089 | 1.0011 | 46.6323 | 88.9999 | 258.7222 | 321.9038 | 0 | 88.9999
2021-04-14 08:06 | 48.8976 | 53.7774 | 19.8037 | 902.9964 | 0 | 0.54339 | 0 | 103.2127 | 1.0011 | 46.255 | 89 | 258.7222 | 321.9038 | 0 | 89
2021-04-14 08:06 | 48.8964 | 53.7809 | 19.8037 | 902.9964 | 0 | 0.54264 | 0 | 104.3781 | 1.0017 | 46.3687 | 89 | 258.7224 | 323.1411 | 0 | 89
2021-04-14 08:06 | 48.893 | 53.7825 | 19.8037 | 902.9964 | 0 | 0.54252 | 0 | 106.6931 | 0.9997 | 45.3425 | 89 | 258.7224 | 323.1411 | 0 | 89
2021-04-14 08:06 | 48.8883 | 53.7843 | 19.8037 | 902.9964 | 0 | 0.53684 | 0 | 104.4893 | 0.99942 | 46.3451 | 89 | 258.7224 | 324.6739 | 0 | 89
2021-04-14 08:06 | 48.8868 | 53.7882 | 19.8037 | 902.9964 | 0 | 0.53712 | 0 | 105.964 | 0.99833 | 46.0245 | 89 | 258.7224 | 324.6739 | 0 | 89
2021-04-14 08:06 | 48.8794 | 53.791 | 19.8037 | 902.9964 | 0 | 0.52219 | 0 | 105.6525 | 1.001 | 46.7359 | 89 | 258.7224 | 324.2803 | 0 | 89
2021-04-14 08:06 | 48.8754 | 53.7928 | 19.8039 | 902.9963 | 0 | 0.53065 | 0 | 106.6744 | 1.0019 | 46.7367 | 89 | 258.7224 | 324.2803 | 0 | 89
2021-04-14 08:06 | 48.8698 | 53.7942 | 19.8037 | 902.9964 | 0 | 0.52537 | 0 | 103.6784 | 1.0032 | 46.1172 | 89 | 258.7224 | 325.3972 | 0 | 89
2021-04-14 08:06 | 48.8698 | 53.8002 | 19.8037 | 902.9964 | 0 | 0.5208 | 0 | 105.0433 | 1.0032 | 46.4544 | 89 | 258.7224 | 325.3972 | 0 | 89
2021-04-14 08:06 | 48.8664 | 53.8062 | 19.8037 | 902.9964 | 0 | 0.51112 | 0 | 103.5246 | 1.0031 | 45.4111 | 89 | 258.7224 | 325.3972 | 0 | 89
2021-04-14 08:06 | 48.8621 | 53.8128 | 19.8037 | 902.9964 | 0 | 0.50531 | 0 | 103.5988 | 1.0003 | 46.3752 | 89 | 258.7224 | 326.05 | 0 | 89
2021-04-14 08:06 | 48.8584 | 53.8148 | 19.8037 | 902.9964 | 0 | 0.50659 | 0 | 102.3413 | 12.383 | 46.1608 | 89 | 258.7224 | 326.05 | 0 | 89
2021-04-14 08:06 | 48.8588 | 53.8151 | 19.8037 | 902.9964 | 0 | 0.51198 | 0 | 105.0805 | 16.8682 | 46.4789 | 89 | 258.7224 | 325.7533 | 0 | 89
2021-04-14 08:06 | 48.8578 | 53.8151 | 19.8037 | 902.9964 | 0 | 0.50815 | 0 | 104.0219 | 21.4484 | 45.8217 | 89 | 258.7224 | 325.7533 | 0 | 89
2021-04-14 08:06 | 48.8547 | 53.8158 | 19.8037 | 902.9964 | 0 | 0.49509 | 0 | 103.7971 | 20.627 | 47.2058 | 89 | 258.7224 | 326.7398 | 0 | 89
2021-04-14 08:06 | 48.8462 | 53.8218 | 19.8037 | 902.9964 | 0 | 0.49739 | 0 | 105.0222 | 20.8473 | 46.7023 | 89 | 258.7224 | 326.7398 | 0 | 89
2021-04-14 08:06 | 48.8444 | 53.8286 | 19.8037 | 902.9964 | 0 | 0.48977 | 0 | 104.0772 | 22.1994 | 46.4279 | 89 | 258.7224 | 323.9953 | 0 | 89
2021-04-14 08:06 | 48.8389 | 53.8325 | 19.8037 | 902.9964 | 0 | 0.48819 | 0 | 105.0962 | 23.301 | 46.6384 | 89 | 258.7224 | 323.9953 | 0 | 89
2021-04-14 08:06 | 48.84 | 53.8317 | 19.8037 | 902.9964 | 0 | 0.48577 | 0 | 103.6726 | 24.4123 | 45.5739 | 89 | 258.7224 | 323.8044 | 0 | 89
2021-04-14 08:06 | 48.8413 | 53.8311 | 19.8037 | 902.9964 | 0 | 0.48908 | 0 | 102.5862 | 27.9632 | 46.1886 | 89 | 258.7224 | 323.8044 | 0 | 89
2021-04-14 08:06 | 48.8394 | 53.8347 | 19.8037 | 902.9964 | 0 | 0.49008 | 0 | 104.7313 | 27.2227 | 45.949 | 89 | 258.7224 | 324.7462 | 0 | 89
2021-04-14 08:06 | 48.8388 | 53.8379 | 19.8037 | 902.9964 | 0 | 0.48677 | 0 | 104.5105 | 26.9791 | 46.8479 | 89 | 258.7224 | 324.7462 | 0 | 89
2021-04-14 08:06 | 48.8374 | 53.8383 | 19.8037 | 902.9964 | 0 | 0.48705 | 0 | 102.9343 | 26.7266 | 45.8541 | 88.25 | 256.5421 | 322.8264 | 0 | 88.25
2021-04-14 08:07 | 48.8374 | 53.8383 | 19.8037 | 902.9964 | 0 | 0.47758 | 0 | 106.0053 | 25.6721 | 45.9278 | 87.3125 | 256.5421 | 322.8264 | 0 | 87.3125
2021-04-14 08:07 | 48.8332 | 53.8383 | 19.8037 | 902.9964 | 0 | 0.47645 | 0 | 104.7892 | 25.5003 | 45.3499 | 87.0781 | 253.1355 | 321.4173 | 0 | 87.0781
2021-04-14 08:07 | 48.8333 | 53.8429 | 19.8037 | 902.9964 | 0 | 0.48334 | 0 | 104.7145 | 24.9858 | 44.8327 | 86.2695 | 253.1355 | 321.4173 | 0 | 86.2695
2021-04-14 08:07 | 48.8317 | 53.8431 | 19.8039 | 902.9963 | 0 | 0.47993 | 0 | 103.0676 | 24.3749 | 46.2649 | 85.3174 | 248.017 | 321.1625 | 0 | 85.3174
2021-04-14 08:07 | 48.8323 | 53.8433 | 19.8037 | 902.9964 | 0 | 0.48152 | 0 | 103.4655 | 23.7882 | 45.4597 | 85.0793 | 248.017 | 321.1625 | 0 | 85.0793
2021-04-14 08:07 | 48.8311 | 53.8433 | 19.8037 | 902.9964 | 0 | 0.48039 | 0 | 405.1801 | 23.2746 | 45.3202 | 84.2698 | 244.9718 | 318.6162 | 0 | 84.2698
2021-04-14 08:07 | 48.8306 | 53.704 | 19.8037 | 902.9964 | 0 | 0.51485 | 0 | 1911.8162 | 23.234 | 45.3266 | 84.0675 | 244.9718 | 318.6162 | 0 | 84.0675
2021-04-14 08:07 | 48.9524 | 53.5674 | 19.8039 | 902.9963 | 0 | 0.73364 | 0 | 2046.4106 | 22.294 | 45.0231 | 84.0169 | 244.2365 | 319.8382 | 0 | 84.0169
2021-04-14 08:07 | 49.0379 | 53.4759 | 19.8037 | 902.9964 | 0 | 0.83975 | 0 | 2411.5925 | 23.1373 | 45.6505 | 84.0042 | 244.2365 | 319.8382 | 0 | 84.0042
2021-04-14 08:07 | 49.1038 | 53.4247 | 19.7985 | 903.0016 | 0 | 0.91917 | 0 | 2774.7346 | 22.9648 | 45.3325 | 84.0011 | 244.1905 | 318.1178 | 0 | 84.0011
2021-04-14 08:07 | 49.2118 | 53.2078 | 19.7969 | 903.0032 | 0 | 1.1763 | 0 | 2766.2051 | 22.8933 | 44.7305 | 84.0003 | 244.1905 | 318.1178 | 0 | 84.0003
2021-04-14 08:07 | 49.1264 | 53.0833 | 19.6783 | 903.1219 | 0 | 0.84013 | 10.5 | 2900.0657 | 23.2828 | 45.8739 | 84.0001 | 244.1876 | 319.2624 | 0 | 84.0001
2021-04-14 08:07 | 49.4749 | 53.0865 | 19.5416 | 903.2585 | 0 | 0.63495 | 13.875 | 3052.9834 | 22.6176 | 45.6985 | 84 | 244.1876 | 319.2624 | 0 | 84
2021-04-14 08:07 | 49.1246 | 52.3679 | 19.2997 | 903.5004 | 0 | 1.6642 | 14.7188 | 3233.8506 | 22.2649 | 44.8346 | 84 | 244.1874 | 320.0849 | 0 | 84
2021-04-14 08:07 | 49.5576 | 52.2909 | 19.2332 | 903.5669 | 0 | 1.2036 | 14.9297 | 3181.0376 | 22.1802 | 45.5655 | 84 | 244.1874 | 320.0849 | 0 | 84
2021-04-14 08:07 | 49.0201 | 52.6866 | 18.839 | 903.9611 | 0 | 0.10868 | 14.9824 | 3062.5291 | 21.3857 | 45.6674 | 84 | 244.1874 | 318.2363 | 0 | 84
2021-04-14 08:07 | 49.2781 | 51.4244 | 18.5947 | 904.2054 | 0 | 2.521 | 14.9956 | 2747.6213 | 21.1953 | 45.2795 | 84 | 244.1874 | 318.2363 | 0 | 84
2021-04-14 08:07 | 49.1258 | 51.0562 | 18.3418 | 904.4584 | 0 | 0.73758 | 14.9989 | 2671.6108 | 21.2524 | 45.069 | 84 | 244.1874 | 317.5154 | 0 | 84
2021-04-14 08:07 | 49.487 | 51.4508 | 18.2511 | 904.549 | 0 | 1.2975 | 14.9997 | 2617.811 | 22.9253 | 44.773 | 84 | 244.1874 | 317.5154 | 0 | 84
2021-04-14 08:07 | 49.9555 | 51.7383 | 18.04 | 904.7601 | 0 | 2.0904 | 14.9999 | 2670.092 | 22.7892 | 45.8684 | 84 | 244.1874 | 315.9712 | 0 | 84
2021-04-14 08:07 | 50.2071 | 51.9024 | 17.9301 | 904.87 | 0 | 1.9302 | 15 | 3104.813 | 23.2812 | 45.9032 | 84 | 244.1874 | 315.9712 | 0 | 84
2021-04-14 08:07 | 50.006 | 52.1873 | 17.5883 | 905.2119 | 0 | 1.5271 | 15 | 2828.6995 | 23.7058 | 45.2596 | 84 | 244.1874 | 316.299 | 0 | 84
2021-04-14 08:07 | 50.0225 | 51.8468 | 17.4399 | 905.3602 | 0 | 2.5438 | 15 | 2886.866 | 23.0471 | 45.16 | 84 | 244.1874 | 316.299 | 0 | 84
2021-04-14 08:07 | 49.7193 | 51.5325 | 17.2976 | 905.5026 | 0 | 1.3829 | 15 | 2977.3162 | 24.4551 | 45.0528 | 84 | 244.1874 | 316.6147 | 0 | 84
2021-04-14 08:07 | 49.8911 | 52.092 | 17.0856 | 905.7145 | 0 | 1.2711 | 15 | 2904.4895 | 24.0717 | 45.9589 | 84 | 244.1874 | 316.6147 | 0 | 84
2021-04-14 08:07 | 50.0131 | 51.9601 | 16.8243 | 905.9759 | 0 | 2.138 | 15 | 2846.9839 | 24.2694 | 45.3572 | 84.75 | 246.3677 | 315.1644 | 0 | 84.75
2021-04-14 08:07 | 49.6306 | 51.9217 | 16.6143 | 906.1859 | 0 | 1.6833 | 15 | 3189.4407 | 23.7811 | 44.6159 | 84.1875 | 246.3677 | 315.1644 | 0 | 84.1875
2021-04-14 08:07 | 49.745 | 52.3359 | 16.5885 | 906.2115 | 0 | 1.6004 | 15 | 3124.5415 | 23.9581 | 45.8701 | 84.0469 | 244.3237 | 317.2954 | 0 | 84.0469
2021-04-14 08:07 | 49.9725 | 52.4625 | 16.4865 | 906.3137 | 0 | 1.4977 | 15 | 2768.2937 | 23.8232 | 45.8905 | 84.0117 | 244.3237 | 317.2954 | 0 | 84.0117
2021-04-14 08:07 | 50.0217 | 52.5879 | 16.16 | 906.6401 | 0 | 0.084259 | 15 | 3363.9058 | 23.9558 | 44.8651 | 84.0029 | 244.1959 | 318.3724 | 0 | 84.0029
2021-04-14 08:07 | 49.7195 | 52.5225 | 15.9805 | 906.8196 | 0 | 1.2632 | 15 | 3386.7773 | 24.3745 | 45.7185 | 84.0007 | 244.1959 | 318.3724 | 0 | 84.0007
2021-04-14 08:07 | 50.0642 | 52.2295 | 15.4292 | 907.371 | 0 | 2.0398 | 15 | 2835.0454 | 25.0317 | 45.6351 | 84.0002 | 244.188 | 317.1112 | 0 | 84.0002
2021-04-14 08:07 | 40.8713 | 52.0865 | 15.0753 | 907.7249 | 0 | -6.3197 | 15 | 3101.9563 | 23.1748 | 45.3137 | 84 | 244.188 | 317.1112 | 0 | 84
2021-04-14 08:07 | 46.4606 | 52.346 | 15.0749 | 907.7252 | 0 | -6.72 | 15 | 4398.2217 | 22.0841 | 45.2263 | 84 | 244.1875 | 317.7156 | 0 | 84
2021-04-14 08:07 | 48.1597 | 53.5966 | 15.0749 | 907.7252 | 0 | -1.4271 | 15 | 3124.5264 | 24.2474 | 44.8916 | 84.75 | 244.1875 | 317.7156 | 0 | 84.75
2021-04-14 08:07 | 48.5175 | 53.5972 | 15.0748 | 907.7253 | 0 | 0.59565 | 15 | 3202.7107 | 20.8454 | 45.6063 | 84.1875 | 244.7325 | 316.0696 | 0 | 84.1875
2021-04-14 08:07 | 48.7684 | 53.4658 | 15.0745 | 907.7256 | 0 | 0.74699 | 15.75 | 2837.7617 | 24.9341 | 45.7477 | 84.0469 | 244.7325 | 316.0696 | 0 | 84.0469
2021-04-14 08:07 | 48.9851 | 53.3821 | 15.0745 | 907.7256 | 0 | 0.75473 | 15.9375 | 2603.8235 | 21.4773 | 44.9811 | 84.0117 | 244.2215 | 316.8575 | 0 | 84.0117
2021-04-14 08:07 | 49.1987 | 53.344 | 15.0745 | 907.7256 | 0 | 0.85876 | 15.2344 | 2516.6943 | 24.0152 | 45.2653 | 84.0029 | 244.2215 | 316.8575 | 0 | 84.0029
2021-04-14 08:07 | 48.9138 | 53.3537 | 15.0531 | 907.7471 | 0 | 0.27266 | 15.0586 | 2602.824 | 24.471 | 45.1532 | 84.0007 | 244.1896 | 315.4029 | 0 | 84.0007
2021-04-14 08:07 | 48.4207 | 53.3399 | 14.9833 | 907.8168 | 0 | 0.80537 | 15.0146 | 2653.6909 | 22.4254 | 45.7761 | 84.0002 | 244.1896 | 315.4029 | 0 | 84.0002
2021-04-14 08:07 | 48.7324 | 53.3194 | 14.9665 | 907.8336 | 0 | 0.40997 | 15.0037 | 2918.0627 | 22.2415 | 45.291 | 84 | 244.1876 | 313.5291 | 0 | 84
2021-04-14 08:07 | 49.0259 | 53.3718 | 14.9205 | 907.8796 | 0 | -0.79879 | 15.0009 | 3018.6926 | 21.5184 | 44.7302 | 84 | 244.1876 | 313.5291 | 0 | 84
2021-04-14 08:07 | 48.9612 | 53.5821 | 14.796 | 908.0041 | 0 | 0.3443 | 15.0002 | 3046.2668 | 21.7608 | 45.9917 | 84 | 244.1874 | 311.6332 | 0 | 84
2021-04-14 08:07 | 48.9612 | 53.7095 | 14.6578 | 908.1423 | 0 | -2.4181 | 15.0002 | 3205.8398 | 21.7608 | 45.7572 | 84 | 244.1874 | 311.6332 | 0 | 84
2021-04-14 08:07 | 46.1003 | 53.7599 | 14.6542 | 908.1459 | 0 | -1.1929 | 15.0001 | 3388.7668 | 23.1758 | 44.7672 | 84 | 244.1874 | 311.6332 | 0 | 84
2021-04-14 08:07 | 47.608 | 53.9067 | 14.6542 | 908.1459 | 0 | -0.37502 | 15 | 3081.8418 | 23.8683 | 45.3874 | 84 | 244.1874 | 312.7948 | 0 | 84
2021-04-14 08:07 | 48.0858 | 53.6837 | 14.6542 | 908.1459 | 0 | 0.20546 | 15 | 2839.0022 | 22.7598 | 45.4067 | 84 | 244.1874 | 312.7948 | 0 | 84
2021-04-14 08:07 | 48.4568 | 53.5767 | 14.6542 | 908.1459 | 0 | 0.72157 | 15 | 2791.0735 | 22.0212 | 45.0096 | 84 | 244.1874 | 313.2279 | 0 | 84
2021-04-14 08:07 | 48.6948 | 53.4783 | 14.6542 | 908.1459 | 0 | 0.87729 | 15 | 2652.4202 | 23.3083 | 45.5165 | 84 | 244.1874 | 313.2279 | 0 | 84
2021-04-14 08:07 | 48.8856 | 53.2931 | 14.6542 | 908.1459 | 0 | 1.0376 | 15 | 2577.0784 | 24.3311 | 45.1271 | 84 | 244.1874 | 312.5234 | 0 | 84
2021-04-14 08:07 | 49.0602 | 53.2578 | 14.6542 | 908.1459 | 0 | 0.92821 | 15 | 2577.0061 | 23.0882 | 45.6469 | 84 | 244.1874 | 312.5234 | 0 | 84
2021-04-14 08:07 | 49.1278 | 53.3032 | 14.6542 | 908.1459 | 0 | 0.59687 | 15 | 2667.6511 | 21.3217 | 45.7597 | 84 | 244.1874 | 315.8402 | 0 | 84
2021-04-14 08:07 | 49.2463 | 53.316 | 14.6542 | 908.1459 | 0 | 0.89065 | 15 | 2609.449 | 22.1299 | 44.8527 | 84 | 244.1874 | 315.8402 | 0 | 84
2021-04-14 08:07 | 49.2797 | 53.3292 | 14.5575 | 908.2427 | 0 | -3.2039 | 15 | 3340.7104 | 22.0495 | 45.4101 | 84 | 244.1874 | 314.8553 | 0 | 84
2021-04-14 08:07 | 45.5852 | 53.3366 | 14.5575 | 908.2427 | 0 | -2.3945 | 15 | 3648.2222 | 20.8787 | 45.2837 | 84 | 244.1874 | 314.8553 | 0 | 84
2021-04-14 08:07 | 46.1033 | 55.1162 | 14.5575 | 908.2427 | 0 | -1.1003 | 15 | 3637.1567 | 20.7385 | 45.4506 | 84 | 244.1874 | 314.673 | 0 | 84
2021-04-14 08:07 | 47.4863 | 54.6446 | 14.5575 | 908.2427 | 0 | -0.37234 | 15 | 3319.9048 | 21.2324 | 45.344 | 84 | 244.1874 | 314.673 | 0 | 84
2021-04-14 08:07 | 47.9602 | 54.0534 | 14.4942 | 908.306 | 0 | 0.22679 | 15 | 3036.7507 | 20.8272 | 44.6513 | 84 | 244.1874 | 315.3671 | 0 | 84
2021-04-14 08:08 | 44.992 | 53.8498 | 14.4939 | 908.3063 | 0 | -2.1429 | 15 | 3513.7307 | 21.4371 | 45.9295 | 84 | 244.1874 | 315.3671 | 0 | 84
2021-04-14 08:08 | 47.4534 | 54.0134 | 14.4072 | 908.3929 | 0 | -0.58756 | 15 | 3060.6316 | 20.641 | 45.4617 | 84 | 244.1874 | 314.93 | 0 | 84
2021-04-14 08:08 | 47.7487 | 53.8183 | 14.4071 | 908.3931 | 0 | 0.36791 | 15 | 3076.7993 | 21.1466 | 44.4336 | 84 | 244.1874 | 314.93 | 0 | 84
2021-04-14 08:08 | 48.2104 | 53.6867 | 14.307 | 908.4932 | 0 | -0.28172 | 15 | 3039.718 | 20.8162 | 45.8059 | 84 | 244.1874 | 314.9866 | 0 | 84
2021-04-14 08:08 | 48.3853 | 53.3579 | 14.2909 | 908.5093 | 0 | 0.42412 | 15 | 3149.5388 | 20.7518 | 45.443 | 84 | 244.1874 | 314.9866 | 0 | 84
2021-04-14 08:08 | 47.9511 | 53.3226 | 14.2179 | 908.5822 | 0 | -0.67609 | 15 | 3493.5979 | 19.9099 | 45.2956 | 84 | 244.1874 | 315.0645 | 0 | 84
2021-04-14 08:08 | 48.2935 | 53.4495 | 14.2174 | 908.5827 | 0 | 0.14848 | 15 | 3105.8279 | 18.1046 | 45.3616 | 84.75 | 244.1874 | 315.0645 | 0 | 84.75
2021-04-14 08:08 | 48.6352 | 53.4526 | 14.2174 | 908.5827 | 0 | 0.60813 | 15 | 2897.1018 | 19.3951 | 44.6373 | 84.9375 | 246.9127 | 312.2332 | 0 | 84.9375
2021-04-14 08:08 | 48.8761 | 53.4677 | 14.1494 | 908.6507 | 0 | 0.72712 | 15 | 2819.428 | 20.4619 | 45.7892 | 84.2344 | 246.9127 | 312.2332 | 0 | 84.2344
2021-04-14 08:08 | 51.6883 | 50.9057 | 14.1302 | 908.6699 | 0 | 3.406 | 15 | 2970.2795 | 20.7821 | 45.7821 | 84.0586 | 244.3578 | 312.2683 | 0 | 84.0586
2021-04-14 08:08 | 49.7664 | 50.1585 | 14.0323 | 908.7677 | 0 | -0.025535 | 15 | 2799.4656 | 21.5329 | 44.4592 | 84.0146 | 244.3578 | 312.2683 | 0 | 84.0146
2021-04-14 08:08 | 49.9472 | 51.6726 | 13.8659 | 908.9342 | 0 | 1.7611 | 15 | 2678.4287 | 20.6082 | 45.6146 | 84.0037 | 244.1981 | 310.282 | 0 | 84.0037
2021-04-14 08:08 | 49.3631 | 50.6538 | 13.8189 | 908.9812 | 0 | 1.2892 | 15 | 2775.8984 | 20.5832 | 45.5978 | 84.0009 | 244.1981 | 310.282 | 0 | 84.0009
2021-04-14 08:08 | 49.3057 | 50.3567 | 13.6729 | 909.1273 | 0 | 0.83538 | 15 | 2627.9644 | 20.2772 | 45.2761 | 84.0002 | 244.1881 | 312.9431 | 0 | 84.0002
2021-04-14 08:08 | 49.3914 | 50.7709 | 13.5193 | 909.2808 | 0 | 2.1357 | 15 | 2588.2649 | 19.54 | 45.209 | 84.0001 | 244.1881 | 312.9431 | 0 | 84.0001
2021-04-14 08:08 | 49.4784 | 51.3926 | 13.2498 | 909.5503 | 0 | 1.6564 | 15 | 2607.8574 | 19.9788 | 45.1869 | 84 | 244.1875 | 312.7223 | 0 | 84
2021-04-14 08:08 | 49.3857 | 51.9292 | 12.9835 | 909.8166 | 0 | 1.7801 | 15 | 2618.5049 | 17.7026 | 45.3818 | 84 | 244.1875 | 312.7223 | 0 | 84
2021-04-14 08:08 | 48.9612 | 52.0857 | 12.5203 | 910.2799 | 0 | 0.40623 | 15 | 2708.0681 | 17.5343 | 45.1565 | 84 | 244.1874 | 311.4254 | 0 | 84
2021-04-14 08:08 | 49.1044 | 52.2086 | 12.0151 | 910.785 | 0 | 1.6317 | 15 | 2578.0581 | 19.0008 | 44.5568 | 84 | 244.1874 | 311.4254 | 0 | 84
2021-04-14 08:08 | 49.1316 | 52.2394 | 11.7388 | 911.0613 | 0 | 1.1766 | 15 | 2733.8074 | 18.2431 | 45.9332 | 84 | 244.1874 | 309.7896 | 0 | 84
2021-04-14 08:08 | 48.7608 | 52.2188 | 11.5598 | 911.2404 | 0 | 1.7063 | 15 | 3014.4121 | 19.6094 | 45.5859 | 84 | 244.1874 | 309.7896 | 0 | 84
2021-04-14 08:08 | 48.8342 | 52.1214 | 11.2768 | 911.5233 | 0 | 0.89513 | 15 | 2900.7034 | 19.0507 | 44.5597 | 84 | 244.1874 | 309.9467 | 0 | 84
2021-04-14 08:08 | 48.792 | 52.3758 | 10.65 | 912.1501 | 0 | 0.60891 | 15 | 3006.2583 | 21.3055 | 45.4217 | 84 | 244.1874 | 309.9467 | 0 | 84
2021-04-14 08:08 | 48.5392 | 53.3873 | 9.9914 | 912.8088 | 0 | 0.36975 | 15 | 3520.2969 | 21.1409 | 44.8801 | 84 | 244.1874 | 310.0123 | 0 | 84
2021-04-14 08:08 | 48.4614 | 52.9559 | 9.3568 | 913.4434 | 0 | 1.1272 | 15 | 3206.2695 | 20.5992 | 45.7943 | 84 | 244.1874 | 310.0123 | 0 | 84
2021-04-14 08:08 | 48.8326 | 52.9097 | 8.9867 | 913.8134 | 0 | 1.0804 | 15 | 2972.0276 | 20.6601 | 45.3431 | 84 | 244.1874 | 306.9838 | 0 | 84
2021-04-14 08:08 | 48.2799 | 52.7587 | 8.6794 | 914.1207 | 0 | 1.0646 | 15 | 3546.5823 | 20.2225 | 44.6095 | 84 | 244.1874 | 306.9838 | 0 | 84
2021-04-14 08:08 | 48.5008 | 52.7426 | 8.2019 | 914.5983 | 0 | 1.0837 | 15 | 3632.2158 | 20.2816 | 45.865 | 84 | 244.1874 | 309.3078 | 0 | 84
2021-04-14 08:08 | 48.7979 | 52.5957 | 8.1607 | 914.6395 | 0 | 1.8726 | 15 | 3167.3271 | 21.4395 | 45.9662 | 84 | 244.1874 | 309.3078 | 0 | 84
2021-04-14 08:08 | 49.0453 | 52.2073 | 8.1606 | 914.6395 | 0 | 1.3128 | 15 | 3021.168 | 21.4595 | 45.2133 | 84 | 244.1874 | 309.1275 | 0 | 84
2021-04-14 08:08 | 49.2021 | 52.4511 | 8.1606 | 914.6395 | 0 | 1.2674 | 15 | 2968.0708 | 21.7848 | 45.4679 | 84 | 244.1874 | 309.1275 | 0 | 84
2021-04-14 08:08 | 49.348 | 52.8207 | 8.1605 | 914.6396 | 0 | 1.303 | 15 | 2923.5247 | 20.8774 | 45.6366 | 84 | 244.1874 | 310.301 | 0 | 84
2021-04-14 08:08 | 49.4274 | 52.9132 | 8.1606 | 914.6395 | 0 | 1.3209 | 15 | 2797.104 | 22.5178 | 45.4516 | 84 | 244.1874 | 310.301 | 0 | 84
2021-04-14 08:08 | 49.4952 | 52.9858 | 8.1606 | 914.6395 | 0 | 1.2789 | 15 | 2945.0608 | 19.5992 | 45.3281 | 84 | 244.1874 | 307.9489 | 0 | 84
2021-04-14 08:08 | 49.5809 | 52.9106 | 8.1606 | 914.6395 | 0 | 1.251 | 15 | 2932.7344 | 20.9531 | 44.9775 | 84 | 244.1874 | 307.9489 | 0 | 84
2021-04-14 08:08 | 49.9045 | 52.5627 | 8.1055 | 914.6946 | 0 | 0.90675 | 15 | 2860.5374 | 22.0056 | 45.9461 | 84 | 244.1874 | 309.359 | 0 | 84
2021-04-14 08:08 | 49.7325 | 52.3159 | 7.9459 | 914.8542 | 0 | 0.98138 | 15 | 2782.593 | 19.9882 | 45.7438 | 84 | 244.1874 | 309.359 | 0 | 84
2021-04-14 08:08 | 49.4178 | 52.5537 | 7.504 | 915.2961 | 0 | 0.61025 | 15 | 2690.874 | 19.9341 | 44.5013 | 84 | 244.1874 | 309.9811 | 0 | 84
2021-04-14 08:08 | 44.893 | 52.7783 | 7.0794 | 915.7207 | 0 | -0.54861 | 15 | 3615.9832 | 19.4634 | 45.2225 | 84 | 244.1874 | 309.9811 | 0 | 84
2021-04-14 08:08 | 47.91 | 51.625 | 7.0388 | 915.7614 | 0 | 2.1496 | 15 | 4354.2578 | 18.6794 | 45.2158 | 84 | 244.1874 | 304.5382 | 0 | 84
2021-04-14 08:08 | 47.5082 | 51.3273 | 6.765 | 916.0351 | 0 | -0.13589 | 15 | 3469.3711 | 18.983 | 45.8853 | 84 | 244.1874 | 304.5382 | 0 | 84
2021-04-14 08:08 | 47.3028 | 53.2629 | 6.6718 | 916.1284 | 0 | -1.9474 | 15 | 3291.908 | 20.0114 | 45.3328 | 84.75 | 246.3677 | 305.8475 | 0 | 84.75
2021-04-14 08:08 | 50.793 | 51.6551 | 6.4465 | 916.3536 | 0 | 0.64471 | 15 | 3016.9829 | 20.6259 | 44.8429 | 84.1875 | 246.3677 | 305.8475 | 0 | 84.1875
2021-04-14 08:08 | 48.4781 | 51.1861 | 6.3201 | 916.48 | 0 | 1.06 | 15 | 3117.8765 | 20.8785 | 45.884 | 84.0469 | 244.3237 | 306.0036 | 0 | 84.0469
2021-04-14 08:08 | 48.4781 | 52.5637 | 6.2382 | 916.5619 | 0 | 1.0574 | 15 | 3341.999 | 20.8785 | 45.6509 | 84.0469 | 244.3237 | 306.0036 | 0 | 84.0469
2021-04-14 08:08 | 48.8044 | 53.0471 | 5.9259 | 916.8743 | 0 | 0.45449 | 15 | 3334.9438 | 19.2962 | 44.5012 | 84.7617 | 244.3237 | 306.0036 | 0 | 84.7617
2021-04-14 08:08 | 49.1346 | 52.6224 | 5.869 | 916.9311 | 0 | 1.702 | 15 | 3272.4268 | 21.0373 | 45.6234 | 84.1904 | 244.741 | 305.9462 | 0 | 84.1904
2021-04-14 08:08 | 48.8833 | 52.4854 | 5.7336 | 917.0665 | 0 | 0.63507 | 15 | 3351.8464 | 18.4583 | 45.7091 | 84.0476 | 244.741 | 305.9462 | 0 | 84.0476
2021-04-14 08:08 | 49.072 | 52.871 | 5.5034 | 917.2968 | 0 | -0.032067 | 15 | 3451.0305 | 20.678 | 45.2228 | 84.0119 | 244.222 | 307.7212 | 0 | 84.0119
2021-04-14 08:08 | 46.9566 | 53.1859 | 5.4408 | 917.3593 | 0 | -0.61396 | 15 | 5021.0439 | 20.9997 | 45.1459 | 84.003 | 244.222 | 307.7212 | 0 | 84.003
2021-04-14 08:08 | 48.2153 | 53.4196 | 5.4407 | 917.3594 | 0 | 0.4209 | 15 | 3515.6348 | 19.5509 | 45.1436 | 84.0007 | 244.1896 | 307.2211 | 0 | 84.0007
2021-04-14 08:08 | 48.5567 | 53.3375 | 5.4407 | 917.3594 | 0 | 0.88162 | 15 | 3435.8586 | 22.1011 | 45.7551 | 84.0002 | 244.1896 | 307.2211 | 0 | 84.0002
2021-04-14 08:08 | 48.7547 | 53.2942 | 5.2944 | 917.5058 | 0 | -0.034172 | 15 | 3499.6997 | 19.2197 | 45.4845 | 84 | 244.1876 | 303.9464 | 0 | 84
2021-04-14 08:08 | 48.4161 | 53.2003 | 5.196 | 917.6041 | 0 | 0.82341 | 15 | 4143.9219 | 19.1738 | 45.334 | 84 | 244.1876 | 303.9464 | 0 | 84
2021-04-14 08:08 | 47.8903 | 53.1729 | 4.9426 | 917.8575 | 0 | 0.27128 | 15 | 4490.1904 | 22.4743 | 45.4727 | 84 | 244.1874 | 301.9609 | 0 | 84
2021-04-14 08:08 | 46.0096 | 53.5305 | 4.6964 | 918.1037 | 0 | -4.2122 | 15 | 5385.9419 | 18.7243 | 45.2728 | 84.75 | 244.1874 | 301.9609 | 0 | 84.75
2021-04-14 08:08 | 47.6424 | 53.6634 | 4.6562 | 918.144 | 0 | -0.71192 | 15 | 4586.6006 | 20.0564 | 45.8315 | 84.1875 | 244.7325 | 305.9676 | 0 | 84.1875
2021-04-14 08:08 | 47.128 | 53.6961 | 4.3964 | 918.4038 | 0 | -4.4359 | 15 | 4465.6777 | 20.7608 | 45.0773 | 84.0469 | 244.7325 | 305.9676 | 0 | 84.0469
2021-04-14 08:08 | 46.8047 | 53.7042 | 4.3963 | 918.4039 | 0 | -2.6335 | 15 | 4664.8794 | 21.2753 | 45.0912 | 84.0117 | 244.2215 | 305.7383 | 0 | 84.0117
2021-04-14 08:08 | 48.0754 | 53.9952 | 4.3284 | 918.4717 | 0 | -0.17347 | 15 | 3969.0747 | 21.1712 | 46.0246 | 84.0029 | 244.2215 | 305.7383 | 0 | 84.0029
2021-04-14 08:08 | 47.6749 | 53.906 | 4.3226 | 918.4776 | 0 | 0.39298 | 15 | 4209.2246 | 21.3363 | 45.9169 | 84.0007 | 244.1896 | 305.7216 | 0 | 84.0007
2021-04-14 08:09 | 48.2878 | 53.3952 | 4.3226 | 918.4776 | 0 | 0.48057 | 15 | 3605.2898 | 22.0858 | 44.7599 | 84.0002 | 244.1896 | 305.7216 | 0 | 84.0002
2021-04-14 08:09 | 48.5884 | 53.3404 | 4.2637 | 918.5364 | 0 | 0.67821 | 15 | 4094.6394 | 18.5259 | 45.9394 | 84.75 | 246.3678 | 306.057 | 0 | 84.75
2021-04-14 08:09 | 48.4184 | 53.4695 | 4.1727 | 918.6274 | 0 | -1.7345 | 15 | 4801.1167 | 20.1484 | 45.7856 | 84.1875 | 246.3678 | 306.057 | 0 | 84.1875
2021-04-14 08:09 | 44.5655 | 54.182 | 4.0806 | 918.7195 | 0 | -1.3459 | 15 | 4647.0742 | 20.1541 | 45.2449 | 84.0469 | 244.3237 | 305.824 | 0 | 84.0469
2021-04-14 08:09 | 44.0998 | 54.1379 | 3.9615 | 918.8387 | 0 | -2.0272 | 15 | 4995.3032 | 22.6493 | 45.5159 | 84.0117 | 244.3237 | 305.824 | 0 | 84.0117
2021-04-14 08:09 | 46.5029 | 53.3939 | 3.755 | 919.0452 | 0 | -1.3654 | 15 | 3836.7166 | 17.9681 | 45.2508 | 84.0029 | 244.1959 | 304.2532 | 0 | 84.0029
2021-04-14 08:09 | 46.4828 | 53.2079 | 3.755 | 919.0452 | 0 | -1.4049 | 15 | 5799.5693 | 18.4629 | 45.9893 | 84.0007 | 244.1959 | 304.2532 | 0 | 84.0007
2021-04-14 08:09 | 48.232 | 53.1361 | 3.755 | 919.0452 | 0 | 0.60274 | 15 | 4121.5615 | 20.1498 | 45.7014 | 84.0002 | 244.188 | 305.2599 | 0 | 84.0002
2021-04-14 08:09 | 48.638 | 53.258 | 3.755 | 919.0452 | 0 | 0.83883 | 15 | 4296.4854 | 22.8612 | 45.2306 | 84 | 244.188 | 305.2599 | 0 | 84
2021-04-14 08:09 | 48.8701 | 53.3552 | 3.7133 | 919.0869 | 0 | 0.88603 | 15 | 4187.4595 | 20.4625 | 45.6187 | 84.75 | 246.3677 | 304.2625 | 0 | 84.75
2021-04-14 08:09 | 49.163 | 52.642 | 3.6364 | 919.1637 | 0 | 1.6504 | 15 | 3927.2969 | 18.1726 | 45.5152 | 84.1875 | 246.3677 | 304.2625 | 0 | 84.1875
2021-04-14 08:09 | 47.5722 | 52.4339 | 3.6025 | 919.1977 | 0 | 0.032496 | 15 | 4359.2681 | 20.4953 | 45.3407 | 84.0469 | 244.3237 | 302.9556 | 0 | 84.0469
2021-04-14 08:09 | 44.7534 | 53.611 | 3.5586 | 919.2415 | 0 | -2.6569 | 15 | 4660.854 | 20.7603 | 45.248 | 84.0117 | 244.3237 | 302.9556 | 0 | 84.0117
2021-04-14 08:09 | 44.7808 | 53.2805 | 3.4905 | 919.3096 | 0 | -3.3902 | 15 | 4266.6504 | 20.1907 | 45.0091 | 84.0029 | 244.1959 | 301.9356 | 0 | 84.0029
2021-04-14 08:09 | 47.8967 | 53.245 | 3.4904 | 919.3098 | 0 | -0.8393 | 15 | 3650.2808 | 19.2103 | 46.057 | 84.0007 | 244.1959 | 301.9356 | 0 | 84.0007
2021-04-14 08:09 | 48.2338 | 53.8619 | 3.4528 | 919.3472 | 0 | -0.73749 | 15 | 3372.6255 | 19.9725 | 45.651 | 84.0002 | 244.188 | 306.982 | 0 | 84.0002
2021-04-14 08:09 | 48.3632 | 53.6057 | 3.3816 | 919.4185 | 0 | 0.51982 | 15 | 3525.9673 | 20.405 | 44.9569 | 84 | 244.188 | 306.982 | 0 | 84
2021-04-14 08:09 | 48.2643 | 53.3727 | 3.3811 | 919.419 | 0 | -0.022443 | 15 | 4601.8047 | 19.0827 | 46.0316 | 84 | 244.1875 | 306.7368 | 0 | 84
2021-04-14 08:09 | 48.4675 | 53.4352 | 3.3811 | 919.419 | 0 | 0.61916 | 15 | 3301.7625 | 18.8753 | 46.1943 | 84 | 244.1875 | 306.7368 | 0 | 84
2021-04-14 08:09 | 48.5718 | 53.4945 | 3.3811 | 919.419 | 0 | 0.086884 | 12.75 | 2534.2163 | 18.7151 | 45.0435 | 84 | 244.1874 | 309.518 | 0 | 84
2021-04-14 08:09 | 48.6731 | 53.6214 | 3.3811 | 919.419 | 0 | 0.48411 | 11.4375 | 1757.2173 | 20.5395 | 45.3861 | 84 | 244.1874 | 309.518 | 0 | 84
2021-04-14 08:09 | 48.6554 | 53.6507 | 3.3811 | 919.419 | 0 | 0.32954 | 11.1094 | 1303.2452 | 19.6862 | 44.7715 | 83.25 | 242.0072 | 308.3998 | 0 | 83.25
2021-04-14 08:09 | 48.6622 | 53.7963 | 3.3811 | 919.419 | 0 | 0.42337 | 11.0273 | 853.4076 | 19.5561 | 42.4505 | 82.3125 | 242.0072 | 308.3998 | 0 | 82.3125
2021-04-14 08:09 | 48.6155 | 53.852 | 3.3811 | 919.419 | 0 | 0.095339 | 11.0068 | 497.9365 | 18.5387 | 41.8291 | 79.8281 | 232.0598 | 307.8236 | 0 | 79.8281
2021-04-14 08:09 | 48.6207 | 53.9065 | 3.3811 | 919.419 | 0 | 0.35105 | 11.0017 | 296.0721 | 19.7932 | 41.5468 | 77.707 | 232.0598 | 307.8236 | 0 | 77.707
2021-04-14 08:09 | 48.612 | 53.9316 | 3.3811 | 919.419 | 0 | 0.27753 | 11.0004 | 229.5892 | 19.4846 | 39.6375 | 74.9268 | 217.8116 | 306.0027 | 0 | 74.9268
2021-04-14 08:09 | 48.617 | 53.9951 | 3.3811 | 919.419 | 0 | 0.24211 | 11.0001 | 144.7229 | 19.5855 | 38.1427 | 71.9817 | 217.8116 | 306.0027 | 0 | 71.9817
2021-04-14 08:09 | 48.6307 | 54.0238 | 3.3811 | 919.419 | 0 | 0.16992 | 11 | 151.0866 | 19.188 | 38.866 | 68.9954 | 200.5692 | 306.7453 | 0 | 68.9954
2021-04-14 08:09 | 48.614 | 54.0238 | 3.3811 | 919.419 | 0 | 0.27132 | 11 | 146.6531 | 19.7533 | 38.6252 | 65.9989 | 200.5692 | 306.7453 | 0 | 65.9989
2021-04-14 08:09 | 48.611 | 54.0261 | 3.3811 | 919.419 | 0 | 0.2642 | 11 | 151.1322 | 18.8189 | 38.2375 | 62.9997 | 183.1397 | 307.7956 | 0 | 62.9997
2021-04-14 08:09 | 48.6074 | 54.0277 | 3.3811 | 919.419 | 0 | 0.19257 | 11 | 146.3804 | 17.3962 | 38.0403 | 59.9999 | 183.1397 | 307.7956 | 0 | 59.9999
2021-04-14 08:09 | 48.5971 | 54.0694 | 3.3811 | 919.419 | 0 | 0.19637 | 11 | 143.1517 | 18.6948 | 34.423 | 57 | 165.6986 | 304.9719 | 0 | 57
2021-04-14 08:09 | 48.5848 | 54.0761 | 3.3811 | 919.419 | 0 | 0.16849 | 11 | 140.0058 | 18.5707 | 37.8506 | 54 | 165.6986 | 304.9719 | 0 | 54
2021-04-14 08:09 | 48.5869 | 54.0896 | 3.3811 | 919.419 | 0 | 0.23397 | 11 | 145.2823 | 16.4478 | 33.5497 | 51.75 | 150.4369 | 308.9828 | 0 | 51.75
2021-04-14 08:09 | 48.5904 | 54.0876 | 3.3811 | 919.419 | 0 | 0.22194 | 11 | 142.4466 | 15.7269 | 37.4511 | 48.9375 | 150.4369 | 308.9828 | 0 | 48.9375
2021-04-14 08:09 | 48.5885 | 54.0896 | 3.3811 | 919.419 | 0 | 0.19559 | 11 | 142.4008 | 16.5227 | 38.0249 | 46.7344 | 135.8565 | 310.1998 | 0 | 46.7344
2021-04-14 08:09 | 48.587 | 54.0915 | 3.3811 | 919.419 | 0 | 0.17703 | 11 | 143.7279 | 16.0065 | 38.3277 | 43.9336 | 135.8565 | 310.1998 | 0 | 43.9336
2021-04-14 08:09 | 48.5865 | 54.0919 | 3.3812 | 919.4188 | 0 | 0.22102 | 11 | 144.9993 | 15.0647 | 37.528 | 40.9834 | 119.1385 | 309.4665 | 0 | 40.9834
2021-04-14 08:09 | 53.3825 | 54.0918 | 3.526 | 919.2742 | 0 | 0.19205 | 11 | 140.2896 | 14.9203 | 32.3204 | 38.7458 | 119.1385 | 309.4665 | 0 | 38.7458
2021-04-14 08:09 | 49.719 | 50.9174 | 3.752 | 919.0482 | 0 | 3.0364 | 4.25 | 143.4761 | 13.8294 | 31.8115 | 35.9365 | 104.4671 | 306.2934 | 0 | 35.9365
2021-04-14 08:09 | 50.1169 | 50.1238 | 3.7521 | 919.0481 | 0 | 2.3904 | 2.5625 | 141.1832 | 12.4557 | 35.6182 | 33.7341 | 104.4671 | 306.2934 | 0 | 33.7341
2021-04-14 08:09 | 48.5784 | 51.3633 | 3.7267 | 919.0734 | 0 | 0.32675 | 2.1406 | 142.0661 | 10.4021 | 33.4175 | 31.6835 | 92.1038 | 307.3644 | 0 | 31.6835
2021-04-14 08:09 | 48.5073 | 51.7532 | 3.7005 | 919.0997 | 0 | 0.74995 | 2.0352 | 142.1351 | 9.2035 | 31.3777 | 29.6709 | 92.1038 | 307.3644 | 0 | 29.6709
2021-04-14 08:09 | 48.5073 | 53.0247 | 3.6751 | 919.1251 | 0 | 0.33914 | 2.0352 | 141.131 | 9.2035 | 31.2311 | 29.6709 | 92.1038 | 307.3644 | 0 | 29.6709
2021-04-14 08:09 | 42.6678 | 53.8117 | 3.6487 | 919.1514 | 0 | -4.003 | 2.0088 | 139.6838 | 8.1866 | 32.0631 | 27.6677 | 80.4299 | 306.1167 | 0 | 27.6677
2021-04-14 08:09 | 34.9773 | 57.0575 | 3.636 | 919.164 | 0 | -10.8781 | 2.0022 | 139.9418 | 6.6467 | 30.7569 | 25.6669 | 80.4299 | 306.1167 | 0 | 25.6669
2021-04-14 08:09 | 34.721 | 63.5338 | 3.6027 | 919.1774 | 0 | -3.3531 | 2.0005 | 139.4871 | 10.1511 | 30.8437 | 22.9167 | 66.6188 | 307.4641 | 0 | 22.9167
2021-04-14 08:09 | 28.5823 | 67.151 | 3.6025 | 919.1774 | 0 | -0.83827 | 2.0001 | 139.5933 | 5.645 | 32.8081 | 21.4792 | 66.6188 | 307.4641 | 0 | 21.4792
2021-04-14 08:09 | 25.378 | 74.1174 | 3.6025 | 919.1774 | 0 | -0.20957 | 2 | 137.6913 | 4.747 | 32.396 | 19.6198 | 57.0346 | 303.7819 | 0 | 19.6198
2021-04-14 08:09 | 24.6624 | 77.0309 | 3.6025 | 919.1774 | 0 | -0.052392 | 2 | 181.1071 | 3.5083 | 32.5761 | 19.1549 | 57.0346 | 303.7819 | 0 | 19.1549
2021-04-14 08:09 | 24.5821 | 78.0495 | 3.6025 | 919.1774 | 0 | -0.0032745 | 2 | 201.1642 | 4.1774 | 30.3895 | 16.7887 | 48.8047 | 305.3371 | 0 | 16.7887
2021-04-14 08:09 | 24.5357 | 78.1557 | 3.6025 | 919.1774 | 0 | -0.00081862 | 2 | 146.3418 | 1.9902 | 32.3855 | 16.1972 | 48.8047 | 305.3371 | 0 | 16.1972
2021-04-14 08:09 | 24.4962 | 78.1809 | 3.6025 | 919.1774 | 0 | -0.00020465 | 2 | 145.0559 | 2.5038 | 31.5114 | 14.5493 | 42.2947 | 307.0143 | 0 | 14.5493
2021-04-14 08:09 | 24.4975 | 78.1803 | 3.6025 | 919.1774 | 0 | -5.1164e-05 | 2 | 134.8936 | 1.3964 | 30.6135 | 14.1373 | 42.2947 | 307.0143 | 0 | 14.1373
2021-04-14 08:09 | 24.488 | 78.1565 | 3.6025 | 919.1774 | 0 | -1.2791e-05 | 2 | 137.2099 | 1.087 | 30.9049 | 14.0343 | 40.7977 | 309.9468 | 0 | 14.0343
2021-04-14 08:09 | 24.4859 | 78.1358 | 3.6025 | 919.1774 | 0 | -7.9943e-07 | 2 | 170.7552 | 1.004 | 31.8353 | 14.0086 | 40.7977 | 309.9468 | 0 | 14.0086
2021-04-14 08:09 | 24.4964 | 78.1349 | 3.6025 | 919.1774 | 0 | -1.9986e-07 | 2 | 3404.5076 | 0.9887 | 31.1503 | 14.0021 | 40.7041 | 304.7808 | 0 | 14.0021
2021-04-14 08:09 | 24.5067 | 78.1494 | 3.6025 | 919.1774 | 0 | 0 | 2 | 7599.0757 | 0.98718 | 31.4428 | 5.7505 | 40.7041 | 304.7808 | 0 | 5.7505
2021-04-14 08:09 | 24.4981 | 78.1804 | 3.6025 | 919.1774 | 0 | 0 | 2 | 14015.3926 | 0.99045 | 31.5086 | 3.6876 | 10.7199 | 307.3804 | 0 | 3.6876
2021-04-14 08:10 | 24.238 | 78.1919 | 3.6025 | 919.1774 | 0 | 0 | 1.25 | 6661.019 | 1.0019 | 31.788 | 3.1719 | 10.7199 | 307.3804 | 0 | 3.1719
2021-04-14 08:10 | 22.9035 | 78.3778 | 3.6025 | 919.1774 | 0 | 0 | 1.8125 | 5498.0767 | 1.0086 | 31.5532 | 3.043 | 8.8459 | 310.9533 | 0 | 3.043
2021-04-14 08:10 | 21.7318 | 79.7012 | 3.6025 | 919.1774 | 0 | 0 | 16.2031 | 4951.8599 | 1.009 | 31.6813 | 3.0107 | 8.8459 | 310.9533 | 0 | 3.0107
2021-04-14 08:10 | 20.7488 | 80.6864 | 3.6023 | 919.1774 | 0 | 0 | 16.0508 | 4089.21 | 1.0094 | 31.6876 | 3.0027 | 8.7288 | 317.3823 | 0 | 3.0027
2021-04-14 08:10 | 20.6014 | 81.8495 | 3.6025 | 919.1774 | 0 | 0 | 16.0127 | 3558.5984 | 1.0105 | 31.8516 | 3.0007 | 8.7288 | 317.3823 | 0 | 3.0007
2021-04-14 08:10 | 20.5342 | 82.1093 | 3.6025 | 919.1774 | 0 | 0 | 16.0032 | 3206.4761 | 1.0098 | 31.8075 | 3.0002 | 8.7215 | 311.618 | 0 | 3.0002
2021-04-14 08:10 | 20.5109 | 82.1743 | 3.6025 | 919.1774 | 0 | 0 | 16.0008 | 2899.2063 | 1.0096 | 31.946 | 3 | 8.7215 | 311.618 | 0 | 3
2021-04-14 08:10 | 20.4867 | 82.1882 | 3.6025 | 919.1774 | 0 | 0 | 16.0002 | 2798.9304 | 1.0108 | 31.7272 | 3 | 8.721 | 310.2027 | 0 | 3
2021-04-14 08:10 | 20.4688 | 82.1763 | 3.6025 | 919.1774 | 0 | 0 | 4.75 | 3136.5039 | 1.0093 | 32.1193 | 3 | 8.721 | 310.2027 | 0 | 3
2021-04-14 08:10 | 19.7937 | 82.2099 | 3.6025 | 919.1774 | 0 | 0 | 1.9375 | 3220.4412 | 1.007 | 31.8403 | 3 | 8.721 | 308.7167 | 0 | 3
2021-04-14 08:10 | 18.9467 | 82.4615 | 3.6025 | 919.1774 | 0 | 0 | 1.9844 | 3197.3403 | 1.0074 | 31.7956 | 3 | 8.721 | 308.7167 | 0 | 3
2021-04-14 08:10 | 18.3094 | 83.4953 | 3.6026 | 919.1774 | 0 | 0 | 3.4961 | 3167.4106 | 1.0037 | 32.0887 | 3 | 8.721 | 308.3077 | 0 | 3
2021-04-14 08:10 | 17.5438 | 84.0483 | 3.6299 | 919.1774 | 0 | 0 | 12.874 | 3147.4028 | 1.0032 | 32.063 | 0.75 | 8.721 | 308.3077 | 0 | 0.75
2021-04-14 08:10 | 21.2812 | 81.0275 | 3.6372 | 919.1774 | 0 | 0 | 15.2185 | 3148.5249 | 1.0057 | 31.8596 | 0.1875 | 0.54506 | 311.6807 | 0 | 0.1875
2021-04-14 08:10 | 21.3267 | 80.3697 | 3.6372 | 919.1774 | 0 | 0 | 15.8046 | 3100.2078 | 1.0069 | 31.8205 | 0.046875 | 0.54506 | 311.6807 | 0 | 0.046875
2021-04-14 08:10 | 20.3832 | 80.7014 | 3.6372 | 919.1774 | 0 | 0 | 15.9512 | 3052.4338 | 1.0057 | 31.9339 | 0.011719 | 0.034066 | 315.138 | 0 | 0.011719
2021-04-14 08:10 | 19.3215 | 81.6607 | 3.6372 | 919.1774 | 0 | 0 | 15.9878 | 3025.7986 | 1.0056 | 31.92 | 0.0029297 | 0.034066 | 315.138 | 0 | 0.0029297
2021-04-14 08:10 | 18.7581 | 83.0715 | 3.6372 | 919.1774 | 0 | 0 | 15.9969 | 3025.5576 | 1.0056 | 32.0667 | 0.00073242 | 0.0021291 | 312.4146 | 0 | 0.00073242
2021-04-14 08:10 | 17.961 | 83.6825 | 3.6379 | 919.1774 | 0 | 0 | 15.9992 | 3026.1938 | 1.0057 | 31.8411 | 0.00018311 | 0.0021291 | 312.4146 | 0 | 0.00018311
2021-04-14 08:10 | 26.2372 | 78.7882 | 3.6927 | 919.1774 | 0 | 0 | 15.9998 | 3236.0146 | 1.0068 | 31.6084 | 4.5776e-05 | 0.00013307 | 316.3908 | 0 | 4.5776e-05
2021-04-14 08:10 | 26.1366 | 74.3198 | 3.6928 | 919.1774 | 0 | 0 | 16 | 3283.7129 | 1.0066 | 31.761 | 1.1444e-05 | 0.00013307 | 316.3908 | 0 | 1.1444e-05
2021-04-14 08:10 | 24.8673 | 74.8284 | 3.6928 | 919.1774 | 0 | 0 | 16 | 3207.7119 | 1.0089 | 31.7375 | 2.861e-06 | 8.317e-06 | 315.9175 | 0 | 2.861e-06
2021-04-14 08:10 | 23.4009 | 76.9482 | 3.6928 | 919.1774 | 0 | 0 | 16 | 3177.48 | 1.0098 | 31.8591 | 7.1526e-07 | 8.317e-06 | 315.9175 | 0 | 7.1526e-07
2021-04-14 08:10 | 21.9812 | 78.2469 | 3.6928 | 919.1774 | 0 | 0 | 16 | 3125.9434 | 1.0098 | 31.8972 | 1.7881e-07 | 5.1981e-07 | 316.4141 | 0 | 1.7881e-07
2021-04-14 08:10 | 20.6167 | 80.018 | 3.6928 | 919.1774 | 0 | 0 | 16 | 3077.3682 | 1.0091 | 31.9632 | 0 | 5.1981e-07 | 316.4141 | 0 | 0
2021-04-14 08:10 | 20.4366 | 81.1604 | 3.7111 | 919.1774 | 0 | 0 | 16 | 3093.1213 | 1.0082 | 31.8809 | 0 | 0 | 315.7997 | 0 | 0
2021-04-14 08:10 | 21.3633 | 80.2427 | 3.7111 | 919.1774 | 0 | 0 | 16 | 3210.375 | 1.007 | 31.5808 | 0 | 0 | 315.7997 | 0 | 0
2021-04-14 08:10 | 21.1386 | 80.1444 | 3.7542 | 919.1774 | 0 | 0 | 16 | 3394.1689 | 1.0055 | 31.5497 | 0 | 0 | 316.4471 | 0 | 0
2021-04-14 08:10 | 18.3051 | 81.3206 | 3.7536 | 919.1774 | 0 | 0 | 22.75 | 3252.092 | 1.0076 | 31.6743 | 0 | 0 | 316.4471 | 0 | 0
2021-04-14 08:10 | 17.7208 | 83.0305 | 3.9041 | 919.1774 | 0 | 0 | 25.1875 | 3041.3005 | 1.0068 | 31.4759 | 0 | 0 | 318.7304 | 0 | 0
2021-04-14 08:10 | 17.0657 | 84.4606 | 4.404 | 919.1774 | 0 | 0 | 22.7969 | 3005.3376 | 1.0058 | 31.8468 | 0 | 0 | 318.7304 | 0 | 0
2021-04-14 08:10 | 17.6717 | 84.3281 | 4.5384 | 919.1774 | 0 | 0 | 21.4492 | 2996.5713 | 1.0062 | 31.8801 | 0 | 0 | 319.3438 | 0 | 0
2021-04-14 08:10 | 17.6976 | 84.295 | 4.5384 | 919.1774 | 0 | 0 | 18.1123 | 2994.2563 | 1.0057 | 31.6446 | 0 | 0 | 319.3438 | 0 | 0
2021-04-14 08:10 | 17.713 | 84.7427 | 4.5384 | 919.1774 | 0 | 0 | 16.5281 | 2987.7751 | 1.0066 | 31.9743 | 0 | 0 | 315.5063 | 0 | 0
2021-04-14 08:10 | 17.723 | 84.8783 | 4.5384 | 919.1774 | 0 | 0 | 16.132 | 2993.259 | 1.0066 | 31.8081 | 0 | 0 | 315.5063 | 0 | 0
2021-04-14 08:10 | 17.7076 | 84.9111 | 4.5384 | 919.1774 | 0 | 0 | 16.033 | 2994.4158 | 1.0056 | 31.8664 | 0 | 0 | 318.6314 | 0 | 0
2021-04-14 08:10 | 17.7318 | 84.9198 | 4.5382 | 919.1774 | 0 | 0 | 16.0083 | 2995.2776 | 1.0056 | 31.8349 | 0 | 0 | 318.6314 | 0 | 0
2021-04-14 08:10 | 17.736 | 84.8987 | 4.5384 | 919.1774 | 0 | 0 | 16.0021 | 3001.7241 | 1.005 | 31.9828 | 0 | 0 | 318.1204 | 0 | 0
2021-04-14 08:10 | 17.7669 | 84.8874 | 4.5384 | 919.1774 | 0 | 0 | 16.0005 | 3001.0391 | 1.0049 | 31.9276 | 0 | 0 | 318.1204 | 0 | 0
2021-04-14 08:10 | 17.7669 | 84.8803 | 4.5384 | 919.1774 | 0 | 0 | 16.0005 | 3006.2886 | 1.0049 | 31.7913 | 0 | 0 | 318.1204 | 0 | 0
2021-04-14 08:10 | 17.7728 | 84.8589 | 4.5384 | 919.1774 | 0 | 0 | 16.0001 | 3006.0864 | 1.0067 | 31.8226 | 0 | 0 | 319.0338 | 0 | 0
2021-04-14 08:10 | 17.7757 | 84.8539 | 4.5384 | 919.1774 | 0 | 0 | 16 | 3003.283 | 1.0054 | 31.8791 | 0 | 0 | 319.0338 | 0 | 0
2021-04-14 08:10 | 17.7858 | 84.8693 | 4.5384 | 919.1774 | 0 | 0 | 16 | 3004.377 | 1.0082 | 31.9295 | 0 | 0 | 320.8622 | 0 | 0
2021-04-14 08:10 | 17.7788 | 84.8477 | 4.5384 | 919.1774 | 0 | 0 | 16 | 3008.488 | 1.0064 | 31.7925 | 0 | 0 | 320.3376 | 0 | 0
2021-04-14 08:10 | 17.7788 | 84.8454 | 4.5384 | 919.1774 | 0 | 0 | 16 | 3029.3501 | 1.0064 | 31.9069 | 0 | 0 | 320.3376 | 0 | 0
2021-04-14 08:10 | 17.7809 | 84.8588 | 4.5384 | 919.1774 | 0 | 0 | 16 | 2992.772 | 1.0076 | 31.7804 | 0 | 0 | 320.3376 | 0 | 0
2021-04-14 08:10 | 17.7875 | 84.8444 | 4.5384 | 919.1774 | 0 | 0 | 16 | 3011.8601 | 1.0084 | 31.845 | 0 | 0 | 319.0035 | 0 | 0
2021-04-14 08:10 | 17.7765 | 84.8139 | 4.5384 | 919.1774 | 0 | 0 | 16 | 3001.5649 | 1.0051 | 31.6778 | 0 | 0 | 319.0035 | 0 | 0
2021-04-14 08:10 | 17.8272 | 84.7516 | 4.5384 | 919.1774 | 0 | 0 | 16 | 3010.0139 | 1.0062 | 31.7525 | 0 | 0 | 318.9151 | 0 | 0
2021-04-14 08:10 | 17.8926 | 84.6882 | 4.5384 | 919.1774 | 0 | 0 | 16 | 3012.8787 | 1.0045 | 31.6986 | 0 | 0 | 318.9151 | 0 | 0
2021-04-14 08:10 | 17.9191 | 84.6697 | 4.5384 | 919.1774 | 0 | 0 | 16 | 3028.8999 | 1.0044 | 31.7968 | 0 | 0 | 322.0117 | 0 | 0
2021-04-14 08:10 | 17.8519 | 84.6864 | 4.5382 | 919.1774 | 0 | 0 | 16 | 3020.8757 | 1.0039 | 31.7261 | 0 | 0 | 322.0117 | 0 | 0
2021-04-14 08:10 | 17.8153 | 84.8062 | 4.5384 | 919.1774 | 0 | 0 | 16 | 3021.1465 | 1.0031 | 31.8505 | 0 | 0 | 321.5116 | 0 | 0
2021-04-14 08:10 | 17.7875 | 84.8882 | 4.5384 | 919.1774 | 0 | 0 | 16 | 3018.8687 | 1.0022 | 31.7224 | 0 | 0 | 321.5116 | 0 | 0
2021-04-14 08:10 | 17.7817 | 84.8839 | 4.5384 | 919.1774 | 0 | 0 | 16 | 3023.1257 | 1.0037 | 31.547 | 0 | 0 | 324.1501 | 0 | 0
2021-04-14 08:10 | 17.7875 | 84.8905 | 4.5382 | 919.1774 | 0 | 0 | 16 | 3024.7373 | 1.0032 | 31.6634 | 0 | 0 | 324.1501 | 0 | 0
2021-04-14 08:10 | 17.759 | 84.8963 | 4.5384 | 919.1774 | 0 | 0 | 16 | 3025.1973 | 1.0021 | 31.6587 | 0 | 0 | 320.0235 | 0 | 0
2021-04-14 08:10 | 17.7401 | 84.9045 | 4.5384 | 919.1774 | 0 | 0 | 16 | 2085.3618 | 0.99988 | 31.7978 | 0 | 0 | 320.0235 | 0 | 0
2021-04-14 08:10 | 17.7435 | 84.9167 | 4.5384 | 919.1774 | 0 | 0 | 13 | 1458.4446 | 1.002 | 31.6104 | 0 | 0 | 320.616 | 0 | 0
2021-04-14 08:10 | 17.728 | 84.9269 | 4.5382 | 919.1774 | 0 | 0 | 12.25 | 1082.5463 | 1.0015 | 31.8851 | 0 | 0 | 320.616 | 0 | 0
2021-04-14 08:10 | 17.6894 | 84.9339 | 4.5384 | 919.1774 | 0 | 0 | 12.0625 | 595.2635 | 1.0031 | 31.9194 | 0 | 0 | 318.063 | 0 | 0
2021-04-14 08:11 | 17.6838 | 84.9616 | 4.5382 | 919.1774 | 0 | 0 | 12.0156 | 400.8051 | 1.0028 | 32.0435 | 0 | 0 | 318.063 | 0 | 0
2021-04-14 08:11 | 17.6718 | 84.9682 | 4.5384 | 919.1774 | 0 | 0 | 12.0039 | 325.7359 | 1.0026 | 31.7482 | 0 | 0 | 317.7581 | 0 | 0
2021-04-14 08:11 | 17.6533 | 84.994 | 4.5384 | 919.1774 | 0 | 0 | 3.751 | 271.9852 | 1.0019 | 31.6298 | 0 | 0 | 317.7581 | 0 | 0
2021-04-14 08:11 | 17.657 | 84.9861 | 4.5384 | 919.1774 | 0 | 0 | 1.6877 | 240.2908 | 1.0012 | 31.6574 | 0 | 0 | 322.76 | 0 | 0
2021-04-14 08:11 | 17.6665 | 84.9841 | 4.5382 | 919.1774 | 0 | 0 | 1.1719 | 219.0577 | 1.0011 | 31.6855 | 0 | 0 | 322.76 | 0 | 0
2021-04-14 08:11 | 17.6521 | 84.994 | 4.5384 | 919.1774 | 0 | 0 | 1.043 | 234.6201 | 1.0027 | 31.7282 | 0 | 0 | 324.2605 | 0 | 0
2021-04-14 08:11 | 17.648 | 84.9976 | 4.5384 | 919.1774 | 0 | 0 | 1.0107 | 292.8986 | 1.0023 | 31.706 | 0 | 0 | 324.2605 | 0 | 0
2021-04-14 08:11 | 17.6676 | 84.9826 | 4.5382 | 919.1774 | 0 | 0 | 1.0027 | 342.0136 | 1.0049 | 31.6902 | 0 | 0 | 328.7582 | 0 | 0
2021-04-14 08:11 | 17.6567 | 84.9785 | 4.5384 | 919.1774 | 0 | 0 | 1.0007 | 368.9939 | 1.004 | 31.6191 | 0 | 0 | 328.7582 | 0 | 0
2021-04-14 08:11 | 17.6474 | 85.0001 | 4.5384 | 919.1774 | 0 | 0 | 1.0002 | 396.4914 | 1.0016 | 31.6987 | 0 | 0 | 327.4089 | 0 | 0
2021-04-14 08:11 | 17.6626 | 84.9915 | 4.5384 | 919.1774 | 0 | 0 | 1 | 400.5013 | 1.0015 | 31.8154 | 0 | 0 | 327.4089 | 0 | 0
2021-04-14 08:11 | 17.6631 | 84.9794 | 4.5384 | 919.1774 | 0 | 0 | 1 | 425.5799 | 1.0009 | 31.8423 | 0 | 0 | 327.5276 | 0 | 0
2021-04-14 08:11 | 17.6522 | 84.9719 | 4.5384 | 919.1774 | 0 | 0 | 1 | 432.5674 | 1.0029 | 31.6535 | 0 | 0 | 327.5276 | 0 | 0
2021-04-14 08:11 | 17.6602 | 84.9856 | 4.5384 | 919.1774 | 0 | 0 | 1 | 428.9417 | 1.0033 | 31.8426 | 0 | 0 | 326.4529 | 0 | 0
2021-04-14 08:11 | 17.6605 | 84.9798 | 4.5384 | 919.1774 | 0 | 0 | 1 | 436.9935 | 1.0023 | 31.7728 | 0 | 0 | 326.4529 | 0 | 0
2021-04-14 08:11 | 17.6562 | 84.9678 | 4.5382 | 919.1774 | 0 | 0 | 1 | 448.5228 | 1.0042 | 31.748 | 0 | 0 | 326.1256 | 0 | 0
2021-04-14 08:11 | 17.6624 | 84.9748 | 4.5384 | 919.1774 | 0 | 0 | 1 | 457.8791 | 1.002 | 31.8479 | 0 | 0 | 326.1256 | 0 | 0
2021-04-14 08:11 | 17.6711 | 84.9806 | 4.6251 | 919.1774 | 0 | 0 | 0.25 | 462.9423 | 1.0025 | 31.6039 | 0 | 0 | 325.6302 | 0 | 0
2021-04-14 08:11 | 17.5673 | 84.9893 | 5.1576 | 919.1774 | 0 | 0 | 0.0625 | 418.7832 | 1.0037 | 31.7179 | 0 | 0 | 325.6302 | 0 | 0
2021-04-14 08:11 | 17.4454 | 85.1736 | 5.679 | 919.1774 | 0 | 0 | 0.015625 | 424.6511 | 1.0007 | 31.7921 | 0 | 0 | 322.6985 | 0 | 0
2021-04-14 08:11 | 17.472 | 85.3026 | 6.1925 | 919.1774 | 0 | 0 | 0.0039062 | 433.7021 | 1.003 | 31.5672 | 0 | 0 | 322.6985 | 0 | 0
2021-04-14 08:11 | 17.4751 | 85.2545 | 6.7082 | 919.1774 | 0 | 0 | 0.00097656 | 435.3867 | 1.0043 | 31.7063 | 0 | 0 | 319.5451 | 0 | 0
2021-04-14 08:11 | 17.4247 | 85.2044 | 7.2097 | 919.1774 | 0 | 0 | 0.00024414 | 457.5021 | 1.0028 | 31.3915 | 0 | 0 | 319.5451 | 0 | 0
2021-04-14 08:11 | 17.4115 | 85.2398 | 7.7204 | 919.1774 | 0 | 0 | 6.1035e-05 | 476.1965 | 1.0014 | 31.4995 | 0 | 0 | 320.2916 | 0 | 0
2021-04-14 08:11 | 17.3848 | 85.1919 | 8.2238 | 919.1774 | 0 | 0 | 1.5259e-05 | 482.3928 | 0.99947 | 31.5038 | 0 | 0 | 320.2916 | 0 | 0
2021-04-14 08:11 | 17.3966 | 85.1791 | 8.7265 | 919.1774 | 0 | 0 | 3.8147e-06 | 470.0157 | 0.9998 | 31.5135 | 0 | 0 | 323.604 | 0 | 0
2021-04-14 08:11 | 17.3658 | 85.1793 | 9.2273 | 919.1774 | 0 | 0 | 9.5367e-07 | 486.8346 | 1.0005 | 31.377 | 0 | 0 | 323.604 | 0 | 0
2021-04-14 08:11 | 17.8548 | 84.9204 | 9.526 | 919.1774 | 0 | 0 | 2.3842e-07 | 471.9095 | 1.0021 | 31.4212 | 0 | 0 | 325.1503 | 0 | 0
2021-04-14 08:11 | 17.8428 | 84.7248 | 9.5259 | 919.1774 | 0 | 0 | 0 | 412.147 | 1.0033 | 31.5994 | 0 | 0 | 325.1503 | 0 | 0
2021-04-14 08:11 | 18.3148 | 84.3594 | 9.1581 | 919.1774 | 0 | 0 | 0 | 427.5981 | 1.004 | 31.629 | 0 | 0 | 326.1166 | 0 | 0
2021-04-14 08:11 | 16.8154 | 84.2438 | 8.9367 | 919.1774 | 0 | 0 | 0 | 412.8745 | 1.004 | 31.6188 | 0 | 0 | 326.1166 | 0 | 0
2021-04-14 08:11 | 17.9385 | 84.1496 | 8.7801 | 919.1774 | 0 | 0 | 0 | 426.2346 | 1.0023 | 31.5314 | 0 | 0 | 325.8271 | 0 | 0
2021-04-14 08:11 | 17.7381 | 84.1395 | 8.4231 | 919.1774 | 0 | 0 | 0 | 421.3074 | 1.0014 | 31.5444 | 0 | 0 | 325.8271 | 0 | 0
2021-04-14 08:11 | 17.7607 | 84.1942 | 8.4227 | 919.1774 | 0 | 0 | 0 | 422.2686 | 1.0006 | 31.5688 | 0 | 0 | 326.5157 | 0 | 0
2021-04-14 08:11 | 17.8362 | 84.5152 | 8.4227 | 919.1774 | 0 | 0 | 0 | 431.9863 | 1.0016 | 31.4534 | 0 | 0 | 326.5157 | 0 | 0
2021-04-14 08:11 | 17.8719 | 84.6541 | 8.4227 | 919.1774 | 0 | 0 | 0 | 421.8941 | 1.0024 | 31.5562 | 0 | 0 | 326.5864 | 0 | 0
2021-04-14 08:11 | 17.8888 | 84.7231 | 8.4227 | 919.1774 | 0 | 0 | 0 | 441.795 | 1.0004 | 31.4234 | 0 | 0 | 326.5864 | 0 | 0
2021-04-14 08:11 | 17.8612 | 84.7467 | 8.4227 | 919.1774 | 0 | 0 | 0 | 448.3689 | 1.0007 | 31.598 | 0 | 0 | 327.3926 | 0 | 0
2021-04-14 08:11 | 17.8612 | 84.7164 | 8.4227 | 919.1774 | 0 | 0 | 0 | 457.5441 | 1.0007 | 31.4727 | 0 | 0 | 327.3926 | 0 | 0
2021-04-14 08:11 | 17.8735 | 84.7089 | 8.4227 | 919.1774 | 0 | 0 | 0 | 463.8245 | 0.99952 | 31.5292 | 0 | 0 | 327.3926 | 0 | 0
2021-04-14 08:11 | 17.8725 | 84.7357 | 8.4227 | 919.1774 | 0 | 0 | 0 | 452.8789 | 1.0018 | 31.4256 | 0 | 0 | 326.6977 | 0 | 0
2021-04-14 08:11 | 17.8921 | 84.7402 | 8.4227 | 919.1774 | 0 | 0 | 0 | 466.474 | 1.0029 | 31.6005 | 0 | 0 | 326.6977 | 0 | 0
2021-04-14 08:11 | 17.8892 | 84.7154 | 8.4227 | 919.1774 | 0 | 0 | 0 | 468.373 | 1.0038 | 31.4918 | 0 | 0 | 323.6185 | 0 | 0
2021-04-14 08:11 | 17.9318 | 84.6958 | 8.4227 | 919.1774 | 0 | 0 | 0 | 470.3686 | 1.0033 | 31.6829 | 0 | 0 | 323.6185 | 0 | 0
2021-04-14 08:11 | 17.9042 | 84.7186 | 8.4227 | 919.1774 | 0 | 0 | 0 | 462.6137 | 1.0042 | 31.7111 | 0 | 0 | 322.3788 | 0 | 0
2021-04-14 08:11 | 17.9046 | 84.7393 | 8.4227 | 919.1774 | 0 | 0 | 0 | 471.4979 | 1.0048 | 31.6965 | 0 | 0 | 322.3788 | 0 | 0
2021-04-14 08:11 | 17.8894 | 84.757 | 8.7139 | 919.1774 | 0 | 0 | 0 | 478.3386 | 1.0034 | 31.5119 | 0 | 0 | 326.0715 | 0 | 0
2021-04-14 08:11 | 17.1885 | 84.2181 | 9.3721 | 919.1774 | 0 | 0 | 0 | 426.23 | 1.003 | 31.6585 | 0 | 0 | 326.0715 | 0 | 0
2021-04-14 08:11 | 16.9848 | 84.0609 | 10.3018 | 919.1774 | 0 | 0 | 0 | 447.3565 | 1.0027 | 31.6215 | 0 | 0 | 325.6336 | 0 | 0
2021-04-14 08:11 | 16.9489 | 85.1857 | 11.7653 | 919.1774 | 0 | 0 | 0 | 455.403 | 1.0022 | 31.7011 | 0 | 0 | 325.6336 | 0 | 0
2021-04-14 08:11 | 16.3981 | 85.6561 | 13.8104 | 919.1774 | 0 | 0 | 0 | 448.0125 | 1.0029 | 31.668 | 0 | 0 | 323.134 | 0 | 0
2021-04-14 08:11 | 16.4892 | 85.7269 | 16.3622 | 919.1774 | 0 | 0 | 0 | 431.7382 | 1.0033 | 31.7079 | 0 | 0 | 323.134 | 0 | 0
2021-04-14 08:11 | 16.6815 | 85.6882 | 19.3147 | 919.1774 | 0 | 0 | 0 | 433.2551 | 1.0041 | 31.5827 | 0 | 0 | 328.2352 | 0 | 0
2021-04-14 08:11 | 16.761 | 85.5396 | 22.5361 | 919.1774 | 0 | 0 | 0 | 425.4062 | 1.0006 | 31.6415 | 0 | 0 | 328.2352 | 0 | 0
2021-04-14 08:11 | 16.7415 | 85.4484 | 26.0149 | 919.1774 | 0 | 0 | 0 | 427.4135 | 1.002 | 31.5223 | 0 | 0 | 329.0913 | 0 | 0
2021-04-14 08:11 | 16.6804 | 85.697 | 29.6877 | 919.1774 | 0 | 0 | 0 | 387.9941 | 1.0034 | 31.5225 | 0 | 0 | 329.0913 | 0 | 0
2021-04-14 08:11 | 16.5963 | 86.0427 | 33.4762 | 919.1774 | 0 | 0 | 0 | 386.0533 | 1.0026 | 31.6016 | 0 | 0 | 330.1365 | 0 | 0
2021-04-14 08:11 | 16.421 | 86.1143 | 37.4147 | 919.1774 | 0 | 0 | 0 | 372.0328 | 1.0009 | 31.827 | 0 | 0 | 330.1365 | 0 | 0
2021-04-14 08:11 | 16.5504 | 85.9573 | 41.4881 | 919.1774 | 0 | 0 | 0 | 378.1817 | 1.0022 | 31.7253 | 0 | 0 | 331.1142 | 0 | 0
2021-04-14 08:12 | 16.5444 | 85.9157 | 45.8179 | 919.1774 | 0 | 0 | 0 | 387.6772 | 1.0015 | 31.6821 | 0 | 0 | 331.1142 | 0 | 0
2021-04-14 08:12 | 16.6653 | 85.8282 | 50.6966 | 919.1774 | 0 | 0 | 0 | 378.7881 | 1.0023 | 31.6979 | 0 | 0 | 330.7554 | 0 | 0
2021-04-14 08:12 | 16.5684 | 85.8127 | 55.1318 | 919.1774 | 0 | 0 | 0 | 358.7827 | 1.004 | 31.7588 | 0 | 0 | 330.7554 | 0 | 0
2021-04-14 08:12 | 16.4998 | 85.8296 | 59.6493 | 919.1774 | 0 | 0 | 0 | 356.6994 | 1.0032 | 31.7207 | 0 | 0 | 330.2149 | 0 | 0
2021-04-14 08:12 | 16.494 | 85.8248 | 64.1569 | 919.1774 | 0 | 0 | 0 | 355.7759 | 1.004 | 31.8796 | 0 | 0 | 330.2149 | 0 | 0
2021-04-14 08:12 | 16.5995 | 85.8181 | 68.5607 | 919.1774 | 0 | 0 | 0 | 353.4004 | 1.0049 | 31.9812 | 0 | 0 | 335.5735 | 0 | 0
2021-04-14 08:12 | 16.6109 | 85.8164 | 72.9138 | 919.1774 | 0 | 0 | 0 | 370.1613 | 1.0045 | 32.0075 | 0 | 0 | 335.5735 | 0 | 0
2021-04-14 08:12 | 16.6594 | 85.9176 | 77.0975 | 919.1774 | 0 | 0 | 0 | 371.2569 | 1.0041 | 32.1933 | 0 | 0 | 333.1739 | 0 | 0
2021-04-14 08:12 | 16.5874 | 85.9321 | 80.851 | 919.1774 | 0 | 0 | 0 | 373.5665 | 1.0029 | 32.3508 | 0 | 0 | 333.1739 | 0 | 0
2021-04-14 08:12 | 16.7919 | 85.6026 | 84.2181 | 919.1774 | 0 | 0 | 0 | 369.4829 | 1.0042 | 32.683 | 0 | 0 | 334.1975 | 0 | 0
2021-04-14 08:12 | 16.7094 | 85.5593 | 86.9135 | 919.1774 | 0 | 0 | 0 | 375.3672 | 1.0058 | 32.8852 | 0 | 0 | 334.1975 | 0 | 0
2021-04-14 08:12 | 16.7327 | 85.7471 | 89.0484 | 919.1774 | 0 | 0 | 0 | 373.6055 | 1.0044 | 33.2057 | 0 | 0 | 334.7618 | 0 | 0
2021-04-14 08:12 | 16.8177 | 85.6919 | 90.6397 | 919.1774 | 0 | 0 | 0 | 368.0396 | 1.0039 | 33.322 | 0 | 0 | 334.7618 | 0 | 0
2021-04-14 08:12 | 17.0319 | 85.4293 | 90.8997 | 919.1774 | 0 | 0 | 0 | 384.1721 | 1.0014 | 33.3315 | 0 | 0 | 331.5313 | 0 | 0
2021-04-14 08:12 | 17.2053 | 85.1064 | 90.8998 | 919.1774 | 0 | 0 | 0 | 367.443 | 1.0029 | 33.3576 | 0 | 0 | 331.5313 | 0 | 0
2021-04-14 08:12 | 17.2876 | 85.0476 | 90.8998 | 919.1774 | 0 | 0 | 0 | 362.9543 | 1.0022 | 33.2719 | 0 | 0 | 330.6028 | 0 | 0
2021-04-14 08:12 | 17.4994 | 84.9016 | 90.8998 | 919.1774 | 0 | 0 | 0 | 356.9047 | 1.0019 | 33.7316 | 0 | 0 | 330.6028 | 0 | 0
2021-04-14 08:12 | 17.4899 | 84.8676 | 90.946 | 919.1774 | 0 | 0 | 0 | 368.2297 | 1.0013 | 33.5485 | 0 | 0 | 330.6942 | 0 | 0
2021-04-14 08:12 | 17.3945 | 85.0387 | 91.5198 | 919.1774 | 0 | 0 | 0 | 369.0542 | 1.001 | 33.8307 | 0 | 0 | 330.6942 | 0 | 0
2021-04-14 08:12 | 17.3083 | 85.216 | 92.1182 | 919.1774 | 0 | 0 | 0 | 371.2419 | 1.0006 | 33.9582 | 0 | 0 | 329.6292 | 0 | 0
2021-04-14 08:12 | 17.2214 | 85.4175 | 92.7292 | 919.1774 | 0 | 0 | 0 | 372.0329 | 1.0029 | 33.9761 | 0 | 0 | 329.6292 | 0 | 0
2021-04-14 08:12 | 17.1427 | 85.4914 | 93.3861 | 919.1774 | 0 | 0 | 0 | 378.121 | 1.0026 | 34.0435 | 0 | 0 | 327.7791 | 0 | 0
2021-04-14 08:12 | 17.0801 | 85.5144 | 94.1821 | 919.1774 | 0 | 0 | 0 | 372.1043 | 1.0021 | 34.051 | 0 | 0 | 327.7791 | 0 | 0
2021-04-14 08:12 | 17.1089 | 85.5285 | 94.9357 | 919.1774 | 0 | 0 | 0 | 368.0981 | 1.0028 | 34.297 | 0 | 0 | 333.5318 | 0 | 0
2021-04-14 08:12 | 17.1524 | 85.5 | 95.6364 | 919.1774 | 0 | 0 | 0 | 363.8004 | 1.0053 | 34.3122 | 0 | 0 | 333.5318 | 0 | 0
2021-04-14 08:12 | 17.075 | 85.4969 | 96.3689 | 919.1774 | 0 | 0 | 0 | 374.8948 | 1.007 | 34.3042 | 0 | 0 | 328.013 | 0 | 0
2021-04-14 08:12 | 17.0965 | 85.5401 | 97.2305 | 919.1774 | 0 | 0 | 0 | 377.4683 | 1.0047 | 34.2903 | 0 | 0 | 328.013 | 0 | 0
2021-04-14 08:12 | 18.4149 | 84.0725 | 98.0237 | 919.1774 | 0 | 0 | 0 | 371.4755 | 1.0052 | 34.3932 | 0 | 0 | 332.9326 | 0 | 0
2021-04-14 08:12 | 18.5433 | 83.7757 | 98.7214 | 919.1774 | 0 | 0 | 0 | 353.1059 | 1.0037 | 34.7773 | 0 | 0 | 332.9326 | 0 | 0
2021-04-14 08:12 | 18.6946 | 83.6892 | 99.3453 | 919.1774 | 0 | 0 | 0 | 351.03 | 1.0039 | 34.8681 | 0 | 0 | 331.701 | 0 | 0
2021-04-14 08:12 | 18.785 | 83.7202 | 99.9823 | 919.1774 | 0 | 0 | 0 | 336.2657 | 1.0044 | 34.9845 | 0 | 0 | 331.701 | 0 | 0
2021-04-14 08:12 | 18.8143 | 83.7324 | 100.6858 | 919.1774 | 0 | 0 | 0 | 350.013 | 1.0053 | 34.9429 | 0 | 0 | 330.6938 | 0 | 0
2021-04-14 08:12 | 18.8481 | 83.7358 | 101.3067 | 919.1774 | 0 | 0 | 0 | 361.4281 | 1.0038 | 35.0544 | 0 | 0 | 330.6938 | 0 | 0
2021-04-14 08:12 | 19.0497 | 83.3692 | 101.2822 | 919.1774 | 0 | 0 | 0 | 333.179 | 1.0052 | 35.2145 | 0 | 0 | 330.6893 | 0 | 0
2021-04-14 08:12 | 19.2257 | 83.1094 | 101.2825 | 919.1774 | 0 | 0 | 0 | 327.9045 | 1.0037 | 35.0341 | 0 | 0 | 330.6893 | 0 | 0
2021-04-14 08:12 | 19.2061 | 83.0337 | 101.3113 | 919.1774 | 0 | 0 | 0 | 332.2449 | 1.0031 | 35.2647 | 0 | 0 | 330.6743 | 0 | 0
2021-04-14 08:12 | 19.2341 | 83.1438 | 101.3113 | 919.1774 | 0 | 0 | 0 | 335.9762 | 1.002 | 35.158 | 0 | 0 | 330.6743 | 0 | 0
2021-04-14 08:12 | 19.2456 | 83.2623 | 101.3113 | 919.1774 | 0 | 0 | 0 | 341.0784 | 1.0037 | 35.2689 | 0 | 0 | 335.4346 | 0 | 0
2021-04-14 08:12 | 19.47 | 83.1433 | 101.218 | 919.1774 | 0 | 0 | 0 | 323.3566 | 1.0044 | 34.9484 | 0 | 0 | 335.4346 | 0 | 0
2021-04-14 08:12 | 19.47 | 82.9428 | 101.0419 | 919.1774 | 0 | 0 | 0 | 321.5178 | 1.0044 | 35.1155 | 0 | 0 | 335.4346 | 0 | 0
2021-04-14 08:12 | 19.572 | 82.8844 | 100.9766 | 919.1774 | 0 | 0 | 0 | 306.2968 | 1.0037 | 35.243 | 0 | 0 | 335.4677 | 0 | 0
2021-04-14 08:12 | 19.3207 | 82.9225 | 100.946 | 919.1774 | 0 | 0 | 0 | 316.6707 | 1.0028 | 35.0627 | 0 | 0 | 335.4677 | 0 | 0
2021-04-14 08:12 | 18.1242 | 83.9589 | 100.946 | 919.1774 | 0 | 0 | 0 | 320.4774 | 1.0023 | 35.3938 | 0 | 0 | 335.4837 | 0 | 0
2021-04-14 08:12 | 17.954 | 84.6662 | 100.946 | 919.1774 | 0 | 0 | 0 | 327.1637 | 1.0037 | 35.1572 | 0 | 0 | 335.4837 | 0 | 0
2021-04-14 08:12 | 17.8548 | 84.9025 | 100.946 | 919.1774 | 0 | 0 | 0 | 332.2113 | 1.0036 | 34.9947 | 0 | 0 | 335.4926 | 0 | 0
2021-04-14 08:12 | 17.79 | 84.8888 | 100.8609 | 919.1774 | 0 | 0 | 0 | 329.6644 | 1.0038 | 34.9824 | 0 | 0 | 335.4926 | 0 | 0
2021-04-14 08:12 | 17.1263 | 84.8285 | 100.7891 | 919.1774 | 0 | 0 | 0 | 318.3627 | 1.0033 | 35.1844 | 0 | 0 | 335.4964 | 0 | 0
2021-04-14 08:12 | 18.3126 | 84.7458 | 100.7826 | 919.1774 | 0 | 0 | 0 | 306.6287 | 1.0032 | 34.9427 | 0 | 0 | 335.4964 | 0 | 0
2021-04-14 08:12 | 17.765 | 84.7216 | 100.7826 | 919.1774 | 0 | 0 | 0 | 316.9103 | 1.0034 | 35.0388 | 0 | 0 | 335.4982 | 0 | 0
2021-04-14 08:12 | 17.6888 | 84.9946 | 100.7826 | 919.1774 | 0 | 0 | 0 | 308.8501 | 1.0028 | 34.948 | 0 | 0 | 335.4982 | 0 | 0
2021-04-14 08:12 | 17.6363 | 85.0498 | 100.7826 | 919.1774 | 0 | 0 | 0 | 317.7981 | 1.0018 | 34.8264 | 0 | 0 | 335.5336 | 0 | 0
2021-04-14 08:12 | 17.6119 | 85.0522 | 100.7826 | 919.1774 | 0 | 0 | 0 | 314.7834 | 1.0022 | 34.8981 | 0 | 0 | 335.5336 | 0 | 0
2021-04-14 08:12 | 17.5825 | 85.0381 | 100.7826 | 919.1774 | 0 | 0 | 0 | 318.9675 | 1.0013 | 34.7228 | 0 | 0 | 335.7948 | 0 | 0
2021-04-14 08:12 | 17.5375 | 85.0253 | 100.7826 | 919.1774 | 0 | 0 | 0 | 321.1824 | 1.0027 | 34.8088 | 0 | 0 | 335.7948 | 0 | 0
2021-04-14 08:12 | 17.5157 | 85.0463 | 100.7826 | 919.1774 | 0 | 0 | 0 | 322.9139 | 1.0008 | 34.8457 | 0 | 0 | 335.6478 | 0 | 0
2021-04-14 08:12 | 17.5631 | 85.0753 | 100.7826 | 919.1774 | 0 | 0 | 0 | 325.6251 | 1.0014 | 34.945 | 0 | 0 | 335.6478 | 0 | 0
2021-04-14 08:12 | 17.586 | 85.0587 | 100.7826 | 919.1774 | 0 | 0 | 0 | 325.5052 | 1.0012 | 34.9189 | 0 | 0 | 335.5747 | 0 | 0
2021-04-14 08:12 | 17.634 | 85.0038 | 100.7826 | 919.1774 | 0 | 0 | 0 | 320.34 | 1.0043 | 34.8512 | 0 | 0 | 335.5747 | 0 | 0
2021-04-14 08:12 | 17.5884 | 84.9979 | 100.7826 | 919.1774 | 0 | 0 | 0 | 317.7897 | 1.0051 | 34.7797 | 0 | 0 | 336.2386 | 0 | 0
2021-04-14 08:12 | 17.5683 | 85.0102 | 100.7826 | 919.1774 | 0 | 0 | 0 | 317.7947 | 1.0067 | 34.7989 | 0 | 0 | 336.2386 | 0 | 0
2021-04-14 08:12 | 17.5632 | 85.0229 | 100.7826 | 919.1774 | 0 | 0 | 0 | 313.1208 | 1.0043 | 34.8087 | 0 | 0 | 335.7799 | 0 | 0
2021-04-14 08:13 | 17.5472 | 85.0318 | 100.7826 | 919.1774 | 0 | 0 | 0 | 307.0346 | 1.0024 | 34.7488 | 0 | 0 | 335.7799 | 0 | 0
2021-04-14 08:13 | 17.5643 | 85.0513 | 100.7826 | 919.1774 | 0 | 0 | 0 | 308.2632 | 1.0014 | 34.8326 | 0 | 0 | 334.3551 | 0 | 0
2021-04-14 08:13 | 17.5538 | 85.0689 | 100.7826 | 919.1774 | 0 | 0 | 0 | 310.4099 | 1.0008 | 34.7562 | 0 | 0 | 334.3551 | 0 | 0
2021-04-14 08:13 | 17.5562 | 85.0611 | 100.7826 | 919.1774 | 0 | 0 | 0 | 306.9759 | 1.0005 | 34.693 | 0 | 0 | 334.8907 | 0 | 0
2021-04-14 08:13 | 17.5603 | 85.0543 | 100.7826 | 919.1774 | 0 | 0 | 0 | 303.0793 | 0.99952 | 34.8535 | 0 | 0 | 334.8907 | 0 | 0
2021-04-14 08:13 | 17.5786 | 85.0605 | 100.7826 | 919.1774 | 0 | 0 | 0 | 301.263 | 1.0017 | 34.8534 | 0 | 0 | 335.1956 | 0 | 0
2021-04-14 08:13 | 17.5592 | 85.0664 | 100.7826 | 919.1774 | 0 | 0 | 0 | 304.9006 | 1.0007 | 34.936 | 0 | 0 | 335.1956 | 0 | 0
2021-04-14 08:13 | 17.5761 | 85.0717 | 100.7826 | 919.1774 | 0 | 0 | 0 | 305.2751 | 1.0017 | 34.5884 | 0 | 0 | 335.348 | 0 | 0
2021-04-14 08:13 | 17.576 | 85.0728 | 100.7826 | 919.1774 | 0 | 0 | 0 | 305.7778 | 1.0016 | 34.6051 | 0 | 0 | 335.348 | 0 | 0
2021-04-14 08:13 | 17.5706 | 85.0858 | 100.7826 | 919.1774 | 0 | 0 | 0 | 306.0516 | 1.0012 | 34.6105 | 0 | 0 | 335.4239 | 0 | 0
2021-04-14 08:13 | 17.577 | 85.0825 | 100.7826 | 919.1774 | 0 | 0 | 0 | 309.9029 | 1.0001 | 34.7831 | 0 | 0 | 335.4239 | 0 | 0
2021-04-14 08:13 | 17.5832 | 85.0816 | 100.7826 | 919.1774 | 0 | 0 | 0 | 312.4854 | 0.99975 | 34.8637 | 0 | 0 | 335.8775 | 0 | 0
2021-04-14 08:13 | 17.5854 | 85.0833 | 100.7826 | 919.1774 | 0 | 0 | 0 | 307.3965 | 0.99952 | 34.6122 | 0 | 0 | 335.8775 | 0 | 0
2021-04-14 08:13 | 17.5849 | 85.0885 | 100.7826 | 919.1774 | 0 | 0 | 0 | 304.0082 | 0.9997 | 34.8104 | 0 | 0 | 338.4729 | 0 | 0
2021-04-14 08:13 | 17.5861 | 85.0806 | 100.7826 | 919.1774 | 0 | 0 | 0 | 300.1022 | 1.001 | 34.808 | 0 | 0 | 338.4729 | 0 | 0
2021-04-14 08:13 | 17.5829 | 85.0719 | 100.7826 | 919.1774 | 0 | 0 | 0 | 302.3127 | 1.0008 | 34.5731 | 0 | 0 | 338.5345 | 0 | 0
2021-04-14 08:13 | 17.5758 | 85.0583 | 100.7826 | 919.1774 | 0 | 0 | 0 | 298.5372 | 1.0008 | 34.8526 | 0 | 0 | 338.5345 | 0 | 0
2021-04-14 08:13 | 17.5817 | 85.0552 | 100.7826 | 919.1774 | 0 | 0 | 0 | 295.2994 | 1.0008 | 34.7798 | 0 | 0 | 337.6401 | 0 | 0
2021-04-14 08:13 | 17.5841 | 85.0742 | 100.7826 | 919.1774 | 0 | 0 | 0 | 294.7037 | 1.0012 | 34.9139 | 0 | 0 | 337.6401 | 0 | 0
2021-04-14 08:13 | 17.5565 | 85.0475 | 100.7826 | 919.1774 | 0 | 0 | 0 | 293.6384 | 1.0025 | 34.9327 | 0 | 0 | 336.5716 | 0 | 0
2021-04-14 08:13 | 17.5825 | 85.0397 | 100.7826 | 919.1774 | 0 | 0 | 0 | 291.947 | 1.001 | 34.7398 | 0 | 0 | 336.5716 | 0 | 0
2021-04-14 08:13 | 17.5701 | 85.0664 | 100.7826 | 919.1774 | 0 | 0 | 0 | 292.3407 | 1.0023 | 34.7124 | 0 | 0 | 337.5826 | 0 | 0
2021-04-14 08:13 | 17.5621 | 85.086 | 100.7826 | 919.1774 | 0 | 0 | 0 | 292.5734 | 1.0034 | 34.8465 | 0 | 0 | 337.5826 | 0 | 0
2021-04-14 08:13 | 17.5756 | 85.0844 | 100.7826 | 919.1774 | 0 | 0 | 0 | 292.3335 | 1.0027 | 34.7947 | 0 | 0 | 336.4451 | 0 | 0
2021-04-14 08:13 | 17.5827 | 85.0783 | 100.7826 | 919.1774 | 0 | 0 | 0 | 291.2473 | 1.0007 | 34.7049 | 0 | 0 | 336.4451 | 0 | 0
2021-04-14 08:13 | 17.5767 | 85.0743 | 100.7826 | 919.1774 | 0 | 0 | 0 | 286.0616 | 1.0009 | 34.7487 | 0 | 0 | 335.9731 | 0 | 0
2021-04-14 08:13 | 17.5843 | 85.0625 | 100.7826 | 919.1774 | 0 | 0 | 0 | 285.3455 | 0.99849 | 34.4972 | 0 | 0 | 335.9731 | 0 | 0
2021-04-14 08:13 | 17.5837 | 85.0525 | 100.7826 | 919.1774 | 0 | 0 | 0 | 286.5922 | 0.99956 | 34.724 | 0 | 0 | 335.7368 | 0 | 0
2021-04-14 08:13 | 17.5907 | 85.0646 | 100.7725 | 919.1774 | 0 | 0 | 0 | 286.5654 | 0.99985 | 34.9699 | 0 | 0 | 335.7368 | 0 | 0
2021-04-14 08:13 | 17.7479 | 84.7823 | 100.3728 | 919.1774 | 0 | 0 | 0 | 281.6891 | 0.997 | 34.81 | 0 | 0 | 335.6193 | 0 | 0
2021-04-14 08:13 | 17.8554 | 84.661 | 99.9453 | 919.1774 | 0 | 0 | 0 | 282.7149 | 0.99871 | 34.8809 | 0 | 0 | 335.6193 | 0 | 0
2021-04-14 08:13 | 17.8791 | 84.6257 | 99.8824 | 919.1774 | 0 | 0 | 0 | 279.6078 | 0.99937 | 35.1226 | 0 | 0 | 336.3376 | 0 | 0
2021-04-14 08:13 | 17.9292 | 84.6755 | 99.4379 | 919.1774 | 0 | 0 | 0 | 280.4985 | 0.99762 | 34.8238 | 0 | 0 | 336.3376 | 0 | 0
2021-04-14 08:13 | 17.3297 | 84.6752 | 99.0488 | 919.1774 | 0 | 0 | 0 | 284.9369 | 1.0008 | 34.8845 | 0 | 0 | 337.9102 | 0 | 0
2021-04-14 08:13 | 17.524 | 84.6751 | 98.8669 | 919.1774 | 0 | 0 | 0 | 271.6747 | 1.0012 | 34.7924 | 0 | 0 | 337.9102 | 0 | 0
2021-04-14 08:13 | 17.5068 | 84.7997 | 98.8348 | 919.1774 | 0 | 0 | 0 | 274.8202 | 1.0014 | 34.8645 | 0 | 0 | 336.7057 | 0 | 0
2021-04-14 08:13 | 17.6198 | 84.83 | 98.7613 | 919.1774 | 0 | 0 | 0 | 935.1218 | 0.99944 | 34.7934 | 0 | 0 | 336.7057 | 0 | 0
2021-04-14 08:13 | 17.6198 | 84.9046 | 98.7096 | 919.1774 | 0 | 0 | 0 | 1413.1775 | 0.99944 | 34.7792 | 0 | 0 | 336.7057 | 0 | 0
2021-04-14 08:13 | 17.6503 | 84.8776 | 98.6152 | 919.1774 | 0 | 0 | 0 | 1812.6396 | 1.0002 | 34.8836 | 0 | 0 | 336.1264 | 0 | 0
2021-04-14 08:13 | 17.6558 | 84.8551 | 98.4576 | 919.1774 | 0 | 0 | 0 | 2197.113 | 0.99881 | 34.8456 | 0 | 0 | 336.1264 | 0 | 0
2021-04-14 08:13 | 17.6567 | 84.8412 | 98.3908 | 919.1774 | 0 | 0 | 0 | 2305.1531 | 1.002 | 34.7854 | 0 | 0 | 338.5281 | 0 | 0
2021-04-14 08:13 | 17.5879 | 84.9152 | 98.3153 | 919.1774 | 0 | 0 | 0 | 2298.3101 | 1.0014 | 34.528 | 0 | 0 | 338.5281 | 0 | 0
2021-04-14 08:13 | 17.6443 | 84.8767 | 98.2304 | 919.1774 | 0 | 0 | 10.5 | 2302.5691 | 1.0026 | 34.5407 | 0 | 0 | 339.9199 | 0 | 0
2021-04-14 08:13 | 17.6973 | 84.8343 | 98.1672 | 919.1774 | 0 | 0 | 13.875 | 2303.3523 | 0.99926 | 34.5702 | 0 | 0 | 339.9199 | 0 | 0
2021-04-14 08:13 | 17.7495 | 84.8177 | 98.119 | 919.1774 | 0 | 0 | 14.7188 | 2295.125 | 1.0013 | 34.4757 | 0 | 0 | 337.8205 | 0 | 0
2021-04-14 08:13 | 17.7941 | 84.8133 | 98.0733 | 919.1774 | 0 | 0 | 14.9297 | 2292.1975 | 1.0014 | 34.3866 | 0 | 0 | 337.8205 | 0 | 0
2021-04-14 08:13 | 17.8008 | 84.8121 | 98.0266 | 919.1774 | 0 | 0 | 14.9824 | 2281.6433 | 1.0008 | 34.4195 | 0 | 0 | 336.3315 | 0 | 0
2021-04-14 08:13 | 17.8208 | 84.7122 | 97.9737 | 919.1774 | 0 | 0 | 14.9956 | 2282.1333 | 0.99972 | 34.7144 | 0 | 0 | 336.3315 | 0 | 0
2021-04-14 08:13 | 17.8342 | 84.6752 | 97.9187 | 919.1774 | 0 | 0 | 14.9989 | 2270.4871 | 0.99939 | 34.4548 | 0 | 0 | 338.4852 | 0 | 0
2021-04-14 08:13 | 17.8448 | 84.7327 | 97.8793 | 919.1774 | 0 | 0 | 14.9997 | 2260.5381 | 1.0003 | 34.5869 | 0 | 0 | 338.4852 | 0 | 0
2021-04-14 08:13 | 17.8234 | 84.7471 | 97.8536 | 919.1774 | 0 | 0 | 14.9999 | 2259.3999 | 0.99803 | 34.6375 | 0 | 0 | 338.0634 | 0 | 0
2021-04-14 08:13 | 17.7889 | 84.7701 | 97.8073 | 919.1774 | 0 | 0 | 15 | 2254.4321 | 0.99891 | 34.6059 | 0 | 0 | 338.0634 | 0 | 0
2021-04-14 08:13 | 17.7455 | 84.7352 | 97.7716 | 919.1774 | 0 | 0 | 15 | 2257.2148 | 0.99896 | 34.6093 | 0 | 0 | 342.2528 | 0 | 0
2021-04-14 08:13 | 17.7283 | 84.7002 | 97.7459 | 919.1774 | 0 | 0 | 15 | 2307.9202 | 1.0013 | 34.4011 | 0 | 0 | 342.2528 | 0 | 0
2021-04-14 08:13 | 16.8456 | 84.7764 | 97.7156 | 919.1774 | 0 | 0 | 15 | 2532.7937 | 1.0015 | 34.4531 | 0 | 0 | 341.7826 | 0 | 0
2021-04-14 08:13 | 14.1674 | 85.7985 | 97.715 | 919.1774 | 0 | 0 | 15 | 2850.0325 | 1.0011 | 34.58 | 0 | 0 | 341.7826 | 0 | 0
2021-04-14 08:13 | 14.0549 | 87.8604 | 97.7149 | 919.1774 | 0 | 0 | 15 | 2754.1206 | 0.99977 | 34.5702 | 0 | 0 | 341.5487 | 0 | 0
2021-04-14 08:13 | 14.151 | 87.1624 | 97.7149 | 919.1774 | 0 | 0 | 15 | 2561.9648 | 0.99962 | 34.7874 | 0 | 0 | 341.5487 | 0 | 0
2021-04-14 08:13 | 15.7643 | 86.4628 | 97.7149 | 919.1774 | 0 | 0 | 15 | 2541.6096 | 0.99873 | 34.458 | 0 | 0 | 341.5547 | 0 | 0
2021-04-14 08:13 | 17.3054 | 85.2065 | 97.7149 | 919.1774 | 0 | 0 | 15 | 2465.4678 | 0.99969 | 34.336 | 0 | 0 | 341.5547 | 0 | 0
2021-04-14 08:14 | 18.1593 | 84.3638 | 97.7149 | 919.1774 | 0 | 0 | 15 | 2565.6323 | 1.0009 | 34.4698 | 0 | 0 | 341.4327 | 0 | 0
2021-04-14 08:14 | 19.0834 | 83.5775 | 97.7149 | 919.1774 | 0 | 0 | 15 | 2512.4658 | 0.9997 | 34.4156 | 0 | 0 | 341.4327 | 0 | 0
2021-04-14 08:14 | 20.3695 | 81.7298 | 97.7147 | 919.1774 | 0 | 0 | 15 | 2632.4224 | 0.99829 | 34.7544 | 0 | 0 | 341.3726 | 0 | 0
2021-04-14 08:14 | 22.077 | 80.2873 | 97.7149 | 919.1774 | 0 | 0 | 15 | 2792.5234 | 0.99958 | 34.5598 | 0 | 0 | 341.3726 | 0 | 0
2021-04-14 08:14 | 24.3159 | 77.6848 | 97.71 | 919.1774 | 0 | 0 | 15 | 2896.6538 | 1.0008 | 34.3937 | 0 | 0 | 340.863 | 0 | 0
2021-04-14 08:14 | 16.914 | 77.0911 | 97.6747 | 919.1774 | 0 | 0 | 15 | 2650.8496 | 1.0007 | 34.3111 | 0 | 0 | 340.863 | 0 | 0
2021-04-14 08:14 | 16.1912 | 80.7728 | 97.6747 | 919.1774 | 0 | 0 | 15 | 2588.7947 | 1.0012 | 34.6628 | 0 | 0 | 340.6411 | 0 | 0
2021-04-14 08:14 | 17.2338 | 83.8525 | 97.6747 | 919.1774 | 0 | 0 | 15 | 2563.3909 | 0.99968 | 34.5144 | 0 | 0 | 340.6411 | 0 | 0
2021-04-14 08:14 | 17.7498 | 84.0934 | 97.6747 | 919.1774 | 0 | 0 | 15 | 2786.9204 | 1.0009 | 34.5671 | 0 | 0 | 338.0735 | 0 | 0
2021-04-14 08:14 | 19.9879 | 82.5215 | 97.6747 | 919.1774 | 0 | 0 | 15 | 3235.0784 | 1.0013 | 34.4691 | 0 | 0 | 338.0735 | 0 | 0
2021-04-14 08:14 | 21.7836 | 80.1405 | 97.6747 | 919.1774 | 0 | 0 | 15 | 3526.512 | 1.001 | 34.671 | 0 | 0 | 336.7868 | 0 | 0
2021-04-14 08:14 | 23.7417 | 78.6621 | 97.6747 | 919.1774 | 0 | 0 | 15 | 3707.0503 | 1.0011 | 34.5415 | 0 | 0 | 336.7868 | 0 | 0
2021-04-14 08:14 | 26.0813 | 76.7609 | 97.6711 | 919.1774 | 0 | 0 | 15 | 3981.3303 | 1.0025 | 34.4573 | 0 | 0 | 336.0775 | 0 | 0
2021-04-14 08:14 | 23.0251 | 75.4421 | 97.6583 | 919.1774 | 0 | 0 | 15 | 3759.5916 | 1.0012 | 34.2525 | 0 | 0 | 336.0775 | 0 | 0
2021-04-14 08:14 | 23.2642 | 75.3008 | 97.6583 | 919.1774 | 0 | 0 | 15 | 4007.2307 | 1 | 34.4246 | 0 | 0 | 337.3278 | 0 | 0
2021-04-14 08:14 | 25.853 | 76.0591 | 97.6583 | 919.1774 | 0 | 0 | 15 | 4411.6782 | 1.0014 | 34.537 | 0 | 0 | 337.3278 | 0 | 0
2021-04-14 08:14 | 28.4465 | 74.4378 | 97.6427 | 919.1774 | 0 | 0 | 15 | 4729.3745 | 1.0038 | 34.578 | 0 | 0 | 340.7048 | 0 | 0
2021-04-14 08:14 | 25.3389 | 73.5004 | 97.6427 | 919.1774 | 0 | 0 | 15 | 5048.0669 | 1.0032 | 34.667 | 0 | 0 | 340.7048 | 0 | 0
2021-04-14 08:14 | 26.0507 | 74.9115 | 97.6427 | 919.1774 | 0 | 0 | 14.25 | 6439.6738 | 1.0026 | 34.6779 | 0 | 0 | 341.0084 | 0 | 0
2021-04-14 08:14 | 27.8186 | 74.4939 | 97.6427 | 919.1774 | 0 | 0 | 14.0625 | 10457.3369 | 1.0028 | 34.6597 | 0 | 0 | 341.0084 | 0 | 0
2021-04-14 08:14 | 28.8691 | 73.7719 | 97.6427 | 919.1774 | 0 | 0 | 14.0156 | 15208.3389 | 1.0035 | 34.5362 | 0 | 0 | 343.2786 | 0 | 0
2021-04-14 08:14 | 29.0219 | 73.4246 | 97.6427 | 919.1774 | 0 | 0 | 14.0039 | 15333.8506 | 1.0025 | 34.6763 | 0 | 0 | 343.2786 | 0 | 0
2021-04-14 08:14 | 29.001 | 73.377 | 97.6427 | 919.1774 | 0 | 0 | 14.001 | 15405.6758 | 1.0031 | 34.5416 | 0 | 0 | 342.346 | 0 | 0
2021-04-14 08:14 | 29.0571 | 73.3852 | 97.6427 | 919.1774 | 0 | 0 | 4.2502 | 17704.3965 | 1.0027 | 34.4227 | 0 | 0 | 342.346 | 0 | 0
2021-04-14 08:14 | 29.8664 | 72.8726 | 97.6427 | 919.1774 | 0 | 0 | 2.5626 | 17316.6738 | 1.0036 | 34.5692 | 0 | 0 | 341.7976 | 0 | 0
2021-04-14 08:14 | 30.2221 | 72.1193 | 97.6427 | 919.1774 | 0 | 0 | 2.1406 | 15327.7295 | 1.0053 | 34.4056 | 0 | 0 | 341.7976 | 0 | 0
2021-04-14 08:14 | 30.1434 | 71.8608 | 97.6427 | 919.1774 | 0 | 0 | 2.0352 | 13249.7715 | 1.0046 | 34.6296 | 0 | 0 | 343.2804 | 0 | 0
2021-04-14 08:14 | 30.1136 | 71.8847 | 97.6427 | 919.1774 | 0 | 0 | 2.0088 | 11972.3594 | 1.0039 | 34.3087 | 0 | 0 | 343.2804 | 0 | 0
2021-04-14 08:14 | 30.2842 | 72.1554 | 97.6427 | 919.1774 | 0 | 0 | 2.0022 | 8834.126 | 1.0026 | 34.6325 | 0 | 0 | 342.174 | 0 | 0
2021-04-14 08:14 | 30.1967 | 72.1206 | 97.6427 | 919.1774 | 0 | 0 | 2.0005 | 5642.23 | 1.0032 | 34.3103 | 0 | 0 | 342.174 | 0 | 0
2021-04-14 08:14 | 30.3518 | 72.0895 | 97.6426 | 919.1774 | 0 | 0 | 2.0001 | 2790.543 | 1.0037 | 34.5493 | 0 | 0 | 341.9941 | 0 | 0
2021-04-14 08:14 | 30.322 | 71.9945 | 97.6427 | 919.1774 | 0 | 0 | 2 | 1838.5138 | 1.003 | 34.7089 | 0 | 0 | 341.9941 | 0 | 0
2021-04-14 08:14 | 30.322 | 71.9708 | 97.6427 | 919.1774 | 0 | 0 | 2 | 1411.4204 | 1.003 | 34.4238 | 0 | 0 | 341.9941 | 0 | 0
2021-04-14 08:14 | 29.1296 | 72.385 | 97.6427 | 919.1774 | 0 | 0 | 2 | 916.4851 | 1.0031 | 34.8522 | 0 | 0 | 343.1628 | 0 | 0
2021-04-14 08:14 | 28.8818 | 73.4784 | 97.6427 | 919.1774 | 0 | 0 | 2 | 395.2518 | 1.0028 | 35.1347 | 0 | 0 | 342.2752 | 0 | 0
2021-04-14 08:14 | 28.3973 | 74.0112 | 97.6427 | 919.1774 | 0 | 0 | 2 | 244.2686 | 1.0052 | 35.0472 | 0 | 0 | 342.2752 | 0 | 0
2021-04-14 08:14 | 28.3973 | 74.1516 | 97.6427 | 919.1774 | 0 | 0 | 2 | 164.4333 | 1.0052 | 35.0773 | 0 | 0 | 342.2752 | 0 | 0
2021-04-14 08:14 | 28.1197 | 74.6931 | 97.6429 | 919.1774 | 0 | 0 | 2 | 156.8271 | 1.0028 | 35.2282 | 0 | 0 | 341.4655 | 0 | 0
2021-04-14 08:14 | 27.9462 | 65.7248 | 97.9317 | 919.1774 | 0 | 0 | 2 | 152.2818 | 1.0051 | 35.1066 | 0 | 0 | 341.4655 | 0 | 0
2021-04-14 08:14 | 44.1275 | 51.99 | 98.3355 | 918.7947 | 0 | 0 | 2 | 149.097 | 1.0035 | 35.218 | 0 | 0 | 343.9427 | 0 | 0
2021-04-14 08:14 | 45.8883 | 50.0438 | 98.3096 | 918.8207 | 0 | 0 | 2 | 146.1934 | 1.0024 | 35.3711 | 0 | 0 | 343.9427 | 0 | 0
2021-04-14 08:14 | 50.1401 | 50.3386 | 98.3096 | 918.8207 | 0 | 0 | 2 | 142.3968 | 1.0025 | 35.4956 | 0 | 0 | 343.3448 | 0 | 0
2021-04-14 08:14 | 50.6028 | 50.9247 | 98.3096 | 918.8207 | 0 | 0 | 2 | 141.7027 | 1.0016 | 35.5133 | 0 | 0 | 343.3448 | 0 | 0
2021-04-14 08:14 | 50.832 | 51.3675 | 98.3096 | 918.8207 | 0 | 0 | 2 | 139.0506 | 1.003 | 35.5041 | 0 | 0 | 345.2208 | 0 | 0
2021-04-14 08:14 | 51.0314 | 51.4393 | 98.3096 | 918.8207 | 0 | 0 | 2 | 138.3974 | 1.0032 | 35.7407 | 0 | 0 | 345.2208 | 0 | 0
2021-04-14 08:14 | 51.087 | 51.4268 | 98.3096 | 918.8207 | 0 | 0 | 0.5 | 137.732 | 1.0003 | 42.0895 | 0 | 0 | 345.8412 | 0 | 0
2021-04-14 08:14 | 51.117 | 51.4055 | 98.3096 | 918.8207 | 0 | 0.034639 | 0.125 | 135.5309 | 1.0014 | 55.1817 | 0 | 0 | 345.8412 | 0 | 0
2021-04-14 08:14 | 51.157 | 51.4242 | 98.3096 | 918.8207 | 0 | 0.036987 | 0.03125 | 135.0485 | 1.0021 | 64.5825 | 32.25 | 93.7505 | 345.644 | 0 | 32.25
2021-04-14 08:14 | 51.1954 | 51.3775 | 98.3096 | 918.8207 | 0 | -0.03479 | 0.0078125 | 489.4095 | 1.0043 | 54.4535 | 50.8125 | 93.7505 | 345.644 | 0 | 50.8125
2021-04-14 08:14 | 51.2356 | 51.3641 | 98.3096 | 918.8207 | 0 | -0.038606 | 0.0019531 | 1754.191 | 1.0035 | 64.0225 | 66.7031 | 193.9055 | 346.3832 | 0 | 66.7031
2021-04-14 08:14 | 51.2274 | 51.3358 | 98.3096 | 918.8207 | 0 | 0.044061 | 0.00048828 | 1993.7992 | 1.0028 | 74.7981 | 71.4258 | 193.9055 | 346.3832 | 0 | 71.4258
2021-04-14 08:14 | 51.2186 | 51.3328 | 98.3096 | 918.8207 | 0 | 0.021587 | 0.00012207 | 2282.3843 | 1.0032 | 69.3575 | 71.8564 | 208.8862 | 343.8477 | 0 | 71.8564
2021-04-14 08:14 | 51.1879 | 51.449 | 98.3096 | 918.8207 | 0 | 0.00087747 | 3.0518e-05 | 2500.6741 | 1.0019 | 81.9403 | 71.9641 | 208.8862 | 343.8477 | 0 | 71.9641
2021-04-14 08:14 | 51.2241 | 51.4069 | 98.3096 | 918.8207 | 0 | -0.0071196 | 1.5 | 2552.8054 | 1.0002 | 73.135 | 71.991 | 209.2774 | 343.1411 | 0 | 71.991
2021-04-14 08:14 | 51.2361 | 51.3946 | 98.3096 | 918.8207 | 0 | -0.020725 | 10.875 | 2492.874 | 1.0004 | 72.4937 | 71.9978 | 209.2774 | 343.1411 | 0 | 71.9978
2021-04-14 08:14 | 51.2112 | 51.4254 | 98.3096 | 918.8207 | 0 | -0.020216 | 13.9688 | 2429.2234 | 1.0025 | 70.719 | 71.9994 | 209.3019 | 344.0345 | 0 | 71.9994
2021-04-14 08:14 | 51.1736 | 51.4693 | 98.3096 | 918.8207 | 0 | -0.035735 | 14.7422 | 2488.2546 | 1.0007 | 69.8607 | 71.9999 | 209.3019 | 344.0345 | 0 | 71.9999
2021-04-14 08:14 | 51.1905 | 51.417 | 98.3096 | 918.8207 | 0 | 0.079904 | 14.9355 | 2559.4683 | 1.0031 | 69.0719 | 71.25 | 207.1232 | 343.5686 | 0 | 71.25
2021-04-14 08:14 | 51.2224 | 51.3817 | 98.3096 | 918.8207 | 0 | 0.10067 | 14.9839 | 2476.3499 | 1.0028 | 67.1327 | 70.3125 | 207.1232 | 343.5686 | 0 | 70.3125
2021-04-14 08:14 | 51.2021 | 51.3728 | 98.3096 | 918.8207 | 0 | 0.010744 | 14.996 | 2399.7239 | 1.0026 | 69.9864 | 69.3281 | 201.5364 | 345.0124 | 0 | 69.3281
2021-04-14 08:15 | 51.185 | 51.4207 | 98.3096 | 918.8207 | 0 | 0.0026337 | 14.999 | 2432.0146 | 1.0003 | 68.1789 | 69.082 | 201.5364 | 345.0124 | 0 | 69.082
2021-04-14 08:15 | 51.1984 | 51.4564 | 98.3096 | 918.8207 | 0 | 0.00013273 | 14.9997 | 2502.3447 | 1.0013 | 66.135 | 69.0205 | 200.6421 | 343.2823 | 0 | 69.0205
2021-04-14 08:15 | 51.2385 | 51.4024 | 98.3096 | 918.8207 | 0 | 0.074743 | 14.9999 | 2458.4675 | 1.0004 | 67.1968 | 69.0051 | 200.6421 | 343.2823 | 0 | 69.0051
2021-04-14 08:15 | 51.232 | 51.3861 | 98.3096 | 918.8207 | 0 | 0.045896 | 15 | 2369.7188 | 0.99858 | 67.1592 | 69.0013 | 200.5863 | 343.9319 | 0 | 69.0013
2021-04-14 08:15 | 51.2038 | 51.3951 | 98.3096 | 918.8207 | 0 | -0.003591 | 15 | 2414.9856 | 1.0018 | 65.3524 | 69.0003 | 200.5863 | 343.9319 | 0 | 69.0003
2021-04-14 08:15 | 51.2112 | 51.446 | 98.3096 | 918.8207 | 0 | 0.03917 | 15 | 2501.5132 | 1.0034 | 66.5248 | 69.0001 | 200.5828 | 344.144 | 0 | 69.0001
2021-04-14 08:15 | 51.2282 | 51.4189 | 98.3096 | 918.8207 | 0 | 0.0057485 | 15 | 2439.1909 | 1.0035 | 63.8278 | 69 | 200.5828 | 344.144 | 0 | 69
2021-04-14 08:15 | 51.203 | 51.411 | 98.3096 | 918.8207 | 0 | -0.021063 | 15 | 2361.2744 | 1.0041 | 65.4789 | 69 | 200.5825 | 345.3016 | 0 | 69
2021-04-14 08:15 | 51.1608 | 51.4129 | 98.3096 | 918.8207 | 0 | -0.012297 | 15 | 2424.626 | 1.002 | 65.5496 | 69 | 200.5825 | 345.3016 | 0 | 69
2021-04-14 08:15 | 51.1711 | 51.3837 | 98.3096 | 918.8207 | 0 | 0.12112 | 15 | 2499.2356 | 1.0007 | 62.6612 | 69 | 200.5825 | 343.1028 | 0 | 69
2021-04-14 08:15 | 51.1838 | 51.351 | 98.3096 | 918.8207 | 0 | 0.12798 | 15.75 | 2441.2151 | 1.0011 | 63.3281 | 69 | 200.5825 | 343.1028 | 0 | 69
2021-04-14 08:15 | 51.1669 | 51.3429 | 98.3096 | 918.8207 | 0 | -0.00064315 | 15.1875 | 2343.1721 | 1.002 | 63.3525 | 69 | 200.5825 | 342.2072 | 0 | 69
2021-04-14 08:15 | 51.1623 | 51.3589 | 98.3096 | 918.8207 | 0 | -0.069682 | 15.0469 | 2431.4785 | 1.0001 | 61.3807 | 69 | 200.5825 | 342.2072 | 0 | 69
2021-04-14 08:15 | 51.2045 | 51.3572 | 98.3096 | 918.8207 | 0 | 0.035728 | 15.0117 | 2503.5562 | 0.99038 | 62.0429 | 69 | 200.5825 | 341.6271 | 0 | 69
2021-04-14 08:15 | 51.2569 | 51.3196 | 98.3096 | 918.8207 | 0 | 0.17344 | 15.7529 | 2450.3674 | 0.95599 | 62.7883 | 69 | 200.5825 | 341.6271 | 0 | 69
2021-04-14 08:15 | 51.2726 | 51.3029 | 98.3096 | 918.8207 | 0 | 0.12906 | 15.1882 | 2342.3435 | 4.3921 | 61.6762 | 69 | 200.5825 | 338.5711 | 0 | 69
2021-04-14 08:15 | 51.2975 | 51.3228 | 98.3096 | 918.8207 | 0 | 0.031057 | 15.0471 | 2450.1799 | 9.2132 | 62.8997 | 69 | 200.5825 | 338.5711 | 0 | 69
2021-04-14 08:15 | 51.3335 | 51.3093 | 98.3096 | 918.8207 | 0 | 0.025405 | 15.0118 | 2511.1399 | 12.1382 | 62.8185 | 69 | 200.5825 | 339.6293 | 0 | 69
2021-04-14 08:15 | 51.3463 | 51.287 | 98.3096 | 918.8207 | 0 | 0.12783 | 15.0029 | 2432.2898 | 14.4408 | 61.7854 | 69 | 200.5825 | 339.6293 | 0 | 69
2021-04-14 08:15 | 51.3326 | 51.3113 | 98.3096 | 918.8207 | 0 | 0.12544 | 15.0007 | 2349.0925 | 15.9576 | 62.9701 | 69 | 200.5825 | 341.1109 | 0 | 69
2021-04-14 08:15 | 51.3407 | 51.3497 | 98.3096 | 918.8207 | 0 | 0.12179 | 15.0002 | 2487.3914 | 15.3644 | 61.2744 | 69 | 200.5825 | 341.1109 | 0 | 69
2021-04-14 08:15 | 51.3684 | 51.3107 | 98.3096 | 918.8207 | 0 | 0.10298 | 15 | 2564.9663 | 14.1415 | 62.4691 | 69 | 200.5825 | 338.7762 | 0 | 69
2021-04-14 08:15 | 51.3709 | 51.2687 | 98.3096 | 918.8207 | 0 | 0.056161 | 15 | 2538.6206 | 17.2461 | 62.2256 | 69 | 200.5825 | 338.7762 | 0 | 69
2021-04-14 08:15 | 51.3466 | 51.2726 | 98.3096 | 918.8207 | 0 | 0.10054 | 15 | 2425.5496 | 16.4362 | 61.3774 | 69 | 200.5825 | 342.9653 | 0 | 69
2021-04-14 08:15 | 51.3264 | 51.2943 | 98.3096 | 918.8207 | 0 | 0.15779 | 15 | 2502.825 | 17.3699 | 63.0208 | 69 | 200.5825 | 342.9653 | 0 | 69
2021-04-14 08:15 | 51.3168 | 51.3092 | 98.3096 | 918.8207 | 0 | 0.17823 | 15 | 2572.8765 | 16.1378 | 62.3634 | 69 | 200.5825 | 341.8132 | 0 | 69
2021-04-14 08:15 | 51.2912 | 51.2929 | 98.3096 | 918.8207 | 0 | 0.14614 | 15 | 2549.4788 | 15.8682 | 61.1902 | 69 | 200.5825 | 341.8132 | 0 | 69
2021-04-14 08:15 | 51.2546 | 51.2777 | 98.3096 | 918.8207 | 0 | 0.013593 | 15 | 2436.113 | 15.9999 | 62.8987 | 69 | 200.5825 | 341.5709 | 0 | 69
2021-04-14 08:15 | 51.2387 | 51.301 | 98.3096 | 918.8207 | 0 | 0.091608 | 15 | 2481.5498 | 16.107 | 62.8218 | 69 | 200.5825 | 341.5709 | 0 | 69
2021-04-14 08:15 | 51.2366 | 51.2689 | 98.3096 | 918.8207 | 0 | 0.20075 | 15 | 2530.2014 | 16.0475 | 61.5732 | 69 | 200.5825 | 341.4416 | 0 | 69
2021-04-14 08:15 | 51.2207 | 51.2578 | 98.3096 | 918.8207 | 0 | 0.21839 | 15 | 2519.9644 | 16.6173 | 62.4135 | 69 | 200.5825 | 341.4416 | 0 | 69
2021-04-14 08:15 | 51.198 | 51.2659 | 98.3096 | 918.8207 | 0 | 0.01427 | 15 | 2417.2761 | 16.3165 | 62.5312 | 69 | 200.5825 | 341.3418 | 0 | 69
2021-04-14 08:15 | 51.198 | 51.2787 | 98.3096 | 918.8207 | 0 | 0.023668 | 15 | 2439.2644 | 16.3165 | 61.7569 | 69 | 200.5825 | 341.3418 | 0 | 69
2021-04-14 08:15 | 51.2228 | 51.2819 | 98.3096 | 918.8207 | 0 | 0.12142 | 15 | 2511.4714 | 16.5729 | 62.928 | 69 | 200.5825 | 341.3418 | 0 | 69
2021-04-14 08:15 | 51.2565 | 51.2474 | 98.3096 | 918.8207 | 0 | 0.21724 | 15 | 2494.0469 | 16.6257 | 63.4059 | 69 | 200.5825 | 339.6264 | 0 | 69
2021-04-14 08:15 | 51.2642 | 51.2387 | 98.3096 | 918.8207 | 0 | 0.17071 | 15 | 2407.3999 | 16.8529 | 61.2825 | 69 | 200.5825 | 339.6264 | 0 | 69
2021-04-14 08:15 | 51.2721 | 51.31 | 98.3096 | 918.8207 | 0 | 0.089669 | 15 | 2382.4973 | 16.4434 | 63.0416 | 69 | 200.5825 | 340.5383 | 0 | 69
2021-04-14 08:15 | 51.3148 | 51.2672 | 98.3096 | 918.8207 | 0 | 0.051124 | 15 | 2420.0979 | 15.8011 | 61.5534 | 69 | 200.5825 | 340.5383 | 0 | 69
2021-04-14 08:15 | 51.3432 | 51.2547 | 98.3096 | 918.8207 | 0 | 0.062488 | 15.75 | 2432.7239 | 15.5476 | 62.4224 | 69 | 200.5825 | 340.9966 | 0 | 69
2021-04-14 08:15 | 51.3425 | 51.2787 | 98.3096 | 918.8207 | 0 | 0.12919 | 15.1875 | 2386.9985 | 15.5808 | 62.4536 | 69 | 200.5825 | 340.9966 | 0 | 69
2021-04-14 08:15 | 51.3617 | 51.2831 | 98.3096 | 918.8207 | 0 | 0.19476 | 15.0469 | 2396.2251 | 17.2835 | 61.2315 | 69 | 200.5825 | 340.6005 | 0 | 69
2021-04-14 08:15 | 51.3869 | 51.2835 | 98.3096 | 918.8207 | 0 | 0.12723 | 15.0117 | 2400.3909 | 17.4753 | 63.2291 | 69 | 200.5825 | 340.6005 | 0 | 69
2021-04-14 08:15 | 51.4104 | 51.2347 | 98.3096 | 918.8207 | 0 | 0.036486 | 15.7529 | 2410.4868 | 17.8494 | 62.9027 | 69 | 200.5825 | 340.6283 | 0 | 69
2021-04-14 08:15 | 51.3824 | 51.2295 | 98.3096 | 918.8207 | 0 | 0.051436 | 15.1882 | 2396.3494 | 14.7122 | 61.15 | 69 | 200.5825 | 340.6283 | 0 | 69
2021-04-14 08:15 | 51.3749 | 51.2935 | 98.3096 | 918.8207 | 0 | 0.14172 | 15.0471 | 2387.9058 | 18.1258 | 62.281 | 69 | 200.5825 | 339.9741 | 0 | 69
2021-04-14 08:15 | 51.3748 | 51.2435 | 98.3096 | 918.8207 | 0 | 0.21158 | 15.0118 | 2392.324 | 15.9901 | 62.9829 | 69 | 200.5825 | 339.9741 | 0 | 69
2021-04-14 08:15 | 51.3584 | 51.2381 | 98.3096 | 918.8207 | 0 | 0.14438 | 15.0029 | 2392.0603 | 17.3001 | 61.481 | 69 | 200.5825 | 341.8451 | 0 | 69
2021-04-14 08:15 | 51.3213 | 51.2861 | 98.3096 | 918.8207 | 0 | 0.060827 | 15.0007 | 2395.533 | 15.3272 | 61.6858 | 69 | 200.5825 | 341.8451 | 0 | 69
2021-04-14 08:15 | 51.2985 | 51.2945 | 98.3096 | 918.8207 | 0 | 0.066391 | 15.0002 | 2394.3889 | 17.4806 | 62.1982 | 69 | 200.5825 | 343.8471 | 0 | 69
2021-04-14 08:15 | 51.3077 | 51.2793 | 98.3096 | 918.8207 | 0 | 0.2077 | 15 | 2385.1206 | 15.5239 | 61.0942 | 69 | 200.5825 | 343.8471 | 0 | 69
2021-04-14 08:15 | 51.2821 | 51.2663 | 98.3096 | 918.8207 | 0 | 0.18519 | 15 | 2376.1182 | 18.107 | 62.4852 | 69 | 200.5825 | 342.58 | 0 | 69
2021-04-14 08:15 | 51.2742 | 51.2875 | 98.3095 | 918.8209 | 0 | 0.11612 | 15 | 2425.2441 | 15.39 | 61.4676 | 69 | 200.5825 | 342.58 | 0 | 69
2021-04-14 08:15 | 51.2868 | 51.2873 | 98.2993 | 918.831 | 0 | 0.12518 | 15 | 2470.9587 | 13.8752 | 61.879 | 69 | 200.5825 | 341.4473 | 0 | 69
2021-04-14 08:15 | 51.0916 | 50.4981 | 98.2068 | 918.9234 | 0 | 0.58419 | 15 | 2414.6709 | 17.2646 | 62.7704 | 69 | 200.5825 | 341.4473 | 0 | 69
2021-04-14 08:15 | 51.1469 | 50.3628 | 98.0512 | 919.0791 | 0 | 0.40771 | 15 | 2489.0015 | 16.3746 | 61.6313 | 69 | 200.5825 | 341.0085 | 0 | 69
2021-04-14 08:15 | 51.3635 | 50.4089 | 97.8271 | 919.3032 | 0 | 0.86027 | 15 | 2723.3774 | 15.1955 | 61.269 | 69 | 200.5825 | 341.0085 | 0 | 69
2021-04-14 08:15 | 51.724 | 50.3667 | 97.6577 | 919.4726 | 0 | 1.0638 | 15 | 2691.6389 | 15.4944 | 61.6519 | 69 | 200.5825 | 341.0999 | 0 | 69
2021-04-14 08:15 | 51.9014 | 50.3562 | 97.6345 | 919.4958 | 0 | 1.1233 | 15 | 2854.3035 | 15.3229 | 61.2417 | 69 | 200.5825 | 341.0999 | 0 | 69
2021-04-14 08:15 | 51.6303 | 50.356 | 97.3754 | 919.7549 | 0 | 0.15083 | 15 | 2795.0728 | 15.752 | 61.4382 | 69 | 200.5825 | 342.795 | 0 | 69
2021-04-14 08:16 | 51.1256 | 50.7276 | 97.1972 | 919.933 | 0 | -1.327 | 15 | 3551.4531 | 17.9632 | 61.9541 | 69 | 200.5825 | 342.795 | 0 | 69
2021-04-14 08:16 | 51.2214 | 50.9575 | 97.1911 | 919.9391 | 0 | -0.17073 | 14.25 | 5999.3267 | 13.9354 | 60.4334 | 69 | 200.5825 | 341.6324 | 0 | 69
2021-04-14 08:16 | 51.4256 | 50.7739 | 97.1279 | 920.0024 | 0 | -0.97216 | 14.8125 | 3476.0129 | 16.4231 | 62.5282 | 69 | 200.5825 | 341.6324 | 0 | 69
2021-04-14 08:16 | 51.2363 | 50.9854 | 97.1278 | 920.0026 | 0 | -0.46286 | 14.9531 | 3215.2405 | 16.5023 | 61.4541 | 69 | 200.5825 | 340.8696 | 0 | 69
2021-04-14 08:16 | 51.5366 | 50.5405 | 97.1278 | 920.0026 | 0 | 0.88802 | 15.7383 | 3222.3367 | 16.723 | 60.9385 | 69 | 200.5825 | 340.8696 | 0 | 69
2021-04-14 08:16 | 51.7868 | 49.8769 | 97.1278 | 920.0026 | 0 | 1.0065 | 15.1846 | 3117.5916 | 17.1677 | 61.8263 | 69 | 200.5825 | 339.1451 | 0 | 69
2021-04-14 08:16 | 51.6798 | 49.8058 | 97.12 | 920.0104 | 0 | 0.48914 | 16.5461 | 3131.7302 | 13.7588 | 61.7092 | 69 | 200.5825 | 339.1451 | 0 | 69
2021-04-14 08:16 | 51.6178 | 50.6156 | 97.1017 | 920.0286 | 0 | -0.7514 | 16.8865 | 3057.3267 | 17.1707 | 61.7906 | 69 | 200.5825 | 339.437 | 0 | 69
2021-04-14 08:16 | 51.7134 | 50.5454 | 97.0868 | 920.0435 | 0 | 0.78514 | 19.2216 | 3049.928 | 15.3181 | 62.2929 | 69 | 200.5825 | 339.437 | 0 | 69
2021-04-14 08:16 | 51.4673 | 50.5703 | 97.057 | 920.0734 | 0 | 0.14892 | 17.5554 | 3122.7871 | 14.0248 | 60.3009 | 69 | 200.5825 | 340.328 | 0 | 69
2021-04-14 08:16 | 51.2502 | 50.9379 | 97.0569 | 920.0734 | 0 | -0.28212 | 17.8889 | 3004.1394 | 15.471 | 62.1715 | 69 | 200.5825 | 340.328 | 0 | 69
2021-04-14 08:16 | 51.1259 | 51.2015 | 97.0336 | 920.0967 | 0 | -0.13005 | 15.7222 | 2994.1946 | 16.2813 | 61.421 | 69 | 200.5825 | 340.8409 | 0 | 69
2021-04-14 08:16 | 51.1374 | 51.3225 | 97.0331 | 920.0973 | 0 | 0.025464 | 15.9306 | 2905.7866 | 15.9366 | 60.6106 | 69 | 200.5825 | 340.8409 | 0 | 69
2021-04-14 08:16 | 51.6811 | 50.7201 | 96.9741 | 920.1561 | 0 | 1.0407 | 15.2326 | 3243.2012 | 16.7981 | 62.1428 | 69 | 200.5825 | 339.7128 | 0 | 69
2021-04-14 08:16 | 51.0789 | 50.169 | 96.9305 | 920.1999 | 0 | -0.13907 | 15.8082 | 3248.6379 | 16.2656 | 60.553 | 69 | 200.5825 | 339.7128 | 0 | 69
2021-04-14 08:16 | 51.0971 | 50.8398 | 96.9302 | 920.2001 | 0 | -0.044209 | 15.202 | 3306.0144 | 17.3454 | 60.9246 | 69 | 200.5825 | 337.8469 | 0 | 69
2021-04-14 08:16 | 51.1428 | 51.4107 | 96.9302 | 920.2001 | 0 | -0.025957 | 15.0505 | 3115.344 | 16.6255 | 62.0872 | 69 | 200.5825 | 337.8469 | 0 | 69
2021-04-14 08:16 | 50.6854 | 51.4478 | 96.858 | 920.2723 | 0 | -1.0431 | 15.0126 | 3015.3257 | 15.6757 | 60.9442 | 69 | 200.5825 | 338.3721 | 0 | 69
2021-04-14 08:16 | 50.7025 | 51.4861 | 96.8573 | 920.273 | 0 | -0.69758 | 15.0032 | 3863.3193 | 15.9722 | 60.6638 | 69 | 200.5825 | 338.3721 | 0 | 69
2021-04-14 08:16 | 46.6618 | 51.4804 | 96.7581 | 920.3722 | 0 | -0.23129 | 15.0008 | 3289.9634 | 16.758 | 61.2392 | 69 | 200.5825 | 338.437 | 0 | 69
2021-04-14 08:16 | 49.9881 | 51.4789 | 96.7578 | 920.3725 | 0 | -2.332 | 15.0002 | 3826.584 | 15.3898 | 61.0931 | 69 | 200.5825 | 338.437 | 0 | 69
2021-04-14 08:16 | 50.0968 | 51.6584 | 96.6667 | 920.4636 | 0 | -0.69284 | 15 | 3839.3928 | 15.9343 | 60.0821 | 69 | 200.5825 | 342.4002 | 0 | 69
2021-04-14 08:16 | 50.634 | 51.5605 | 96.6668 | 920.4635 | 0 | -0.15048 | 15 | 3705.7837 | 15.4941 | 61.8162 | 69 | 200.5825 | 342.4002 | 0 | 69
2021-04-14 08:16 | 52.0797 | 50.6469 | 96.5162 | 920.6142 | 0 | -2.4216 | 15 | 3485.2236 | 16.1844 | 59.5513 | 69 | 200.5825 | 341.7054 | 0 | 69
2021-04-14 08:16 | 50.306 | 50.2486 | 96.3903 | 920.7401 | 0 | -0.049308 | 15 | 3483.4023 | 16.7339 | 62.1999 | 69 | 200.5825 | 341.7054 | 0 | 69
2021-04-14 08:16 | 50.3457 | 50.395 | 96.3194 | 920.811 | 0 | -1.2864 | 15 | 4105.8594 | 16.2924 | 60.8224 | 69 | 200.5825 | 342.2329 | 0 | 69
2021-04-14 08:16 | 50.9206 | 51.5551 | 96.2368 | 920.8936 | 0 | -2.9245 | 15 | 3634.3826 | 15.5787 | 59.7877 | 69 | 200.5825 | 342.2329 | 0 | 69
2021-04-14 08:16 | 50.969 | 51.4457 | 96.2368 | 920.8936 | 0 | -0.64569 | 15 | 3299.45 | 16.7297 | 62.1743 | 69 | 200.5825 | 342.0921 | 0 | 69
2021-04-14 08:16 | 51.0498 | 51.37 | 96.2368 | 920.8936 | 0 | -0.25305 | 15 | 3334.428 | 15.7866 | 60.53 | 69 | 200.5825 | 342.0921 | 0 | 69
2021-04-14 08:16 | 51.1621 | 51.3737 | 96.1612 | 920.9691 | 0 | 0.10971 | 15 | 3619.5396 | 14.7434 | 60.4682 | 69 | 200.5825 | 342.3828 | 0 | 69
2021-04-14 08:16 | 51.1957 | 51.3396 | 96.1007 | 921.0296 | 0 | 0.064407 | 15 | 3633.175 | 18.3134 | 60.9919 | 69 | 200.5825 | 342.3828 | 0 | 69
2021-04-14 08:16 | 50.5493 | 51.3311 | 96.0484 | 921.0819 | 0 | -0.87459 | 15 | 3336.1216 | 13.5247 | 59.4338 | 69 | 200.5825 | 340.5948 | 0 | 69
2021-04-14 08:16 | 50.5493 | 51.5613 | 95.9907 | 921.1395 | 0 | -1.139 | 15 | 3584.7815 | 13.5247 | 60.406 | 69 | 200.5825 | 340.5948 | 0 | 69
2021-04-14 08:16 | 50.8491 | 51.1895 | 95.9264 | 921.2039 | 0 | 0.076995 | 15 | 3698.0469 | 15.7343 | 61.7252 | 69 | 200.5825 | 340.5948 | 0 | 69
2021-04-14 08:16 | 50.7841 | 51.081 | 95.8579 | 921.2724 | 0 | -0.97778 | 15 | 4042.2205 | 16.0926 | 59.8221 | 69 | 200.5825 | 341.2652 | 0 | 69
2021-04-14 08:16 | 49.3301 | 51.5413 | 95.8423 | 921.288 | 0 | -0.84879 | 15 | 4172.1802 | 14.6972 | 59.8151 | 69 | 200.5825 | 341.2652 | 0 | 69
2021-04-14 08:16 | 50.8011 | 51.4054 | 95.8422 | 921.2881 | 0 | -0.28328 | 15 | 3910.7832 | 15.0113 | 61.5057 | 69 | 200.5825 | 340.118 | 0 | 69
2021-04-14 08:16 | 50.97 | 51.3908 | 95.8422 | 921.2881 | 0 | -0.08907 | 15 | 3878.0391 | 14.7411 | 60.0451 | 69 | 200.5825 | 340.118 | 0 | 69
2021-04-14 08:16 | 51.1305 | 51.2933 | 95.8422 | 921.2881 | 0 | -0.010694 | 15 | 3852.9084 | 17.9902 | 60.1257 | 69 | 200.5825 | 340.2787 | 0 | 69
2021-04-14 08:16 | 51.193 | 51.2828 | 95.808 | 921.3223 | 0 | 0.028347 | 15 | 3649.5051 | 15.0217 | 59.221 | 69 | 200.5825 | 340.2787 | 0 | 69
2021-04-14 08:16 | 50.6664 | 51.4294 | 95.7536 | 921.3768 | 0 | -1.9911 | 16.5 | 3964.061 | 14.4524 | 61.0083 | 69 | 200.5825 | 341.1943 | 0 | 69
2021-04-14 08:16 | 50.7591 | 51.5554 | 95.6742 | 921.4561 | 0 | -0.78148 | 16.875 | 3683.6077 | 16.865 | 61.3973 | 69 | 200.5825 | 341.1943 | 0 | 69
2021-04-14 08:16 | 47.7806 | 51.5453 | 95.6358 | 921.4945 | 0 | -1.3129 | 16.9688 | 4346.647 | 16.436 | 59.6486 | 69 | 200.5825 | 341.1206 | 0 | 69
2021-04-14 08:16 | 50.1919 | 51.5283 | 95.5313 | 921.599 | 0 | -5.5955 | 15.4922 | 3474.4458 | 16.2752 | 60.1274 | 69 | 200.5825 | 341.1206 | 0 | 69
2021-04-14 08:16 | 49.8395 | 51.6626 | 95.5312 | 921.5991 | 0 | -2.6799 | 15.123 | 4957.04 | 14.379 | 61.5808 | 69 | 200.5825 | 340.3654 | 0 | 69
2021-04-14 08:16 | 50.2193 | 51.7079 | 95.4719 | 921.6584 | 0 | -0.84023 | 15.0308 | 4312.0649 | 15.0619 | 59.7645 | 69 | 200.5825 | 340.3654 | 0 | 69
2021-04-14 08:16 | 50.3896 | 51.7192 | 95.4683 | 921.6621 | 0 | -0.62684 | 15.0077 | 4873.4995 | 16.7464 | 59.7541 | 69 | 200.5825 | 344.0779 | 0 | 69
2021-04-14 08:16 | 50.6008 | 51.8698 | 95.4361 | 921.6942 | 0 | -3.0614 | 15.0019 | 3880.5645 | 14.5219 | 60.9804 | 69 | 200.5825 | 344.0779 | 0 | 69
2021-04-14 08:16 | 50.5271 | 51.7673 | 95.4361 | 921.6942 | 0 | -0.88991 | 15.0005 | 3440.2434 | 15.531 | 59.4878 | 69 | 200.5825 | 343.5215 | 0 | 69
2021-04-14 08:16 | 50.7684 | 51.4972 | 95.4361 | 921.6942 | 0 | -0.22323 | 15.7501 | 3472.054 | 15.4107 | 61.0937 | 69 | 200.5825 | 343.5215 | 0 | 69
2021-04-14 08:16 | 50.8788 | 51.4203 | 95.4361 | 921.6942 | 0 | -0.13691 | 16.6875 | 3801.3896 | 14.7782 | 61.1552 | 69 | 200.5825 | 343.5787 | 0 | 69
2021-04-14 08:16 | 50.9171 | 51.2681 | 95.4361 | 921.6942 | 0 | 0.25178 | 17.6719 | 3990.3743 | 17.2057 | 61.1062 | 69 | 200.5825 | 343.5787 | 0 | 69
2021-04-14 08:16 | 51.0473 | 51.1684 | 95.4361 | 921.6942 | 0 | 0.3196 | 16.418 | 3918.8738 | 15.6525 | 62.939 | 69.75 | 202.7628 | 343.0699 | 0 | 69.75
2021-04-14 08:16 | 51.1309 | 51.1061 | 95.4361 | 921.6942 | 0 | 0.15116 | 15.3545 | 3913.8149 | 14.665 | 61.2015 | 71.4375 | 202.7628 | 343.0699 | 0 | 71.4375
2021-04-14 08:16 | 51.0774 | 51.0781 | 95.4361 | 921.6942 | 0 | -0.12204 | 17.3386 | 4020.4875 | 16.2251 | 62.8342 | 72.6094 | 211.075 | 341.4834 | 0 | 72.6094
2021-04-14 08:16 | 51.173 | 51.0752 | 95.4361 | 921.6942 | 0 | 0.30446 | 17.0847 | 3845.5151 | 17.8439 | 63.816 | 73.6523 | 211.075 | 341.4834 | 0 | 73.6523
2021-04-14 08:16 | 51.3121 | 51.0783 | 95.4361 | 921.6942 | 0 | 0.21072 | 17.7712 | 3488.9487 | 15.8912 | 63.1776 | 74.6631 | 217.0451 | 342.754 | 0 | 74.6631
2021-04-14 08:16 | 51.4461 | 51.0128 | 95.4361 | 921.6942 | 0 | 0.32316 | 15.6928 | 3332.4526 | 14.7453 | 63.0879 | 75.6658 | 217.0451 | 342.754 | 0 | 75.6658
2021-04-14 08:16 | 51.5131 | 51.0058 | 95.4361 | 921.6942 | 0 | 0.41182 | 15.1732 | 3350.8313 | 17.4045 | 64.1587 | 76.6664 | 222.8688 | 340.9723 | 0 | 76.6664
2021-04-14 08:16 | 51.5902 | 50.9526 | 95.4361 | 921.6942 | 0 | 0.28613 | 15.0433 | 3211.6863 | 16.8975 | 64.9551 | 76.9166 | 222.8688 | 340.9723 | 0 | 76.9166
2021-04-14 08:17 | 51.5684 | 50.8857 | 95.4361 | 921.6942 | 0 | 0.18556 | 15.0108 | 3289.99 | 15.4953 | 65.001 | 77.7292 | 225.9581 | 342.3009 | 0 | 77.7292
2021-04-14 08:17 | 51.6138 | 50.8448 | 95.4361 | 921.6942 | 0 | 0.54016 | 15.0027 | 3295.6633 | 16.753 | 63.643 | 77.9323 | 225.9581 | 342.3009 | 0 | 77.9323
2021-04-14 08:17 | 51.614 | 50.8132 | 95.4361 | 921.6942 | 0 | 0.45893 | 15.0007 | 3550.1963 | 17.7029 | 64.1198 | 77.9831 | 226.6963 | 341.7538 | 0 | 77.9831
2021-04-14 08:17 | 51.5255 | 50.9105 | 95.4296 | 921.7007 | 0 | 0.12746 | 15.0002 | 3605.0688 | 16.1914 | 64.7726 | 77.9958 | 226.6963 | 341.7538 | 0 | 77.9958
2021-04-14 08:17 | 48.3306 | 51.0807 | 95.3574 | 921.7729 | 0 | -0.075741 | 15 | 3853.5645 | 16.9914 | 65.0469 | 77.9989 | 226.7424 | 344.2982 | 0 | 77.9989
2021-04-14 08:17 | 49.6613 | 51.2489 | 95.2766 | 921.8538 | 0 | -2.4148 | 15 | 4068.7075 | 16.8514 | 63.4422 | 77.9997 | 226.7424 | 344.2982 | 0 | 77.9997
2021-04-14 08:17 | 50.0517 | 50.8874 | 95.2072 | 921.9231 | 0 | -0.99939 | 15 | 4556.3052 | 15.6881 | 64.023 | 77.9999 | 226.7453 | 343.9667 | 0 | 77.9999
2021-04-14 08:17 | 46.1696 | 50.8486 | 95.1749 | 921.9554 | 0 | -5.0652 | 15 | 4723.1899 | 16.9228 | 62.7564 | 78 | 226.7453 | 343.9667 | 0 | 78
2021-04-14 08:17 | 49.3133 | 51.8042 | 95.1749 | 921.9554 | 0 | -1.7888 | 15 | 3939.1108 | 16.1991 | 64.5842 | 78 | 226.7455 | 341.5175 | 0 | 78
2021-04-14 08:17 | 49.9568 | 51.6349 | 95.1096 | 922.0208 | 0 | -1.1555 | 15 | 4192.6079 | 17.7579 | 63.9318 | 78 | 226.7455 | 341.5175 | 0 | 78
2021-04-14 08:17 | 49.6519 | 51.558 | 95.103 | 922.0273 | 0 | -1.772 | 15 | 4663.5791 | 18.553 | 63.8754 | 78 | 226.7455 | 342.1151 | 0 | 78
2021-04-14 08:17 | 45.6747 | 52.1563 | 95.008 | 922.1223 | 0 | -4.697 | 15 | 4092.0081 | 19.6074 | 65.0407 | 78 | 226.7455 | 342.1151 | 0 | 78
2021-04-14 08:17 | 49.382 | 52.1589 | 95.008 | 922.1223 | 0 | -2.0757 | 15 | 4057.6694 | 19.0397 | 63.4283 | 78 | 226.7455 | 340.5681 | 0 | 78
2021-04-14 08:17 | 49.9113 | 51.9354 | 94.9564 | 922.174 | 0 | -1.4482 | 15 | 4418.688 | 18.2012 | 63.3386 | 78 | 226.7455 | 340.5681 | 0 | 78
2021-04-14 08:17 | 50.1085 | 51.9115 | 94.9559 | 922.1744 | 0 | -0.95474 | 15 | 4270.8115 | 18.399 | 64.4631 | 78 | 226.7455 | 341.6913 | 0 | 78
2021-04-14 08:17 | 50.3736 | 51.705 | 94.9559 | 922.1744 | 0 | -0.40836 | 15 | 3842.0317 | 18.2063 | 64.3074 | 78 | 226.7455 | 341.6913 | 0 | 78
2021-04-14 08:17 | 50.5616 | 51.3137 | 94.9559 | 922.1744 | 0 | 0.12782 | 15 | 3581.4912 | 17.1184 | 63.3012 | 78 | 226.7455 | 340.1596 | 0 | 78
2021-04-14 08:17 | 50.6524 | 51.1996 | 94.8911 | 922.2392 | 0 | -2.2499 | 15 | 3659.3401 | 20.0909 | 63.7976 | 78 | 226.7455 | 340.1596 | 0 | 78
2021-04-14 08:17 | 50.6478 | 51.2987 | 94.8878 | 922.2425 | 0 | -0.94965 | 15 | 3995.4988 | 18.7198 | 62.7929 | 78 | 226.7455 | 342.9837 | 0 | 78
2021-04-14 08:17 | 50.2736 | 51.6763 | 94.7822 | 922.348 | 0 | -1.2985 | 15 | 3821.7817 | 17.5142 | 65.606 | 78 | 226.7455 | 342.9837 | 0 | 78
2021-04-14 08:17 | 50.396 | 52.0122 | 94.7516 | 922.3787 | 0 | -1.2073 | 15 | 4796.2847 | 19.7302 | 64.1861 | 78 | 226.7455 | 341.5802 | 0 | 78
2021-04-14 08:17 | 50.7451 | 51.9495 | 94.6678 | 922.4625 | 0 | -5.0676 | 15 | 5064.9155 | 17.2771 | 64.1825 | 78 | 226.7455 | 341.5802 | 0 | 78
2021-04-14 08:17 | 44.0082 | 51.8662 | 94.5048 | 922.6255 | 0 | -7.7141 | 15 | 4410.5747 | 20.6769 | 62.3097 | 78 | 226.7455 | 343.2516 | 0 | 78
2021-04-14 08:17 | 49.2005 | 51.495 | 94.4968 | 922.6336 | 0 | -1.8774 | 15 | 5799.1562 | 19.0996 | 64.3035 | 78 | 226.7455 | 343.2516 | 0 | 78
2021-04-14 08:17 | 46.6708 | 51.3868 | 94.4032 | 922.7271 | 0 | -4.3405 | 15 | 4415.708 | 19.6537 | 64.8164 | 78 | 226.7455 | 343.4207 | 0 | 78
2021-04-14 08:17 | 50.2689 | 51.1591 | 94.4034 | 922.727 | 0 | -0.7738 | 15 | 4558.2334 | 19.95 | 64.1837 | 78 | 226.7455 | 343.4207 | 0 | 78
2021-04-14 08:17 | 48.9295 | 50.9165 | 94.3574 | 922.7729 | 0 | -1.9855 | 15 | 4280.2495 | 17.541 | 63.8467 | 78 | 226.7455 | 343.8532 | 0 | 78
2021-04-14 08:17 | 51.0427 | 50.8905 | 94.3346 | 922.7957 | 0 | -1.8267 | 14.25 | 5555.6611 | 19.2685 | 62.9182 | 78 | 226.7455 | 343.8532 | 0 | 78
2021-04-14 08:17 | 50.4326 | 51.4117 | 94.3034 | 922.8269 | 0 | -1.0851 | 14.8125 | 5032.0952 | 17.8365 | 63.6142 | 78 | 226.7455 | 344.0706 | 0 | 78
2021-04-14 08:17 | 50.6615 | 51.5236 | 94.3034 | 922.8269 | 0 | -0.31504 | 14.9531 | 4216.0767 | 17.2692 | 62.8201 | 78 | 226.7455 | 344.0706 | 0 | 78
2021-04-14 08:17 | 50.6825 | 51.4685 | 94.3034 | 922.8269 | 0 | -0.35932 | 16.4883 | 3923.468 | 19.4591 | 63.911 | 78 | 226.7455 | 344.0038 | 0 | 78
2021-04-14 08:17 | 50.8483 | 51.3562 | 94.2791 | 922.8513 | 0 | 0.091368 | 16.8721 | 4498.6553 | 18.495 | 63.757 | 78 | 226.7455 | 344.0038 | 0 | 78
2021-04-14 08:17 | 50.8483 | 51.2749 | 94.2582 | 922.8721 | 0 | -4.6079 | 16.8721 | 4681.5493 | 18.495 | 63.2579 | 78 | 226.7455 | 344.0038 | 0 | 78
2021-04-14 08:17 | 50.9232 | 51.0788 | 94.2582 | 922.8721 | 0 | -1.1869 | 16.968 | 3972.7866 | 18.3083 | 63.462 | 78 | 226.7455 | 344.1431 | 0 | 78
2021-04-14 08:17 | 51.3236 | 50.61 | 94.2582 | 922.8721 | 0 | 0.47546 | 15.492 | 4309.4204 | 17.1148 | 63.3412 | 78 | 226.7455 | 344.1431 | 0 | 78
2021-04-14 08:17 | 51.2785 | 50.4732 | 94.2582 | 922.8721 | 0 | 0.00042468 | 15.123 | 5269.1245 | 18.5024 | 64.127 | 78 | 226.7455 | 342.1084 | 0 | 78
2021-04-14 08:17 | 51.3343 | 51.0195 | 94.2388 | 922.8915 | 0 | -0.053054 | 15.0308 | 3965.5181 | 18.277 | 64.1995 | 78 | 226.7455 | 342.1084 | 0 | 78
2021-04-14 08:17 | 50.8736 | 49.405 | 94.1669 | 922.9634 | 0 | 1.9544 | 16.5077 | 4372.1484 | 19.8687 | 63.5512 | 78 | 226.7455 | 338.9564 | 0 | 78
2021-04-14 08:17 | 51.3964 | 48.9616 | 94.0267 | 923.1036 | 0 | 1.1722 | 16.8769 | 4144.4395 | 20.1598 | 61.6557 | 78 | 226.7455 | 338.9564 | 0 | 78
2021-04-14 08:17 | 49.2756 | 50.16 | 94.0263 | 923.1039 | 0 | -0.42125 | 17.7192 | 5033.7402 | 19.2266 | 63.6974 | 78 | 226.7455 | 341.1464 | 0 | 78
2021-04-14 08:17 | 50.6083 | 49.8222 | 93.8408 | 923.2895 | 0 | 2.0524 | 15.6798 | 4859.6377 | 20.4643 | 63.472 | 78 | 226.7455 | 341.1464 | 0 | 78
2021-04-14 08:17 | 50.6523 | 49.0682 | 93.7494 | 923.381 | 0 | 0.098741 | 16.67 | 5187.6445 | 19.0611 | 64.3391 | 78 | 226.7455 | 345.199 | 0 | 78
2021-04-14 08:17 | 50.4363 | 50.3539 | 93.6371 | 923.4932 | 0 | -3.8743 | 16.9175 | 4445.3257 | 18.726 | 63.0843 | 78 | 226.7455 | 345.199 | 0 | 78
2021-04-14 08:17 | 50.6255 | 51.3275 | 93.5453 | 923.5851 | 0 | -1.8388 | 17.7294 | 4711.5635 | 19.7995 | 63.3701 | 78 | 226.7455 | 342.8805 | 0 | 78
2021-04-14 08:17 | 50.8215 | 50.8441 | 93.483 | 923.6472 | 0 | -0.15756 | 19.4323 | 4351.5103 | 15.9145 | 61.5799 | 78 | 226.7455 | 342.8805 | 0 | 78
2021-04-14 08:17 | 51.1411 | 50.7233 | 93.4829 | 923.6475 | 0 | 0.38382 | 19.8581 | 3812.9402 | 20.2643 | 62.4727 | 78 | 226.7455 | 342.4856 | 0 | 78
2021-04-14 08:17 | 51.5172 | 50.3195 | 93.3759 | 923.7545 | 0 | -0.021892 | 18.4645 | 4591.6143 | 18.3645 | 61.9602 | 78 | 226.7455 | 342.4856 | 0 | 78
2021-04-14 08:17 | 51.7497 | 50.0152 | 93.2409 | 923.8895 | 0 | 0.71109 | 15.8661 | 4448.6113 | 18.1581 | 63.3515 | 78 | 226.7455 | 343.3594 | 0 | 78
2021-04-14 08:17 | 52.3309 | 50.0627 | 93.2171 | 923.9131 | 0 | -0.0079787 | 15.2165 | 3881.0474 | 18.1838 | 63.5721 | 78 | 226.7455 | 343.3594 | 0 | 78
2021-04-14 08:17 | 50.7257 | 50.1554 | 93.1061 | 924.0242 | 0 | -0.41331 | 15.0541 | 3649.9683 | 19.0912 | 62.6474 | 78 | 226.7455 | 343.7533 | 0 | 78
2021-04-14 08:17 | 51.0546 | 51.1521 | 92.94 | 924.1903 | 0 | -1.3295 | 15.0135 | 3571.5474 | 20.1331 | 62.3719 | 78 | 226.7455 | 343.7533 | 0 | 78
2021-04-14 08:17 | 50.4488 | 51.1442 | 92.94 | 924.1903 | 0 | -1.5494 | 16.5034 | 4150.6782 | 19.2389 | 63.1192 | 78 | 226.7455 | 341.512 | 0 | 78
2021-04-14 08:17 | 50.6783 | 50.3249 | 92.8076 | 924.3227 | 0 | 1.5234 | 16.8758 | 4414.9209 | 20.1836 | 63.0065 | 78 | 226.7455 | 341.512 | 0 | 78
2021-04-14 08:17 | 50.734 | 49.7548 | 92.7375 | 924.3929 | 0 | 0.30643 | 17.719 | 4452.8584 | 18.814 | 63.4614 | 78 | 226.7455 | 342.8979 | 0 | 78
2021-04-14 08:17 | 48.9895 | 49.6123 | 92.6889 | 924.4414 | 0 | -2.2527 | 15.6797 | 4397.4531 | 19.4044 | 61.8802 | 78 | 226.7455 | 342.8979 | 0 | 78
2021-04-14 08:17 | 50.7921 | 51.1105 | 92.6108 | 924.5196 | 0 | -0.40796 | 15.1699 | 4130.9604 | 19.2971 | 61.7676 | 78 | 226.7455 | 340.7042 | 0 | 78
2021-04-14 08:17 | 51.4326 | 50.7261 | 92.5716 | 924.5588 | 0 | 0.34962 | 15.0425 | 4063.4441 | 21.5161 | 62.708 | 78 | 226.7455 | 340.7042 | 0 | 78
2021-04-14 08:17 | 50.9575 | 50.4361 | 92.4801 | 924.6503 | 0 | -2.8124 | 15.0106 | 3597.4011 | 18.1927 | 62.4027 | 78 | 226.7455 | 343.0045 | 0 | 78
2021-04-14 08:17 | 51.0007 | 50.4095 | 92.4799 | 924.6504 | 0 | -0.30323 | 15.0027 | 3737.1499 | 20.658 | 63.2996 | 78 | 226.7455 | 343.0045 | 0 | 78
2021-04-14 08:17 | 49.065 | 49.8429 | 92.3651 | 924.7652 | 0 | -2.2975 | 16.5007 | 4080.7935 | 17.9038 | 63.4469 | 78 | 226.7455 | 342.6346 | 0 | 78
2021-04-14 08:18 | 50.7076 | 49.1165 | 92.365 | 924.7654 | 0 | -0.85254 | 16.8752 | 4441.793 | 20.675 | 62.5841 | 78 | 226.7455 | 342.6346 | 0 | 78
2021-04-14 08:18 | 48.7183 | 49.5486 | 92.2617 | 924.8687 | 0 | 1.0935 | 16.9688 | 3475.5127 | 16.8141 | 62.613 | 78 | 226.7455 | 341.15 | 0 | 78
2021-04-14 08:18 | 50.9495 | 50.009 | 92.222 | 924.9084 | 0 | 0.76096 | 15.4922 | 3497.1892 | 19.8904 | 62.1639 | 78 | 226.7455 | 341.15 | 0 | 78
2021-04-14 08:18 | 51.365 | 50.372 | 92.2041 | 924.9262 | 0 | 0.77689 | 15.123 | 4289.4146 | 20.5564 | 63.0803 | 78 | 226.7455 | 341.7237 | 0 | 78
2021-04-14 08:18 | 48.6944 | 50.558 | 91.9982 | 925.1321 | 0 | 0.48124 | 15.0308 | 3595.1523 | 17.7898 | 61.7125 | 78 | 226.7455 | 341.7237 | 0 | 78
2021-04-14 08:18 | 50.4463 | 50.9409 | 91.9963 | 925.1341 | 0 | 0.11957 | 15.0077 | 4737.6538 | 20.4804 | 63.406 | 78 | 226.7455 | 341.8477 | 0 | 78
2021-04-14 08:18 | 50.8873 | 51.0023 | 91.9777 | 925.1526 | 0 | 0.16565 | 15.0019 | 4267.6353 | 19.0521 | 61.1597 | 78 | 226.7455 | 341.8477 | 0 | 78
2021-04-14 08:18 | 48.0046 | 51.0176 | 91.8893 | 925.241 | 0 | -2.9862 | 15.0005 | 4069.2493 | 20.2766 | 63.5023 | 78 | 226.7455 | 342.2789 | 0 | 78
2021-04-14 08:18 | 50.5469 | 51.1173 | 91.8893 | 925.241 | 0 | -0.58238 | 15.0001 | 4107.1558 | 18.3139 | 62.8125 | 78 | 226.7455 | 342.2789 | 0 | 78
2021-04-14 08:18 | 51.1353 | 50.807 | 91.836 | 925.2943 | 0 | 0.23977 | 16.5 | 3874.7017 | 17.3133 | 62.9427 | 78 | 226.7455 | 342.387 | 0 | 78
2021-04-14 08:18 | 51.0173 | 50.5921 | 91.836 | 925.2943 | 0 | -0.95145 | 16.875 | 4683.8604 | 22.2895 | 61.7726 | 78 | 226.7455 | 342.387 | 0 | 78
2021-04-14 08:18 | 51.0227 | 50.8619 | 91.8349 | 925.2955 | 0 | -0.33041 | 16.9688 | 5181.6401 | 17.3799 | 62.2338 | 78 | 226.7455 | 340.4366 | 0 | 78
2021-04-14 08:18 | 51.1166 | 50.7714 | 91.8188 | 925.3115 | 0 | -0.041312 | 17.7422 | 4110.6606 | 18.8633 | 62.3829 | 78 | 226.7455 | 340.4366 | 0 | 78
2021-04-14 08:18 | 54.7032 | 48.7718 | 91.6829 | 925.4474 | 0 | -1.6765 | 17.1855 | 4167.585 | 21.13 | 62.3846 | 78 | 226.7455 | 339.4575 | 0 | 78
2021-04-14 08:18 | 52.1723 | 47.0278 | 91.4887 | 925.6416 | 0 | -2.9311 | 17.0464 | 3998.2917 | 21.0735 | 62.2402 | 78 | 226.7455 | 339.4575 | 0 | 78
2021-04-14 08:18 | 51.8687 | 47.0327 | 91.4887 | 925.6416 | 0 | -0.53985 | 15.5116 | 5158.0093 | 17.7624 | 62.605 | 78 | 226.7455 | 339.0288 | 0 | 78
2021-04-14 08:18 | 51.4922 | 50.6589 | 91.4883 | 925.642 | 0 | -0.36037 | 15.1279 | 4853.29 | 18.728 | 62.9429 | 78 | 226.7455 | 339.0288 | 0 | 78
2021-04-14 08:18 | 51.4553 | 51.0195 | 91.4709 | 925.6595 | 0 | -0.050839 | 15.032 | 3870.8914 | 18.9151 | 61.5973 | 78 | 226.7455 | 338.5717 | 0 | 78
2021-04-14 08:18 | 54.1993 | 49.7845 | 91.3063 | 925.824 | 0 | 2.2994 | 15.008 | 4265.5942 | 19.0695 | 61.9363 | 78 | 226.7455 | 338.5717 | 0 | 78
2021-04-14 08:18 | 49.9355 | 48.7906 | 91.1072 | 926.0232 | 0 | -1.6379 | 16.502 | 5439.9468 | 18.2234 | 61.9582 | 78 | 226.7455 | 335.7157 | 0 | 78
2021-04-14 08:18 | 44.3727 | 48.5421 | 90.9678 | 926.1624 | 0 | -6.9794 | 16.8755 | 4133.0464 | 18.2954 | 62.3353 | 78 | 226.7455 | 335.7157 | 0 | 78
2021-04-14 08:18 | 49.3447 | 50.7255 | 90.9678 | 926.1624 | 0 | -1.8734 | 16.9689 | 3997.7937 | 15.5522 | 61.3082 | 78 | 226.7455 | 340.3743 | 0 | 78
2021-04-14 08:18 | 50.6805 | 51.0471 | 90.9678 | 926.1624 | 0 | -0.4123 | 15.4922 | 5433.7393 | 16.5026 | 61.3557 | 78 | 226.7455 | 340.3743 | 0 | 78
2021-04-14 08:18 | 47.7579 | 51.0202 | 90.8828 | 926.2476 | 0 | -2.9152 | 15.1231 | 4645.1099 | 17.9108 | 60.7996 | 78 | 226.7455 | 338.0542 | 0 | 78
2021-04-14 08:18 | 49.5128 | 51.1174 | 90.8587 | 926.2717 | 0 | -1.6183 | 15.0308 | 4003.1208 | 20.3165 | 63.4936 | 78 | 226.7455 | 338.0542 | 0 | 78
2021-04-14 08:18 | 49.6387 | 49.8018 | 90.8305 | 926.2999 | 0 | 1.0087 | 18.7577 | 3963.4688 | 19.3784 | 61.925 | 78 | 226.7455 | 340.1156 | 0 | 78
2021-04-14 08:18 | 51.2415 | 49.4119 | 90.816 | 926.3143 | 0 | -1.5449 | 27.1894 | 5076.4541 | 15.1361 | 61.5833 | 78 | 226.7455 | 340.1156 | 0 | 78
2021-04-14 08:18 | 51.2415 | 49.7818 | 90.7181 | 926.4122 | 0 | -0.050876 | 27.1894 | 4398.4722 | 15.1361 | 62.0833 | 78 | 226.7455 | 340.1156 | 0 | 78
2021-04-14 08:18 | 51.5485 | 50.558 | 90.7181 | 926.4122 | 0 | 0.27052 | 24.1993 | 4606.6968 | 14.6508 | 61.7118 | 78 | 226.7455 | 340.688 | 0 | 78
2021-04-14 08:18 | 51.5128 | 50.9195 | 90.7181 | 926.4122 | 0 | 0.4737 | 19.5498 | 3768.4675 | 15.8956 | 61.7057 | 78 | 226.7455 | 342.8575 | 0 | 78
2021-04-14 08:18 | 51.5803 | 50.8725 | 90.7181 | 926.4122 | 0 | 0.51473 | 17.6375 | 4236.4678 | 14.7347 | 61.8798 | 78 | 226.7455 | 342.8575 | 0 | 78
2021-04-14 08:18 | 51.5803 | 50.8204 | 90.7179 | 926.4125 | 0 | 0.35205 | 17.6375 | 3015.0288 | 14.7347 | 62.487 | 78 | 226.7455 | 342.8575 | 0 | 78
2021-04-14 08:18 | 51.5475 | 50.996 | 90.7181 | 926.4122 | 0 | 0.14568 | 14.9094 | 1458.4824 | 15.509 | 62.382 | 78 | 226.7455 | 341.2179 | 0 | 78
2021-04-14 08:18 | 51.3918 | 51.1374 | 90.7179 | 926.4125 | 0 | -0.067889 | 12.7273 | 1028.2068 | 19.9317 | 61.1817 | 78 | 226.7455 | 341.2179 | 0 | 78
2021-04-14 08:18 | 51.1098 | 51.313 | 90.7181 | 926.4122 | 0 | -0.35237 | 12.1818 | 2009.731 | 15.7104 | 61.7731 | 78 | 226.7455 | 340.2496 | 0 | 78
2021-04-14 08:18 | 51.0626 | 51.4705 | 90.7181 | 926.4122 | 0 | -0.14354 | 12.0455 | 3047.3831 | 12.0481 | 62.0291 | 78 | 226.7455 | 340.2496 | 0 | 78
2021-04-14 08:18 | 51.1429 | 51.4095 | 90.7179 | 926.4125 | 0 | -0.026295 | 12.0114 | 3813.1782 | 11.3298 | 62.3534 | 78 | 226.7455 | 342.9985 | 0 | 78
2021-04-14 08:18 | 51.1203 | 51.4029 | 90.7181 | 926.4122 | 0 | -0.13903 | 12.0028 | 4485.7446 | 13.4307 | 61.8499 | 78 | 226.7455 | 342.9985 | 0 | 78
2021-04-14 08:18 | 51.0412 | 51.5121 | 90.7181 | 926.4122 | 0 | -0.056993 | 3.7507 | 4486.96 | 15.8708 | 61.3586 | 78 | 226.7455 | 340.2739 | 0 | 78
2021-04-14 08:18 | 51.0298 | 51.5241 | 90.7181 | 926.4122 | 0 | -0.16424 | 1.6877 | 4486.1675 | 14.7829 | 61.6858 | 78 | 226.7455 | 340.2739 | 0 | 78
2021-04-14 08:18 | 51.0657 | 51.5389 | 90.7181 | 926.4122 | 0 | -0.086818 | 1.1719 | 4475.6943 | 17.8987 | 61.9969 | 78 | 226.7455 | 339.3166 | 0 | 78
2021-04-14 08:18 | 51.0905 | 51.5502 | 90.7181 | 926.4122 | 0 | -0.1757 | 1.043 | 4468.7812 | 18.9909 | 62.4329 | 78 | 226.7455 | 339.3166 | 0 | 78
2021-04-14 08:18 | 51.0704 | 51.5605 | 90.7181 | 926.4122 | 0 | -0.12554 | 1.0107 | 4461.3872 | 22.4387 | 61.7911 | 78 | 226.7455 | 339.6718 | 0 | 78
2021-04-14 08:18 | 51.0407 | 51.5891 | 90.7181 | 926.4122 | 0 | -0.12557 | 1.0027 | 4455.7451 | 20.8037 | 61.2355 | 78 | 226.7455 | 339.6718 | 0 | 78
2021-04-14 08:18 | 51.0389 | 51.6047 | 90.7181 | 926.4122 | 0 | -0.14595 | 1.0007 | 4448.2949 | 17.1519 | 61.3915 | 78 | 226.7455 | 342.3592 | 0 | 78
2021-04-14 08:18 | 51.0316 | 51.6103 | 90.7181 | 926.4122 | 0 | -0.18944 | 1.0002 | 4441.8682 | 18.3627 | 61.451 | 78 | 226.7455 | 342.3592 | 0 | 78
2021-04-14 08:18 | 51.0519 | 51.5963 | 90.7181 | 926.4122 | 0 | -0.18537 | 1 | 4434.1279 | 16.3573 | 61.3914 | 78 | 226.7455 | 341.6346 | 0 | 78
2021-04-14 08:18 | 51.0495 | 51.5922 | 90.7179 | 926.4125 | 0 | -0.13427 | 1 | 4428.0425 | 15.9696 | 62.8511 | 78 | 226.7455 | 341.6346 | 0 | 78
2021-04-14 08:18 | 51.0582 | 51.6016 | 90.7181 | 926.4122 | 0 | -0.11664 | 1 | 4426.728 | 16.0805 | 61.8619 | 78 | 226.7455 | 340.5656 | 0 | 78
2021-04-14 08:18 | 51.0664 | 51.6043 | 90.7179 | 926.4125 | 0 | -0.15075 | 1 | 4418.1758 | 21.076 | 61.7248 | 78 | 226.7455 | 340.5656 | 0 | 78
2021-04-14 08:18 | 51.072 | 51.5981 | 90.7181 | 926.4122 | 0 | -0.17145 | 1 | 4414.0552 | 17.0693 | 61.2907 | 78 | 226.7455 | 339.6552 | 0 | 78
2021-04-14 08:18 | 51.077 | 51.5963 | 90.7181 | 926.4122 | 0 | -0.18629 | 1 | 4410.5498 | 20.6452 | 62.1965 | 78 | 226.7455 | 339.6552 | 0 | 78
2021-04-14 08:18 | 51.0694 | 51.6113 | 90.7181 | 926.4122 | 0 | -0.14631 | 1 | 4406.5698 | 19.7255 | 62.1029 | 78 | 226.7455 | 337.3904 | 0 | 78
2021-04-14 08:18 | 51.0681 | 51.6084 | 90.7181 | 926.4122 | 0 | -0.12294 | 0.25 | 4403.3584 | 20.2492 | 62.4462 | 78 | 226.7455 | 337.3904 | 0 | 78
2021-04-14 08:18 | 51.0556 | 51.6076 | 90.7181 | 926.4122 | 0 | -0.1508 | 0.0625 | 4402.2256 | 22.2324 | 61.2061 | 78 | 226.7455 | 341.9984 | 0 | 78
2021-04-14 08:18 | 51.0317 | 51.6167 | 90.7181 | 926.4122 | 0 | -0.19579 | 0.015625 | 4400.0303 | 19.118 | 61.4436 | 78 | 226.7455 | 341.9984 | 0 | 78
2021-04-14 08:18 | 51.01 | 51.6175 | 90.7181 | 926.4122 | 0 | -0.21185 | 0.0039062 | 4397.8384 | 21.3 | 61.9384 | 78 | 226.7455 | 339.9825 | 0 | 78
2021-04-14 08:18 | 50.9931 | 51.6176 | 90.7181 | 926.4122 | 0 | -0.15234 | 0.00097656 | 4394.8286 | 22.0837 | 62.5343 | 78 | 226.7455 | 339.9825 | 0 | 78
2021-04-14 08:18 | 50.985 | 51.6075 | 90.7181 | 926.4122 | 0 | -0.14635 | 0.00024414 | 4392.9541 | 21.1387 | 62.0261 | 78 | 226.7455 | 342.8661 | 0 | 78
2021-04-14 08:18 | 50.9759 | 51.6065 | 90.7181 | 926.4122 | 0 | -0.17744 | 6.1035e-05 | 4392.0459 | 20.1251 | 62.0458 | 78 | 226.7455 | 342.8661 | 0 | 78
2021-04-14 08:18 | 50.9806 | 51.6064 | 90.7181 | 926.4122 | 0 | -0.19078 | 1.5259e-05 | 4390.7002 | 22.3016 | 61.9647 | 78 | 226.7455 | 345.7057 | 0 | 78
2021-04-14 08:19 | 50.9861 | 51.6064 | 90.7181 | 926.4122 | 0 | -0.22051 | 3.8147e-06 | 4387.3008 | 13.7926 | 60.7969 | 78 | 226.7455 | 345.7057 | 0 | 78
2021-04-14 08:19 | 50.9916 | 51.637 | 90.7181 | 926.4122 | 0 | -0.15588 | 9.5367e-07 | 4389.2456 | 12.6444 | 62.0659 | 78 | 226.7455 | 342.8285 | 0 | 78
2021-04-14 08:19 | 50.988 | 51.6379 | 90.7181 | 926.4122 | 0 | -0.17765 | 2.3842e-07 | 4387.9492 | 14.6484 | 61.7844 | 78 | 226.7455 | 342.8285 | 0 | 78
2021-04-14 08:19 | 50.9911 | 51.6412 | 90.7181 | 926.4122 | 0 | -0.18642 | 0 | 4384.6577 | 16.9038 | 62.4861 | 78 | 226.7455 | 344.8513 | 0 | 78
2021-04-14 08:19 | 50.9968 | 51.6435 | 90.7181 | 926.4122 | 0 | -0.20167 | 0 | 4388.875 | 13.5717 | 61.4834 | 78 | 226.7455 | 344.8513 | 0 | 78
2021-04-14 08:19 | 50.995 | 51.6441 | 90.7181 | 926.4122 | 0 | -0.23437 | 0 | 4387.7368 | 15.3006 | 61.4748 | 78 | 226.7455 | 343.9476 | 0 | 78
2021-04-14 08:19 | 50.9931 | 51.6605 | 90.7181 | 926.4122 | 0 | -0.18074 | 0 | 4389.3569 | 13.252 | 61.5167 | 78 | 226.7455 | 343.9476 | 0 | 78
2021-04-14 08:19 | 50.9913 | 51.6623 | 90.7181 | 926.4122 | 0 | -0.19442 | 0 | 4395.6743 | 15.707 | 62.3994 | 78 | 226.7455 | 339.7219 | 0 | 78
2021-04-14 08:19 | 50.9883 | 51.6713 | 90.7181 | 926.4122 | 0 | -0.20016 | 0 | 4399.0371 | 17.7404 | 62.3355 | 78 | 226.7455 | 339.7219 | 0 | 78
2021-04-14 08:19 | 50.9937 | 51.6751 | 90.7181 | 926.4122 | 0 | -0.22365 | 0 | 4407.9023 | 18.3109 | 61.3795 | 78 | 226.7455 | 342.6979 | 0 | 78
2021-04-14 08:19 | 50.9983 | 51.6748 | 90.7181 | 926.4122 | 0 | -0.22737 | 0 | 4432.1885 | 16.7931 | 60.9846 | 78 | 226.7455 | 342.6979 | 0 | 78
2021-04-14 08:19 | 51.0023 | 51.6717 | 90.7181 | 926.4122 | 0 | -0.19077 | 0 | 4484.1807 | 17.1132 | 61.7795 | 78 | 226.7455 | 346.3578 | 0 | 78
2021-04-14 08:19 | 51.0039 | 51.669 | 90.7181 | 926.4122 | 0 | -0.19992 | 0 | 4727.7358 | 18.9998 | 62.0584 | 78 | 226.7455 | 346.3578 | 0 | 78
2021-04-14 08:19 | 51.2593 | 51.327 | 90.7181 | 926.4122 | 0 | -0.16517 | 0 | 9116.1025 | 17.2615 | 62.1942 | 78 | 226.7455 | 344.9099 | 0 | 78
2021-04-14 08:19 | 51.6691 | 50.3939 | 90.7181 | 926.4122 | 0 | 0.70114 | 32.25 | 9256.2324 | 15.5947 | 62.5629 | 78 | 226.7455 | 344.9099 | 0 | 78
2021-04-14 08:19 | 51.5284 | 50.2661 | 90.7181 | 926.4122 | 0 | 0.26706 | 41.0625 | 9012.624 | 18.0051 | 61.7796 | 78 | 226.7455 | 342.7335 | 0 | 78
2021-04-14 08:19 | 51.4825 | 50.7026 | 90.7181 | 926.4122 | 0 | -0.11545 | 50.0156 | 8893.1611 | 15.4606 | 61.0414 | 78 | 226.7455 | 342.7335 | 0 | 78
2021-04-14 08:19 | 51.5708 | 50.901 | 90.7181 | 926.4122 | 0 | 0.33628 | 50.0039 | 7921.8052 | 18.0362 | 60.7228 | 78 | 226.7455 | 344.2335 | 0 | 78
2021-04-14 08:19 | 51.6397 | 50.7964 | 90.7181 | 926.4122 | 0 | 0.58582 | 45.501 | 7826.3276 | 18.9755 | 61.3565 | 78 | 226.7455 | 344.2335 | 0 | 78
2021-04-14 08:19 | 51.4838 | 50.6073 | 90.7181 | 926.4122 | 0 | 0.23973 | 48.1252 | 8135.1343 | 20.7781 | 62.1898 | 78 | 226.7455 | 344.9837 | 0 | 78
2021-04-14 08:19 | 51.4555 | 50.587 | 90.7181 | 926.4122 | 0 | 0.25048 | 42.7813 | 8598.2539 | 21.0521 | 61.0157 | 78 | 226.7455 | 344.9837 | 0 | 78
2021-04-14 08:19 | 51.5196 | 50.8159 | 90.7179 | 926.4125 | 0 | 0.46003 | 42.1953 | 8410.4658 | 26.0623 | 61.2935 | 78 | 226.7455 | 344.7685 | 0 | 78
2021-04-14 08:19 | 50.974 | 50.7492 | 90.6508 | 926.4796 | 0 | 0.6916 | 42.0488 | 8809.0596 | 27.4299 | 60.4159 | 78 | 226.7455 | 344.7685 | 0 | 78
2021-04-14 08:19 | 51.5828 | 47.7186 | 90.5698 | 926.5605 | 0 | 2.1437 | 46.5122 | 8593.0137 | 27.8102 | 62.0844 | 78 | 226.7455 | 344.4786 | 0 | 78
2021-04-14 08:19 | 51.7827 | 47.3938 | 90.4658 | 926.6646 | 0 | -0.93122 | 43.1281 | 8523.5391 | 23.7673 | 61.7163 | 78 | 226.7455 | 344.4786 | 0 | 78
2021-04-14 08:19 | 51.7827 | 47.462 | 90.4353 | 926.695 | 0 | 0.011678 | 43.1281 | 7511.3042 | 23.7673 | 61.4698 | 78 | 226.7455 | 344.4786 | 0 | 78
2021-04-14 08:19 | 51.6974 | 47.4819 | 90.3958 | 926.7346 | 0 | 0.21424 | 43.782 | 7877.9995 | 24.7647 | 60.7352 | 78 | 226.7455 | 345.3696 | 0 | 78
2021-04-14 08:19 | 51.4463 | 48.5566 | 90.3572 | 926.7731 | 0 | 1.8886 | 43.1955 | 7913.7295 | 24.098 | 61.318 | 78 | 226.7455 | 345.3696 | 0 | 78
2021-04-14 08:19 | 51.1629 | 48.8701 | 90.2999 | 926.8304 | 0 | -0.56758 | 43.0489 | 7779.1777 | 24.5268 | 61.5264 | 78 | 226.7455 | 344.7819 | 0 | 78
2021-04-14 08:19 | 51.3011 | 48.865 | 90.219 | 926.9114 | 0 | 0.10828 | 43.0031 | 8703.0996 | 20.1447 | 61.4182 | 78 | 226.7455 | 345.1832 | 0 | 78
2021-04-14 08:19 | 51.3011 | 48.8553 | 90.1768 | 926.9535 | 0 | 1.9529 | 43.0031 | 8642.6455 | 20.1447 | 62.3031 | 78 | 226.7455 | 345.1832 | 0 | 78
2021-04-14 08:19 | 51.3101 | 48.8528 | 90.1503 | 926.98 | 0 | 2.4388 | 43.0008 | 8291.4756 | 18.2206 | 60.4976 | 78 | 226.7455 | 345.1832 | 0 | 78
2021-04-14 08:19 | 51.2388 | 48.8573 | 90.0769 | 927.0535 | 0 | 0.48331 | 43.0002 | 8500.8799 | 14.1026 | 60.1405 | 78 | 226.7455 | 345.8431 | 0 | 78
2021-04-14 08:19 | 50.79 | 49.3892 | 89.9829 | 927.1475 | 0 | 1.1812 | 42.25 | 8440.6084 | 14.4104 | 59.7962 | 78 | 226.7455 | 345.8431 | 0 | 78
2021-04-14 08:19 | 51.1728 | 49.2348 | 89.9138 | 927.2166 | 0 | 2.1637 | 42.0625 | 7836.5425 | 20.7868 | 62.0623 | 78 | 226.7455 | 345.8026 | 0 | 78
2021-04-14 08:19 | 51.6499 | 49.1741 | 89.8747 | 927.2556 | 0 | 0.64113 | 42.7656 | 7772.312 | 19.0634 | 61.7043 | 78 | 226.7455 | 345.8026 | 0 | 78
2021-04-14 08:19 | 51.979 | 49.7776 | 89.8682 | 927.2622 | 0 | 1.1591 | 42.9414 | 7359.3008 | 17.2665 | 61.7782 | 78 | 226.7455 | 345.6579 | 0 | 78
2021-04-14 08:19 | 52.1433 | 49.775 | 89.7487 | 927.3817 | 0 | 1.9559 | 42.9854 | 6879.6895 | 17.7091 | 60.1998 | 78 | 226.7455 | 345.6579 | 0 | 78
2021-04-14 08:19 | 51.6842 | 49.6964 | 89.7486 | 927.3817 | 0 | 0.72261 | 42.9963 | 6910.4556 | 14.6789 | 60.7255 | 78 | 226.7455 | 343.0645 | 0 | 78
2021-04-14 08:19 | 51.7681 | 49.9471 | 89.6623 | 927.468 | 0 | 1.079 | 42.9991 | 6830.2354 | 19.2344 | 60.4714 | 78 | 226.7455 | 343.0645 | 0 | 78
2021-04-14 08:19 | 51.2832 | 50.15 | 89.6618 | 927.4686 | 0 | -0.19336 | 41.4998 | 6104.4858 | 21.6403 | 62.2236 | 78 | 226.7455 | 343.0562 | 0 | 78
2021-04-14 08:19 | 51.4461 | 50.4389 | 89.5941 | 927.5363 | 0 | -0.94649 | 41.8749 | 5868.4722 | 16.932 | 59.9987 | 78 | 226.7455 | 343.0562 | 0 | 78
2021-04-14 08:19 | 51.3073 | 50.3351 | 89.5938 | 927.5366 | 0 | 0.76254 | 41.9687 | 5914.6343 | 15.3478 | 61.4766 | 78 | 226.7455 | 341.507 | 0 | 78
2021-04-14 08:19 | 51.1957 | 49.3178 | 89.5574 | 927.573 | 0 | 2.231 | 41.9922 | 5869.7324 | 17.5668 | 61.3427 | 78 | 226.7455 | 341.507 | 0 | 78
2021-04-14 08:19 | 51.5252 | 49.0913 | 89.53 | 927.6003 | 0 | 1.2244 | 41.998 | 6081.665 | 21.1528 | 60.1859 | 78 | 226.7455 | 341.7796 | 0 | 78
2021-04-14 08:19 | 51.8154 | 49.9502 | 89.445 | 927.6853 | 0 | 0.21961 | 42.7495 | 6026.5415 | 23.8062 | 60.5898 | 78 | 226.7455 | 341.7796 | 0 | 78
2021-04-14 08:19 | 50.4428 | 50.1743 | 89.445 | 927.6853 | 0 | 0.80139 | 42.9374 | 6381.0771 | 22.969 | 62.2933 | 78 | 226.7455 | 340.865 | 0 | 78
2021-04-14 08:19 | 50.8966 | 50.1013 | 89.3766 | 927.7537 | 0 | 1.0954 | 42.2343 | 6409.2607 | 24.2269 | 60.7767 | 78 | 226.7455 | 340.865 | 0 | 78
2021-04-14 08:19 | 51.5246 | 49.9898 | 89.3365 | 927.7938 | 0 | 1.1616 | 45.8086 | 6882.6865 | 21.7319 | 60.1623 | 78 | 226.7455 | 340.4089 | 0 | 78
2021-04-14 08:19 | 53.6587 | 49.8967 | 89.3034 | 927.827 | 0 | 1.0934 | 42.9521 | 6895.5127 | 25.1878 | 59.5363 | 78 | 226.7455 | 340.4089 | 0 | 78
2021-04-14 08:19 | 52.0567 | 49.9829 | 89.2655 | 927.8648 | 0 | 1.0563 | 42.988 | 6529.5698 | 25.0495 | 61.6978 | 78 | 226.7455 | 340.1822 | 0 | 78
2021-04-14 08:19 | 52.0063 | 50.0525 | 89.2623 | 927.868 | 0 | 1.0222 | 42.247 | 6614.4795 | 23.1187 | 61.7539 | 78 | 226.7455 | 340.1822 | 0 | 78
2021-04-14 08:19 | 52.2337 | 50.0254 | 89.0871 | 928.0433 | 0 | 1.3292 | 42.0618 | 6440.3184 | 21.7786 | 59.7224 | 78 | 226.7455 | 340.2062 | 0 | 78
2021-04-14 08:19 | 51.6217 | 48.6839 | 89.0196 | 928.1107 | 0 | 2.6617 | 42.0154 | 6531.8467 | 22.0997 | 59.9992 | 78 | 226.7455 | 340.2062 | 0 | 78
2021-04-14 08:19 | 51.5296 | 48.2926 | 88.7242 | 928.4061 | 0 | 1.529 | 42.7539 | 6215.9043 | 19.5735 | 59.9064 | 78 | 226.7455 | 343.7944 | 0 | 78
2021-04-14 08:19 | 51.4933 | 49.0467 | 88.5469 | 928.5834 | 0 | 0.63438 | 42.1885 | 6285.4175 | 14.4414 | 62.1807 | 78 | 226.7455 | 343.7944 | 0 | 78
2021-04-14 08:19 | 51.4393 | 49.9328 | 88.5435 | 928.5869 | 0 | 0.29822 | 42.7971 | 5992.0396 | 18.4452 | 61.3859 | 78 | 226.7455 | 344.7777 | 0 | 78
2021-04-14 08:19 | 51.6784 | 50.3631 | 88.478 | 928.6523 | 0 | 0.7897 | 42.1993 | 5772.1074 | 14.1772 | 59.2231 | 78 | 226.7455 | 344.7777 | 0 | 78
2021-04-14 08:19 | 51.1553 | 50.4886 | 88.1254 | 929.0051 | 0 | -0.59913 | 42.0498 | 6500.5835 | 11.2312 | 59.4605 | 78 | 226.7455 | 345.2608 | 0 | 78
2021-04-14 08:20 | 51.3557 | 51.0654 | 87.6838 | 929.4465 | 0 | -0.60115 | 42.7625 | 6114.1318 | 13.5685 | 58.871 | 78 | 226.7455 | 345.2608 | 0 | 78
2021-04-14 08:20 | 52.9934 | 49.5117 | 87.5431 | 929.5873 | 0 | 1.6593 | 42.1906 | 5926.4839 | 10.8405 | 60.3499 | 78 | 226.7455 | 345.1663 | 0 | 78
2021-04-14 08:20 | 52.3151 | 49.2315 | 87.4277 | 929.7026 | 0 | 0.97922 | 42.0477 | 5932.3584 | 12.2016 | 59.9738 | 78 | 226.7455 | 345.1663 | 0 | 78
2021-04-14 08:20 | 52.1125 | 49.9428 | 87.385 | 929.7452 | 0 | -0.076594 | 42.0119 | 6227.4795 | 17.0557 | 60.6165 | 78 | 226.7455 | 345.464 | 0 | 78
2021-04-14 08:20 | 51.7482 | 50.1323 | 87.0403 | 930.0901 | 0 | 0.37012 | 42.003 | 6509.5195 | 19.6222 | 59.0026 | 78 | 226.7455 | 345.464 | 0 | 78
2021-04-14 08:20 | 50.2557 | 50.7038 | 86.1699 | 930.9604 | 0 | -0.98067 | 42.0007 | 6314.2471 | 22.7193 | 58.4285 | 78 | 226.7455 | 346.5852 | 0 | 78
2021-04-14 08:20 | 53.4675 | 50.0152 | 85.9288 | 931.2015 | 0 | 1.0654 | 42.0002 | 6218.2632 | 21.6448 | 60.7224 | 78 | 226.7455 | 346.5852 | 0 | 78
2021-04-14 08:20 | 53.0115 | 49.9055 | 85.5221 | 931.6082 | 0 | -0.15986 | 42.75 | 5847.6475 | 15.3765 | 59.518 | 78 | 226.7455 | 348.0971 | 0 | 78
2021-04-14 08:20 | 52.6263 | 50.2913 | 84.813 | 932.3173 | 0 | -0.22862 | 42.9375 | 5829.7637 | 12.4858 | 58.5282 | 78 | 226.7455 | 348.0971 | 0 | 78
2021-04-14 08:20 | 52.7748 | 50.0069 | 84.5148 | 932.6156 | 0 | 1.343 | 42.2344 | 5947.249 | 11.2224 | 58.9798 | 78 | 226.7455 | 345.5479 | 0 | 78
2021-04-14 08:20 | 52.3593 | 49.6992 | 84.3097 | 932.8206 | 0 | 0.27916 | 42.8086 | 5687.4375 | 12.6666 | 58.3451 | 78 | 226.7455 | 345.5479 | 0 | 78
2021-04-14 08:20 | 52.0285 | 50.023 | 83.9081 | 933.2222 | 0 | 0.91033 | 42.9521 | 5983.5503 | 11.0964 | 58.6909 | 78 | 226.7455 | 345.8152 | 0 | 78
2021-04-14 08:20 | 51.7001 | 50.3257 | 83.3161 | 933.8143 | 0 | -1.102 | 42.988 | 5792.1304 | 12.5417 | 58.7796 | 78 | 226.7455 | 345.8152 | 0 | 78
2021-04-14 08:20 | 51.6036 | 50.9989 | 82.7145 | 934.4158 | 0 | -0.10964 | 42.997 | 5579.9683 | 8.5641 | 57.8921 | 78 | 226.7455 | 347.5716 | 0 | 78
2021-04-14 08:20 | 51.7003 | 50.8889 | 82.455 | 934.6753 | 0 | 0.54197 | 42.2493 | 5747.3667 | 15.2827 | 58.8459 | 78 | 226.7455 | 347.5716 | 0 | 78
2021-04-14 08:20 | 51.5707 | 49.8245 | 82.2617 | 934.8687 | 0 | 1.5753 | 42.0623 | 5755.3716 | 12.098 | 57.3803 | 78 | 226.7455 | 346.6704 | 0 | 78
2021-04-14 08:20 | 51.3586 | 49.6109 | 81.9101 | 935.2202 | 0 | -1.4598 | 42.0156 | 5901.2046 | 6.8578 | 57.5186 | 78 | 226.7455 | 346.6704 | 0 | 78
2021-04-14 08:20 | 49.9359 | 51.2844 | 81.4041 | 935.7262 | 0 | -1.5946 | 42.0039 | 6002.6787 | 12.8722 | 57.7365 | 78 | 226.7455 | 346.2162 | 0 | 78
2021-04-14 08:20 | 50.2297 | 51.5733 | 80.8705 | 936.2599 | 0 | -0.43189 | 42.751 | 5889.2412 | 12.931 | 57.4082 | 78 | 226.7455 | 346.2162 | 0 | 78
2021-04-14 08:20 | 50.2648 | 50.7403 | 80.1893 | 936.941 | 0 | 0.032193 | 42.1877 | 5771.6201 | 10.7835 | 56.5946 | 78 | 226.7455 | 346.1573 | 0 | 78
2021-04-14 08:20 | 50.497 | 50.3274 | 79.7237 | 937.4066 | 0 | 0.8534 | 42.7969 | 5728.2163 | 4.4233 | 56.9606 | 78 | 226.7455 | 346.1573 | 0 | 78
2021-04-14 08:20 | 51.1149 | 50.1536 | 79.3464 | 937.7839 | 0 | 0.80783 | 44.4492 | 5817.936 | 3.4402 | 57.9982 | 78 | 226.7455 | 346.2287 | 0 | 78
2021-04-14 08:20 | 51.3033 | 50.3369 | 78.9628 | 938.1675 | 0 | 0.1323 | 46.3623 | 6390.0835 | 4.164 | 57.4614 | 78 | 226.7455 | 346.2287 | 0 | 78
2021-04-14 08:20 | 51.2421 | 51.0106 | 78.3171 | 938.8132 | 0 | -0.27835 | 48.3406 | 6514.0039 | 2.0357 | 56.6491 | 78 | 226.7455 | 347.5783 | 0 | 78
2021-04-14 08:20 | 51.5656 | 50.3925 | 77.7 | 939.4304 | 0 | 0.96656 | 49.5851 | 6654.3486 | 12.0737 | 56.6248 | 78 | 226.7455 | 347.5783 | 0 | 78
2021-04-14 08:20 | 51.9764 | 50.1272 | 77.0471 | 940.0833 | 0 | 0.95231 | 50.6463 | 6223.4023 | 22.2668 | 56.1658 | 78 | 226.7455 | 346.6723 | 0 | 78
2021-04-14 08:20 | 51.9764 | 50.044 | 76.5113 | 940.619 | 0 | 0.58284 | 50.6463 | 6279.3306 | 22.2668 | 54.7778 | 78 | 226.7455 | 346.6723 | 0 | 78
2021-04-14 08:20 | 51.9177 | 50.0233 | 75.8951 | 941.2352 | 0 | 0.52888 | 50.9116 | 6664.0996 | 20.6867 | 54.9133 | 78 | 226.7455 | 346.6723 | 0 | 78
2021-04-14 08:20 | 51.3358 | 50.4433 | 75.083 | 942.0474 | 0 | -0.8087 | 50.9779 | 6630.0181 | 20.5754 | 54.4789 | 78 | 226.7455 | 346.2227 | 0 | 78
2021-04-14 08:20 | 51.6367 | 50.2341 | 74.4189 | 942.7114 | 0 | 0.73385 | 50.9945 | 6612.5747 | 29.204 | 54.9244 | 78 | 226.7455 | 346.2227 | 0 | 78
2021-04-14 08:20 | 51.9233 | 49.7682 | 74.2619 | 942.8684 | 0 | 0.19269 | 50.2486 | 6372.8545 | 28.5805 | 54.0965 | 78 | 226.7455 | 346.2265 | 0 | 78
2021-04-14 08:20 | 52.0556 | 49.6604 | 74.2619 | 942.8684 | 0 | 0.71076 | 50.0622 | 6024.6675 | 30.8405 | 53.4685 | 78 | 226.7455 | 346.2265 | 0 | 78
2021-04-14 08:20 | 51.9867 | 50.3474 | 74.2602 | 942.8701 | 0 | 0.83234 | 50.7655 | 5816.3545 | 26.8584 | 54.415 | 78 | 226.7455 | 345.9961 | 0 | 78
2021-04-14 08:20 | 51.9279 | 50.5401 | 73.8906 | 943.2397 | 0 | -0.019074 | 50.9414 | 6111.0171 | 31.3223 | 53.5681 | 78 | 226.7455 | 345.9961 | 0 | 78
2021-04-14 08:20 | 51.6959 | 50.7897 | 73.4009 | 943.7294 | 0 | -1.1651 | 50.9853 | 7277.2607 | 34.121 | 54.646 | 78 | 226.7455 | 345.8763 | 0 | 78
2021-04-14 08:20 | 51.722 | 50.5997 | 72.8555 | 944.2748 | 0 | 0.61466 | 50.2463 | 6638.8306 | 34.3872 | 53.2285 | 78 | 226.7455 | 345.8763 | 0 | 78
2021-04-14 08:20 | 52.2814 | 49.6056 | 72.4782 | 944.6522 | 0 | 0.12281 | 52.3116 | 6470.9912 | 29.5844 | 53.9325 | 78 | 226.7455 | 345.8186 | 0 | 78
2021-04-14 08:20 | 52.0592 | 49.4991 | 71.4959 | 945.6344 | 0 | -1.6547 | 50.5779 | 6575.1558 | 28.1082 | 52.3751 | 78 | 226.7455 | 345.8186 | 0 | 78
2021-04-14 08:20 | 51.9411 | 49.9279 | 71.02 | 946.1103 | 0 | 0.62894 | 55.3945 | 6682.1689 | 25.0839 | 53.5203 | 78 | 226.7455 | 346.1001 | 0 | 78
2021-04-14 08:20 | 51.431 | 49.8558 | 70.5692 | 946.5612 | 0 | -0.45475 | 52.0986 | 6769.7886 | 21.3353 | 52.7694 | 78 | 226.7455 | 346.1001 | 0 | 78
2021-04-14 08:20 | 49.7086 | 50.1497 | 69.603 | 947.5273 | 0 | -3.3148 | 50.5247 | 7644.4404 | 17.8154 | 52.2719 | 78 | 226.7455 | 346.3328 | 0 | 78
2021-04-14 08:20 | 46.6201 | 48.8023 | 69.3601 | 947.7703 | 0 | 1.8325 | 49.3812 | 8630.4824 | 19.3031 | 52.3199 | 78 | 226.7455 | 346.3328 | 0 | 78
2021-04-14 08:20 | 50.2529 | 48.3088 | 69.0845 | 948.0458 | 0 | 0.66906 | 51.3453 | 7960.7822 | 18.0964 | 52.4663 | 78 | 226.7455 | 346.5323 | 0 | 78
2021-04-14 08:20 | 50.5742 | 49.7044 | 68.8257 | 948.3046 | 0 | 0.99342 | 49.5863 | 7335.8916 | 21.5828 | 51.158 | 78 | 226.7455 | 346.5323 | 0 | 78
2021-04-14 08:20 | 50.9478 | 50.0738 | 68.4419 | 948.6885 | 0 | 0.33393 | 48.3966 | 6801.6885 | 21.6869 | 52.8457 | 78 | 226.7455 | 346.1544 | 0 | 78
2021-04-14 08:20 | 51.3082 | 50.6914 | 68.1583 | 948.972 | 0 | -0.85692 | 54.8491 | 7955.8345 | 14.45 | 51.5943 | 78 | 226.7455 | 346.1544 | 0 | 78
2021-04-14 08:20 | 49.9107 | 50.973 | 67.8234 | 949.3069 | 0 | -1.4151 | 51.9623 | 7840.6323 | 22.2587 | 51.3546 | 78 | 226.7455 | 348.9669 | 0 | 78
2021-04-14 08:20 | 50.2383 | 50.9474 | 67.3094 | 949.821 | 0 | 0.39974 | 51.9906 | 7371.9126 | 15.5578 | 52.006 | 78 | 226.7455 | 348.9669 | 0 | 78
2021-04-14 08:20 | 50.6769 | 50.8754 | 66.6815 | 950.4489 | 0 | -0.33226 | 51.9976 | 7115.1079 | 12.2907 | 50.6032 | 78 | 226.7455 | 347.7268 | 0 | 78
2021-04-14 08:20 | 52.2133 | 50.5734 | 66.4407 | 950.6896 | 0 | -0.10742 | 49.7494 | 6875.2871 | 13.6777 | 51.3422 | 78 | 226.7455 | 347.7268 | 0 | 78
2021-04-14 08:20 | 52.0032 | 50.541 | 65.9965 | 951.1339 | 0 | 0.29985 | 49.9374 | 6582.9541 | 16.3086 | 50.1229 | 78 | 226.7455 | 348.7212 | 0 | 78
2021-04-14 08:20 | 51.8083 | 50.7791 | 65.5172 | 951.6132 | 0 | -0.94522 | 49.9843 | 7911.1699 | 12.5717 | 51.2526 | 78 | 226.7455 | 348.7212 | 0 | 78
2021-04-14 08:20 | 51.9553 | 50.5832 | 65.302 | 951.8284 | 0 | 0.2429 | 49.2461 | 8196.6299 | 6.8632 | 50.2896 | 78 | 226.7455 | 350.4677 | 0 | 78
2021-04-14 08:20 | 51.657 | 50.5036 | 65.1072 | 952.0231 | 0 | -0.34052 | 47.5615 | 7349.8477 | 9.5 | 50.1926 | 78 | 226.7455 | 350.4677 | 0 | 78
2021-04-14 08:20 | 54.2759 | 48.2689 | 64.9636 | 952.1667 | 0 | 2.872 | 59.8904 | 6261.77 | 15.4749 | 50.2872 | 78 | 226.7455 | 348.8881 | 0 | 78
2021-04-14 08:20 | 52.316 | 47.7136 | 64.9633 | 952.1669 | 0 | 0.53187 | 52.4726 | 6488.4043 | 14.946 | 51.8884 | 78 | 226.7455 | 348.8881 | 0 | 78
2021-04-14 08:20 | 52.0527 | 50.0746 | 64.9633 | 952.1669 | 0 | 0.39181 | 51.3681 | 6442.2202 | 14.9572 | 50.7879 | 78 | 226.7455 | 350.744 | 0 | 78
2021-04-14 08:20 | 51.9326 | 50.5659 | 64.9633 | 952.1669 | 0 | 0.7277 | 51.092 | 6152.9209 | 17.7201 | 50.2036 | 78 | 226.7455 | 350.744 | 0 | 78
2021-04-14 08:20 | 51.7361 | 50.6379 | 64.9633 | 952.1669 | 0 | 0.33452 | 50.273 | 6084.8755 | 18.9034 | 50.1992 | 78 | 226.7455 | 348.2582 | 0 | 78
2021-04-14 08:20 | 51.6315 | 50.8245 | 64.9633 | 952.1669 | 0 | 0.14878 | 50.0683 | 6238.5386 | 17.0489 | 50.8373 | 78 | 226.7455 | 348.2582 | 0 | 78
2021-04-14 08:20 | 51.5509 | 50.9473 | 64.9058 | 952.2245 | 0 | 0.3918 | 50.0171 | 6527.2153 | 18.7051 | 50.4004 | 78 | 226.7455 | 349.5252 | 0 | 78
2021-04-14 08:21 | 51.1235 | 49.8219 | 64.7923 | 952.3381 | 0 | 0.60762 | 50.0043 | 6790.5107 | 15.8351 | 50.497 | 78 | 226.7455 | 349.5252 | 0 | 78
2021-04-14 08:21 | 50.9095 | 49.4877 | 64.3415 | 952.7888 | 0 | -0.29073 | 50.0011 | 7196.4614 | 17.6647 | 50.1214 | 78 | 226.7455 | 348.3381 | 0 | 78
2021-04-14 08:21 | 50.3556 | 49.9069 | 63.8558 | 953.2745 | 0 | 0.50585 | 56.7503 | 6683.6104 | 15.0344 | 49.6433 | 78 | 226.7455 | 348.3381 | 0 | 78
2021-04-14 08:21 | 50.6803 | 50.0118 | 63.5762 | 953.5541 | 0 | 0.57216 | 52.4376 | 6373.4043 | 18.7483 | 49.7551 | 78 | 226.7455 | 349.8491 | 0 | 78
2021-04-14 08:21 | 50.403 | 50.919 | 63.1811 | 953.9493 | 0 | -2.6901 | 50.6094 | 6703.4077 | 17.9877 | 49.5919 | 78 | 226.7455 | 349.8491 | 0 | 78
2021-04-14 08:21 | 52.7179 | 49.7062 | 62.9393 | 954.191 | 0 | 1.1703 | 49.4023 | 7129.999 | 15.4141 | 49.8987 | 78 | 226.7455 | 349.1875 | 0 | 78
2021-04-14 08:21 | 52.1788 | 49.2527 | 62.9389 | 954.1915 | 0 | 0.00065269 | 50.6006 | 6601.5898 | 16.8134 | 50.2522 | 78 | 226.7455 | 349.1875 | 0 | 78
2021-04-14 08:21 | 51.7358 | 50.2616 | 62.6886 | 954.4418 | 0 | -0.1702 | 56.1501 | 6225.4663 | 15.4768 | 49.4299 | 78 | 226.7455 | 347.8813 | 0 | 78
2021-04-14 08:21 | 51.3555 | 49.8679 | 62.5895 | 954.5408 | 0 | -0.62041 | 50.7875 | 6761.5122 | 13.4655 | 49.7092 | 78 | 226.7455 | 347.8813 | 0 | 78
2021-04-14 08:21 | 50.9138 | 49.8257 | 62.5037 | 954.6266 | 0 | -0.88692 | 50.1969 | 6953.4639 | 14.9331 | 49.0157 | 78 | 226.7455 | 346.8848 | 0 | 78
2021-04-14 08:21 | 50.3867 | 50.1038 | 62.1851 | 954.9452 | 0 | -2.0762 | 49.2992 | 7492.4717 | 9.8762 | 49.1966 | 78 | 226.7455 | 346.8848 | 0 | 78
2021-04-14 08:21 | 50.2644 | 51.9593 | 62.0811 | 955.0492 | 0 | -1.5502 | 50.5748 | 6894.7192 | 15.5932 | 49.0272 | 78 | 226.7455 | 346.7292 | 0 | 78
2021-04-14 08:21 | 51.9192 | 51.9156 | 61.871 | 955.2593 | 0 | -1.6991 | 50.1437 | 7452.2417 | 13.1808 | 49.0969 | 78 | 226.7455 | 346.7292 | 0 | 78
2021-04-14 08:21 | 51.7775 | 51.317 | 61.5665 | 955.5638 | 0 | 0.1879 | 49.2859 | 8061.3633 | 20.5138 | 49.0858 | 78 | 226.7455 | 346.6505 | 0 | 78
2021-04-14 08:21 | 51.6923 | 51.1339 | 61.4632 | 955.6672 | 0 | -0.028779 | 54.3215 | 8147.4614 | 25.1773 | 49.2762 | 78 | 226.7455 | 346.6505 | 0 | 78
2021-04-14 08:21 | 51.8065 | 50.8842 | 60.9663 | 956.164 | 0 | -0.80689 | 51.0804 | 7649.1353 | 21.8082 | 48.6505 | 78 | 226.7455 | 346.8763 | 0 | 78
2021-04-14 08:21 | 51.5978 | 50.7314 | 60.7572 | 956.3732 | 0 | 0.3055 | 50.2701 | 7323.4053 | 21.1227 | 49.6825 | 78 | 226.7455 | 346.8763 | 0 | 78
2021-04-14 08:21 | 51.0443 | 50.8452 | 60.155 | 956.9754 | 0 | -1.1833 | 50.0675 | 7742.0942 | 25.943 | 49.0118 | 78 | 226.7455 | 347.0602 | 0 | 78
2021-04-14 08:21 | 51.0024 | 51.859 | 59.6301 | 957.5002 | 0 | -1.3129 | 49.2669 | 8959.2627 | 19.5523 | 48.2854 | 78 | 226.7455 | 347.0602 | 0 | 78
2021-04-14 08:21 | 51.0846 | 51.6624 | 59.0387 | 958.0916 | 0 | -0.45647 | 49.8167 | 7863.166 | 22.9335 | 49.0972 | 78 | 226.7455 | 346.9641 | 0 | 78
2021-04-14 08:21 | 50.8529 | 50.545 | 58.9451 | 958.1852 | 0 | 0.89849 | 49.9542 | 8854.0479 | 20.8007 | 49.4085 | 78 | 226.7455 | 346.9641 | 0 | 78
2021-04-14 08:21 | 50.6233 | 50.2191 | 58.465 | 958.6653 | 0 | -0.93273 | 49.2385 | 8892.6592 | 24.5641 | 48.8848 | 78 | 226.7455 | 346.8403 | 0 | 78
2021-04-14 08:21 | 50.9797 | 50.5117 | 58.2323 | 958.8981 | 0 | -1.5891 | 49.0596 | 11076.3369 | 20.908 | 48.4569 | 78 | 226.7455 | 346.8403 | 0 | 78
2021-04-14 08:21 | 50.6684 | 50.5971 | 57.9625 | 959.1679 | 0 | -4.7986 | 52.7649 | 8658.3887 | 25.4186 | 49.2596 | 78 | 226.7455 | 346.8405 | 0 | 78
2021-04-14 08:21 | 50.6684 | 49.8545 | 57.9625 | 959.1679 | 0 | 0.096104 | 52.7649 | 8054.856 | 25.4186 | 48.6805 | 78 | 226.7455 | 346.8405 | 0 | 78
2021-04-14 08:21 | 51.2076 | 49.6689 | 57.9625 | 959.1679 | 0 | 0.43023 | 49.1912 | 6552.2207 | 14.7748 | 48.4382 | 78 | 226.7455 | 346.8405 | 0 | 78
2021-04-14 08:21 | 51.3812 | 50.4217 | 57.9626 | 959.1677 | 0 | 0.53 | 49.7978 | 5735.5986 | 17.7604 | 48.1637 | 78 | 226.7455 | 349.6708 | 0 | 78
2021-04-14 08:21 | 51.444 | 50.6177 | 57.9626 | 959.1677 | 0 | 0.61205 | 51.4495 | 6041.167 | 13.911 | 48.5018 | 78 | 226.7455 | 349.6708 | 0 | 78
2021-04-14 08:21 | 51.4714 | 50.6987 | 57.9333 | 959.1971 | 0 | 0.7672 | 51.8624 | 6440.2427 | 22.4529 | 48.1493 | 78 | 226.7455 | 348.4528 | 0 | 78
2021-04-14 08:21 | 51.0111 | 49.5104 | 57.7935 | 959.3368 | 0 | -0.54083 | 51.2156 | 6871.7368 | 16.0831 | 47.1901 | 78 | 226.7455 | 348.4528 | 0 | 78
2021-04-14 08:21 | 51.3044 | 48.4636 | 57.4857 | 959.6447 | 0 | -1.4935 | 50.3039 | 6655.5503 | 20.7898 | 47.0034 | 78 | 226.7455 | 348.5093 | 0 | 78
2021-04-14 08:21 | 53.55 | 49.6365 | 57.317 | 959.8133 | 0 | -1.342 | 50.076 | 6268.6406 | 21.2952 | 48.5678 | 78 | 226.7455 | 348.5093 | 0 | 78
2021-04-14 08:21 | 50.9606 | 50.0896 | 57.0948 | 960.0355 | 0 | 0.93854 | 50.019 | 6494.9033 | 22.0561 | 47.9399 | 78 | 226.7455 | 350.4425 | 0 | 78
2021-04-14 08:21 | 51.3451 | 49.9009 | 56.7491 | 960.3813 | 0 | 0.21977 | 56.7547 | 6802.8208 | 15.1326 | 47.533 | 78 | 226.7455 | 350.4425 | 0 | 78
2021-04-14 08:21 | 51.2176 | 50.0209 | 56.2126 | 960.9177 | 0 | 1.4616 | 52.4387 | 7433.8794 | 13.844 | 48.8194 | 78 | 226.7455 | 349.6412 | 0 | 78
2021-04-14 08:21 | 51.2858 | 49.2784 | 56.0328 | 961.0975 | 0 | -0.0047724 | 50.6097 | 7201.3799 | 17.1748 | 49.2116 | 78 | 226.7455 | 349.6412 | 0 | 78
2021-04-14 08:21 | 51.1786 | 49.0618 | 55.2601 | 961.8702 | 0 | -0.56746 | 50.9024 | 7207.2412 | 15.3524 | 48.5328 | 78 | 226.7455 | 350.8203 | 0 | 78
2021-04-14 08:21 | 51.125 | 50.6551 | 54.523 | 962.6073 | 0 | -0.44353 | 50.2256 | 6082.1558 | 18.9445 | 48.285 | 78 | 226.7455 | 350.8203 | 0 | 78
2021-04-14 08:21 | 53.0287 | 49.4244 | 54.1443 | 962.986 | 0 | 1.7667 | 50.0564 | 5838.1089 | 25.0938 | 50.4491 | 78 | 226.7455 | 349.9279 | 0 | 78
2021-04-14 08:21 | 53.1108 | 49.0654 | 53.7988 | 963.3315 | 0 | -0.36976 | 50.0141 | 6987.6543 | 21.225 | 49.9326 | 78 | 226.7455 | 349.9279 | 0 | 78
2021-04-14 08:21 | 51.6389 | 50.6218 | 53.3193 | 963.811 | 0 | -1.4296 | 49.2535 | 7800.6128 | 26.0694 | 48.3537 | 78 | 226.7455 | 348.5829 | 0 | 78
2021-04-14 08:21 | 48.9805 | 51.374 | 53.0052 | 964.1251 | 0 | -1.5913 | 49.0634 | 9422.625 | 23.3586 | 48.859 | 78 | 226.7455 | 348.5829 | 0 | 78
2021-04-14 08:21 | 50.976 | 51.0558 | 53.0051 | 964.1252 | 0 | -0.12432 | 48.2658 | 7826.1519 | 29.3092 | 48.9712 | 78 | 226.7455 | 349.5027 | 0 | 78
2021-04-14 08:21 | 51.034 | 50.9251 | 53.005 | 964.1254 | 0 | 0.33196 | 50.3165 | 8891.3926 | 28.0502 | 48.4663 | 78 | 226.7455 | 349.5027 | 0 | 78
2021-04-14 08:21 | 50.9488 | 50.9992 | 52.7776 | 964.3528 | 0 | -0.98865 | 76.3291 | 9636.6982 | 19.5832 | 46.6482 | 78 | 226.7455 | 351.251 | 0 | 78
2021-04-14 08:21 | 51.2609 | 49.7476 | 52.7523 | 964.3781 | 0 | -0.14755 | 63.3323 | 10381.2852 | 13.7385 | 48.403 | 78 | 226.7455 | 351.251 | 0 | 78
2021-04-14 08:21 | 48.5744 | 47.1229 | 52.5476 | 964.5828 | 0 | -2.9651 | 55.5831 | 7942.4937 | 22.2479 | 47.0433 | 78 | 226.7455 | 349.2472 | 0 | 78
2021-04-14 08:21 | 52.1263 | 44.9045 | 52.5475 | 964.5828 | 0 | 0.36614 | 69.3958 | 6684.4155 | 24.9245 | 46.9 | 78 | 226.7455 | 349.2472 | 0 | 78
2021-04-14 08:21 | 52.0223 | 47.7872 | 52.4064 | 964.7239 | 0 | -1.0247 | 55.5989 | 6451.4077 | 22.3659 | 47.9809 | 78 | 226.7455 | 347.9124 | 0 | 78
2021-04-14 08:21 | 50.2563 | 47.6354 | 52.3182 | 964.812 | 0 | 0.48584 | 51.3997 | 6187.8809 | 23.4253 | 47.7771 | 78 | 226.7455 | 347.9124 | 0 | 78
2021-04-14 08:21 | 51.9636 | 47.6191 | 52.237 | 964.8933 | 0 | 1.2981 | 51.0999 | 6225.9912 | 24.717 | 47.8253 | 78 | 226.7455 | 347.5773 | 0 | 78
2021-04-14 08:21 | 51.7601 | 49.5133 | 52.067 | 965.0634 | 0 | -1.2309 | 51.025 | 6186.248 | 21.4941 | 47.6065 | 78 | 226.7455 | 347.5773 | 0 | 78
2021-04-14 08:21 | 51.3684 | 49.9633 | 51.814 | 965.3163 | 0 | 1.0252 | 50.2562 | 6084.124 | 14.5214 | 47.6075 | 78 | 226.7455 | 347.8115 | 0 | 78
2021-04-14 08:21 | 50.7608 | 49.154 | 51.6286 | 965.5018 | 0 | 1.2547 | 50.0641 | 6025.6846 | 14.6922 | 48.2089 | 78 | 226.7455 | 347.8115 | 0 | 78
2021-04-14 08:21 | 51.1751 | 48.918 | 51.1967 | 965.9336 | 0 | 0.9912 | 50.766 | 5997.854 | 10.0621 | 48.4901 | 78 | 226.7455 | 347.3108 | 0 | 78
2021-04-14 08:21 | 51.0175 | 49.8003 | 50.7269 | 966.4034 | 0 | 1.3415 | 50.1915 | 6405.4736 | 15.6307 | 47.7691 | 78 | 226.7455 | 347.3108 | 0 | 78
2021-04-14 08:21 | 49.2019 | 50.0588 | 50.0993 | 967.0311 | 0 | -3.6558 | 49.2979 | 8324.5 | 18.4896 | 49.4198 | 78 | 226.7455 | 347.2893 | 0 | 78
2021-04-14 08:21 | 52.6936 | 51.3852 | 49.9545 | 967.1758 | 0 | -1.0748 | 49.8245 | 7839.6895 | 19.9392 | 49.7248 | 78 | 226.7455 | 347.2893 | 0 | 78
2021-04-14 08:21 | 50.22 | 51.3094 | 49.7136 | 967.4167 | 0 | -1.6166 | 49.9561 | 7419.6499 | 19.2013 | 50.453 | 78 | 226.7455 | 350.1334 | 0 | 78
2021-04-14 08:22 | 51.6611 | 50.844 | 49.6489 | 967.4814 | 0 | -0.72668 | 49.239 | 8201.6143 | 18.2732 | 48.6971 | 78 | 226.7455 | 350.1334 | 0 | 78
2021-04-14 08:22 | 51.8527 | 50.5091 | 49.5285 | 967.6019 | 0 | -4.1761 | 49.8098 | 7524.3823 | 24.011 | 49.1232 | 78 | 226.7455 | 350.4147 | 0 | 78
2021-04-14 08:22 | 51.9176 | 50.4653 | 49.0676 | 968.0627 | 0 | -1.6765 | 52.2024 | 9363.4629 | 24.11 | 47.624 | 78 | 226.7455 | 350.4147 | 0 | 78
2021-04-14 08:22 | 51.8495 | 50.7134 | 48.9502 | 968.1801 | 0 | 0.010357 | 59.5506 | 10117.2529 | 23.1577 | 49.0061 | 78 | 226.7455 | 351.3979 | 0 | 78
2021-04-14 08:22 | 51.6145 | 50.913 | 48.8663 | 968.2641 | 0 | 0.10776 | 61.3877 | 9923.2314 | 18.8066 | 49.8672 | 78 | 226.7455 | 351.3979 | 0 | 78
2021-04-14 08:22 | 43.2274 | 51.1455 | 48.6331 | 968.4973 | 0 | -0.23752 | 52.8469 | 9958.6953 | 15.9889 | 48.1164 | 78 | 226.7455 | 351.8879 | 0 | 78
2021-04-14 08:22 | 49.5824 | 50.8059 | 48.6331 | 968.4973 | 0 | 0.6139 | 49.2117 | 11865.8545 | 18.3653 | 48.3319 | 78 | 226.7455 | 351.8879 | 0 | 78
2021-04-14 08:22 | 45.5316 | 50.3818 | 48.4215 | 968.7088 | 0 | -5.4689 | 52.8029 | 8820.3428 | 17.4784 | 47.556 | 78 | 226.7455 | 352.1331 | 0 | 78
2021-04-14 08:22 | 49.3037 | 47.5291 | 48.4002 | 968.73 | 0 | -2.6744 | 58.2007 | 8406.4912 | 15.5119 | 49.8189 | 78 | 226.7455 | 352.1331 | 0 | 78
2021-04-14 08:22 | 48.812 | 47.2235 | 48.1931 | 968.9372 | 0 | -2.2259 | 60.3002 | 7961.4634 | 19.4541 | 48.5501 | 78 | 226.7455 | 352.1526 | 0 | 78
2021-04-14 08:22 | 50.5179 | 50.6896 | 48.1928 | 968.9376 | 0 | -0.30515 | 63.825 | 6382.4795 | 19.1892 | 47.3996 | 78 | 226.7455 | 352.1526 | 0 | 78
2021-04-14 08:22 | 50.7185 | 50.9614 | 48.1928 | 968.9376 | 0 | -0.16903 | 60.2063 | 6679.5142 | 20.0138 | 49.0232 | 78 | 226.7455 | 351.272 | 0 | 78
2021-04-14 08:22 | 50.95 | 51.0294 | 48.1928 | 968.9376 | 0 | -0.14495 | 68.3016 | 8470.7822 | 13.5795 | 47.9949 | 78 | 226.7455 | 351.272 | 0 | 78
2021-04-14 08:22 | 51.0647 | 51.2521 | 48.1928 | 968.9376 | 0 | -0.11048 | 53.0754 | 9831.6279 | 15.676 | 48.1343 | 78 | 226.7455 | 352.123 | 0 | 78
2021-04-14 08:22 | 51.1176 | 51.305 | 48.1928 | 968.9376 | 0 | -0.051472 | 50.7688 | 9947.9932 | 15.7314 | 47.7015 | 78 | 226.7455 | 352.123 | 0 | 78
2021-04-14 08:22 | 51.2221 | 51.3368 | 48.1928 | 968.9376 | 0 | 0.15709 | 49.4422 | 10234.4111 | 18.2429 | 48.2943 | 78 | 226.7455 | 352.3739 | 0 | 78
2021-04-14 08:22 | 51.2329 | 51.2951 | 48.1928 | 968.9376 | 0 | -0.22364 | 49.8606 | 9809.4746 | 12.2846 | 48.0241 | 78 | 226.7455 | 352.3739 | 0 | 78
2021-04-14 08:22 | 51.2743 | 51.1358 | 48.1928 | 968.9376 | 0 | -0.37037 | 48.4651 | 10860.709 | 4.7843 | 48.6195 | 78 | 226.7455 | 352.7085 | 0 | 78
2021-04-14 08:22 | 51.2662 | 51.1187 | 48.1928 | 968.9376 | 0 | -0.011029 | 48.8663 | 9257.0781 | 14.2564 | 47.755 | 78 | 226.7455 | 352.7085 | 0 | 78
2021-04-14 08:22 | 51.1723 | 51.0519 | 48.1928 | 968.9376 | 0 | -0.01822 | 57.2166 | 8477.5742 | 14.693 | 48.7215 | 78 | 226.7455 | 351.6618 | 0 | 78
2021-04-14 08:22 | 51.0581 | 51.0447 | 48.1928 | 968.9376 | 0 | -0.19184 | 52.5541 | 8322.6738 | 15.7851 | 48.7468 | 78 | 226.7455 | 351.6618 | 0 | 78
2021-04-14 08:22 | 51.0325 | 51.1778 | 48.1928 | 968.9376 | 0 | -0.16943 | 57.3885 | 7637.1724 | 13.8161 | 48.5099 | 78 | 226.7455 | 352.7589 | 0 | 78
2021-04-14 08:22 | 50.9688 | 51.1921 | 48.1928 | 968.9376 | 0 | 0.14324 | 53.3471 | 6725.7939 | 14.2441 | 48.7648 | 78 | 226.7455 | 352.7589 | 0 | 78
2021-04-14 08:22 | 50.9366 | 51.2207 | 48.1928 | 968.9376 | 0 | -0.25035 | 51.5868 | 6749.9961 | 20.6938 | 48.6964 | 78 | 226.7455 | 354.2957 | 0 | 78
2021-04-14 08:22 | 50.9164 | 51.2623 | 48.1928 | 968.9376 | 0 | -0.055349 | 51.1467 | 6968.3643 | 18.2648 | 49.0804 | 78 | 226.7455 | 354.2957 | 0 | 78
2021-04-14 08:22 | 50.9164 | 51.1909 | 48.1754 | 968.955 | 0 | 0.26853 | 51.1467 | 7085.0859 | 18.2648 | 48.0339 | 78 | 226.7455 | 354.2957 | 0 | 78
2021-04-14 08:22 | 50.9632 | 51.1223 | 48.0952 | 969.0352 | 0 | -0.55594 | 57.7867 | 7612.3833 | 13.9367 | 48.5001 | 78 | 226.7455 | 353.6705 | 0 | 78
2021-04-14 08:22 | 50.3235 | 51.3768 | 47.943 | 969.1873 | 0 | -1.5971 | 52.6967 | 8153.3101 | 12.113 | 48.5093 | 78 | 226.7455 | 353.6705 | 0 | 78
2021-04-14 08:22 | 52.8289 | 49.3088 | 47.6742 | 969.4562 | 0 | 0.64766 | 59.6742 | 9782.2695 | 16.4382 | 49.3798 | 78 | 226.7455 | 354.3374 | 0 | 78
2021-04-14 08:22 | 50.2308 | 49.0873 | 47.5682 | 969.5622 | 0 | 0.81943 | 52.4185 | 9817.1924 | 15.8183 | 48.8178 | 78 | 226.7455 | 354.3374 | 0 | 78
2021-04-14 08:22 | 49.7877 | 50.4724 | 47.425 | 969.7054 | 0 | -3.7517 | 68.6046 | 9289.8994 | 16.2417 | 49.4302 | 78 | 226.7455 | 351.9184 | 0 | 78
2021-04-14 08:22 | 50.3589 | 51.4352 | 47.2552 | 969.8752 | 0 | -2.5119 | 53.9012 | 9144.0537 | 14.2497 | 49.5917 | 78 | 226.7455 | 351.9184 | 0 | 78
2021-04-14 08:22 | 50.053 | 52.0272 | 47.0274 | 970.103 | 0 | -0.88078 | 50.2253 | 8549.7207 | 10.1018 | 48.829 | 78 | 226.7455 | 351.5561 | 0 | 78
2021-04-14 08:22 | 50.6678 | 49.5193 | 46.9202 | 970.2101 | 0 | -0.79165 | 55.3063 | 7745.2534 | 14.9347 | 48.8658 | 78 | 226.7455 | 351.5561 | 0 | 78
2021-04-14 08:22 | 50.9741 | 48.8924 | 46.7781 | 970.3522 | 0 | 1.4572 | 50.5766 | 6298.2803 | 15.9402 | 50.0508 | 78 | 226.7455 | 352.3026 | 0 | 78
2021-04-14 08:22 | 49.627 | 49.2602 | 46.4417 | 970.6885 | 0 | -0.14468 | 49.3941 | 6704.3599 | 19.4857 | 49.9359 | 78 | 226.7455 | 352.3026 | 0 | 78
2021-04-14 08:22 | 52.8383 | 48.8301 | 46.427 | 970.7034 | 0 | 0.64031 | 53.5985 | 6477.5977 | 15.7675 | 48.8964 | 78 | 226.7455 | 352.6746 | 0 | 78
2021-04-14 08:22 | 50.3135 | 48.784 | 46.2542 | 970.8762 | 0 | 1.8292 | 50.8996 | 6584.8564 | 20.6728 | 48.8518 | 78 | 226.7455 | 352.6746 | 0 | 78
2021-04-14 08:22 | 50.6484 | 49.1125 | 46.0373 | 971.0931 | 0 | -0.85265 | 50.2249 | 6171.5083 | 19.6412 | 48.55 | 78 | 226.7455 | 355.6921 | 0 | 78
2021-04-14 08:22 | 52.6739 | 49.7456 | 46.0359 | 971.0945 | 0 | 0.38178 | 50.8062 | 7017.0684 | 22.7827 | 49.372 | 78 | 226.7455 | 355.6921 | 0 | 78
2021-04-14 08:22 | 52.3187 | 50.1589 | 45.9212 | 971.2091 | 0 | 0.52845 | 50.9516 | 7340.2202 | 18.7397 | 48.0257 | 78 | 226.7455 | 354.3966 | 0 | 78
2021-04-14 08:22 | 51.752 | 50.6012 | 45.679 | 971.4513 | 0 | -0.56793 | 51.7379 | 8535.5918 | 12.5668 | 48.5468 | 78 | 226.7455 | 354.3966 | 0 | 78
2021-04-14 08:22 | 50.3153 | 50.8554 | 45.586 | 971.5443 | 0 | -0.44207 | 51.9345 | 8888.584 | 7.0841 | 49.2936 | 78 | 226.7455 | 353.7198 | 0 | 78
2021-04-14 08:22 | 49.9656 | 49.3454 | 45.2613 | 971.869 | 0 | -1.565 | 51.2336 | 7636.8613 | 5.2207 | 48.1841 | 78 | 226.7455 | 353.7198 | 0 | 78
2021-04-14 08:22 | 51.4909 | 47.8154 | 44.9545 | 972.1758 | 0 | 0.35102 | 56.3084 | 7262.3828 | 14.8931 | 49.0323 | 78 | 226.7455 | 353.5596 | 0 | 78
2021-04-14 08:22 | 53.043 | 49.0555 | 44.7995 | 972.3308 | 0 | -1.291 | 51.5771 | 7474.4888 | 12.1913 | 50.6449 | 78 | 226.7455 | 353.5596 | 0 | 78
2021-04-14 08:22 | 52.6493 | 50.2772 | 44.2255 | 972.9048 | 0 | -0.19866 | 50.3943 | 6838.3613 | 12.5469 | 49.3436 | 78 | 226.7455 | 353.3005 | 0 | 78
2021-04-14 08:22 | 51.9614 | 50.5827 | 43.5951 | 973.5352 | 0 | -0.21575 | 50.0986 | 6481.5332 | 15.2571 | 50.0665 | 78 | 226.7455 | 353.3005 | 0 | 78
2021-04-14 08:22 | 51.631 | 50.7799 | 42.7146 | 974.4158 | 0 | -0.17963 | 50.0246 | 6211.0352 | 14.9265 | 52.456 | 78 | 226.7455 | 353.7514 | 0 | 78
2021-04-14 08:22 | 52.032 | 50.5879 | 42.1044 | 975.0259 | 0 | -0.18506 | 50.0062 | 6273.9609 | 18.5477 | 54.0444 | 78 | 226.7455 | 353.7514 | 0 | 78
2021-04-14 08:22 | 51.4822 | 51.0423 | 41.3861 | 975.7443 | 0 | -0.39288 | 50.0015 | 6395.2251 | 22.76 | 51.2588 | 78 | 226.7455 | 354.9159 | 0 | 78
2021-04-14 08:22 | 51.1901 | 50.8469 | 40.7512 | 976.3792 | 0 | -0.44782 | 50.0004 | 6821.3535 | 15.6917 | 51.5774 | 78 | 226.7455 | 354.9159 | 0 | 78
2021-04-14 08:22 | 50.9317 | 50.7899 | 40.2583 | 976.872 | 0 | -0.7547 | 50.7501 | 6679.6201 | 10.0843 | 52.1595 | 78 | 226.7455 | 354.1608 | 0 | 78
2021-04-14 08:22 | 51.1899 | 51.5704 | 39.8904 | 977.2399 | 0 | -0.46627 | 50.9375 | 6236.6255 | 20.3354 | 49.8834 | 78 | 226.7455 | 354.1608 | 0 | 78
2021-04-14 08:22 | 51.0085 | 51.7981 | 39.4224 | 977.7079 | 0 | -1.4616 | 50.2344 | 6099.9575 | 21.529 | 49.0853 | 78 | 226.7455 | 354.7631 | 0 | 78
2021-04-14 08:22 | 51.2639 | 51.9278 | 38.8825 | 978.2478 | 0 | -0.90586 | 50.0586 | 5923.0029 | 17.1867 | 49.9392 | 78 | 226.7455 | 354.7631 | 0 | 78
2021-04-14 08:22 | 51.1024 | 51.8704 | 38.3972 | 978.7332 | 0 | -0.48326 | 50.0146 | 6011.8193 | 19.9111 | 51.0467 | 78 | 226.7455 | 355.3017 | 0 | 78
2021-04-14 08:22 | 50.889 | 51.8507 | 37.7894 | 979.3409 | 0 | -1.031 | 50.0037 | 6540.9512 | 19.5891 | 51.1046 | 78 | 226.7455 | 355.3017 | 0 | 78
2021-04-14 08:22 | 50.2707 | 51.4427 | 36.953 | 980.1774 | 0 | 0.15491 | 50.0009 | 6927.7397 | 20.5822 | 52.3007 | 78 | 226.7455 | 357.0612 | 0 | 78
2021-04-14 08:22 | 50.0645 | 51.0128 | 35.9545 | 981.1759 | 0 | 0.55384 | 51.5002 | 5525.5732 | 20.95 | 56.1298 | 78 | 226.7455 | 357.0612 | 0 | 78
2021-04-14 08:22 | 50.103 | 50.8858 | 35.0462 | 982.0841 | 0 | -0.56676 | 51.1251 | 5346.8447 | 20.9677 | 56.6904 | 78 | 226.7455 | 356.707 | 0 | 78
2021-04-14 08:23 | 51.5403 | 50.4136 | 34.8817 | 982.2487 | 0 | 0.74494 | 50.2813 | 5603.0024 | 19.7141 | 53.9097 | 78 | 226.7455 | 356.707 | 0 | 78
2021-04-14 08:23 | 51.5794 | 50.3009 | 34.5177 | 982.6127 | 0 | -0.58471 | 50.0703 | 5777.1943 | 15.5984 | 47.6074 | 78 | 226.7455 | 356.8209 | 0 | 78
2021-04-14 08:23 | 51.4166 | 50.8453 | 33.9348 | 983.1956 | 0 | 0.011999 | 50.7676 | 5891.8247 | 14.8109 | 48.5004 | 78 | 226.7455 | 356.8209 | 0 | 78
2021-04-14 08:23 | 51.2644 | 51.1348 | 33.324 | 983.8064 | 0 | -0.17906 | 50.9419 | 5789.3389 | 21.6768 | 49.1543 | 78 | 226.7455 | 357.4015 | 0 | 78
2021-04-14 08:23 | 51.4041 | 50.3946 | 32.6934 | 984.4369 | 0 | 0.14226 | 50.9855 | 5590.3599 | 22.7858 | 49.5935 | 78 | 226.7455 | 357.4015 | 0 | 78
2021-04-14 08:23 | 51.1537 | 50.3153 | 31.9574 | 985.173 | 0 | -0.16964 | 50.9964 | 5517.0464 | 20.196 | 50.558 | 78 | 226.7455 | 356.7712 | 0 | 78
2021-04-14 08:23 | 50.9224 | 51.5017 | 31.3474 | 985.783 | 0 | -0.66675 | 50.2491 | 5453.1201 | 13.5767 | 52.596 | 78 | 226.7455 | 356.7712 | 0 | 78
2021-04-14 08:23 | 51.5023 | 50.9162 | 31.0941 | 986.0363 | 0 | 0.78182 | 50.0623 | 5764.7266 | 18.4151 | 60.3304 | 78 | 226.7455 | 355.2509 | 0 | 78
2021-04-14 08:23 | 51.2215 | 50.2971 | 30.669 | 986.4613 | 0 | 0.16532 | 50.0156 | 5933.9966 | 18.5889 | 56.7381 | 78 | 226.7455 | 355.2509 | 0 | 78
2021-04-14 08:23 | 52.8348 | 49.7788 | 30.4293 | 986.701 | 0 | -0.42841 | 50.0039 | 5998.1821 | 15.2759 | 58.4228 | 78 | 226.7455 | 354.1491 | 0 | 78
2021-04-14 08:23 | 52.4204 | 49.364 | 30.4293 | 986.701 | 0 | 0.0017818 | 50.001 | 5902.1621 | 18.5238 | 51.11 | 78 | 226.7455 | 354.1491 | 0 | 78
2021-04-14 08:23 | 51.9242 | 49.4872 | 30.4293 | 986.701 | 0 | -0.057495 | 50.7502 | 5562.0767 | 17.713 | 49.0246 | 78 | 226.7455 | 353.5993 | 0 | 78
2021-04-14 08:23 | 51.6904 | 50.6862 | 30.4293 | 986.701 | 0 | 0.10347 | 50.9376 | 5605.6758 | 15.2479 | 47.882 | 78 | 226.7455 | 353.5993 | 0 | 78
2021-04-14 08:23 | 51.5815 | 51.1927 | 30.4293 | 986.701 | 0 | -0.057618 | 50.2344 | 5866.9854 | 14.2837 | 48.7812 | 78 | 226.7455 | 356.181 | 0 | 78
2021-04-14 08:23 | 51.0248 | 51.2562 | 30.3663 | 986.764 | 0 | 0.015214 | 50.0586 | 6043.7271 | 23.771 | 48.1069 | 78 | 226.7455 | 356.181 | 0 | 78
2021-04-14 08:23 | 50.8792 | 50.2601 | 30.265 | 986.8654 | 0 | -0.2578 | 50.0146 | 5902.9746 | 18.476 | 49.205 | 78 | 226.7455 | 356.1602 | 0 | 78
2021-04-14 08:23 | 50.61 | 50.1534 | 29.7164 | 987.4139 | 0 | 0.035469 | 50.7537 | 5505.4346 | 17.4757 | 50.0917 | 78 | 226.7455 | 356.1602 | 0 | 78
2021-04-14 08:23 | 50.6176 | 50.6561 | 28.9348 | 988.1955 | 0 | -0.16649 | 50.9384 | 5204.1338 | 16.8217 | 55.0922 | 78 | 226.7455 | 357.4949 | 0 | 78
2021-04-14 08:23 | 50.4577 | 49.3167 | 28.7622 | 988.3682 | 0 | 2.0079 | 51.7346 | 5701.6108 | 12.7267 | 56.703 | 78 | 226.7455 | 357.4949 | 0 | 78
2021-04-14 08:23 | 50.4577 | 48.9819 | 28.1869 | 988.9434 | 0 | 0.0022375 | 51.7346 | 6329.5894 | 12.7267 | 52.6019 | 78 | 226.7455 | 357.4949 | 0 | 78
2021-04-14 08:23 | 50.7479 | 49.8258 | 28.1619 | 988.9685 | 0 | 0.77425 | 50.2959 | 6325.7163 | 15.3505 | 54.8957 | 78 | 226.7455 | 356.4885 | 0 | 78
2021-04-14 08:23 | 50.9756 | 50.0882 | 28.1617 | 988.9687 | 0 | 0.058312 | 50.074 | 6132.7974 | 14.968 | 49.6482 | 78 | 226.7455 | 356.3144 | 0 | 78
2021-04-14 08:23 | 51.0328 | 50.7701 | 28.1618 | 988.9686 | 0 | -0.042867 | 50.0185 | 5737.7417 | 17.1533 | 48.4953 | 78 | 226.7455 | 356.3144 | 0 | 78
2021-04-14 08:23 | 51.0328 | 51.1843 | 28.0446 | 989.0857 | 0 | 0.027681 | 50.0185 | 5436.9487 | 17.1533 | 48.3733 | 78 | 226.7455 | 356.3144 | 0 | 78
2021-04-14 08:23 | 51.1948 | 51.209 | 27.7293 | 989.401 | 0 | -0.55777 | 50.0046 | 5618.6562 | 17.087 | 49.8422 | 78 | 226.7455 | 355.0873 | 0 | 78
2021-04-14 08:23 | 50.8885 | 51.2116 | 27.1947 | 989.9357 | 0 | -0.58542 | 50.7512 | 5930.6138 | 18.3845 | 51.83 | 78 | 226.7455 | 355.0873 | 0 | 78
2021-04-14 08:23 | 50.2276 | 51.4016 | 26.4291 | 990.7012 | 0 | -0.21615 | 50.1878 | 5572.4932 | 18.6462 | 54.1146 | 78 | 226.7455 | 354.4725 | 0 | 78
2021-04-14 08:23 | 50.026 | 51.4043 | 25.5339 | 991.5964 | 0 | -0.22914 | 50.7969 | 5602.707 | 13.0723 | 58.14 | 78 | 226.7455 | 354.4725 | 0 | 78
2021-04-14 08:23 | 50.133 | 51.5976 | 24.9484 | 992.1819 | 0 | -1.8493 | 50.9492 | 6363.0015 | 17.1607 | 58.6538 | 78 | 226.7455 | 354.5877 | 0 | 78
2021-04-14 08:23 | 52.0975 | 51.6991 | 24.8749 | 992.2556 | 0 | -0.69564 | 48.7373 | 7492.5044 | 15.2109 | 54.5487 | 78 | 226.7455 | 354.5877 | 0 | 78
2021-04-14 08:23 | 51.5827 | 51.7339 | 24.5746 | 992.5557 | 0 | -1.0851 | 49.6843 | 6820.5107 | 12.6294 | 48.5439 | 78 | 226.7455 | 356.8656 | 0 | 78
2021-04-14 08:23 | 52.1716 | 51.8216 | 24.0586 | 993.0717 | 0 | -0.87817 | 49.1711 | 6081.2676 | 16.3566 | 49.9142 | 78 | 226.7455 | 356.8656 | 0 | 78
2021-04-14 08:23 | 52.0379 | 51.1022 | 24.023 | 993.1074 | 0 | 0.34402 | 50.5428 | 6487.8379 | 16.649 | 52.2955 | 78 | 226.7455 | 355.0054 | 0 | 78
2021-04-14 08:23 | 49.8324 | 50.5855 | 23.5882 | 993.5422 | 0 | -0.757 | 50.8857 | 6770.959 | 21.5068 | 48.7441 | 78 | 226.7455 | 355.0054 | 0 | 78
2021-04-14 08:23 | 50.0116 | 50.5301 | 22.7552 | 994.3751 | 0 | 0.040545 | 50.9714 | 6185.353 | 20.5673 | 52.1894 | 78 | 226.7455 | 356.2108 | 0 | 78
2021-04-14 08:23 | 50.6201 | 51.2049 | 22.4111 | 994.7192 | 0 | 0.20204 | 51.7429 | 6137.5645 | 19.03 | 58.0712 | 78 | 226.7455 | 356.2108 | 0 | 78
2021-04-14 08:23 | 50.9703 | 51.1438 | 21.7828 | 995.3475 | 0 | 0.2601 | 51.1857 | 5745.4927 | 17.6346 | 55.5699 | 78 | 226.7455 | 355.4815 | 0 | 78
2021-04-14 08:23 | 50.6871 | 51.126 | 20.8937 | 996.2365 | 0 | -1.7479 | 50.2964 | 5439.7974 | 19.0131 | 62.4477 | 78 | 226.7455 | 355.4815 | 0 | 78
2021-04-14 08:23 | 50.5923 | 51.3235 | 20.336 | 996.7943 | 0 | 0.022477 | 50.8241 | 5646.1025 | 16.2025 | 61.0201 | 78 | 226.7455 | 354.2637 | 0 | 78
2021-04-14 08:23 | 50.7844 | 51.0075 | 19.6556 | 997.4747 | 0 | -1.0023 | 50.956 | 5986.7163 | 12.6776 | 55.1064 | 78 | 226.7455 | 354.2637 | 0 | 78
2021-04-14 08:23 | 50.7765 | 51.2711 | 19.0128 | 998.1176 | 0 | -0.53318 | 50.989 | 5854.8672 | 16.1185 | 55.163 | 78 | 226.7455 | 354.0383 | 0 | 78
2021-04-14 08:23 | 50.8537 | 51.6467 | 18.3368 | 998.7935 | 0 | -0.67996 | 50.2473 | 5688.2456 | 15.512 | 51.8518 | 78 | 226.7455 | 354.0383 | 0 | 78
2021-04-14 08:23 | 50.6253 | 51.7206 | 17.7115 | 999.4188 | 0 | -0.40601 | 50.0618 | 5424.5098 | 15.554 | 53.5202 | 78 | 226.7455 | 353.5451 | 0 | 78
2021-04-14 08:23 | 50.6554 | 51.7148 | 16.9687 | 1000.1617 | 0 | -0.67611 | 50.0155 | 5478.0728 | 18.2828 | 52.7226 | 78 | 226.7455 | 353.5451 | 0 | 78
2021-04-14 08:23 | 50.3302 | 51.5753 | 16.23 | 1000.9003 | 0 | -1.2132 | 50.7539 | 5729.3823 | 17.8873 | 55.7182 | 78 | 226.7455 | 355.2357 | 0 | 78
2021-04-14 08:23 | 50.6892 | 51.4709 | 15.816 | 1001.3143 | 0 | -0.63477 | 50.1885 | 6796.8652 | 19.5153 | 53.6693 | 78 | 226.7455 | 355.2357 | 0 | 78
2021-04-14 08:23 | 48.2103 | 51.7345 | 15.241 | 1001.8894 | 0 | -3.5388 | 50.0471 | 8096.6006 | 17.244 | 52.6768 | 78 | 226.7455 | 354.5987 | 0 | 78
2021-04-14 08:23 | 48.4689 | 53.1775 | 14.6531 | 1002.4772 | 0 | -4.1116 | 49.2618 | 8400.9834 | 17.9142 | 53.3912 | 78 | 226.7455 | 354.5987 | 0 | 78
2021-04-14 08:23 | 48.594 | 53.8556 | 14.0564 | 1003.074 | 0 | -2.8976 | 49.0654 | 7929.0166 | 17.8055 | 53.9519 | 78 | 226.7455 | 354.2278 | 0 | 78
2021-04-14 08:23 | 49.9422 | 53.8701 | 13.4744 | 1003.6559 | 0 | -3.7779 | 49.0164 | 8000.4424 | 18.081 | 55.0987 | 78 | 226.7455 | 354.2278 | 0 | 78
2021-04-14 08:23 | 49.7044 | 53.2074 | 12.9435 | 1004.1868 | 0 | -1.8062 | 49.0041 | 8340.043 | 18.882 | 55.1638 | 78 | 226.7455 | 356.4922 | 0 | 78
2021-04-14 08:23 | 49.069 | 52.8692 | 12.391 | 1004.7393 | 0 | -1.3296 | 49.751 | 8686.4199 | 16.1646 | 54.7257 | 78 | 226.7455 | 356.4922 | 0 | 78
2021-04-14 08:23 | 48.6596 | 52.3134 | 11.8255 | 1005.3048 | 0 | -2.8085 | 50.6878 | 8367.2432 | 17.8796 | 53.5406 | 78 | 226.7455 | 357.6308 | 0 | 78
2021-04-14 08:23 | 50.672 | 52.2538 | 11.2013 | 1005.9291 | 0 | -1.2013 | 50.9219 | 6366.1592 | 16.5717 | 54.4085 | 78 | 226.7455 | 357.6308 | 0 | 78
2021-04-14 08:23 | 52.4671 | 50.2745 | 10.7859 | 1006.3444 | 0 | -0.1305 | 55.4805 | 5117.9834 | 17 | 55.6701 | 78 | 226.7455 | 357.6061 | 0 | 78
2021-04-14 08:23 | 50.137 | 49.7776 | 10.5818 | 1006.5485 | 0 | 0.67951 | 52.8701 | 5395.8989 | 16.7868 | 52.1187 | 78 | 226.7455 | 357.6061 | 0 | 78
2021-04-14 08:23 | 50.369 | 50.4063 | 10.115 | 1007.0153 | 0 | -0.18837 | 50.7175 | 5524.5107 | 16.7598 | 50.9493 | 78 | 226.7455 | 358.6228 | 0 | 78
2021-04-14 08:23 | 50.6985 | 51.2244 | 9.5579 | 1007.5724 | 0 | -0.65213 | 50.9294 | 5620.0366 | 16.6032 | 55.7207 | 78 | 226.7455 | 358.6228 | 0 | 78
2021-04-14 08:23 | 50.8885 | 51.5227 | 9.0519 | 1008.0784 | 0 | -0.51341 | 50.9823 | 5553.3564 | 15.4141 | 55.5908 | 78 | 226.7455 | 359.1319 | 0 | 78
2021-04-14 08:24 | 50.6888 | 51.4786 | 8.4536 | 1008.6768 | 0 | -0.07623 | 50.2456 | 5481.0791 | 15.9841 | 55.7928 | 78 | 226.7455 | 359.1319 | 0 | 78
2021-04-14 08:24 | 50.7844 | 51.5083 | 7.7874 | 1009.343 | 0 | -0.24284 | 50.0614 | 5604.0654 | 16.0973 | 56.8391 | 78 | 226.7455 | 359.3831 | 0 | 78
2021-04-14 08:24 | 50.9319 | 51.4988 | 7.2576 | 1009.8727 | 0 | -0.62013 | 50.0154 | 5995.5791 | 14.8537 | 57.9225 | 78 | 226.7455 | 359.3831 | 0 | 78
2021-04-14 08:24 | 51.5872 | 50.7481 | 7.2576 | 1009.8727 | 0 | -1.9061 | 50.0038 | 6018.9004 | 16.3044 | 53.0969 | 78 | 226.7455 | 358.956 | 0 | 78
2021-04-14 08:24 | 51.4057 | 50.0918 | 7.2578 | 1009.8725 | 0 | -0.24254 | 50.751 | 5733.4448 | 14.7943 | 48.17 | 78 | 226.7455 | 358.956 | 0 | 78
2021-04-14 08:24 | 51.275 | 50.7404 | 7.5868 | 1009.5435 | 0 | -0.4932 | 50.9377 | 5446.7739 | 15.8382 | 50.7007 | 78 | 226.7455 | 357.9735 | 0 | 78
2021-04-14 08:24 | 51.5208 | 49.4573 | 8.0141 | 1009.1163 | 0 | -0.28593 | 50.9844 | 5618.623 | 16.3588 | 47.7427 | 78 | 226.7455 | 357.9735 | 0 | 78
2021-04-14 08:24 | 51.6772 | 49.3198 | 8.4153 | 1008.715 | 0 | 0.032676 | 50.9961 | 5632.332 | 16.9216 | 49.0957 | 78 | 226.7455 | 359.0339 | 0 | 78
2021-04-14 08:24 | 51.3453 | 50.5622 | 8.8312 | 1008.2992 | 0 | -0.25634 | 50.249 | 5779.6484 | 18.2107 | 50.687 | 78 | 226.7455 | 359.0339 | 0 | 78
2021-04-14 08:24 | 51.2868 | 51.0696 | 9.2635 | 1007.8668 | 0 | -0.088248 | 50.0623 | 5925.7915 | 14.7202 | 52.0474 | 78 | 226.7455 | 359.0428 | 0 | 78
2021-04-14 08:24 | 51.3052 | 51.252 | 9.8549 | 1007.2754 | 0 | -0.077719 | 50.7656 | 5642.231 | 15.5412 | 52.5907 | 78 | 226.7455 | 359.0428 | 0 | 78
2021-04-14 08:24 | 51.1065 | 51.2716 | 10.4412 | 1006.6892 | 0 | -0.32477 | 50.9414 | 5452.271 | 12.4859 | 51.4316 | 78 | 226.7455 | 356.525 | 0 | 78
2021-04-14 08:24 | 50.9868 | 51.269 | 10.9956 | 1006.1347 | 0 | -0.10924 | 50.9853 | 5520.6548 | 10.9252 | 52.736 | 78 | 226.7455 | 356.525 | 0 | 78
2021-04-14 08:24 | 51.4945 | 50.4256 | 11.6352 | 1005.4951 | 0 | 0.97103 | 49.4963 | 6477.4165 | 10.2858 | 52.7022 | 78 | 226.7455 | 357.0016 | 0 | 78
2021-04-14 08:24 | 51.6439 | 50.2308 | 12.3199 | 1004.8104 | 0 | 1.1661 | 49.8741 | 7474.8638 | 9.5001 | 52.0073 | 78 | 226.7455 | 357.0016 | 0 | 78
2021-04-14 08:24 | 51.6191 | 48.6758 | 12.8959 | 1004.2345 | 0 | 2.7675 | 49.2185 | 8726.0625 | 9.5311 | 51.1154 | 78 | 226.7455 | 358.3307 | 0 | 78
2021-04-14 08:24 | 51.7794 | 48.3581 | 13.3865 | 1003.7439 | 0 | 1.9281 | 49.8046 | 7949.6294 | 9.0086 | 52.4351 | 78 | 226.7455 | 358.3307 | 0 | 78
2021-04-14 08:24 | 51.8307 | 49.4371 | 13.8366 | 1003.2937 | 0 | 0.78128 | 50.7012 | 7272.2046 | 8.9034 | 53.4227 | 78 | 226.7455 | 359.0445 | 0 | 78
2021-04-14 08:24 | 51.9873 | 49.789 | 14.2818 | 1002.8484 | 0 | 0.14628 | 50.9253 | 7013.2856 | 8.8041 | 54.4294 | 78 | 226.7455 | 359.0445 | 0 | 78
2021-04-14 08:24 | 51.9603 | 49.8917 | 14.7972 | 1002.3333 | 0 | 0.99474 | 50.2313 | 7133.6016 | 8.8207 | 53.5593 | 78 | 226.7455 | 358.8861 | 0 | 78
2021-04-14 08:24 | 51.9603 | 49.9226 | 15.3842 | 1001.7461 | 0 | 1.4477 | 50.2313 | 7485.938 | 8.8207 | 52.5206 | 78 | 226.7455 | 358.8861 | 0 | 78
2021-04-14 08:24 | 51.8925 | 49.8258 | 15.9957 | 1001.1346 | 0 | 1.6815 | 50.0578 | 6995.0605 | 8.5162 | 51.8062 | 78 | 226.7455 | 358.8861 | 0 | 78
2021-04-14 08:24 | 51.6541 | 49.7975 | 16.5578 | 1000.5724 | 0 | 0.081435 | 50.0145 | 6257.7666 | 8.7561 | 51.9359 | 78 | 226.7455 | 358.9099 | 0 | 78
2021-04-14 08:24 | 51.7051 | 50.6744 | 17.055 | 1000.0753 | 0 | 0.39675 | 50.0036 | 6092.144 | 8.7956 | 51.8753 | 78 | 226.7455 | 358.9099 | 0 | 78
2021-04-14 08:24 | 51.7297 | 50.8776 | 17.6059 | 999.5244 | 0 | 0.042466 | 50.7509 | 5874.9131 | 9.1656 | 52.7185 | 78 | 226.7455 | 356.3847 | 0 | 78
2021-04-14 08:24 | 51.5037 | 50.8994 | 18.1776 | 998.9527 | 0 | 0.45007 | 50.9377 | 5488.3511 | 9.4817 | 53.1732 | 78 | 226.7455 | 356.3847 | 0 | 78
2021-04-14 08:24 | 51.5662 | 50.9469 | 18.8038 | 998.3265 | 0 | 0.45738 | 50.9844 | 5624.5688 | 9.9551 | 51.71 | 78 | 226.7455 | 358.6915 | 0 | 78
2021-04-14 08:24 | 51.4725 | 50.9919 | 19.4312 | 997.6991 | 0 | 0.35357 | 50.9961 | 5960.4326 | 9.8704 | 52.0576 | 78 | 226.7455 | 358.6915 | 0 | 78
2021-04-14 08:24 | 51.4871 | 51.0747 | 19.9943 | 997.136 | 0 | 0.27624 | 50.249 | 5607.7319 | 9.8091 | 52.1496 | 78 | 226.7455 | 357.6675 | 0 | 78
2021-04-14 08:24 | 51.3157 | 51.1372 | 20.4947 | 996.6356 | 0 | -0.32026 | 50.0623 | 5333.7168 | 9.8338 | 52.9463 | 78 | 226.7455 | 357.6675 | 0 | 78
2021-04-14 08:24 | 51.2635 | 51.4147 | 20.955 | 996.1752 | 0 | -0.0022819 | 50.0156 | 5298.4175 | 9.9916 | 53.3883 | 78 | 226.7455 | 359.2912 | 0 | 78
2021-04-14 08:24 | 51.4218 | 51.4556 | 21.4404 | 995.6899 | 0 | -0.014662 | 50.7539 | 5526.8662 | 10.4432 | 54.1602 | 78 | 226.7455 | 359.2912 | 0 | 78
2021-04-14 08:24 | 51.2455 | 51.3889 | 21.9364 | 995.194 | 0 | 0.1003 | 50.9385 | 5616.2847 | 10.5508 | 53.2679 | 78 | 226.7455 | 359.3996 | 0 | 78
2021-04-14 08:24 | 51.2986 | 51.3705 | 22.4496 | 994.6807 | 0 | 0.016567 | 50.9846 | 5804.0322 | 10.4319 | 53.0453 | 78 | 226.7455 | 359.3996 | 0 | 78
2021-04-14 08:24 | 51.2453 | 51.0114 | 23.0165 | 994.1138 | 0 | 0.0079626 | 50.9962 | 6031.5039 | 10.4362 | 52.5715 | 78 | 226.7455 | 359.1143 | 0 | 78
2021-04-14 08:24 | 51.3484 | 50.655 | 23.6273 | 993.5031 | 0 | 0.75092 | 50.249 | 5597.0288 | 10.5363 | 52.1345 | 78 | 226.7455 | 359.1143 | 0 | 78
2021-04-14 08:24 | 51.5908 | 50.4327 | 24.2327 | 992.8976 | 0 | 1.1306 | 49.3123 | 6065.8018 | 10.6488 | 51.5911 | 78 | 226.7455 | 358.8405 | 0 | 78
2021-04-14 08:24 | 51.9161 | 49.9339 | 24.8449 | 992.2855 | 0 | 1.1022 | 49.8281 | 6166.811 | 11.0306 | 51.4064 | 78 | 226.7455 | 358.8405 | 0 | 78
2021-04-14 08:24 | 52.1307 | 49.8805 | 25.4652 | 991.6651 | 0 | 1.2352 | 50.707 | 6205.5151 | 11.0926 | 51.6863 | 78 | 226.7455 | 359.239 | 0 | 78
2021-04-14 08:24 | 51.7979 | 50.1505 | 26.1422 | 990.988 | 0 | -0.16452 | 51.6768 | 5480.2627 | 11.8834 | 51.5219 | 78 | 226.7455 | 359.239 | 0 | 78
2021-04-14 08:24 | 51.6467 | 50.8188 | 26.7756 | 990.3548 | 0 | 0.26949 | 50.4192 | 5593.0166 | 11.9289 | 52.4376 | 78 | 226.7455 | 359.7689 | 0 | 78
2021-04-14 08:24 | 51.5801 | 50.8801 | 27.4364 | 989.694 | 0 | 0.49361 | 50.1048 | 5579.5205 | 11.9232 | 52.2051 | 78 | 226.7455 | 359.7689 | 0 | 78
2021-04-14 08:24 | 51.6855 | 50.8321 | 28.1213 | 989.009 | 0 | 0.63398 | 50.7762 | 5738.0947 | 11.8385 | 52.2834 | 78 | 226.7455 | 361.3598 | 0 | 78
2021-04-14 08:24 | 51.5534 | 50.8181 | 28.8145 | 988.3159 | 0 | 0.075121 | 50.944 | 5775.7031 | 11.6684 | 51.5395 | 78 | 226.7455 | 361.3598 | 0 | 78
2021-04-14 08:24 | 51.7291 | 50.6962 | 29.5112 | 987.6191 | 0 | 0.15811 | 50.986 | 5776.2598 | 10.6643 | 52.0201 | 78 | 226.7455 | 359.506 | 0 | 78
2021-04-14 08:24 | 51.6618 | 50.6657 | 30.2249 | 986.9055 | 0 | -0.066949 | 50.9965 | 5309.0479 | 9.4445 | 52.1463 | 78 | 226.7455 | 359.506 | 0 | 78
2021-04-14 08:24 | 51.4211 | 50.9819 | 30.9663 | 986.164 | 0 | -0.1619 | 50.9991 | 4980.4761 | 9.1011 | 52.2205 | 78 | 226.7455 | 359.9019 | 0 | 78
2021-04-14 08:24 | 51.319 | 51.0622 | 31.7206 | 985.4097 | 0 | 0.17574 | 50.2498 | 4991.3579 | 9.3029 | 51.2666 | 78 | 226.7455 | 359.9019 | 0 | 78
2021-04-14 08:24 | 51.1202 | 51.0412 | 32.4749 | 984.6554 | 0 | -0.49177 | 50.0624 | 5313.3647 | 9.9827 | 51.2177 | 78 | 226.7455 | 359.3283 | 0 | 78
2021-04-14 08:24 | 51.1302 | 51.039 | 33.1824 | 983.948 | 0 | 0.25279 | 50.7656 | 5672.1914 | 10.066 | 51.9453 | 78 | 226.7455 | 359.3283 | 0 | 78
2021-04-14 08:24 | 51.1936 | 51.0439 | 33.8721 | 983.2582 | 0 | 0.16738 | 50.9414 | 5689.917 | 10.7715 | 52.4734 | 78 | 226.7455 | 358.9742 | 0 | 78
2021-04-14 08:24 | 51.144 | 51.0701 | 34.5627 | 982.5676 | 0 | -0.091737 | 51.7354 | 5123.0708 | 10.7819 | 52.6632 | 78 | 226.7455 | 358.9742 | 0 | 78
2021-04-14 08:24 | 50.9953 | 51.2893 | 35.2476 | 981.8826 | 0 | -0.2126 | 51.1838 | 4731.8301 | 10.863 | 52.0239 | 78 | 226.7455 | 359.6348 | 0 | 78
2021-04-14 08:24 | 50.7619 | 51.2699 | 35.9401 | 981.1902 | 0 | 0.13632 | 50.296 | 4950.3501 | 10.8843 | 52.6294 | 78 | 226.7455 | 359.6348 | 0 | 78
2021-04-14 08:24 | 51.1687 | 50.9289 | 36.7408 | 980.3895 | 0 | 0.55245 | 50.074 | 5420.0005 | 10.8859 | 52.1486 | 78 | 226.7455 | 359.969 | 0 | 78
2021-04-14 08:24 | 52.6112 | 50.7648 | 37.4785 | 979.6518 | 0 | 0.85039 | 50.7685 | 6282.3882 | 10.9784 | 51.784 | 78 | 226.7455 | 359.969 | 0 | 78
2021-04-14 08:24 | 52.4828 | 50.3907 | 38.2244 | 978.906 | 0 | 0.97482 | 50.1921 | 6420.0649 | 10.7769 | 51.9973 | 78 | 226.7455 | 362.0174 | 0 | 78
2021-04-14 08:24 | 52.2975 | 50.2458 | 38.9716 | 978.1588 | 0 | 1.1987 | 50.798 | 5808.8936 | 11.0567 | 52.2117 | 78 | 226.7455 | 362.0174 | 0 | 78
2021-04-14 08:24 | 52.0714 | 50.2055 | 39.71 | 977.4202 | 0 | 0.64582 | 50.9495 | 5412.0122 | 11.4941 | 52.1415 | 78 | 226.7455 | 362.7169 | 0 | 78
2021-04-14 08:24 | 51.9059 | 50.5891 | 40.4571 | 976.6732 | 0 | 0.24094 | 50.9874 | 5327.1812 | 11.6295 | 51.6266 | 78 | 226.7455 | 362.7169 | 0 | 78
2021-04-14 08:24 | 51.6844 | 50.9041 | 41.2221 | 975.9083 | 0 | 0.037766 | 50.2468 | 5576.7603 | 11.7467 | 52.5192 | 78 | 226.7455 | 363.0872 | 0 | 78
2021-04-14 08:25 | 52.2955 | 50.5262 | 41.9959 | 975.1345 | 0 | 0.425 | 50.0617 | 5932.1646 | 11.3173 | 52.3273 | 78 | 226.7455 | 363.0872 | 0 | 78
2021-04-14 08:25 | 52.0578 | 50.1707 | 42.7762 | 974.3541 | 0 | 0.5461 | 50.0154 | 6281.5527 | 11.2767 | 52.5169 | 78 | 226.7455 | 362.7284 | 0 | 78
2021-04-14 08:25 | 52.3574 | 49.8132 | 43.5529 | 973.5775 | 0 | 1.4092 | 50.0039 | 6592.1548 | 11.277 | 51.5831 | 78 | 226.7455 | 362.7284 | 0 | 78
2021-04-14 08:25 | 52.2716 | 49.7386 | 44.3133 | 972.817 | 0 | 1.3675 | 50.751 | 6377.6533 | 11.3724 | 53.006 | 78 | 226.7455 | 361.5146 | 0 | 78
2021-04-14 08:25 | 52.146 | 50.0815 | 45.0565 | 972.0738 | 0 | 0.69618 | 50.9377 | 6210.4111 | 11.3557 | 52.0743 | 78 | 226.7455 | 361.5146 | 0 | 78
2021-04-14 08:25 | 52.2325 | 50.256 | 45.8018 | 971.3284 | 0 | 1.0755 | 50.9844 | 5984.3936 | 11.2692 | 53.0084 | 78 | 226.7455 | 360.9087 | 0 | 78
2021-04-14 08:25 | 52.2072 | 50.0496 | 46.5444 | 970.5859 | 0 | 0.23866 | 50.2461 | 6351.3203 | 11.4111 | 52.7376 | 78 | 226.7455 | 360.9087 | 0 | 78
2021-04-14 08:25 | 52.0712 | 49.6259 | 47.295 | 969.8353 | 0 | 1.5219 | 50.0615 | 6520.4111 | 11.1573 | 53.6596 | 78 | 226.7455 | 357.811 | 0 | 78
2021-04-14 08:25 | 51.9079 | 49.5286 | 48.0482 | 969.0822 | 0 | 1.0582 | 50.0154 | 6331.52 | 11.3054 | 52.3842 | 78 | 226.7455 | 357.811 | 0 | 78
2021-04-14 08:25 | 51.9868 | 49.9584 | 48.8688 | 968.2616 | 0 | 0.96263 | 50.0038 | 6535.0068 | 11.283 | 52.1868 | 78 | 226.7455 | 356.1689 | 0 | 78
2021-04-14 08:25 | 52.3847 | 49.58 | 49.6174 | 967.5129 | 0 | 1.1691 | 50.001 | 6683.7852 | 11.3516 | 53.0299 | 78 | 226.7455 | 356.1689 | 0 | 78
2021-04-14 08:25 | 52.2881 | 49.4697 | 50.3565 | 966.7739 | 0 | 1.1284 | 50.7502 | 6406.585 | 11.4974 | 53.3471 | 78 | 226.7455 | 358.1853 | 0 | 78
2021-04-14 08:25 | 50.8915 | 50.028 | 51.1097 | 966.0206 | 0 | 1.0058 | 50.9376 | 5857.4487 | 11.7644 | 53.4285 | 78 | 226.7455 | 358.1853 | 0 | 78
2021-04-14 08:25 | 51.0645 | 50.2173 | 51.8598 | 965.2706 | 0 | 0.42392 | 50.2344 | 5745.1338 | 11.803 | 52.5731 | 78 | 226.7455 | 358.1265 | 0 | 78
2021-04-14 08:25 | 51.1243 | 50.4719 | 52.6031 | 964.5272 | 0 | 0.10665 | 50.8086 | 5303.6968 | 11.8455 | 53.1954 | 78 | 226.7455 | 358.1265 | 0 | 78
2021-04-14 08:25 | 51.3092 | 50.964 | 53.3682 | 963.762 | 0 | 0.39468 | 50.2021 | 5889.999 | 11.8095 | 52.4877 | 78 | 226.7455 | 359.2071 | 0 | 78
2021-04-14 08:25 | 51.4428 | 50.8488 | 54.1312 | 962.9991 | 0 | 0.13268 | 50.8005 | 5670.0474 | 11.8164 | 52.6067 | 78 | 226.7455 | 359.2071 | 0 | 78
2021-04-14 08:25 | 51.5584 | 50.4391 | 54.8789 | 962.2514 | 0 | 0.46485 | 50.2001 | 5650.123 | 11.9168 | 52.367 | 78 | 226.7455 | 359.7555 | 0 | 78
2021-04-14 08:25 | 51.5584 | 50.3545 | 55.558 | 961.5723 | 0 | -0.18587 | 50.2001 | 5336.6665 | 11.9168 | 53.1395 | 78 | 226.7455 | 359.7555 | 0 | 78
2021-04-14 08:25 | 51.6179 | 50.6334 | 56.1374 | 960.9929 | 0 | -0.60565 | 50.05 | 5514.7852 | 12.0267 | 52.9697 | 78 | 226.7455 | 359.7555 | 0 | 78
2021-04-14 08:25 | 51.6454 | 50.7706 | 56.7675 | 960.3629 | 0 | 0.3374 | 50.7625 | 5903.8486 | 11.9437 | 53.8403 | 78 | 226.7455 | 359.6892 | 0 | 78
2021-04-14 08:25 | 51.6001 | 49.4506 | 57.518 | 959.6123 | 0 | 0.41063 | 50.9406 | 6286.2031 | 12.0695 | 54.0242 | 78 | 226.7455 | 359.6892 | 0 | 78
2021-04-14 08:25 | 52.1007 | 48.3184 | 58.335 | 958.7953 | 0 | 2.5271 | 49.4852 | 6081.5264 | 12.0653 | 53.8863 | 78 | 226.7455 | 361.3473 | 0 | 78
2021-04-14 08:25 | 53.6116 | 48.485 | 59.1337 | 957.9966 | 0 | 1.1565 | 49.8713 | 6645.9639 | 12.0435 | 52.4244 | 78 | 226.7455 | 361.3473 | 0 | 78
2021-04-14 08:25 | 53.9636 | 48.1718 | 59.8781 | 957.2522 | 0 | 1.9105 | 49.9678 | 7046.8364 | 11.951 | 52.3682 | 78 | 226.7455 | 360.8246 | 0 | 78
2021-04-14 08:25 | 53.7685 | 48.1382 | 60.6898 | 956.4406 | 0 | 1.8485 | 49.992 | 7370.6338 | 11.9126 | 53.3308 | 78 | 226.7455 | 360.8246 | 0 | 78
2021-04-14 08:25 | 53.5092 | 49.3762 | 61.4427 | 955.6876 | 0 | 0.96146 | 50.748 | 7074.6025 | 11.1973 | 52.8583 | 78 | 226.7455 | 360.5602 | 0 | 78
2021-04-14 08:25 | 52.0868 | 49.5443 | 62.2309 | 954.8994 | 0 | 0.89005 | 50.187 | 6355.4224 | 9.3618 | 52.8628 | 78 | 226.7455 | 360.5602 | 0 | 78
2021-04-14 08:25 | 51.6537 | 49.9268 | 63.0532 | 954.0771 | 0 | 1.0169 | 50.0467 | 5905.6484 | 9.1092 | 53.07 | 78 | 226.7455 | 360.4298 | 0 | 78
2021-04-14 08:25 | 51.7018 | 50.2812 | 63.9326 | 953.1978 | 0 | 0.83946 | 50.7617 | 5929.939 | 10.5762 | 53.9537 | 78 | 226.7455 | 360.4298 | 0 | 78
2021-04-14 08:25 | 51.9032 | 50.414 | 64.8389 | 952.2914 | 0 | 0.37777 | 50.9404 | 4961.0674 | 11.4478 | 52.5869 | 78 | 226.7455 | 361.5495 | 0 | 78
2021-04-14 08:25 | 51.8164 | 50.4324 | 65.6987 | 951.4316 | 0 | 0.29333 | 50.9851 | 5290.7817 | 12.2617 | 52.4773 | 78 | 226.7455 | 361.5495 | 0 | 78
2021-04-14 08:25 | 51.5435 | 50.5823 | 66.5175 | 950.6129 | 0 | 0.046338 | 50.9963 | 5363.4482 | 12.0583 | 53.5648 | 78 | 226.7455 | 362.4937 | 0 | 78
2021-04-14 08:25 | 51.466 | 50.7731 | 67.34 | 949.7904 | 0 | 0.44446 | 50.9991 | 5221.8027 | 12.0234 | 54.4012 | 78 | 226.7455 | 362.4937 | 0 | 78
2021-04-14 08:25 | 51.5609 | 50.8145 | 68.199 | 948.9314 | 0 | 0.52061 | 50.9998 | 5326.875 | 11.9069 | 54.0793 | 78 | 226.7455 | 364.2831 | 0 | 78
2021-04-14 08:25 | 52.0065 | 50.9385 | 69.0832 | 948.0471 | 0 | 0.12467 | 50.2499 | 6039.8379 | 11.8781 | 53.0891 | 78 | 226.7455 | 364.2831 | 0 | 78
2021-04-14 08:25 | 52.2223 | 50.3062 | 69.9726 | 947.1577 | 0 | 0.64353 | 50.8125 | 5846.0615 | 11.4908 | 54.1721 | 78 | 226.7455 | 364.9055 | 0 | 78
2021-04-14 08:25 | 52.3723 | 50.1217 | 70.7972 | 946.3332 | 0 | 0.26685 | 50.9531 | 5247.835 | 11.8296 | 54.5616 | 78 | 226.7455 | 364.9055 | 0 | 78
2021-04-14 08:25 | 52.0136 | 50.4798 | 71.6006 | 945.5297 | 0 | 0.27875 | 50.9883 | 4952.6655 | 11.8091 | 54.6175 | 78 | 226.7455 | 365.5102 | 0 | 78
2021-04-14 08:25 | 51.9548 | 50.8581 | 72.4057 | 944.7247 | 0 | 0.25776 | 50.2471 | 5198.1699 | 11.9669 | 54.6753 | 78 | 226.7455 | 365.5102 | 0 | 78
2021-04-14 08:25 | 51.8514 | 50.9633 | 73.3158 | 943.8145 | 0 | -0.064449 | 50.8118 | 5283.3374 | 11.8888 | 55.4632 | 78 | 226.7455 | 365.8143 | 0 | 78
2021-04-14 08:25 | 51.5202 | 50.7605 | 74.1854 | 942.9449 | 0 | 0.56967 | 50.9529 | 5158.6885 | 12.0807 | 55.037 | 78 | 226.7455 | 365.8143 | 0 | 78
2021-04-14 08:25 | 51.3785 | 50.7054 | 75.0815 | 942.0488 | 0 | 0.20172 | 50.9882 | 5028.9702 | 12.4408 | 54.99 | 78 | 226.7455 | 363.0581 | 0 | 78
2021-04-14 08:25 | 51.473 | 50.7678 | 75.9684 | 941.1619 | 0 | 0.48165 | 50.9971 | 4795.334 | 12.4283 | 55.4973 | 78 | 226.7455 | 363.0581 | 0 | 78
2021-04-14 08:25 | 51.5451 | 50.8178 | 76.8593 | 940.271 | 0 | 0.55246 | 50.2493 | 4867.1543 | 12.4947 | 55.7539 | 78 | 226.7455 | 361.6806 | 0 | 78
2021-04-14 08:25 | 51.5863 | 50.8303 | 77.7425 | 939.3879 | 0 | -0.13661 | 50.0623 | 5105.8555 | 12.5593 | 56.005 | 78 | 226.7455 | 361.6806 | 0 | 78
2021-04-14 08:25 | 51.6239 | 50.8395 | 78.631 | 938.4995 | 0 | 0.25389 | 50.7656 | 5509.7598 | 12.3152 | 55.9525 | 78 | 226.7455 | 358.1068 | 0 | 78
2021-04-14 08:25 | 51.3936 | 50.8835 | 79.4989 | 937.6315 | 0 | 0.44336 | 50.9414 | 5476.4106 | 12.4766 | 56.1008 | 78 | 226.7455 | 358.1068 | 0 | 78
2021-04-14 08:25 | 51.4237 | 50.8873 | 80.3308 | 936.7996 | 0 | 0.070393 | 50.9853 | 5271.3452 | 12.6893 | 56.3217 | 78 | 226.7455 | 359.197 | 0 | 78
2021-04-14 08:25 | 51.233 | 50.5412 | 81.1257 | 936.0046 | 0 | 0.34695 | 50.9963 | 5119.4146 | 12.6463 | 56.9874 | 78 | 226.7455 | 359.197 | 0 | 78
2021-04-14 08:25 | 51.3417 | 50.4403 | 81.96 | 935.1703 | 0 | 0.29989 | 50.9991 | 5117.5352 | 12.6569 | 57.3633 | 78 | 226.7455 | 357.8452 | 0 | 78
2021-04-14 08:25 | 51.1776 | 50.6534 | 82.7899 | 934.3404 | 0 | 0.3364 | 50.9998 | 4987.9707 | 12.6354 | 57.4305 | 78 | 226.7455 | 357.8452 | 0 | 78
2021-04-14 08:25 | 51.181 | 50.7067 | 83.6497 | 933.4805 | 0 | -0.1295 | 50.9999 | 4969.0996 | 12.4029 | 57.3539 | 78 | 226.7455 | 359.2805 | 0 | 78
2021-04-14 08:25 | 51.2826 | 50.9383 | 84.5305 | 932.5998 | 0 | -0.057567 | 51 | 5152.7012 | 12.2096 | 58.0993 | 78 | 226.7455 | 359.2805 | 0 | 78
2021-04-14 08:25 | 51.3956 | 50.9549 | 85.4202 | 931.7101 | 0 | 0.20551 | 51 | 5018.1934 | 12.4556 | 58.9417 | 78 | 226.7455 | 360.9872 | 0 | 78
2021-04-14 08:25 | 51.3173 | 50.293 | 86.2969 | 930.8334 | 0 | 0.24183 | 50.25 | 5356.0679 | 12.0861 | 59.7641 | 78 | 226.7455 | 360.9872 | 0 | 78
2021-04-14 08:25 | 51.3896 | 50.6496 | 87.1794 | 929.9509 | 0 | 0.37772 | 50.8125 | 5390.728 | 12.0231 | 59.9092 | 78 | 226.7455 | 360.8157 | 0 | 78
2021-04-14 08:25 | 51.5061 | 50.8147 | 87.9358 | 929.1945 | 0 | 0.60662 | 50.9531 | 5283.2285 | 11.9608 | 60.2301 | 78 | 226.7455 | 360.8157 | 0 | 78
2021-04-14 08:25 | 51.5091 | 50.5718 | 88.6569 | 928.4735 | 0 | 0.35183 | 50.2383 | 5532.9868 | 12.0893 | 60.2851 | 78 | 226.7455 | 362.8362 | 0 | 78
2021-04-14 08:26 | 51.336 | 50.501 | 89.3216 | 927.8087 | 0 | 0.52942 | 50.0596 | 5830.585 | 12.2064 | 59.3389 | 78 | 226.7455 | 362.8362 | 0 | 78
2021-04-14 08:26 | 51.4891 | 50.3987 | 89.9734 | 927.157 | 0 | 0.88013 | 50.0149 | 5844.1387 | 12.051 | 60.1722 | 78 | 226.7455 | 361.5681 | 0 | 78
2021-04-14 08:26 | 51.1897 | 49.8656 | 90.6272 | 926.5032 | 0 | 1.0147 | 50.0037 | 6339.3638 | 11.7314 | 61.4957 | 78 | 226.7455 | 361.5681 | 0 | 78
2021-04-14 08:26 | 51.1251 | 49.7365 | 91.3059 | 925.8244 | 0 | 0.18957 | 50.0009 | 6163.3892 | 10.6687 | 62.6338 | 78 | 226.7455 | 361.6198 | 0 | 78
2021-04-14 08:26 | 51.1691 | 49.9066 | 91.984 | 925.1464 | 0 | 0.54661 | 50.7502 | 6024.5991 | 9.668 | 61.2543 | 78 | 226.7455 | 361.6198 | 0 | 78
2021-04-14 08:26 | 51.1415 | 50.4595 | 92.6507 | 924.4796 | 0 | 0.78861 | 50.1876 | 6201.5942 | 9.3506 | 61.4953 | 78 | 226.7455 | 360.9592 | 0 | 78
2021-04-14 08:26 | 51.4387 | 50.5977 | 93.2847 | 923.8456 | 0 | 0.49039 | 50.0469 | 6050.3896 | 10.3545 | 61.1775 | 78 | 226.7455 | 360.9592 | 0 | 78
2021-04-14 08:26 | 51.6152 | 50.6599 | 93.8792 | 923.2512 | 0 | 0.71631 | 50.0117 | 6240.0991 | 11.5458 | 62.9179 | 78 | 226.7455 | 362.594 | 0 | 78
2021-04-14 08:26 | 51.5332 | 50.2886 | 94.4579 | 922.6724 | 0 | 0.79813 | 50.0029 | 6503.9009 | 12.3596 | 63.6229 | 78 | 226.7455 | 362.594 | 0 | 78
2021-04-14 08:26 | 51.544 | 50.1803 | 94.906 | 922.2244 | 0 | 0.90486 | 50.0007 | 6769.4595 | 12.5308 | 62.7502 | 78 | 226.7455 | 361.6092 | 0 | 78
2021-04-14 08:26 | 50.9458 | 50.4144 | 94.848 | 922.2823 | 0 | -1.6459 | 50.0002 | 6866.8184 | 12.9948 | 63.2748 | 78 | 226.7455 | 361.6092 | 0 | 78
2021-04-14 08:26 | 51.3664 | 50.4137 | 94.8296 | 922.3008 | 0 | 0.74172 | 50.75 | 6052.7295 | 13.1395 | 62.8219 | 78 | 226.7455 | 360.9536 | 0 | 78
2021-04-14 08:26 | 51.0544 | 50.4137 | 94.6331 | 922.4973 | 0 | 0.46641 | 50.1875 | 6589.7988 | 13.2567 | 61.4479 | 78 | 226.7455 | 360.9536 | 0 | 78
2021-04-14 08:26 | 50.9757 | 50.7413 | 94.0839 | 923.0464 | 0 | 0.23144 | 50.7969 | 6380.1372 | 13.2606 | 61.6601 | 78 | 226.7455 | 360.6277 | 0 | 78
2021-04-14 08:26 | 50.8474 | 51.1233 | 93.2116 | 923.9188 | 0 | 0.12134 | 50.9492 | 5982.5752 | 13.4341 | 62.6455 | 78 | 226.7455 | 360.6277 | 0 | 78
2021-04-14 08:26 | 51.2893 | 50.2364 | 92.3928 | 924.7376 | 0 | 0.93289 | 50.2373 | 5912.667 | 15.7928 | 62.4311 | 78 | 226.7455 | 363.1868 | 0 | 78
2021-04-14 08:26 | 50.7919 | 50.1413 | 91.5688 | 925.5615 | 0 | 0.16962 | 50.8093 | 5870.6812 | 15.2707 | 61.6183 | 78 | 226.7455 | 363.1868 | 0 | 78
2021-04-14 08:26 | 50.7877 | 50.8807 | 90.6859 | 926.4444 | 0 | 0.27 | 50.2023 | 5657.0332 | 16.6223 | 59.6699 | 78 | 226.7455 | 361.7409 | 0 | 78
2021-04-14 08:26 | 52.4927 | 50.6338 | 89.9605 | 927.1699 | 0 | 0.69402 | 50.8006 | 5150.271 | 16.2254 | 61.9278 | 78 | 226.7455 | 361.7409 | 0 | 78
2021-04-14 08:26 | 52.4927 | 50.4801 | 89.655 | 927.4753 | 0 | 0.28755 | 50.8006 | 5302.6426 | 16.2254 | 62.7946 | 78 | 226.7455 | 361.7409 | 0 | 78
2021-04-14 08:26 | 52.0413 | 50.404 | 89.1066 | 928.0237 | 0 | 0.4346 | 50.9501 | 5393.457 | 16.4849 | 61.7312 | 78 | 226.7455 | 361.4406 | 0 | 78
2021-04-14 08:26 | 52.1048 | 50.4065 | 88.3855 | 928.7449 | 0 | -0.52317 | 50.9875 | 5465.2397 | 17.2473 | 60.5529 | 78 | 226.7455 | 361.4406 | 0 | 78
2021-04-14 08:26 | 51.7673 | 50.4135 | 87.2575 | 929.8729 | 0 | 0.18262 | 50.2469 | 5067.5215 | 17.1236 | 59.6848 | 78 | 226.7455 | 360.8692 | 0 | 78
2021-04-14 08:26 | 51.7307 | 50.924 | 85.613 | 931.5173 | 0 | -0.49082 | 50.8117 | 4797.0762 | 18.7239 | 60.7902 | 78 | 226.7455 | 360.8692 | 0 | 78
2021-04-14 08:26 | 51.8231 | 49.7164 | 84.2068 | 932.9236 | 0 | 0.24012 | 50.9529 | 4748.4072 | 19.8601 | 63.958 | 78 | 226.7455 | 362.1297 | 0 | 78
2021-04-14 08:26 | 52.0002 | 49.4424 | 82.8434 | 934.2869 | 0 | 0.69486 | 50.9882 | 4680.1987 | 19.7672 | 66.1066 | 78 | 226.7455 | 362.1297 | 0 | 78
2021-04-14 08:26 | 52.5713 | 49.1275 | 82.2405 | 934.8898 | 0 | 1.9884 | 50.9971 | 4945.373 | 23.8235 | 65.3985 | 78 | 226.7455 | 361.2158 | 0 | 78
2021-04-14 08:26 | 52.4757 | 49.0847 | 81.2666 | 935.8637 | 0 | -0.38105 | 50.9993 | 4646.5435 | 25.7722 | 59.6933 | 78 | 226.7455 | 361.2158 | 0 | 78
2021-04-14 08:26 | 52.1783 | 48.5783 | 80.1718 | 936.9586 | 0 | 2.3378 | 50.9998 | 4698.0918 | 24.3617 | 61.5546 | 78 | 226.7455 | 363.0429 | 0 | 78
2021-04-14 08:26 | 52.8132 | 48.4535 | 79.6294 | 937.5009 | 0 | 0.38889 | 51 | 4885.877 | 25.9738 | 60.8522 | 78 | 226.7455 | 363.0429 | 0 | 78
2021-04-14 08:26 | 52.273 | 49.6185 | 78.6716 | 938.4588 | 0 | 0.47627 | 51 | 5052.8584 | 25.5751 | 57.5981 | 78 | 226.7455 | 363.3675 | 0 | 78
2021-04-14 08:26 | 52.0633 | 50.1453 | 77.5556 | 939.5748 | 0 | 0.95632 | 51 | 4755.061 | 26.141 | 57.9226 | 78 | 226.7455 | 363.3675 | 0 | 78
2021-04-14 08:26 | 52.4406 | 49.3997 | 76.8469 | 940.2834 | 0 | 1.7569 | 50.25 | 4670.1851 | 25.165 | 58.7384 | 78 | 226.7455 | 364.3065 | 0 | 78
2021-04-14 08:26 | 52.6139 | 48.9823 | 76.0557 | 941.0746 | 0 | 0.019039 | 50.0625 | 4714.793 | 28.1625 | 55.9183 | 78 | 226.7455 | 364.3065 | 0 | 78
2021-04-14 08:26 | 52.9293 | 49.0875 | 75.5975 | 941.5328 | 0 | 0.85655 | 50.7656 | 5392.8042 | 23.1882 | 57.0077 | 78 | 226.7455 | 362.9783 | 0 | 78
2021-04-14 08:26 | 51.5143 | 49.2057 | 74.6824 | 942.4479 | 0 | 0.30058 | 50.9414 | 5295.2373 | 24.9412 | 55.3777 | 78 | 226.7455 | 362.9783 | 0 | 78
2021-04-14 08:26 | 51.3796 | 50.2648 | 73.606 | 943.5243 | 0 | -0.039762 | 50.9854 | 4907.8213 | 25.112 | 55.4822 | 78 | 226.7455 | 364.4537 | 0 | 78
2021-04-14 08:26 | 49.9438 | 49.4692 | 72.4106 | 944.7197 | 0 | 0.82606 | 50.9963 | 4663.957 | 25.7258 | 55.9634 | 78 | 226.7455 | 364.4537 | 0 | 78
2021-04-14 08:26 | 50.0711 | 49.3346 | 71.3489 | 945.7814 | 0 | 1.1021 | 50.2491 | 4680.7622 | 22.2202 | 57.2137 | 78 | 226.7455 | 362.8686 | 0 | 78
2021-04-14 08:26 | 50.5715 | 49.4682 | 70.5831 | 946.5471 | 0 | 1.4687 | 55.3123 | 4635.1831 | 24.3144 | 57.9516 | 78 | 226.7455 | 362.8686 | 0 | 78
2021-04-14 08:26 | 51.0929 | 49.4482 | 69.6625 | 947.4679 | 0 | 1.1261 | 51.3281 | 4912.5449 | 22.7075 | 56.1983 | 78 | 226.7455 | 364.4915 | 0 | 78
2021-04-14 08:26 | 51.5086 | 49.4432 | 68.8501 | 948.2802 | 0 | -0.27989 | 50.332 | 5970.9136 | 23.6516 | 56.911 | 78 | 226.7455 | 364.4915 | 0 | 78
2021-04-14 08:26 | 51.2822 | 50.5104 | 67.9373 | 949.193 | 0 | 0.10349 | 50.833 | 5638.1421 | 23.0865 | 55.8 | 78 | 226.7455 | 362.6784 | 0 | 78
2021-04-14 08:26 | 51.2212 | 50.7683 | 66.8158 | 950.3146 | 0 | 0.48763 | 50.9583 | 5070.7358 | 24.4044 | 56.6065 | 78 | 226.7455 | 362.6784 | 0 | 78
2021-04-14 08:26 | 51.4759 | 50.4416 | 65.7884 | 951.3419 | 0 | 0.6113 | 50.9896 | 5006.332 | 22.8922 | 56.6004 | 78 | 226.7455 | 362.0503 | 0 | 78
2021-04-14 08:26 | 51.2039 | 50.1934 | 64.7382 | 952.3922 | 0 | -0.1628 | 50.9974 | 4884.1392 | 23.9459 | 58.6288 | 78 | 226.7455 | 362.0503 | 0 | 78
2021-04-14 08:26 | 51.5679 | 49.9311 | 63.8562 | 953.274 | 0 | 1.3411 | 50.9993 | 4943.9087 | 23.4046 | 57.1642 | 78 | 226.7455 | 363.3446 | 0 | 78
2021-04-14 08:26 | 49.0145 | 48.7533 | 63.1173 | 954.0131 | 0 | 0.91681 | 50.9998 | 5803.1895 | 23.818 | 55.6459 | 78 | 226.7455 | 363.3446 | 0 | 78
2021-04-14 08:26 | 49.1273 | 48.4098 | 61.7569 | 955.3734 | 0 | -1.0614 | 50.25 | 5660.3638 | 23.1736 | 54.4307 | 78 | 226.7455 | 362.8621 | 0 | 78
2021-04-14 08:26 | 49.6042 | 50.6629 | 60.7722 | 956.3581 | 0 | -1.3874 | 50.0625 | 6366.5522 | 23.7426 | 58.7077 | 78 | 226.7455 | 362.8621 | 0 | 78
2021-04-14 08:26 | 49.3281 | 51.5125 | 59.9972 | 957.1331 | 0 | -1.3302 | 50.0156 | 6474.7485 | 24.1022 | 56.1036 | 78 | 226.7455 | 363.1428 | 0 | 78
2021-04-14 08:26 | 49.6384 | 51.6035 | 58.6169 | 958.5134 | 0 | -2.1368 | 50.0039 | 6299.4761 | 23.9979 | 55.2775 | 78 | 226.7455 | 363.1428 | 0 | 78
2021-04-14 08:26 | 51.4108 | 51.048 | 57.348 | 959.7823 | 0 | 0.16956 | 50.751 | 5431.9604 | 22.3882 | 60.7858 | 78 | 226.7455 | 363.5688 | 0 | 78
2021-04-14 08:26 | 51.6485 | 50.7341 | 56.2456 | 960.8847 | 0 | 0.82183 | 50.9377 | 4746.5356 | 25.826 | 56.5506 | 78 | 226.7455 | 363.5688 | 0 | 78
2021-04-14 08:26 | 51.598 | 50.6556 | 55.1558 | 961.9745 | 0 | 0.37059 | 50.9844 | 4900.3862 | 22.5999 | 56.3029 | 78 | 226.7455 | 364.8431 | 0 | 78
2021-04-14 08:26 | 52.0458 | 50.7428 | 54.3417 | 962.7886 | 0 | -0.17455 | 50.9961 | 4860.7954 | 23.6612 | 56.2842 | 78 | 226.7455 | 364.8431 | 0 | 78
2021-04-14 08:26 | 52.0279 | 50.7194 | 53.1258 | 964.0045 | 0 | 0.6041 | 50.999 | 4879.5938 | 25.4543 | 53.4625 | 78 | 226.7455 | 364.0466 | 0 | 78
2021-04-14 08:26 | 52.5106 | 50.6843 | 51.8786 | 965.2516 | 0 | -0.35553 | 50.9998 | 5083.5713 | 28.7541 | 56.4236 | 78 | 226.7455 | 364.0466 | 0 | 78
2021-04-14 08:26 | 53.0737 | 49.6412 | 50.9972 | 966.1332 | 0 | 0.41695 | 50.9999 | 4960.8301 | 27.6904 | 58.225 | 78 | 226.7455 | 364.2566 | 0 | 78
2021-04-14 08:26 | 50.1479 | 48.7872 | 50.3552 | 966.7751 | 0 | 0.073363 | 50.25 | 5713.9595 | 25.2902 | 52.2097 | 78 | 226.7455 | 364.2566 | 0 | 78
2021-04-14 08:26 | 50.3948 | 48.7536 | 49.204 | 967.9264 | 0 | -0.28086 | 49.3125 | 7046.1436 | 22.4142 | 53.1392 | 78 | 226.7455 | 365.592 | 0 | 78
2021-04-14 08:27 | 50.8719 | 51.2078 | 48.0555 | 969.0748 | 0 | -5.3684 | 49.8281 | 7121.2085 | 24.8614 | 58.3258 | 78 | 226.7455 | 365.592 | 0 | 78
2021-04-14 08:27 | 50.7641 | 51.5575 | 46.7435 | 970.3869 | 0 | -2.8596 | 49.957 | 6580.7612 | 23.6479 | 62.0268 | 78 | 226.7455 | 364.114 | 0 | 78
2021-04-14 08:27 | 50.3401 | 51.638 | 45.5645 | 971.5657 | 0 | -0.47462 | 50.7393 | 6265.855 | 24.0258 | 67.575 | 78 | 226.7455 | 364.114 | 0 | 78
2021-04-14 08:27 | 50.4403 | 51.6467 | 45.0799 | 972.0504 | 0 | -0.57805 | 50.9348 | 5938.6743 | 21.7625 | 59.4072 | 78 | 226.7455 | 365.5205 | 0 | 78
2021-04-14 08:27 | 50.0189 | 51.7919 | 44.3668 | 972.7635 | 0 | -0.77952 | 50.9837 | 5287.8032 | 23.486 | 51.487 | 78 | 226.7455 | 365.5205 | 0 | 78
2021-04-14 08:27 | 49.958 | 51.8074 | 42.8758 | 974.2546 | 0 | -0.82037 | 50.9959 | 5081.5435 | 22.2187 | 54.8619 | 78 | 226.7455 | 365.4221 | 0 | 78
2021-04-14 08:27 | 50.2946 | 50.7904 | 41.5225 | 975.6078 | 0 | -0.13136 | 50.249 | 5170.2188 | 24.4536 | 64.2635 | 78 | 226.7455 | 365.4221 | 0 | 78
2021-04-14 08:27 | 50.7299 | 50.1387 | 40.4782 | 976.6522 | 0 | 0.32104 | 50.0622 | 5135.3623 | 25.9958 | 60.8936 | 78 | 226.7455 | 366.0218 | 0 | 78
2021-04-14 08:27 | 50.9762 | 50.3526 | 39.5467 | 977.5836 | 0 | -1.1785 | 50.7656 | 4842.8999 | 23.906 | 56.7783 | 78 | 226.7455 | 366.0218 | 0 | 78
2021-04-14 08:27 | 51.1244 | 50.3083 | 38.7246 | 978.4058 | 0 | 0.62846 | 50.9414 | 4964.9512 | 23.0797 | 55.397 | 78 | 226.7455 | 366.4742 | 0 | 78
2021-04-14 08:27 | 51.2922 | 50.2553 | 37.8162 | 979.3142 | 0 | -0.08144 | 50.9853 | 5095.584 | 23.9805 | 56.1071 | 78 | 226.7455 | 366.4742 | 0 | 78
2021-04-14 08:27 | 51.1651 | 51.1777 | 36.7538 | 980.3765 | 0 | -0.18434 | 50.2463 | 5344.1948 | 24.3047 | 56.5808 | 78 | 226.7455 | 367.0293 | 0 | 78
2021-04-14 08:27 | 52.7436 | 51.4788 | 35.4111 | 981.7192 | 0 | -0.71279 | 50.8116 | 4769.936 | 25.3123 | 60.8234 | 78 | 226.7455 | 367.0293 | 0 | 78
2021-04-14 08:27 | 51.2925 | 50.7118 | 34.4976 | 982.6328 | 0 | 0.53602 | 50.9529 | 4859.6167 | 25.9721 | 60.8319 | 78 | 226.7455 | 365.3158 | 0 | 78
2021-04-14 08:27 | 52.729 | 49.8695 | 33.7187 | 983.4116 | 0 | 1.4779 | 50.9882 | 4608.0386 | 23.4314 | 52.5688 | 78 | 226.7455 | 365.3158 | 0 | 78
2021-04-14 08:27 | 52.503 | 49.6239 | 32.9185 | 984.2118 | 0 | 0.76078 | 50.9971 | 4582.646 | 22.5541 | 53.7089 | 78 | 226.7455 | 365.0655 | 0 | 78
2021-04-14 08:27 | 50.9984 | 49.9125 | 31.8216 | 985.3087 | 0 | 0.68918 | 50.9993 | 4697.9771 | 23.5645 | 53.2742 | 78 | 226.7455 | 365.0655 | 0 | 78
2021-04-14 08:27 | 50.9984 | 49.5499 | 30.7603 | 986.37 | 0 | 1.911 | 50.9993 | 4943.4258 | 23.5645 | 59.187 | 78 | 226.7455 | 365.0655 | 0 | 78
2021-04-14 08:27 | 52.4718 | 49.1904 | 30.0822 | 987.0481 | 0 | 0.13065 | 50.9998 | 5153.2202 | 25.2613 | 56.4297 | 78 | 226.7455 | 364.9785 | 0 | 78
2021-04-14 08:27 | 51.8231 | 49.2322 | 29.6428 | 987.4874 | 0 | 1.8873 | 50.25 | 5002.2183 | 24.3514 | 52.9712 | 78 | 226.7455 | 364.9785 | 0 | 78
2021-04-14 08:27 | 51.6083 | 49.2912 | 28.8365 | 988.2938 | 0 | -0.26079 | 50.0625 | 4593.9971 | 24.0196 | 53.9361 | 78 | 226.7455 | 366.2766 | 0 | 78
2021-04-14 08:27 | 51.4303 | 49.6207 | 27.7749 | 989.3555 | 0 | 0.69503 | 50.7656 | 4579.5908 | 23.1391 | 57.9609 | 78 | 226.7455 | 366.2766 | 0 | 78
2021-04-14 08:27 | 51.2093 | 50.2438 | 26.5582 | 990.5721 | 0 | 0.36825 | 50.9414 | 4856.2578 | 24.0794 | 61.2453 | 78 | 226.7455 | 365.2549 | 0 | 78
2021-04-14 08:27 | 51.0343 | 50.8053 | 25.2784 | 991.8518 | 0 | 0.2842 | 51.7354 | 4954.9097 | 22.5776 | 64.6815 | 78 | 226.7455 | 365.2549 | 0 | 78
2021-04-14 08:27 | 51.0913 | 50.1238 | 24.6417 | 992.4886 | 0 | 0.91543 | 51.1838 | 6090.7056 | 23.0173 | 57.1581 | 78 | 226.7455 | 365.0753 | 0 | 78
2021-04-14 08:27 | 50.5531 | 49.8951 | 23.6085 | 993.5219 | 0 | -0.37075 | 50.296 | 5606.5278 | 20.9886 | 52.4728 | 78 | 226.7455 | 365.0753 | 0 | 78
2021-04-14 08:27 | 50.0978 | 50.0926 | 22.2452 | 994.8851 | 0 | -0.9511 | 50.074 | 4859.8159 | 21.7944 | 56.693 | 78 | 226.7455 | 366.371 | 0 | 78
2021-04-14 08:27 | 50.2358 | 51.0798 | 20.7677 | 996.3626 | 0 | -0.66277 | 50.7685 | 4735.0083 | 24.6589 | 61.0235 | 78 | 226.7455 | 366.371 | 0 | 78
2021-04-14 08:27 | 50.7282 | 50.6356 | 19.4657 | 997.6647 | 0 | 0.22391 | 50.9421 | 4870.7085 | 29.834 | 61.3695 | 78 | 226.7455 | 364.7897 | 0 | 78
2021-04-14 08:27 | 50.6862 | 50.8662 | 18.383 | 998.7473 | 0 | -0.096484 | 50.9855 | 4997.6084 | 26.7703 | 56.3542 | 78 | 226.7455 | 364.7897 | 0 | 78
2021-04-14 08:27 | 50.9022 | 50.9692 | 17.3256 | 999.8047 | 0 | 0.33867 | 50.9964 | 5100.353 | 26.1556 | 55.2872 | 78 | 226.7455 | 366.5348 | 0 | 78
2021-04-14 08:27 | 50.9612 | 50.9224 | 16.0554 | 1001.075 | 0 | -0.57435 | 50.9991 | 5111.8096 | 24.9261 | 55.1655 | 78 | 226.7455 | 366.5348 | 0 | 78
2021-04-14 08:27 | 50.3662 | 51.227 | 14.9606 | 1002.1699 | 0 | -1.607 | 50.2498 | 6209.0591 | 26.0021 | 59.2044 | 78 | 226.7455 | 366.2606 | 0 | 78
2021-04-14 08:27 | 49.8869 | 51.1906 | 14.638 | 1002.4923 | 0 | -0.59038 | 49.3124 | 6434.9443 | 26.0242 | 52.5026 | 78 | 226.7455 | 366.2606 | 0 | 78
2021-04-14 08:27 | 50.4474 | 51.1075 | 14.3845 | 1002.7457 | 0 | -0.5886 | 49.8281 | 5518.1675 | 26.3758 | 48.5936 | 78 | 226.7455 | 366.9221 | 0 | 78
2021-04-14 08:27 | 48.5718 | 50.7724 | 13.3525 | 1003.7778 | 0 | 0.33383 | 49.207 | 5963.5757 | 25.6924 | 51.2336 | 78 | 226.7455 | 366.9221 | 0 | 78
2021-04-14 08:27 | 48.0993 | 50.6922 | 12.1723 | 1004.9579 | 0 | -2.733 | 51.3018 | 6783.4238 | 26.2915 | 61.8663 | 78 | 226.7455 | 367.2501 | 0 | 78
2021-04-14 08:27 | 49.4716 | 51.1021 | 11.2951 | 1005.8353 | 0 | 0.11955 | 51.0754 | 6484.7676 | 26.7234 | 61.8954 | 78 | 226.7455 | 367.2501 | 0 | 78
2021-04-14 08:27 | 49.9221 | 50.877 | 10.4987 | 1006.6317 | 0 | -0.87675 | 51.7689 | 5006.4102 | 24.5486 | 59.8092 | 78 | 226.7455 | 367.3331 | 0 | 78
2021-04-14 08:27 | 50.2461 | 50.8208 | 9.6885 | 1007.4418 | 0 | -0.012158 | 51.1922 | 4728.0698 | 22.0349 | 55.7709 | 78 | 226.7455 | 367.3331 | 0 | 78
2021-04-14 08:27 | 50.6623 | 50.6698 | 9.0029 | 1008.1274 | 0 | 0.077934 | 50.2981 | 4822.2202 | 21.902 | 53.0087 | 78 | 226.7455 | 368.9592 | 0 | 78
2021-04-14 08:27 | 51.1448 | 50.3591 | 8.2715 | 1008.8589 | 0 | -0.81008 | 50.0745 | 4985.4604 | 22.607 | 51.903 | 78 | 226.7455 | 368.9592 | 0 | 78
2021-04-14 08:27 | 51.1471 | 50.5884 | 7.5762 | 1009.5541 | 0 | 0.48639 | 50.7686 | 5407.8477 | 24.101 | 55.6478 | 78 | 226.7455 | 367.101 | 0 | 78
2021-04-14 08:27 | 51.2034 | 50.5738 | 7.3288 | 1009.8015 | 0 | 0.91661 | 50.9422 | 5184.938 | 25.1334 | 53.7283 | 78 | 226.7455 | 367.101 | 0 | 78
2021-04-14 08:27 | 51.2477 | 50.4267 | 6.9892 | 1010.1411 | 0 | 0.31603 | 50.9855 | 4992.0874 | 25.5015 | 50.8491 | 78 | 226.7455 | 366.4258 | 0 | 78
2021-04-14 08:27 | 50.6721 | 50.5979 | 6.3575 | 1010.7728 | 0 | 0.1702 | 50.2464 | 4820.5366 | 25.9027 | 55.5861 | 78 | 226.7455 | 366.4258 | 0 | 78
2021-04-14 08:27 | 50.7739 | 50.9577 | 5.9102 | 1011.2202 | 0 | 0.52787 | 56.0616 | 4857.2407 | 24.3178 | 56.5812 | 78 | 226.7455 | 367.6582 | 0 | 78
2021-04-14 08:27 | 51.161 | 50.7793 | 5.365 | 1011.7653 | 0 | -0.050197 | 52.2654 | 4788.2168 | 24.8085 | 56.7879 | 78 | 226.7455 | 367.6582 | 0 | 78
2021-04-14 08:27 | 51.1718 | 50.9885 | 5.0907 | 1012.0396 | 0 | 0.068272 | 50.5663 | 5577.4473 | 22.1713 | 57.3716 | 78 | 226.7455 | 367.1181 | 0 | 78
2021-04-14 08:27 | 51.2059 | 51.333 | 4.7621 | 1012.3682 | 0 | -1.4167 | 50.8916 | 5633.0708 | 21.2319 | 53.6874 | 78 | 226.7455 | 367.1181 | 0 | 78
2021-04-14 08:27 | 51.5774 | 50.7132 | 4.5917 | 1012.5386 | 0 | -0.6275 | 50.2229 | 5726.7358 | 21.4567 | 56.038 | 78 | 226.7455 | 367.5513 | 0 | 78
2021-04-14 08:27 | 50.9269 | 50.5389 | 4.2262 | 1012.9042 | 0 | -0.19004 | 50.0557 | 5417.1958 | 20.5721 | 52.391 | 78 | 226.7455 | 367.5513 | 0 | 78
2021-04-14 08:27 | 51.1411 | 50.8445 | 3.9381 | 1013.1923 | 0 | 0.18929 | 50.0139 | 5335.4014 | 21.6152 | 58.4905 | 78 | 226.7455 | 367.9953 | 0 | 78
2021-04-14 08:27 | 51.2709 | 49.7675 | 3.9377 | 1013.1926 | 0 | 0.66855 | 50.0035 | 5472.5737 | 21.7974 | 54.2413 | 78 | 226.7455 | 367.9953 | 0 | 78
2021-04-14 08:27 | 51.2747 | 49.6521 | 3.9377 | 1013.1926 | 0 | 0.21697 | 50.0009 | 4671.2178 | 21.5151 | 53.5882 | 78 | 226.7455 | 369.2495 | 0 | 78
2021-04-14 08:27 | 51.2899 | 51.0149 | 3.9377 | 1013.1926 | 0 | 0.091686 | 47.7502 | 1613.7672 | 21.0772 | 53.5263 | 78 | 226.7455 | 369.2495 | 0 | 78
2021-04-14 08:27 | 51.302 | 51.2133 | 3.9376 | 1013.1927 | 0 | 0.12808 | 47.1876 | 947.0064 | 20.9647 | 54.2462 | 78 | 226.7455 | 369.4243 | 0 | 78
2021-04-14 08:27 | 51.34 | 51.2978 | 3.9377 | 1013.1926 | 0 | 0.16592 | 47.0469 | 455.6381 | 21.5836 | 55.091 | 77.25 | 226.7455 | 369.4243 | 0 | 77.25
2021-04-14 08:27 | 51.3867 | 51.2597 | 3.9376 | 1013.1927 | 0 | 0.068428 | 47.0117 | 84.1171 | 19.3318 | 52.4283 | 75.5625 | 219.6597 | 369.3353 | 0 | 75.5625
2021-04-14 08:28 | 51.3963 | 51.2188 | 3.9377 | 1013.1926 | 0 | 0.17969 | 47.0029 | 50.8602 | 20.133 | 47.7213 | 74.3906 | 219.6597 | 369.3353 | 0 | 74.3906
2021-04-14 08:28 | 51.4017 | 51.2318 | 3.9377 | 1013.1926 | 0 | 0.20889 | 12.5007 | 27.3592 | 18.8106 | 45.0419 | 71.8477 | 208.8606 | 369.2935 | 0 | 71.8477
2021-04-14 08:28 | 51.4099 | 51.2209 | 3.9376 | 1013.1927 | 0 | 0.25885 | 3.8752 | 21.365 | 18.9148 | 41.9116 | 69.7119 | 208.8606 | 369.2935 | 0 | 69.7119
2021-04-14 08:28 | 51.4057 | 51.2161 | 3.9376 | 1013.1927 | 0 | 0.26033 | 1.7188 | 15.8345 | 18.4261 | 40.3294 | 66.928 | 194.5592 | 369.579 | 0 | 66.928
2021-04-14 08:28 | 51.4213 | 51.1919 | 3.9377 | 1013.1926 | 0 | 0.21586 | 1.1797 | 11.4802 | 18.2965 | 38.8966 | 63.982 | 194.5592 | 369.579 | 0 | 63.982
2021-04-14 08:28 | 51.5603 | 50.8787 | 3.9275 | 1013.2028 | 0 | 0.51422 | 1.0449 | 8.5117 | 18.1774 | 128.8468 | 61.7455 | 179.4937 | 369.0303 | 0 | 61.7455
2021-04-14 08:28 | 48.5716 | 50.8004 | 3.8817 | 1013.2487 | 0 | -2.6912 | 1.0112 | 7.1943 | 17.2288 | 409.881 | 58.9364 | 179.4937 | 369.0303 | 0 | 58.9364
2021-04-14 08:28 | 40.468 | 52.2869 | 3.8365 | 1013.2938 | 0 | -6.0085 | 1.0028 | 7.8561 | 16.7305 | 539.4821 | 53.7341 | 156.2046 | 368.7468 | 0 | 53.7341
2021-04-14 08:28 | 26.3185 | 55.5888 | 3.7929 | 1013.3375 | 0 | -15.2087 | 1.0007 | 0.3019 | 15.8418 | 674.2425 | 47.9335 | 156.2046 | 368.7468 | 0 | 47.9335
2021-04-14 08:28 | 24.8127 | 65.4016 | 3.7929 | 1013.3375 | 0 | -0.95054 | 1.0002 | 0.66139 | 14.0607 | 660.6911 | 41.2334 | 119.8652 | 368.9977 | 0 | 41.2334
2021-04-14 08:28 | 24.5965 | 73.7411 | 3.793 | 1013.3375 | 0 | -0.23764 | 1 | 4.4923 | 9.6913 | 705.5413 | 35.8083 | 119.8652 | 368.9977 | 0 | 35.8083
2021-04-14 08:28 | 24.4229 | 77.5853 | 3.7929 | 1013.3375 | 0 | -0.059409 | 1 | 20.7097 | 4.4039 | 720.4008 | 34.4521 | 100.152 | 369.1238 | 0 | 34.4521
2021-04-14 08:28 | 24.3481 | 78.2054 | 3.7929 | 1013.3375 | 0 | -0.014852 | 1 | 4.0692 | 1.8376 | 716.2368 | 34.113 | 100.152 | 369.1238 | 0 | 34.113
2021-04-14 08:28 | 24.3384 | 78.3481 | 3.7929 | 1013.3375 | 0 | -0.00092826 | 1 | 0 | 1.2276 | 716.3785 | 34.0283 | 98.9199 | 372.5545 | 0 | 34.0283
2021-04-14 08:28 | 24.3384 | 78.3535 | 3.7929 | 1013.3375 | 0 | -0.00023207 | 1 | 0 | 1.2276 | 715.3058 | 34.0283 | 98.9199 | 372.5545 | 0 | 34.0283
2021-04-14 08:28 | 24.31 | 78.3548 | 3.7929 | 1013.3375 | 0 | -5.8017e-05 | 1 | 0 | 1.0752 | 714.8113 | 34.0071 | 98.9199 | 372.5545 | 0 | 34.0071
2021-04-14 08:28 | 24.2619 | 78.3716 | 3.7929 | 1013.3375 | 0 | -1.4504e-05 | 0.25 | 0 | 1.03 | 712.8391 | 4.9379 | 31.2553 | 374.1294 | 0 | 4.9379
2021-04-14 08:28 | 24.2779 | 78.3789 | 3.7929 | 1013.3375 | 0 | -9.0651e-07 | 0.015625 | 0 | 1.0277 | 711.4398 | 3.4845 | 10.1294 | 372.3322 | 0 | 3.4845
2021-04-14 08:28 | 24.2779 | 78.3745 | 3.7929 | 1013.3375 | 0 | -2.2663e-07 | 0.015625 | 78.7216 | 1.0277 | 710.1075 | 3.4845 | 10.1294 | 372.3322 | 0 | 3.4845
2021-04-14 08:28 | 24.2928 | 78.3714 | 3.7929 | 1013.3375 | 0 | 0 | 0.0039063 | 3329.4268 | 1.0256 | 708.9381 | 3.1211 | 10.1294 | 372.3322 | 0 | 3.1211
2021-04-14 08:28 | 24.2564 | 78.3706 | 3.7929 | 1013.3375 | 0 | 0 | 0.00097656 | 11269.7012 | 1.026 | 707.852 | 3.0303 | 8.809 | 371.1118 | 0 | 3.0303
2021-04-14 08:28 | 24.1826 | 78.4452 | 3.7929 | 1013.3375 | 0 | 0 | 0.00024414 | 11995.4941 | 1.025 | 706.5688 | 3.0076 | 8.809 | 371.1118 | 0 | 3.0076
2021-04-14 08:28 | 23.4848 | 78.544 | 3.7929 | 1013.3375 | 0 | 0 | 135.0001 | 5637.0205 | 1.0238 | 705.4744 | 3.0019 | 8.7265 | 373.4416 | 0 | 3.0019
2021-04-14 08:28 | 22.5817 | 79.054 | 3.7929 | 1013.3375 | 0 | 0 | 64.5 | 4396.2969 | 1.0259 | 704.6096 | 3.0005 | 8.7265 | 373.4416 | 0 | 3.0005
2021-04-14 08:28 | 21.4473 | 80.279 | 3.7929 | 1013.3375 | 0 | 0 | 34.875 | 3715.2439 | 1.0239 | 703.2591 | 3.0001 | 8.7213 | 373.5901 | 0 | 3.0001
2021-04-14 08:28 | 20.4491 | 81.1732 | 3.7929 | 1013.3375 | 0 | 0 | 20.7188 | 2988.8982 | 1.0257 | 702.7018 | 3 | 8.7213 | 373.5901 | 0 | 3
2021-04-14 08:28 | 19.7367 | 82.3682 | 3.7929 | 1013.3375 | 0 | 0 | 16.4297 | 2197.23 | 1.0235 | 701.4794 | 3 | 8.721 | 374.9729 | 0 | 3
2021-04-14 08:28 | 19.6447 | 82.953 | 3.793 | 1013.3375 | 0 | 0 | 15.3574 | 1851.7789 | 1.0264 | 700.7495 | 3 | 8.721 | 374.9729 | 0 | 3
2021-04-14 08:28 | 19.5251 | 83.1192 | 3.7929 | 1013.3375 | 0 | 0 | 15.0894 | 1677.0828 | 1.027 | 700.1644 | 3 | 8.721 | 375.7132 | 0 | 3
2021-04-14 08:28 | 18.7864 | 83.2584 | 3.7929 | 1013.3375 | 0 | 0 | 10.5223 | 1666.9258 | 1.0257 | 698.9084 | 3 | 8.721 | 375.7132 | 0 | 3
2021-04-14 08:28 | 18.0722 | 83.6849 | 3.7929 | 1013.3375 | 0 | 0 | 9.3806 | 1654.291 | 1.0247 | 698.2432 | 3 | 8.721 | 375.7121 | 0 | 3
2021-04-14 08:28 | 17.4019 | 84.5446 | 3.7929 | 1013.3375 | 0 | 0 | 9.0951 | 1673.6102 | 1.0256 | 697.5524 | 0.75 | 8.721 | 375.7121 | 0 | 0.75
2021-04-14 08:28 | 16.7216 | 85.1286 | 3.7929 | 1013.3375 | 0 | 0 | 12.7738 | 1701.5076 | 1.0255 | 696.9514 | 0.1875 | 0.54506 | 376.034 | 0 | 0.1875
2021-04-14 08:28 | 16.0251 | 85.9012 | 3.7929 | 1013.3375 | 0 | 0 | 13.6934 | 1725.0051 | 1.0226 | 696.0901 | 0.046875 | 0.54506 | 376.034 | 0 | 0.046875
2021-04-14 08:28 | 15.3311 | 86.4902 | 3.7929 | 1013.3375 | 0 | 0 | 13.9234 | 1756.8269 | 1.0215 | 695.4875 | 0.011719 | 0.034066 | 375.8732 | 0 | 0.011719
2021-04-14 08:28 | 14.6353 | 87.2971 | 3.7929 | 1013.3375 | 0 | 0 | 13.9808 | 1785.7083 | 1.0217 | 694.7147 | 0.0029297 | 0.034066 | 375.8732 | 0 | 0.0029297
2021-04-14 08:28 | 14.0057 | 87.8363 | 3.7929 | 1013.3375 | 0 | 0 | 13.9952 | 1815.8115 | 1.024 | 693.9749 | 0.00073242 | 0.0021291 | 375.7933 | 0 | 0.00073242
2021-04-14 08:28 | 13.3506 | 88.6264 | 3.7929 | 1013.3375 | 0 | 0 | 13.9988 | 1833.476 | 1.0218 | 693.5133 | 0.00018311 | 0.0021291 | 375.7933 | 0 | 0.00018311
2021-04-14 08:28 | 12.7125 | 89.1404 | 3.7929 | 1013.3375 | 0 | 0 | 13.9997 | 1875.9763 | 1.0225 | 692.8732 | 4.5776e-05 | 0.00013307 | 375.7531 | 0 | 4.5776e-05
2021-04-14 08:28 | 12.0746 | 89.6584 | 3.7931 | 1013.3375 | 0 | 0 | 13.9999 | 1896.0947 | 1.0224 | 691.9814 | 1.1444e-05 | 0.00013307 | 375.7531 | 0 | 1.1444e-05
2021-04-14 08:28 | 11.5074 | 90.4361 | 3.7931 | 1013.3375 | 0 | 0 | 14 | 1913.3799 | 1.0194 | 691.5261 | 2.861e-06 | 8.317e-06 | 375.7331 | 0 | 2.861e-06
2021-04-14 08:28 | 10.9512 | 90.9318 | 3.7944 | 1013.3375 | 0 | 0 | 14 | 1940.416 | 1.0213 | 691.0903 | 7.1526e-07 | 8.317e-06 | 375.7331 | 0 | 7.1526e-07
2021-04-14 08:28 | 10.4504 | 91.6022 | 3.7987 | 1013.3375 | 0 | 0 | 14 | 1955.7103 | 1.0206 | 690.5203 | 1.7881e-07 | 5.1981e-07 | 378.1901 | 0 | 1.7881e-07
2021-04-14 08:28 | 10.3504 | 91.7772 | 3.8101 | 1013.3375 | 0 | 0 | 14 | 1940.504 | 1.0216 | 689.9512 | 0 | 5.1981e-07 | 378.1901 | 0 | 0
2021-04-14 08:28 | 11.073 | 90.7266 | 3.823 | 1013.3375 | 0 | 0 | 14 | 1935.4866 | 1.0226 | 689.3942 | 0 | 0 | 377.7213 | 0 | 0
2021-04-14 08:28 | 12.6459 | 89.2394 | 3.8264 | 1013.3375 | 0 | 0 | 14.75 | 1851.9598 | 1.0219 | 689.1096 | 0 | 0 | 377.7213 | 0 | 0
2021-04-14 08:28 | 12.5363 | 88.8056 | 3.8284 | 1013.3375 | 0 | 0 | 14.9375 | 1874.7766 | 1.021 | 688.5992 | 0 | 0 | 376.718 | 0 | 0
2021-04-14 08:28 | 13.6715 | 88.4197 | 3.8409 | 1013.3375 | 0 | 0 | 14.9844 | 1797.2168 | 1.0213 | 688.1565 | 0 | 0 | 376.718 | 0 | 0
2021-04-14 08:28 | 13.5596 | 87.2549 | 3.8608 | 1013.3375 | 0 | 0 | 14.9961 | 1751.9066 | 1.0209 | 687.7914 | 0 | 0 | 379.4794 | 0 | 0
2021-04-14 08:28 | 15.4132 | 86.4537 | 3.8608 | 1013.3375 | 0 | 0 | 14.999 | 1726.1866 | 1.0242 | 687.2097 | 0 | 0 | 379.4794 | 0 | 0
2021-04-14 08:28 | 15.2604 | 86.3098 | 3.8736 | 1013.3375 | 0 | 0 | 14.9998 | 1762.9441 | 1.0231 | 686.4731 | 0 | 0 | 377.6301 | 0 | 0
2021-04-14 08:28 | 15.9794 | 86.0361 | 3.873 | 1013.3375 | 0 | 0 | 14.9999 | 1701.7179 | 1.0238 | 685.862 | 0 | 0 | 377.6301 | 0 | 0
2021-04-14 08:28 | 15.774 | 85.9677 | 3.873 | 1013.3375 | 0 | 0 | 15 | 1762.9585 | 1.0227 | 685.6628 | 0 | 0 | 378.308 | 0 | 0
2021-04-14 08:28 | 15.0862 | 86.4642 | 3.873 | 1013.3375 | 0 | 0 | 15 | 1924.9198 | 1.0228 | 684.9467 | 0 | 0 | 378.308 | 0 | 0
2021-04-14 08:28 | 16.382 | 86.3593 | 3.8731 | 1013.3375 | 0 | 0 | 15 | 1773.1354 | 1.0242 | 684.7897 | 0 | 0 | 379.5335 | 0 | 0
2021-04-14 08:28 | 17.2051 | 85.757 | 3.8777 | 1013.3375 | 0 | 0 | 15 | 1676.3094 | 1.0241 | 684.7269 | 0 | 0 | 379.5335 | 0 | 0
2021-04-14 08:28 | 16.6933 | 85.6924 | 3.9586 | 1013.3375 | 0 | 0 | 15 | 1693.067 | 1.0228 | 684.0363 | 0 | 0 | 377.2827 | 0 | 0
2021-04-14 08:28 | 16.7402 | 85.2392 | 4.3026 | 1013.3375 | 0 | 0 | 16.5 | 1636.2975 | 1.0226 | 683.4915 | 0 | 0 | 377.2827 | 0 | 0
2021-04-14 08:28 | 17.448 | 85.0946 | 4.7535 | 1013.3375 | 0 | 0 | 16.875 | 1624.1495 | 1.0239 | 683.1533 | 0 | 0 | 377.6429 | 0 | 0
2021-04-14 08:28 | 17.4019 | 85.0062 | 5.2065 | 1013.3375 | 0 | 0 | 16.9688 | 1636.2921 | 1.0214 | 683.0571 | 0 | 0 | 377.6429 | 0 | 0
2021-04-14 08:28 | 17.4525 | 85.0118 | 5.6478 | 1013.3375 | 0 | 0 | 15.4922 | 1639.0396 | 1.0213 | 682.5698 | 0 | 0 | 378.4395 | 0 | 0
2021-04-14 08:29 | 17.5733 | 84.3356 | 5.652 | 1013.3375 | 0 | 0 | 15.123 | 1634.2739 | 1.0212 | 681.95 | 0 | 0 | 378.4395 | 0 | 0
2021-04-14 08:29 | 17.6198 | 84.1384 | 5.652 | 1013.3375 | 0 | 0 | 15.0308 | 1617.21 | 1.0224 | 681.6217 | 0 | 0 | 379.9535 | 0 | 0
2021-04-14 08:29 | 17.737 | 84.6714 | 5.652 | 1013.3375 | 0 | 0 | 15.0077 | 1629.0068 | 1.0227 | 681.2599 | 0 | 0 | 379.9535 | 0 | 0
2021-04-14 08:29 | 17.765 | 84.6992 | 5.652 | 1013.3375 | 0 | 0 | 15.0019 | 1631.8768 | 1.0211 | 681.15 | 0 | 0 | 380.5601 | 0 | 0
2021-04-14 08:29 | 17.8028 | 84.7062 | 5.652 | 1013.3375 | 0 | 0 | 15.0005 | 1631.584 | 1.0222 | 680.6361 | 0 | 0 | 380.5601 | 0 | 0
2021-04-14 08:29 | 17.854 | 84.7139 | 5.652 | 1013.3375 | 0 | 0 | 15.0001 | 1630.7372 | 1.0241 | 680.505 | 0 | 0 | 379.265 | 0 | 0
2021-04-14 08:29 | 17.8415 | 84.7092 | 5.652 | 1013.3375 | 0 | 0 | 15 | 1636.7783 | 1.022 | 680.3089 | 0 | 0 | 379.265 | 0 | 0
2021-04-14 08:29 | 17.8592 | 84.7485 | 5.652 | 1013.3375 | 0 | 0 | 15 | 1636.4664 | 1.0212 | 679.8463 | 0 | 0 | 380.3839 | 0 | 0
2021-04-14 08:29 | 17.863 | 84.7489 | 5.652 | 1013.3375 | 0 | 0 | 15 | 1635.7727 | 1.0191 | 679.4503 | 0 | 0 | 380.3839 | 0 | 0
2021-04-14 08:29 | 17.8618 | 84.7491 | 5.652 | 1013.3375 | 0 | 0 | 15 | 1638.313 | 1.0207 | 679.1252 | 0 | 0 | 379.2537 | 0 | 0
2021-04-14 08:29 | 17.8722 | 84.7764 | 5.652 | 1013.3375 | 0 | 0 | 15 | 1641.3134 | 1.0193 | 678.8057 | 0 | 0 | 379.2537 | 0 | 0
2021-04-14 08:29 | 17.8584 | 84.7853 | 5.652 | 1013.3375 | 0 | 0 | 15 | 1632.5397 | 1.0187 | 678.8712 | 0 | 0 | 379.9644 | 0 | 0
2021-04-14 08:29 | 17.8584 | 84.7898 | 5.652 | 1013.3375 | 0 | 0 | 15 | 1640.9503 | 1.0187 | 678.4847 | 0 | 0 | 379.9644 | 0 | 0
2021-04-14 08:29 | 17.8687 | 84.7941 | 5.6521 | 1013.3375 | 0 | 0 | 15 | 1645.6234 | 1.0202 | 678.2618 | 0 | 0 | 379.9644 | 0 | 0
2021-04-14 08:29 | 17.8612 | 84.7952 | 5.6521 | 1013.3375 | 0 | 0 | 15 | 1640.7794 | 1.0208 | 677.7409 | 0 | 0 | 383.5054 | 0 | 0
2021-04-14 08:29 | 17.8588 | 84.7952 | 5.6521 | 1013.3375 | 0 | 0 | 15 | 1644.7375 | 1.0208 | 677.3704 | 0 | 0 | 383.5054 | 0 | 0
2021-04-14 08:29 | 17.854 | 84.7902 | 5.6521 | 1013.3375 | 0 | 0 | 15 | 1636.493 | 1.0207 | 677.207 | 0 | 0 | 382.4919 | 0 | 0
2021-04-14 08:29 | 17.8582 | 84.7889 | 5.6521 | 1013.3375 | 0 | 0 | 15 | 1652.6809 | 1.0215 | 676.9499 | 0 | 0 | 382.4919 | 0 | 0
2021-04-14 08:29 | 17.859 | 84.7951 | 5.6521 | 1013.3375 | 0 | 0 | 15 | 1656.1423 | 1.0204 | 676.918 | 0 | 0 | 382.0916 | 0 | 0
2021-04-14 08:29 | 17.8646 | 84.7973 | 5.6521 | 1013.3375 | 0 | 0 | 15 | 890.6871 | 1.0213 | 676.1612 | 0 | 0 | 382.0916 | 0 | 0
2021-04-14 08:29 | 18.3843 | 84.2046 | 5.6521 | 1013.3375 | 0 | 0 | 14.25 | 467.7811 | 1.0191 | 676.0877 | 0 | 0 | 383.688 | 0 | 0
2021-04-14 08:29 | 18.1654 | 84.141 | 5.6521 | 1013.3375 | 0 | 0 | 14.0625 | 300.5552 | 1.0184 | 675.9377 | 0 | 0 | 383.688 | 0 | 0
2021-04-14 08:29 | 18.0891 | 84.5812 | 5.6523 | 1013.3375 | 0 | 0 | 14.0156 | 39.4884 | 1.0207 | 675.5891 | 0 | 0 | 382.6718 | 0 | 0
2021-04-14 08:29 | 18.0374 | 84.6304 | 5.7086 | 1013.3375 | 0 | 0 | 14.0039 | 15.7844 | 1.0209 | 675.6206 | 0 | 0 | 382.6718 | 0 | 0
2021-04-14 08:29 | 16.3201 | 83.7065 | 6.4317 | 1013.3375 | 0 | 0 | 14.001 | 10.4524 | 1.0184 | 675.6843 | 0 | 0 | 382.3995 | 0 | 0
2021-04-14 08:29 | 16.4116 | 83.4734 | 7.1103 | 1013.3375 | 0 | 0 | 4.2502 | 9.0935 | 1.0205 | 675.3546 | 0 | 0 | 382.3995 | 0 | 0
2021-04-14 08:29 | 17.1477 | 83.8941 | 8.2004 | 1013.3375 | 0 | 0 | 1.8126 | 8.4509 | 1.0213 | 674.558 | 0 | 0 | 382.3613 | 0 | 0
2021-04-14 08:29 | 17.1898 | 85.1106 | 9.8463 | 1013.3375 | 0 | 0 | 1.2031 | 7.707 | 1.0211 | 674.3062 | 0 | 0 | 382.3613 | 0 | 0
2021-04-14 08:29 | 17.1161 | 85.3625 | 12.0735 | 1013.3375 | 0 | 0 | 1.0508 | 27.0826 | 1.0226 | 674.0723 | 0 | 0 | 383.7821 | 0 | 0
2021-04-14 08:29 | 17.0172 | 85.5053 | 14.8006 | 1013.3375 | 0 | 0 | 1.0127 | 10.8423 | 1.0201 | 673.2999 | 0 | 0 | 383.7821 | 0 | 0
2021-04-14 08:29 | 16.8953 | 85.5633 | 17.8761 | 1013.3375 | 0 | 0 | 1.0032 | 10.5565 | 1.0212 | 673.273 | 0 | 0 | 383.0653 | 0 | 0
2021-04-14 08:29 | 16.938 | 85.2155 | 21.2829 | 1013.3375 | 0 | 0 | 1.0008 | 5.7427 | 1.0239 | 673.4529 | 0 | 0 | 383.0653 | 0 | 0
2021-04-14 08:29 | 16.9401 | 85.1233 | 24.9176 | 1013.3375 | 0 | 0 | 1.0002 | 0 | 1.0219 | 673.4532 | 0 | 0 | 382.5961 | 0 | 0
2021-04-14 08:29 | 16.8077 | 85.3589 | 29.0909 | 1013.3375 | 0 | 0 | 1 | 4.9984 | 1.0224 | 672.6971 | 0 | 0 | 382.5961 | 0 | 0
2021-04-14 08:29 | 17.258 | 85.1837 | 33.0509 | 1013.3375 | 0 | 0 | 1 | 6.8767 | 1.0234 | 671.7214 | 0 | 0 | 385.2526 | 0 | 0
2021-04-14 08:29 | 17.082 | 85.0696 | 37.08 | 1013.3375 | 0 | 0 | 1 | 0 | 1.0221 | 671.7778 | 0 | 0 | 385.2526 | 0 | 0
2021-04-14 08:29 | 16.9873 | 85.2002 | 40.889 | 1013.3375 | 0 | 0 | 1 | 0 | 1.0237 | 672.0275 | 0 | 0 | 383.8904 | 0 | 0
2021-04-14 08:29 | 17.1041 | 85.3112 | 44.2995 | 1013.3375 | 0 | 0 | 1 | 0 | 1.025 | 671.5052 | 0 | 0 | 383.8904 | 0 | 0
2021-04-14 08:29 | 17.0805 | 85.1633 | 47.0486 | 1013.3375 | 0 | 0 | 1 | 1.7679 | 1.0233 | 670.3368 | 0 | 0 | 382.684 | 0 | 0
2021-04-14 08:29 | 17.1926 | 85.048 | 49.5575 | 1013.3375 | 0 | 0 | 1 | 0 | 1.0229 | 671.3131 | 0 | 0 | 382.684 | 0 | 0
2021-04-14 08:29 | 17.13 | 85.1442 | 52.2253 | 1013.3375 | 0 | 0 | 0.25 | 0 | 1.0259 | 671.1855 | 0 | 0 | 384.9783 | 0 | 0
2021-04-14 08:29 | 17.1153 | 85.4292 | 55.172 | 1013.3375 | 0 | 0 | 0.0625 | 0 | 1.0246 | 670.2283 | 0 | 0 | 384.9783 | 0 | 0
2021-04-14 08:29 | 16.9378 | 85.693 | 58.4662 | 1013.3375 | 0 | 0 | 0.015625 | 0 | 1.0236 | 669.7701 | 0 | 0 | 383.2427 | 0 | 0
2021-04-14 08:29 | 17.5104 | 85.36 | 62.0289 | 1013.3375 | 0 | 0 | 0.0039062 | 0.44768 | 1.023 | 669.508 | 0 | 0 | 383.2427 | 0 | 0
2021-04-14 08:29 | 16.758 | 85.2629 | 65.6792 | 1013.3375 | 0 | 0 | 0.00097656 | 0 | 1.0207 | 669.5547 | 0 | 0 | 385.2657 | 0 | 0
2021-04-14 08:29 | 17.4371 | 85.3844 | 69.0516 | 1013.3375 | 0 | 0 | 0.00024414 | 0 | 1.0218 | 669.6898 | 0 | 0 | 385.2657 | 0 | 0
2021-04-14 08:29 | 17.2142 | 85.3798 | 72.1248 | 1013.3375 | 0 | 0 | 6.1035e-05 | 0 | 1.0224 | 669.9449 | 0 | 0 | 383.0775 | 0 | 0
2021-04-14 08:29 | 17.0285 | 85.4726 | 74.9861 | 1013.3375 | 0 | 0 | 1.5259e-05 | 3.9363 | 1.023 | 669.1489 | 0 | 0 | 383.0775 | 0 | 0
2021-04-14 08:29 | 17.0843 | 85.5099 | 77.8455 | 1013.3375 | 0 | 0 | 3.8147e-06 | 1.6661 | 1.0216 | 670.0997 | 0 | 0 | 382.2772 | 0 | 0
2021-04-14 08:29 | 17.0334 | 85.5014 | 81.0502 | 1013.3375 | 0 | 0 | 9.5367e-07 | 0 | 1.0234 | 670.1265 | 0 | 0 | 382.2772 | 0 | 0
2021-04-14 08:29 | 16.9351 | 85.5052 | 84.0127 | 1013.3375 | 0 | 0 | 2.3842e-07 | 0 | 1.023 | 669.5941 | 0 | 0 | 384.3587 | 0 | 0
2021-04-14 08:29 | 16.9391 | 85.5091 | 86.4762 | 1013.3375 | 0 | 0 | 0 | 1.6476 | 1.0249 | 669.9698 | 0 | 0 | 384.3587 | 0 | 0
2021-04-14 08:29 | 17.0078 | 85.5746 | 88.6353 | 1013.3375 | 0 | 0 | 0 | 0 | 1.024 | 668.9784 | 0 | 0 | 383.6011 | 0 | 0
2021-04-14 08:29 | 16.9906 | 85.5201 | 90.5045 | 1013.3375 | 0 | 0 | 0 | 0.43103 | 1.0222 | 668.8826 | 0 | 0 | 383.6011 | 0 | 0
2021-04-14 08:29 | 17.0797 | 85.4747 | 91.8371 | 1013.3375 | 0 | 0 | 0 | 0 | 1.0214 | 669.1904 | 0 | 0 | 385.4445 | 0 | 0
2021-04-14 08:29 | 17.5803 | 84.9972 | 92 | 1013.3375 | 0 | 0 | 0 | 4.4001 | 1.0218 | 667.9041 | 0 | 0 | 385.4445 | 0 | 0
2021-04-14 08:29 | 17.6582 | 84.8943 | 92.0037 | 1013.3375 | 0 | 0 | 0 | 0 | 1.0211 | 668.4865 | 0 | 0 | 386.3651 | 0 | 0
2021-04-14 08:29 | 17.5756 | 84.8779 | 92.447 | 1013.3375 | 0 | 0 | 0 | 1.6224 | 1.0219 | 667.296 | 0 | 0 | 386.3651 | 0 | 0
2021-04-14 08:29 | 17.5415 | 84.8781 | 93.0089 | 1013.3375 | 0 | 0 | 0 | 0 | 1.0209 | 668.6709 | 0 | 0 | 386.5077 | 0 | 0
2021-04-14 08:29 | 17.4359 | 85.0336 | 93.778 | 1013.3375 | 0 | 0 | 0 | 0 | 1.0226 | 668.3776 | 0 | 0 | 386.5077 | 0 | 0
2021-04-14 08:30 | 17.2513 | 85.2069 | 94.8131 | 1013.3375 | 0 | 0 | 0 | 0 | 1.0223 | 668.0484 | 0 | 0 | 386.8979 | 0 | 0
2021-04-14 08:30 | 17.1747 | 85.3905 | 95.9636 | 1013.3375 | 0 | 0 | 0 | 0 | 1.0238 | 668.3932 | 0 | 0 | 386.8979 | 0 | 0
2021-04-14 08:30 | 17.0807 | 85.4794 | 97.0071 | 1013.3375 | 0 | 0 | 0 | 0 | 1.0234 | 667.861 | 0 | 0 | 386.5957 | 0 | 0
2021-04-14 08:30 | 18.913 | 84.4738 | 97.9234 | 1013.3375 | 0 | 0 | 0 | 0 | 1.023 | 667.9066 | 0 | 0 | 386.5957 | 0 | 0
2021-04-14 08:30 | 18.9741 | 83.4743 | 98.7989 | 1013.3375 | 0 | 0 | 0 | 0 | 1.0234 | 668.2781 | 0 | 0 | 386.9417 | 0 | 0
2021-04-14 08:30 | 19.1135 | 83.3672 | 99.5208 | 1013.3375 | 0 | 0 | 0 | 0 | 1.0226 | 668.1422 | 0 | 0 | 386.9417 | 0 | 0
2021-04-14 08:30 | 19.1661 | 83.2402 | 100.1851 | 1013.3375 | 0 | 0 | 0 | 0 | 1.023 | 667.736 | 0 | 0 | 387.1152 | 0 | 0
2021-04-14 08:30 | 19.2128 | 83.2266 | 100.8105 | 1013.3375 | 0 | 0 | 0 | 0 | 1.0236 | 667.8812 | 0 | 0 | 387.1152 | 0 | 0
2021-04-14 08:30 | 19.27 | 83.3263 | 101.416 | 1013.3375 | 0 | 0 | 0 | 0 | 1.0234 | 667.5997 | 0 | 0 | 387.2014 | 0 | 0
2021-04-14 08:30 | 19.2884 | 83.3026 | 101.9331 | 1013.3375 | 0 | 0 | 0 | 0 | 1.021 | 666.6192 | 0 | 0 | 387.2014 | 0 | 0
2021-04-14 08:30 | 19.8822 | 82.9225 | 101.9176 | 1013.3375 | 0 | 0 | 0 | 0 | 1.0212 | 667.8444 | 0 | 0 | 386.8159 | 0 | 0
2021-04-14 08:30 | 19.8614 | 82.6786 | 101.9176 | 1013.3375 | 0 | 0 | 0 | 0 | 1.0227 | 667.0296 | 0 | 0 | 386.8159 | 0 | 0
2021-04-14 08:30 | 19.8614 | 82.6176 | 101.7613 | 1013.3375 | 0 | 0 | 0 | 0 | 1.0227 | 666.9163 | 0 | 0 | 386.8159 | 0 | 0
2021-04-14 08:30 | 19.9649 | 82.5497 | 101.5475 | 1013.3375 | 0 | 0 | 0 | 0 | 1.0247 | 666.5013 | 0 | 0 | 386.6238 | 0 | 0
2021-04-14 08:30 | 20.0752 | 82.5378 | 101.5338 | 1013.3375 | 0 | 0 | 0 | 0 | 1.0242 | 666.5253 | 0 | 0 | 386.6238 | 0 | 0
2021-04-14 08:30 | 20.0534 | 82.5316 | 101.4081 | 1013.3375 | 0 | 0 | 0 | 0 | 1.0212 | 666.9777 | 0 | 0 | 386.5276 | 0 | 0
2021-04-14 08:30 | 18.5256 | 82.5958 | 101.4079 | 1013.3375 | 0 | 0 | 0 | 0 | 1.0195 | 666.2966 | 0 | 0 | 386.5276 | 0 | 0
2021-04-14 08:30 | 18.3306 | 84.2656 | 101.4079 | 1013.3375 | 0 | 0 | 0 | 0 | 1.0205 | 666.7455 | 0 | 0 | 386.479 | 0 | 0
2021-04-14 08:30 | 18.2481 | 84.4701 | 101.4078 | 1013.3375 | 0 | 0 | 0 | 0 | 1.0199 | 666.3129 | 0 | 0 | 386.479 | 0 | 0
2021-04-14 08:30 | 18.1796 | 84.5478 | 101.4078 | 1013.3375 | 0 | 0 | 0 | 0 | 1.0201 | 666.2222 | 0 | 0 | 386.4553 | 0 | 0
2021-04-14 08:30 | 18.116 | 84.5513 | 101.4078 | 1013.3375 | 0 | 0 | 0 | 0 | 1.0203 | 666.1908 | 0 | 0 | 386.4553 | 0 | 0
2021-04-14 08:30 | 18.0824 | 84.5428 | 101.4078 | 1013.3375 | 0 | 0 | 0 | 0 | 1.0213 | 665.9732 | 0 | 0 | 386.4433 | 0 | 0
2021-04-14 08:30 | 18.0944 | 84.1599 | 101.3242 | 1013.3375 | 0 | 0 | 0 | 0 | 1.0212 | 662.3385 | 0 | 0 | 386.4433 | 0 | 0
2021-04-14 08:30 | 17.9987 | 83.8254 | 101.2377 | 1013.3375 | 0 | 0 | 0 | 0 | 1.0214 | 665.3808 | 0 | 0 | 386.437 | 0 | 0
2021-04-14 08:30 | 17.9166 | 84.195 | 101.2377 | 1013.3375 | 0 | 0 | 0 | 0 | 1.0219 | 664.9254 | 0 | 0 | 386.437 | 0 | 0
2021-04-14 08:30 | 17.918 | 84.5089 | 101.2377 | 1013.3375 | 0 | 0 | 0 | 0 | 1.0213 | 665.1429 | 0 | 0 | 386.434 | 0 | 0
2021-04-14 08:30 | 17.9272 | 84.6731 | 101.2378 | 1013.3375 | 0 | 0 | 0 | 0 | 1.0207 | 665.8478 | 0 | 0 | 386.434 | 0 | 0
2021-04-14 08:30 | 17.9076 | 84.6995 | 101.2377 | 1013.3375 | 0 | 0 | 0 | 0 | 1.023 | 665.562 | 0 | 0 | 386.4323 | 0 | 0
2021-04-14 08:30 | 17.9152 | 84.6282 | 101.2377 | 1013.3375 | 0 | 0 | 0 | 0 | 1.0232 | 665.4493 | 0 | 0 | 386.4323 | 0 | 0
2021-04-14 08:30 | 17.9471 | 84.6206 | 101.2377 | 1013.3375 | 0 | 0 | 0 | 0 | 1.0221 | 665.2673 | 0 | 0 | 386.4317 | 0 | 0
2021-04-14 08:30 | 17.9228 | 84.6701 | 101.2377 | 1013.3375 | 0 | 0 | 0 | 0 | 1.0216 | 665.0568 | 0 | 0 | 386.4317 | 0 | 0
2021-04-14 08:30 | 17.9071 | 84.7006 | 101.2377 | 1013.3375 | 0 | 0 | 0 | 0 | 1.0221 | 664.9822 | 0 | 0 | 384.7084 | 0 | 0
2021-04-14 08:30 | 17.9185 | 84.6993 | 101.2377 | 1013.3375 | 0 | 0 | 0 | 0 | 1.0191 | 665.0013 | 0 | 0 | 384.7084 | 0 | 0
2021-04-14 08:30 | 17.9093 | 84.6992 | 101.2377 | 1013.3375 | 0 | 0 | 0 | 0 | 1.0191 | 664.6572 | 0 | 0 | 385.5695 | 0 | 0
2021-04-14 08:30 | 17.9189 | 84.7213 | 101.2377 | 1013.3375 | 0 | 0 | 0 | 0 | 1.0203 | 664.6064 | 0 | 0 | 385.5695 | 0 | 0
2021-04-14 08:30 | 17.9208 | 84.732 | 101.2377 | 1013.3375 | 0 | 0 | 0 | 0 | 1.0208 | 664.5961 | 0 | 0 | 385.1261 | 0 | 0
2021-04-14 08:30 | 17.9296 | 84.7365 | 101.2377 | 1013.3375 | 0 | 0 | 0 | 0 | 1.0212 | 664.3212 | 0 | 0 | 385.1261 | 0 | 0
2021-04-14 08:30 | 17.9288 | 84.7348 | 101.2377 | 1013.3375 | 0 | 0 | 0 | 0 | 1.0191 | 664.3669 | 0 | 0 | 385.7812 | 0 | 0
2021-04-14 08:30 | 17.9279 | 84.7333 | 101.2377 | 1013.3375 | 0 | 0 | 0 | 0 | 1.018 | 664.1217 | 0 | 0 | 385.7812 | 0 | 0
2021-04-14 08:30 | 17.9357 | 84.7298 | 101.2377 | 1013.3375 | 0 | 0 | 0 | 0 | 1.0202 | 664.1991 | 0 | 0 | 386.1061 | 0 | 0
2021-04-14 08:30 | 17.9448 | 84.7236 | 101.2377 | 1013.3375 | 0 | 0 | 0 | 0 | 1.0192 | 664.1328 | 0 | 0 | 386.1061 | 0 | 0
2021-04-14 08:30 | 17.9337 | 84.7187 | 101.2377 | 1013.3375 | 0 | 0 | 0 | 0 | 1.0197 | 663.8796 | 0 | 0 | 386.5275 | 0 | 0
2021-04-14 08:30 | 17.9186 | 84.7233 | 101.2377 | 1013.3375 | 0 | 0 | 0 | 0 | 1.0199 | 663.9106 | 0 | 0 | 386.5275 | 0 | 0
2021-04-14 08:30 | 17.9481 | 84.6916 | 101.2377 | 1013.3375 | 0 | 0 | 0 | 0 | 1.0198 | 663.5521 | 0 | 0 | 385.1277 | 0 | 0
2021-04-14 08:30 | 17.9478 | 84.683 | 101.2377 | 1013.3375 | 0 | 0 | 0 | 0 | 1.0193 | 663.7015 | 0 | 0 | 385.1277 | 0 | 0
2021-04-14 08:30 | 17.9491 | 84.6888 | 101.2377 | 1013.3375 | 0 | 0 | 0 | 0 | 1.0196 | 663.4969 | 0 | 0 | 386.0725 | 0 | 0
2021-04-14 08:30 | 17.9431 | 84.7168 | 101.2377 | 1013.3375 | 0 | 0 | 0 | 0 | 1.0208 | 663.2163 | 0 | 0 | 386.0725 | 0 | 0
2021-04-14 08:30 | 17.933 | 84.7099 | 101.2377 | 1013.3375 | 0 | 0 | 0 | 0 | 1.0211 | 663.277 | 0 | 0 | 386.9054 | 0 | 0
2021-04-14 08:30 | 17.9374 | 84.7079 | 101.2377 | 1013.3375 | 0 | 0 | 0 | 0 | 1.0209 | 662.9985 | 0 | 0 | 386.9054 | 0 | 0
2021-04-14 08:30 | 17.943 | 84.7211 | 101.2377 | 1013.3375 | 0 | 0 | 0 | 0 | 1.0224 | 663.1821 | 0 | 0 | 386.6711 | 0 | 0
2021-04-14 08:30 | 17.9314 | 84.7245 | 101.2377 | 1013.3375 | 0 | 0 | 0 | 0 | 1.0217 | 663.0508 | 0 | 0 | 386.6711 | 0 | 0
2021-04-14 08:30 | 17.9601 | 84.6972 | 101.2377 | 1013.3375 | 0 | 0 | 0 | 0 | 1.0215 | 662.9869 | 0 | 0 | 386.5511 | 0 | 0
2021-04-14 08:30 | 17.9348 | 84.673 | 101.2377 | 1013.3375 | 0 | 0 | 0 | 0 | 1.0206 | 662.866 | 0 | 0 | 386.5511 | 0 | 0
2021-04-14 08:30 | 17.9257 | 84.7178 | 101.2377 | 1013.3375 | 0 | 0 | 0 | 0 | 1.0193 | 662.7084 | 0 | 0 | 385.2127 | 0 | 0
2021-04-14 08:30 | 17.9147 | 84.6262 | 101.2377 | 1013.3375 | 0 | 0 | 0 | 0 | 1.0203 | 662.5368 | 0 | 0 | 385.2127 | 0 | 0
2021-04-14 08:30 | 17.8915 | 84.6092 | 101.2377 | 1013.3375 | 0 | 0 | 0 | 0 | 1.0208 | 662.6909 | 0 | 0 | 385.8245 | 0 | 0
2021-04-14 08:30 | 17.8931 | 84.6043 | 101.2377 | 1013.3375 | 0 | 0 | 0 | 0 | 1.0208 | 662.4934 | 0 | 0 | 385.8245 | 0 | 0
2021-04-14 08:30 | 17.9078 | 84.6329 | 101.2377 | 1013.3375 | 0 | 0 | 0 | 0 | 1.024 | 662.4345 | 0 | 0 | 386.1277 | 0 | 0
2021-04-14 08:30 | 17.9187 | 84.6401 | 101.2377 | 1013.3375 | 0 | 0 | 0 | 0 | 1.0207 | 662.2673 | 0 | 0 | 386.1277 | 0 | 0
2021-04-14 08:30 | 17.9331 | 84.6976 | 101.2377 | 1013.3375 | 0 | 0 | 0 | 0 | 1.0223 | 662.1082 | 0 | 0 | 386.2795 | 0 | 0
2021-04-14 08:31 | 17.9182 | 84.7146 | 101.2377 | 1013.3375 | 0 | 0 | 0 | 0 | 1.0211 | 662.2548 | 0 | 0 | 386.2795 | 0 | 0
2021-04-14 08:31 | 17.8795 | 84.6072 | 101.2377 | 1013.3375 | 0 | 0 | 0 | 0 | 1.0221 | 662.0894 | 0 | 0 | 385.0473 | 0 | 0
2021-04-14 08:31 | 17.9399 | 84.5872 | 101.2377 | 1013.3375 | 0 | 0 | 0 | 0 | 1.0206 | 662.1709 | 0 | 0 | 385.0473 | 0 | 0
2021-04-14 08:31 | 17.8843 | 84.5755 | 101.2377 | 1013.3375 | 0 | 0 | 0 | 0 | 1.0228 | 661.8611 | 0 | 0 | 382.8336 | 0 | 0
2021-04-14 08:31 | 17.9311 | 84.5742 | 101.2377 | 1013.3375 | 0 | 0 | 0 | 0 | 1.0245 | 661.8181 | 0 | 0 | 382.8336 | 0 | 0
2021-04-14 08:31 | 17.9115 | 84.6423 | 101.2377 | 1013.3375 | 0 | 0 | 0 | 0 | 1.0217 | 661.96 | 0 | 0 | 384.5632 | 0 | 0
2021-04-14 08:31 | 17.9366 | 84.6498 | 101.2377 | 1013.3375 | 0 | 0 | 0 | 0 | 1.0215 | 661.7844 | 0 | 0 | 384.5632 | 0 | 0
2021-04-14 08:31 | 17.9029 | 84.7077 | 101.2377 | 1013.3375 | 0 | 0 | 0 | 0 | 1.0228 | 661.5231 | 0 | 0 | 385.4973 | 0 | 0
2021-04-14 08:31 | 17.9338 | 84.714 | 101.2377 | 1013.3375 | 0 | 0 | 0 | 0 | 1.0235 | 661.5472 | 0 | 0 | 385.4973 | 0 | 0
2021-04-14 08:31 | 17.9193 | 84.7405 | 101.2377 | 1013.3375 | 0 | 0 | 0 | 0 | 1.0219 | 661.5649 | 0 | 0 | 386.6177 | 0 | 0
2021-04-14 08:31 | 17.8961 | 84.7301 | 101.2377 | 1013.3375 | 0 | 0 | 0 | 0 | 1.0229 | 661.3862 | 0 | 0 | 386.6177 | 0 | 0
2021-04-14 08:31 | 17.8961 | 84.7276 | 101.2377 | 1013.3375 | 0 | 0 | 0 | 0 | 1.0229 | 661.2574 | 0 | 0 | 386.6177 | 0 | 0
2021-04-14 08:31 | 17.9035 | 84.741 | 101.2377 | 1013.3375 | 0 | 0 | 0 | 0 | 1.0218 | 661.236 | 0 | 0 | 385.7294 | 0 | 0
2021-04-14 08:31 | 17.9048 | 84.7369 | 101.2377 | 1013.3375 | 0 | 0 | 0 | 0 | 1.0217 | 661.1224 | 0 | 0 | 385.7294 | 0 | 0
2021-04-14 08:31 | 17.8837 | 84.7357 | 101.2377 | 1013.3375 | 0 | 0 | 0 | 0 | 1.0231 | 661.0389 | 0 | 0 | 386.0807 | 0 | 0
2021-04-14 08:31 | 17.898 | 84.7378 | 101.2377 | 1013.3375 | 0 | 0 | 0 | 0 | 1.0236 | 660.9459 | 0 | 0 | 386.0807 | 0 | 0
2021-04-14 08:31 | 17.9066 | 84.7474 | 101.2377 | 1013.3375 | 0 | 0 | 0 | 0 | 1.0223 | 660.9635 | 0 | 0 | 388.8061 | 0 | 0
2021-04-14 08:31 | 17.8967 | 84.7542 | 101.2377 | 1013.3375 | 0 | 0 | 0 | 0 | 1.0221 | 660.9459 | 0 | 0 | 388.8061 | 0 | 0
2021-04-14 08:31 | 17.8902 | 84.7533 | 101.2377 | 1013.3375 | 0 | 0 | 0 | 0 | 1.0215 | 660.7639 | 0 | 0 | 387.6194 | 0 | 0
2021-04-14 08:31 | 17.901 | 84.7505 | 101.2377 | 1013.3375 | 0 | 0 | 0 | 0 | 1.0226 | 660.5886 | 0 | 0 | 387.6194 | 0 | 0
2021-04-14 08:31 | 17.9023 | 84.7468 | 101.2377 | 1013.3375 | 0 | 0 | 0 | 0 | 1.0213 | 660.7812 | 0 | 0 | 387.0252 | 0 | 0
2021-04-14 08:31 | 17.8846 | 84.744 | 101.2377 | 1013.3375 | 0 | 0 | 0 | 0 | 1.0218 | 660.5023 | 0 | 0 | 387.0252 | 0 | 0
2021-04-14 08:31 | 17.8964 | 84.7567 | 101.2377 | 1013.3375 | 0 | 0 | 0 | 0 | 1.0223 | 660.4874 | 0 | 0 | 386.7287 | 0 | 0
2021-04-14 08:31 | 17.8998 | 84.7599 | 101.2377 | 1013.3375 | 0 | 0 | 0 | 0 | 1.0239 | 660.5105 | 0 | 0 | 386.7287 | 0 | 0
2021-04-14 08:31 | 17.8793 | 84.7606 | 101.2377 | 1013.3375 | 0 | 0 | 0 | 0 | 1.022 | 660.383 | 0 | 0 | 386.58 | 0 | 0
2021-04-14 08:31 | 17.8961 | 84.7619 | 101.2377 | 1013.3375 | 0 | 0 | 0 | 0 | 1.0241 | 660.3348 | 0 | 0 | 386.58 | 0 | 0
2021-04-14 08:31 | 17.8997 | 84.7627 | 101.2377 | 1013.3375 | 0 | 0 | 0 | 0 | 1.0227 | 660.3228 | 0 | 0 | 386.5053 | 0 | 0
2021-04-14 08:31 | 17.8852 | 84.7678 | 101.2377 | 1013.3375 | 0 | 0 | 0 | 0 | 1.0229 | 660.0745 | 0 | 0 | 386.5053 | 0 | 0
2021-04-14 08:31 | 17.8921 | 84.771 | 101.2377 | 1013.3375 | 0 | 0 | 0 | 0 | 1.0235 | 659.9918 | 0 | 0 | 386.4697 | 0 | 0
2021-04-14 08:31 | 17.8964 | 84.773 | 101.2377 | 1013.3375 | 0 | 0 | 0 | 0 | 1.0223 | 660.1538 | 0 | 0 | 386.4697 | 0 | 0
2021-04-14 08:31 | 17.8872 | 84.7724 | 101.2377 | 1013.3375 | 0 | 0 | 0 | 0 | 1.0209 | 659.7964 | 0 | 0 | 386.447 | 0 | 0
2021-04-14 08:31 | 17.8867 | 84.7719 | 101.2377 | 1013.3375 | 0 | 0 | 0 | 0 | 1.02 | 659.9269 | 0 | 0 | 386.447 | 0 | 0
2021-04-14 08:31 | 17.8955 | 84.7683 | 101.2377 | 1013.3375 | 0 | 0 | 0 | 0 | 1.0201 | 659.8871 | 0 | 0 | 386.441 | 0 | 0
2021-04-14 08:31 | 17.8893 | 84.7674 | 101.2377 | 1013.3375 | 0 | 0 | 0 | 0 | 1.0211 | 659.9705 | 0 | 0 | 386.441 | 0 | 0
2021-04-14 08:31 | 17.8819 | 84.7622 | 101.2377 | 1013.3375 | 0 | 0 | 0 | 0 | 1.0206 | 659.7608 | 0 | 0 | 386.9574 | 0 | 0
2021-04-14 08:31 | 17.8887 | 84.7617 | 101.2377 | 1013.3375 | 0 | 0 | 0 | 0 | 1.0222 | 659.7282 | 0 | 0 | 386.9574 | 0 | 0
2021-04-14 08:31 | 17.8903 | 84.7657 | 101.2377 | 1013.3375 | 0 | 0 | 0 | 0 | 1.0221 | 659.688 | 0 | 0 | 386.6948 | 0 | 0
2021-04-14 08:31 | 17.868 | 84.665 | 101.1032 | 1013.3375 | 0 | 0 | 0 | 0 | 1.0224 | 659.5038 | 0 | 0 | 386.6948 | 0 | 0
2021-04-14 08:31 | 17.9298 | 84.5054 | 100.8028 | 1013.3375 | 0 | 0 | 0 | 0 | 1.021 | 659.5687 | 0 | 0 | 386.5647 | 0 | 0
2021-04-14 08:31 | 18.0724 | 84.3988 | 100.1872 | 1013.3375 | 0 | 0 | 0 | 0 | 1.0213 | 659.6548 | 0 | 0 | 386.5647 | 0 | 0
2021-04-14 08:31 | 18.1459 | 84.3418 | 99.6669 | 1013.3375 | 0 | 0 | 0 | 0 | 1.023 | 660.1241 | 0 | 0 | 386.4978 | 0 | 0
2021-04-14 08:31 | 18.0625 | 84.3468 | 99.4787 | 1013.3375 | 0 | 0 | 0 | 0 | 1.0239 | 659.8776 | 0 | 0 | 386.4978 | 0 | 0
2021-04-14 08:31 | 18.0989 | 84.4275 | 99.3025 | 1013.3375 | 0 | 0 | 0 | 0 | 1.0217 | 659.6087 | 0 | 0 | 386.9962 | 0 | 0
2021-04-14 08:31 | 18.0724 | 84.4829 | 99.1056 | 1013.3375 | 0 | 0 | 0 | 0 | 1.021 | 659.0729 | 0 | 0 | 386.9962 | 0 | 0
2021-04-14 08:31 | 17.9425 | 84.5309 | 98.9932 | 1013.3375 | 0 | 0 | 0 | 29.2573 | 1.021 | 660.0898 | 0 | 0 | 388.345 | 0 | 0
2021-04-14 08:31 | 17.9605 | 84.5385 | 98.8611 | 1013.3375 | 0 | 0 | 0 | 746.7017 | 1.0224 | 659.319 | 0 | 0 | 388.345 | 0 | 0
2021-04-14 08:31 | 18.0279 | 84.5883 | 98.7191 | 1013.3375 | 0 | 0 | 0 | 916.3621 | 1.0212 | 660.3024 | 0 | 0 | 387.3884 | 0 | 0
2021-04-14 08:31 | 18.0257 | 84.3948 | 98.6669 | 1013.3375 | 0 | 0 | 0 | 1124.5392 | 1.0198 | 659.5517 | 0 | 0 | 387.3884 | 0 | 0
2021-04-14 08:31 | 18.0475 | 84.374 | 98.6241 | 1013.3375 | 0 | 0 | 0 | 1312.6272 | 1.0198 | 658.0643 | 0 | 0 | 388.4962 | 0 | 0
2021-04-14 08:31 | 18.0458 | 84.5663 | 98.5698 | 1013.3375 | 0 | 0 | 0 | 1296.7257 | 1.0211 | 658.2476 | 0 | 0 | 388.4962 | 0 | 0
2021-04-14 08:31 | 18.1087 | 84.522 | 98.5147 | 1013.3375 | 0 | 0 | 9 | 1296.1479 | 1.02 | 659.3831 | 0 | 0 | 389.107 | 0 | 0
2021-04-14 08:31 | 18.0177 | 84.4712 | 98.4409 | 1013.3375 | 0 | 0 | 12 | 1287.5339 | 1.0224 | 661.3107 | 0 | 0 | 389.107 | 0 | 0
2021-04-14 08:31 | 18.0291 | 84.4924 | 98.3786 | 1013.3375 | 0 | 0 | 13.5 | 1295.6296 | 1.0209 | 660.0839 | 0 | 0 | 387.7708 | 0 | 0
2021-04-14 08:31 | 18.023 | 84.4998 | 98.3252 | 1013.3375 | 0 | 0 | 13.875 | 1286.6198 | 1.02 | 659.0763 | 0 | 0 | 387.7708 | 0 | 0
2021-04-14 08:31 | 17.9625 | 84.5005 | 98.2939 | 1013.3375 | 0 | 0 | 13.9688 | 1297.1332 | 1.0193 | 660.7997 | 0 | 0 | 387.288 | 0 | 0
2021-04-14 08:31 | 17.8819 | 84.6706 | 98.24 | 1013.3375 | 0 | 0 | 13.9922 | 1305.5966 | 1.0198 | 658.4766 | 0 | 0 | 387.288 | 0 | 0
2021-04-14 08:31 | 13.6747 | 84.7333 | 98.1908 | 1013.3375 | 0 | 0 | 14.748 | 1466.3796 | 1.0176 | 658.0568 | 0 | 0 | 387.6721 | 0 | 0
2021-04-14 08:31 | 14.6939 | 84.8399 | 98.1808 | 1013.3375 | 0 | 0 | 15.687 | 1568.1489 | 1.0182 | 658.8568 | 0 | 0 | 387.6721 | 0 | 0
2021-04-14 08:31 | 14.2029 | 86.7549 | 98.1799 | 1013.3375 | 0 | 0 | 15.1718 | 1925.5201 | 1.0164 | 658.7694 | 0 | 0 | 387.0912 | 0 | 0
2021-04-14 08:32 | 15.007 | 87.338 | 98.1799 | 1013.3375 | 0 | 0 | 15.7929 | 1714.3944 | 1.0176 | 658.9791 | 0 | 0 | 387.0912 | 0 | 0
2021-04-14 08:32 | 15.7221 | 87.1096 | 98.1799 | 1013.3375 | 0 | 0 | 14.4482 | 1664.5645 | 1.0185 | 658.897 | 0 | 0 | 386.7025 | 0 | 0
2021-04-14 08:32 | 16.7215 | 86.2878 | 98.1799 | 1013.3375 | 0 | 0 | 14.1121 | 1514.2828 | 1.0177 | 659.0213 | 0 | 0 | 386.7025 | 0 | 0
2021-04-14 08:32 | 17.8524 | 85.0183 | 98.1799 | 1013.3375 | 0 | 0 | 14.028 | 1425.827 | 1.0198 | 658.8906 | 0 | 0 | 387.8159 | 0 | 0
2021-04-14 08:32 | 18.6564 | 84.2533 | 98.1799 | 1013.3375 | 0 | 0 | 14.007 | 1468.1453 | 1.0206 | 658.8441 | 0 | 0 | 387.8159 | 0 | 0
2021-04-14 08:32 | 18.7233 | 83.7822 | 98.1799 | 1013.3375 | 0 | 0 | 14.0018 | 1465.7596 | 1.0206 | 658.6353 | 0 | 0 | 387.9333 | 0 | 0
2021-04-14 08:32 | 19.732 | 83.2908 | 98.1799 | 1013.3375 | 0 | 0 | 14.0004 | 1553.2935 | 1.0219 | 658.5569 | 0 | 0 | 387.9333 | 0 | 0
2021-04-14 08:32 | 19.732 | 82.1023 | 98.1799 | 1013.3375 | 0 | 0 | 14.0004 | 1673.5647 | 1.0219 | 658.7288 | 0 | 0 | 387.9333 | 0 | 0
2021-04-14 08:32 | 21.4641 | 80.5304 | 98.162 | 1013.3375 | 0 | 0 | 14.0001 | 1566.2655 | 1.0216 | 658.4542 | 0 | 0 | 387.7348 | 0 | 0
2021-04-14 08:32 | 18.4941 | 80.3207 | 98.162 | 1013.3375 | 0 | 0 | 14 | 1612.0374 | 1.0226 | 658.3282 | 0 | 0 | 387.7348 | 0 | 0
2021-04-14 08:32 | 20.4881 | 82.0768 | 98.1619 | 1013.3375 | 0 | 0 | 14 | 1751.0853 | 1.0195 | 658.2854 | 0 | 0 | 387.0842 | 0 | 0
2021-04-14 08:32 | 20.4881 | 81.3422 | 98.1619 | 1013.3375 | 0 | 0 | 14 | 1984.7473 | 1.0195 | 658.5513 | 0 | 0 | 387.0842 | 0 | 0
2021-04-14 08:32 | 21.9488 | 80.3793 | 98.1473 | 1013.3375 | 0 | 0 | 14 | 1886.2609 | 1.0195 | 658.6611 | 0 | 0 | 388.3432 | 0 | 0
2021-04-14 08:32 | 20.0504 | 80.2761 | 98.1473 | 1013.3375 | 0 | 0 | 13.25 | 2026.4725 | 1.0207 | 658.454 | 0 | 0 | 388.3432 | 0 | 0
2021-04-14 08:32 | 20.0076 | 80.9325 | 98.1473 | 1013.3375 | 0 | 0 | 13.0625 | 2261.7996 | 1.0217 | 658.4123 | 0 | 0 | 387.3917 | 0 | 0
2021-04-14 08:32 | 21.921 | 80.0557 | 98.1473 | 1013.3375 | 0 | 0 | 13.7656 | 2468.4785 | 1.0213 | 658.1177 | 0 | 0 | 387.3917 | 0 | 0
2021-04-14 08:32 | 23.6089 | 77.6646 | 98.1473 | 1013.3375 | 0 | 0 | 13.1914 | 2660.1655 | 1.0203 | 658.074 | 0 | 0 | 388.4637 | 0 | 0
2021-04-14 08:32 | 25.3458 | 76.0727 | 98.1472 | 1013.3375 | 0 | 0 | 13.0479 | 2491.7217 | 1.0213 | 657.9879 | 0 | 0 | 388.4637 | 0 | 0
2021-04-14 08:32 | 27.4113 | 74.7644 | 98.1248 | 1013.3375 | 0 | 0 | 13.012 | 2478.876 | 1.0197 | 658.2469 | 0 | 0 | 387.447 | 0 | 0
2021-04-14 08:32 | 22.6684 | 74.6243 | 98.1246 | 1013.3375 | 0 | 0 | 13.753 | 2666.8704 | 1.0204 | 658.0737 | 0 | 0 | 387.447 | 0 | 0
2021-04-14 08:32 | 22.0406 | 78.5845 | 98.1245 | 1013.3375 | 0 | 0 | 13.1882 | 2697.6912 | 1.0201 | 658.0786 | 0 | 0 | 386.9093 | 0 | 0
2021-04-14 08:32 | 24.0449 | 77.7458 | 98.1246 | 1013.3375 | 0 | 0 | 13.0471 | 2891.5339 | 1.02 | 658.0098 | 0 | 0 | 386.9093 | 0 | 0
2021-04-14 08:32 | 25.9556 | 76.0756 | 98.1011 | 1013.3375 | 0 | 0 | 13.0118 | 3015.9016 | 1.0209 | 657.9597 | 0 | 0 | 386.6726 | 0 | 0
2021-04-14 08:32 | 20.5522 | 75.3409 | 98.1011 | 1013.3375 | 0 | 0 | 13.0029 | 3053.1487 | 1.0217 | 657.769 | 0 | 0 | 386.6726 | 0 | 0
2021-04-14 08:32 | 20.4923 | 78.5808 | 98.1011 | 1013.3375 | 0 | 0 | 13.0007 | 3610.822 | 1.02 | 657.7439 | 0 | 0 | 386.5523 | 0 | 0
2021-04-14 08:32 | 22.4793 | 79.3136 | 98.1011 | 1013.3375 | 0 | 0 | 13.0002 | 4240.1221 | 1.0192 | 657.3965 | 0 | 0 | 386.5523 | 0 | 0
2021-04-14 08:32 | 22.6306 | 79.2705 | 98.0878 | 1013.3375 | 0 | 0 | 13 | 5982.1553 | 1.0211 | 657.3441 | 0 | 0 | 385.2211 | 0 | 0
2021-04-14 08:32 | 21.5751 | 79.5272 | 98.0876 | 1013.3375 | 0 | 0 | 12.25 | 11440.1152 | 1.0198 | 657.685 | 0 | 0 | 385.2211 | 0 | 0
2021-04-14 08:32 | 21.6333 | 80.2608 | 98.0876 | 1013.3375 | 0 | 0 | 12.0625 | 14415.7646 | 1.0211 | 657.5739 | 0 | 0 | 385.8271 | 0 | 0
2021-04-14 08:32 | 21.5505 | 80.0492 | 98.0876 | 1013.3375 | 0 | 0 | 12.0156 | 21047.6133 | 1.0219 | 657.7177 | 0 | 0 | 385.8271 | 0 | 0
2021-04-14 08:32 | 22.4285 | 79.8773 | 98.0876 | 1013.3375 | 0 | 0 | 12.0039 | 14595.3203 | 1.021 | 657.6318 | 0 | 0 | 386.1298 | 0 | 0
2021-04-14 08:32 | 22.4466 | 79.8953 | 98.0876 | 1013.3375 | 0 | 0 | 12.001 | 13776.0732 | 1.0224 | 657.5126 | 0 | 0 | 386.1298 | 0 | 0
2021-04-14 08:32 | 22.17 | 79.9878 | 98.0876 | 1013.3375 | 0 | 0 | 3.7502 | 12356.9287 | 1.0229 | 652.4444 | 0 | 0 | 387.3582 | 0 | 0
2021-04-14 08:32 | 22.2606 | 80.0689 | 98.0876 | 1013.3375 | 0 | 0 | 1.6876 | 9301.4287 | 1.0247 | 12.8615 | 0 | 0 | 387.3582 | 0 | 0
2021-04-14 08:32 | 22.0454 | 80.1264 | 98.0876 | 1013.3375 | 0 | 0 | 1.1719 | 3810.0996 | 1.0222 | 19.7294 | 0 | 0 | 386.8958 | 0 | 0
2021-04-14 08:32 | 23.1689 | 79.4677 | 98.0876 | 1013.3375 | 0 | 0 | 1.043 | 1967.353 | 1.0222 | 38.4937 | 0 | 0 | 386.8958 | 0 | 0
2021-04-14 08:32 | 22.9405 | 79.2123 | 98.0876 | 1013.3375 | 0 | 0 | 1.0107 | 1334.8662 | 1.022 | 89.1673 | 0 | 0 | 386.8132 | 0 | 0
2021-04-14 08:32 | 21.4939 | 79.5284 | 98.0876 | 1013.3375 | 0 | 0 | 1.0027 | 926.312 | 1.0198 | 40.9111 | 0 | 0 | 386.8132 | 0 | 0
2021-04-14 08:32 | 21.254 | 80.7445 | 98.0876 | 1013.3375 | 0 | 0 | 1.0007 | 399.1328 | 1.0214 | 72.4877 | 0 | 0 | 386.6228 | 0 | 0
2021-04-14 08:32 | 21.03 | 81.4722 | 98.0876 | 1013.3375 | 0 | 0 | 1.0002 | 77.5042 | 1.0229 | 63.2953 | 0 | 0 | 386.6228 | 0 | 0
2021-04-14 08:32 | 20.3132 | 81.8005 | 98.0876 | 1013.3375 | 0 | 0 | 1 | 64.5942 | 1.0221 | 74.4651 | 0 | 0 | 383.9388 | 0 | 0
2021-04-14 08:32 | 20.3034 | 82.0225 | 98.1184 | 1013.3375 | 0 | 0 | 1 | 27.7972 | 1.0235 | 59.4005 | 32.25 | 0 | 383.9388 | 0 | 32.25
2021-04-14 08:32 | 50.6728 | 50.4903 | 98.5949 | 1013.1063 | 0 | 0 | 1 | 29.7316 | 1.0225 | 79.5622 | 49.3125 | 143.3511 | 385.2032 | 0 | 49.3125
2021-04-14 08:32 | 51.2848 | 44.0337 | 98.5937 | 1013.1075 | 0 | 0 | 22.75 | 18.0617 | 1.0224 | 66.5857 | 63.3281 | 143.3511 | 385.2032 | 0 | 63.3281
2021-04-14 08:32 | 52.6891 | 46.6285 | 98.5937 | 1013.1075 | 0 | 0 | 37.1875 | 76.0005 | 1.0211 | 74.2498 | 67.582 | 196.4605 | 385.8194 | 0 | 67.582
2021-04-14 08:32 | 52.8115 | 48.7023 | 98.5937 | 1013.1075 | 0 | 0 | 40.7969 | 826.6255 | 1.0203 | 70.7582 | 68.6455 | 196.4605 | 385.8194 | 0 | 68.6455
2021-04-14 08:32 | 52.8756 | 49.2207 | 98.5937 | 1013.1075 | 0 | 0 | 41.6992 | 1967.3265 | 1.0204 | 72.3258 | 68.9114 | 200.3249 | 387.7111 | 0 | 68.9114
2021-04-14 08:32 | 52.936 | 49.5023 | 98.5937 | 1013.1075 | 0 | 0 | 41.9248 | 2537.2112 | 1.0207 | 70.4223 | 68.9778 | 200.3249 | 387.7111 | 0 | 68.9778
2021-04-14 08:32 | 52.8824 | 49.5511 | 98.5937 | 1013.1075 | 0 | 0 | 41.9812 | 3121.7244 | 1.0217 | 73.213 | 68.9945 | 200.5664 | 387.0739 | 0 | 68.9945
2021-04-14 08:32 | 52.921 | 49.6213 | 98.5937 | 1013.1075 | 0 | -0.060121 | 11.2453 | 3544.4241 | 1.0224 | 74.4767 | 69.7486 | 200.5664 | 387.0739 | 0 | 69.7486
2021-04-14 08:32 | 52.8785 | 49.6692 | 98.5937 | 1013.1075 | 0 | -0.17454 | 3.5613 | 3647.9431 | 1.0198 | 76.58 | 71.4372 | 207.6673 | 386.7542 | 0 | 71.4372
2021-04-14 08:32 | 52.8683 | 49.754 | 98.5937 | 1013.1075 | 0 | -0.27257 | 1.6403 | 3777.2061 | 1.0199 | 76.5574 | 73.3593 | 207.6673 | 386.7542 | 0 | 73.3593
2021-04-14 08:32 | 52.8515 | 49.7916 | 98.5937 | 1013.1075 | 0 | -0.29946 | 1.1601 | 3834.479 | 1.0196 | 79.5543 | 74.5898 | 216.8321 | 386.0377 | 0 | 74.5898
2021-04-14 08:32 | 52.8157 | 49.8274 | 98.5937 | 1013.1075 | 0 | -0.24954 | 1.04 | 3815.6072 | 1.0238 | 83.534 | 76.3975 | 216.8321 | 386.0377 | 0 | 76.3975
2021-04-14 08:32 | 52.7939 | 49.8564 | 98.5937 | 1013.1075 | 0 | -0.25755 | 1.01 | 3817.5569 | 1.0247 | 86.4975 | 78.3494 | 227.7611 | 386.24 | 0 | 78.3494
2021-04-14 08:32 | 52.7456 | 49.9004 | 98.5937 | 1013.1075 | 0 | -0.29385 | 1.0025 | 3813.1326 | 1.0237 | 86.3339 | 80.3373 | 227.7611 | 386.24 | 0 | 80.3373
2021-04-14 08:32 | 52.7318 | 49.9357 | 98.5937 | 1013.1075 | 0 | -0.3349 | 1.0006 | 3808.7476 | 1.023 | 88.192 | 80.8343 | 234.9849 | 386.338 | 0 | 80.8343
2021-04-14 08:32 | 52.7097 | 49.96 | 98.5937 | 1013.1075 | 0 | -0.42395 | 1.0002 | 3806.2866 | 1.0226 | 85.8458 | 81.7086 | 234.9849 | 386.338 | 0 | 81.7086
2021-04-14 08:32 | 52.6904 | 49.9824 | 98.5937 | 1013.1075 | 0 | -0.37239 | 1 | 3804.3679 | 1.0214 | 86.8495 | 81.9271 | 238.1617 | 384.4596 | 0 | 81.9271
2021-04-14 08:32 | 52.6879 | 50.005 | 98.5937 | 1013.1075 | 0 | -0.38596 | 1 | 3808.9453 | 1.0247 | 82.7231 | 83.4818 | 238.1617 | 384.4596 | 0 | 83.4818
2021-04-14 08:33 | 52.6668 | 50.0307 | 98.5937 | 1013.1075 | 0 | -0.38637 | 1 | 3811.0178 | 1.0225 | 80.4674 | 85.3704 | 248.1713 | 383.0392 | 0 | 85.3704
2021-04-14 08:33 | 52.6414 | 50.0288 | 98.5937 | 1013.1075 | 0 | -0.37712 | 1 | 3813.626 | 3.8511 | 75.3322 | 86.5926 | 248.1713 | 383.0392 | 0 | 86.5926
2021-04-14 08:33 | 52.6075 | 50.0256 | 98.5937 | 1013.1075 | 0 | -0.46478 | 1 | 3819.072 | 14.5 | 72.6009 | 86.8982 | 252.6123 | 384.7237 | 0 | 86.8982
2021-04-14 08:33 | 52.5805 | 50.0324 | 98.5937 | 1013.1075 | 0 | -0.40447 | 0.25 | 3824.6167 | 20.5055 | 70.7647 | 86.9745 | 252.6123 | 384.7237 | 0 | 86.9745
2021-04-14 08:33 | 52.5684 | 50.0333 | 98.5937 | 1013.1075 | 0 | -0.37959 | 0.0625 | 3831.4524 | 22.9107 | 69.3835 | 86.9936 | 252.8899 | 385.5918 | 0 | 86.9936
2021-04-14 08:33 | 52.5566 | 50.0289 | 98.5937 | 1013.1075 | 0 | -0.36723 | 0.015625 | 3839.7256 | 23.0786 | 70.2955 | 86.9984 | 252.8899 | 385.5918 | 0 | 86.9984
2021-04-14 08:33 | 52.5593 | 50.0276 | 98.5937 | 1013.1075 | 0 | -0.43975 | 0.0039063 | 3853.0103 | 23.2464 | 70.2258 | 87.7496 | 255.0875 | 386.0134 | 0 | 87.7496
2021-04-14 08:33 | 52.5593 | 50.041 | 98.5937 | 1013.1075 | 0 | -0.47346 | 0.0039063 | 3873.9578 | 23.2464 | 68.3435 | 87.7496 | 255.0875 | 386.0134 | 0 | 87.7496
2021-04-14 08:33 | 52.556 | 50.0556 | 98.5937 | 1013.1075 | 0 | -0.44741 | 0.00097656 | 3904.8252 | 22.2338 | 70.4344 | 88.6874 | 255.0875 | 386.0134 | 0 | 88.6874
2021-04-14 08:33 | 52.557 | 50.0782 | 98.5937 | 1013.1075 | 0 | -0.43125 | 0.00024414 | 4010.3452 | 21.096 | 71.0287 | 88.9219 | 258.4952 | 386.0828 | 0 | 88.9219
2021-04-14 08:33 | 52.5584 | 50.0399 | 98.5937 | 1013.1075 | 0 | -0.41767 | 6.1035e-05 | 6705.625 | 19.783 | 71.184 | 88.9805 | 258.4952 | 386.0828 | 0 | 88.9805
2021-04-14 08:33 | 53.0111 | 48.8651 | 98.5937 | 1013.1075 | 0 | 0.97235 | 1.5259e-05 | 4847.6562 | 17.934 | 72.9934 | 88.2451 | 256.528 | 386.2603 | 0 | 88.2451
2021-04-14 08:33 | 53.3518 | 48.6185 | 98.5805 | 1013.1207 | 0 | 0.65368 | 42.75 | 4840.4038 | 16.7527 | 72.4405 | 88.0613 | 256.528 | 386.2603 | 0 | 88.0613
2021-04-14 08:33 | 53.1634 | 48.5451 | 98.5126 | 1013.1886 | 0 | 0.98313 | 54.9375 | 5119.4463 | 14.9514 | 74.2872 | 88.0153 | 255.8599 | 386.067 | 0 | 88.0153
2021-04-14 08:33 | 53.2462 | 47.9903 | 98.297 | 1013.4042 | 0 | 0.26808 | 66.2344 | 5399.3369 | 14.3175 | 74.3207 | 88.7538 | 255.8599 | 386.067 | 0 | 88.7538
2021-04-14 08:33 | 53.47 | 47.5095 | 98.0284 | 1013.6728 | 0 | 0.5652 | 58.5586 | 5283.5088 | 13.263 | 72.5652 | 88.1885 | 256.3633 | 386.2516 | 0 | 88.1885
2021-04-14 08:33 | 53.9692 | 47.6766 | 97.6601 | 1014.0411 | 0 | 1.4744 | 54.3896 | 5329.9536 | 13.5251 | 71.3239 | 88.7971 | 256.3633 | 386.2516 | 0 | 88.7971
2021-04-14 08:33 | 53.8022 | 47.8529 | 97.2553 | 1014.4459 | 0 | 0.99623 | 51.0974 | 5668.8066 | 13.9266 | 72.127 | 88.1993 | 256.3947 | 384.3578 | 0 | 88.1993
2021-04-14 08:33 | 53.8063 | 48.2807 | 96.7222 | 1014.9789 | 0 | 0.96344 | 51.0244 | 5978.9785 | 16.1319 | 69.1163 | 88.7998 | 256.3947 | 384.3578 | 0 | 88.7998
2021-04-14 08:33 | 53.5558 | 48.5921 | 96.1509 | 1015.5503 | 0 | 0.42593 | 50.2561 | 5334.3462 | 17.4876 | 70.0949 | 88.2 | 256.3967 | 384.6172 | 0 | 88.2
2021-04-14 08:33 | 53.2276 | 48.4036 | 95.5233 | 1016.1779 | 0 | 1.3013 | 50.064 | 4961.0098 | 19.1355 | 72.254 | 88.8 | 256.3967 | 384.6172 | 0 | 88.8
2021-04-14 08:33 | 53.7692 | 48.105 | 95.0177 | 1016.6835 | 0 | -0.0077226 | 50.016 | 5380.2749 | 21.796 | 70.0142 | 88.95 | 258.577 | 384.171 | 0 | 88.95
2021-04-14 08:33 | 53.8821 | 47.7639 | 94.5845 | 1017.1168 | 0 | 1.2069 | 63.504 | 5399.2305 | 22.971 | 72.7731 | 88.9875 | 258.577 | 384.171 | 0 | 88.9875
2021-04-14 08:33 | 53.9325 | 47.5848 | 94.11 | 1017.5912 | 0 | 1.0879 | 53.376 | 5037.395 | 23.6774 | 72.7162 | 88.2469 | 256.5331 | 382.5212 | 0 | 88.2469
2021-04-14 08:33 | 53.9133 | 47.9453 | 93.5993 | 1018.1019 | 0 | 0.81892 | 56.094 | 4955.2197 | 23.9356 | 71.4306 | 88.8117 | 256.5331 | 382.5212 | 0 | 88.8117
2021-04-14 08:33 | 53.8174 | 47.9358 | 92.9525 | 1018.7487 | 0 | 1.6793 | 53.7735 | 5040.7241 | 23.6289 | 72.7725 | 88.9529 | 258.5856 | 381.5702 | 0 | 88.9529
2021-04-14 08:33 | 54.1688 | 47.7501 | 92.4782 | 1019.2229 | 0 | 0.012338 | 50.9434 | 5084.8408 | 23.0537 | 72.1028 | 88.9882 | 258.5856 | 381.5702 | 0 | 88.9882
2021-04-14 08:33 | 54.4275 | 47.7777 | 92.0819 | 1019.6192 | 0 | 1.3492 | 55.4858 | 5051.3667 | 23.4092 | 73.6272 | 88.2471 | 256.5336 | 381.1602 | 0 | 88.2471
2021-04-14 08:33 | 54.4823 | 47.8135 | 91.7844 | 1019.9168 | 0 | 0.84887 | 51.3715 | 4809.2793 | 22.8284 | 71.8418 | 88.0618 | 256.5336 | 381.1602 | 0 | 88.0618
2021-04-14 08:33 | 54.3126 | 48.2754 | 91.2578 | 1020.4434 | 0 | 0.6829 | 50.3429 | 4635.5254 | 22.6805 | 70.685 | 88.7654 | 258.0405 | 380.5635 | 0 | 88.7654
2021-04-14 08:33 | 54.0523 | 48.575 | 90.5096 | 1021.1915 | 0 | 0.61715 | 50.0857 | 4785.4424 | 22.9072 | 70.7167 | 88.9414 | 258.0405 | 380.5635 | 0 | 88.9414
2021-04-14 08:33 | 54.4208 | 47.8757 | 90.0546 | 1021.6466 | 0 | 1.6637 | 50.7714 | 5170.4785 | 22.7338 | 72.076 | 88.9853 | 258.6798 | 380.2643 | 0 | 88.9853
2021-04-14 08:33 | 54.5954 | 47.7008 | 89.7934 | 1021.9078 | 0 | 1.2484 | 50.9429 | 5342.2202 | 23.4 | 71.038 | 88.9963 | 258.6798 | 380.2643 | 0 | 88.9963
2021-04-14 08:33 | 54.6006 | 47.5321 | 89.5044 | 1022.1968 | 0 | 1.5895 | 50.9857 | 5153.9146 | 22.7633 | 69.635 | 88.9991 | 258.7197 | 380.1195 | 0 | 88.9991
2021-04-14 08:33 | 54.4039 | 47.514 | 89.2044 | 1022.4968 | 0 | 0.53779 | 50.2464 | 4907.2461 | 23.0373 | 68.4451 | 88.9998 | 258.7197 | 380.1195 | 0 | 88.9998
2021-04-14 08:33 | 54.6654 | 47.63 | 88.9446 | 1022.7566 | 0 | 1.6671 | 50.0616 | 4794.3618 | 22.9941 | 71.2953 | 88.9999 | 258.7222 | 381.9458 | 0 | 88.9999
2021-04-14 08:33 | 54.202 | 47.5897 | 88.4455 | 1023.2557 | 0 | 0.39936 | 50.0154 | 4934.8594 | 22.9983 | 68.9991 | 89 | 258.7222 | 381.9458 | 0 | 89
2021-04-14 08:33 | 54.0717 | 48.1717 | 88.012 | 1023.6892 | 0 | 0.7206 | 50.7538 | 5233.561 | 22.9638 | 70.651 | 89 | 258.7224 | 380.9593 | 0 | 89
2021-04-14 08:33 | 54.0336 | 48.1465 | 87.6263 | 1024.075 | 0 | 1.4781 | 50.9385 | 5196.5068 | 23.2106 | 71.6781 | 88.25 | 258.7224 | 380.9593 | 0 | 88.25
2021-04-14 08:33 | 53.9576 | 47.4996 | 87.3859 | 1024.3153 | 0 | 1.0338 | 50.9846 | 4902.5581 | 23.9051 | 70.7122 | 88.0625 | 255.9971 | 380.4653 | 0 | 88.0625
2021-04-14 08:33 | 54.3856 | 47.4303 | 87.2719 | 1024.4293 | 0 | 1.5332 | 50.2462 | 4989.103 | 23.7405 | 68.784 | 88.7656 | 255.9971 | 380.4653 | 0 | 88.7656
2021-04-14 08:33 | 54.2459 | 47.8459 | 86.8734 | 1024.8279 | 0 | 0.84989 | 50.0615 | 4977.3394 | 24.5487 | 69.3091 | 88.9414 | 258.5521 | 380.2381 | 0 | 88.9414
2021-04-14 08:33 | 53.8486 | 48.0635 | 86.4444 | 1025.2567 | 0 | 0.77155 | 50.0154 | 4902.5566 | 23.8383 | 69.9215 | 88.9854 | 258.5521 | 380.2381 | 0 | 88.9854
2021-04-14 08:33 | 53.7461 | 48.1068 | 86.3224 | 1025.3788 | 0 | 0.53437 | 50.0038 | 4971.3413 | 24.8828 | 69.0577 | 88.9963 | 258.7117 | 380.1033 | 0 | 88.9963
2021-04-14 08:33 | 53.9336 | 47.957 | 86.029 | 1025.6722 | 0 | 0.72453 | 50.751 | 4828.5322 | 23.0423 | 69.8082 | 88.9991 | 258.7117 | 380.1033 | 0 | 88.9991
2021-04-14 08:33 | 53.8575 | 47.7832 | 85.6035 | 1026.0977 | 0 | 0.8647 | 50.1877 | 4826.0698 | 21.9879 | 67.2128 | 88.9998 | 258.7217 | 379.6327 | 0 | 88.9998
2021-04-14 08:33 | 53.9504 | 47.5645 | 85.2402 | 1026.4609 | 0 | 1.7873 | 50.0469 | 4956.1406 | 22.0752 | 70.367 | 88.2499 | 258.7217 | 379.6327 | 0 | 88.2499
2021-04-14 08:33 | 54.0141 | 47.4331 | 84.963 | 1026.7383 | 0 | 1.2114 | 55.2617 | 5088.2861 | 21.9454 | 67.5468 | 88.8125 | 258.1773 | 379.5369 | 0 | 88.8125
2021-04-14 08:33 | 54.4405 | 47.6452 | 84.6681 | 1027.0331 | 0 | 0.99069 | 57.3154 | 5011.6318 | 21.2708 | 70.0491 | 88.9531 | 258.1773 | 379.5369 | 0 | 88.9531
2021-04-14 08:33 | 54.5938 | 47.7813 | 84.5169 | 1027.1843 | 0 | 1.5485 | 51.8289 | 4974.6216 | 22.1948 | 66.6627 | 88.9883 | 258.6883 | 379.3422 | 0 | 88.9883
2021-04-14 08:33 | 54.3667 | 47.821 | 84.0592 | 1027.642 | 0 | 0.95091 | 50.4572 | 5004.0293 | 22.3857 | 68.6086 | 88.9971 | 258.6883 | 379.3422 | 0 | 88.9971
2021-04-14 08:33 | 54.5603 | 47.8095 | 83.7729 | 1027.9283 | 0 | 1.6582 | 50.8643 | 5081.5659 | 23.1501 | 70.0742 | 88.9993 | 258.7203 | 379.35 | 0 | 88.9993
2021-04-14 08:33 | 53.9687 | 47.7963 | 83.3426 | 1028.3586 | 0 | 0.66462 | 50.2161 | 5288.2842 | 22.7301 | 67.6672 | 88.2498 | 258.7203 | 379.35 | 0 | 88.2498
2021-04-14 08:33 | 54.3399 | 47.7571 | 82.922 | 1028.7792 | 0 | 0.75305 | 50.054 | 5243.3062 | 22.6382 | 70.288 | 88.8125 | 258.1772 | 376.3606 | 0 | 88.8125
2021-04-14 08:33 | 53.9384 | 47.7283 | 82.6816 | 1029.0195 | 0 | 1.1893 | 50.7635 | 4862.9219 | 22.1319 | 68.7887 | 88.9531 | 258.1772 | 376.3606 | 0 | 88.9531
2021-04-14 08:33 | 53.8338 | 47.9279 | 82.1551 | 1029.5461 | 0 | 0.91817 | 50.1909 | 5036.6597 | 23.0559 | 67.2428 | 88.9883 | 258.6883 | 376.5516 | 0 | 88.9883
2021-04-14 08:33 | 53.7628 | 48.083 | 81.4574 | 1030.2438 | 0 | 0.71506 | 50.0477 | 5024.9688 | 22.8261 | 71.6586 | 88.9971 | 258.6883 | 376.5516 | 0 | 88.9971
2021-04-14 08:33 | 53.8052 | 48.2298 | 80.7708 | 1030.9304 | 0 | 1.26 | 50.7619 | 4929.356 | 23.291 | 73.3303 | 88.9993 | 258.7203 | 376.6247 | 0 | 88.9993
2021-04-14 08:33 | 53.3968 | 47.8012 | 80.2466 | 1031.4546 | 0 | 1.7957 | 50.1905 | 5013.1382 | 23.5929 | 70.0471 | 88.9998 | 258.7203 | 376.6247 | 0 | 88.9998
2021-04-14 08:33 | 53.7529 | 47.6762 | 79.7621 | 1031.9391 | 0 | 1.2573 | 50.0476 | 5121.3374 | 22.2275 | 70.4322 | 89 | 258.7223 | 377.8899 | 0 | 89
2021-04-14 08:34 | 53.8727 | 47.8924 | 79.1717 | 1032.5294 | 0 | 0.98067 | 50.0119 | 5076.8525 | 22.7239 | 67.8261 | 89 | 258.7223 | 377.8899 | 0 | 89
2021-04-14 08:34 | 53.9674 | 47.9555 | 78.424 | 1033.2772 | 0 | 0.15611 | 50.753 | 5055.0312 | 22.9221 | 67.4155 | 89 | 258.7224 | 378.9217 | 0 | 89
2021-04-14 08:34 | 53.9089 | 48.4029 | 77.6944 | 1034.0068 | 0 | 0.27705 | 50.1882 | 4930.1963 | 23.6123 | 71.1205 | 89 | 258.7224 | 378.9217 | 0 | 89
2021-04-14 08:34 | 53.8849 | 47.9938 | 77.0673 | 1034.6339 | 0 | 0.92978 | 50.7971 | 4895.3335 | 24.456 | 68.8126 | 89 | 258.7224 | 379.0427 | 0 | 89
2021-04-14 08:34 | 54.3166 | 47.9499 | 76.18 | 1035.5212 | 0 | 1.1098 | 50.1993 | 4967.5942 | 24.9101 | 69.6224 | 89 | 258.7224 | 379.0427 | 0 | 89
2021-04-14 08:34 | 53.8972 | 48.1693 | 75.5292 | 1036.172 | 0 | 1.3115 | 50.0498 | 4967.0181 | 25.1729 | 70.0493 | 89 | 258.7224 | 377.7752 | 0 | 89
2021-04-14 08:34 | 53.8972 | 47.7856 | 74.9225 | 1036.7787 | 0 | 1.5697 | 50.0498 | 4993.3823 | 25.1729 | 68.9373 | 89 | 258.7224 | 377.7752 | 0 | 89
2021-04-14 08:34 | 53.5923 | 47.5788 | 74.189 | 1037.5122 | 0 | 0.58047 | 50.0125 | 4701.8735 | 24.8876 | 66.3521 | 89 | 258.7224 | 377.7752 | 0 | 89
2021-04-14 08:34 | 53.9672 | 47.8063 | 73.4976 | 1038.2036 | 0 | 0.29365 | 50.0031 | 4687.4971 | 24.835 | 67.6462 | 89 | 258.7224 | 377.4532 | 0 | 89
2021-04-14 08:34 | 53.8 | 48.0157 | 72.83 | 1038.8712 | 0 | 1.1938 | 50.7508 | 5029.9004 | 25.1469 | 69.5658 | 89 | 258.7224 | 377.4532 | 0 | 89
2021-04-14 08:34 | 53.418 | 48.1303 | 72.086 | 1039.6152 | 0 | 0.4605 | 50.9377 | 5035.4014 | 25.841 | 67.5931 | 89 | 258.7224 | 376.754 | 0 | 89
2021-04-14 08:34 | 53.2463 | 48.6253 | 71.1184 | 1040.5829 | 0 | 0.25437 | 50.9844 | 4983.3701 | 25.7798 | 70.3499 | 89 | 258.7224 | 376.754 | 0 | 89
2021-04-14 08:34 | 53.4524 | 48.8496 | 70.2227 | 1041.4785 | 0 | 0.56689 | 50.2461 | 4776.5684 | 25.8398 | 75.5178 | 89 | 258.7224 | 377.9588 | 0 | 89
2021-04-14 08:34 | 53.2032 | 48.8736 | 69.3675 | 1042.3336 | 0 | 0.45356 | 50.0615 | 4519.0132 | 26.4385 | 70.1519 | 89 | 258.7224 | 377.9588 | 0 | 89
2021-04-14 08:34 | 53.0057 | 47.3167 | 68.6496 | 1043.0516 | 0 | 2.2461 | 56.0154 | 4659.6826 | 26.3779 | 66.6988 | 89 | 258.7224 | 377.9783 | 0 | 89
2021-04-14 08:34 | 53.5225 | 46.9097 | 68.1027 | 1043.5985 | 0 | 0.64656 | 74.0038 | 5113.0146 | 26.0391 | 62.9786 | 89 | 258.7224 | 377.9783 | 0 | 89
2021-04-14 08:34 | 53.392 | 48.0409 | 67.3515 | 1044.3497 | 0 | 0.7465 | 62.751 | 5320.7476 | 26.3594 | 63.5352 | 89 | 258.7224 | 375.6707 | 0 | 89
2021-04-14 08:34 | 53.3915 | 48.5746 | 66.5654 | 1045.1357 | 0 | 0.44251 | 53.9377 | 5332.6387 | 26.8338 | 69.1399 | 89 | 258.7224 | 375.6707 | 0 | 89
2021-04-14 08:34 | 53.3487 | 48.8487 | 65.7736 | 1045.9276 | 0 | 0.27602 | 58.4844 | 4924.3823 | 26.8297 | 71.1199 | 89 | 258.7224 | 377.2799 | 0 | 89
2021-04-14 08:34 | 53.6238 | 48.3255 | 65.2673 | 1046.4338 | 0 | 1.1911 | 52.1211 | 4878.873 | 27.162 | 67.6379 | 89 | 258.7224 | 377.2799 | 0 | 89
2021-04-14 08:34 | 53.2921 | 48.1947 | 64.4864 | 1047.2147 | 0 | -0.029871 | 62.5303 | 4927.0063 | 25.058 | 66.203 | 89 | 258.7224 | 376.893 | 0 | 89
2021-04-14 08:34 | 53.0757 | 48.2991 | 63.4333 | 1048.2679 | 0 | 0.80413 | 55.3826 | 5502.5205 | 24.3804 | 72.175 | 89 | 258.7224 | 376.893 | 0 | 89
2021-04-14 08:34 | 52.8886 | 48.3526 | 62.6388 | 1049.0624 | 0 | 1.1281 | 52.0956 | 5724.8701 | 23.3327 | 70.9 | 89 | 258.7224 | 376.3671 | 0 | 89
2021-04-14 08:34 | 52.951 | 47.3726 | 62.1673 | 1049.5339 | 0 | 1.1211 | 57.2739 | 5435.5806 | 23.9425 | 61.9007 | 89 | 258.7224 | 376.3671 | 0 | 89
2021-04-14 08:34 | 53.1098 | 47.2676 | 61.5391 | 1050.1621 | 0 | 0.49914 | 66.0685 | 4687.1904 | 24.2234 | 61.1974 | 89 | 258.7224 | 378.1183 | 0 | 89
2021-04-14 08:34 | 52.9698 | 48.0038 | 60.6406 | 1051.0607 | 0 | -0.49257 | 58.5171 | 4347.4019 | 24.8664 | 67.0036 | 89 | 258.7224 | 378.1183 | 0 | 89
2021-04-14 08:34 | 53.0049 | 48.0827 | 59.3813 | 1052.3199 | 0 | 0.84106 | 56.6293 | 4388.7568 | 25.939 | 78.6332 | 89 | 258.7224 | 376.1709 | 0 | 89
2021-04-14 08:34 | 53.6613 | 47.6765 | 58.4837 | 1053.2174 | 0 | -0.50903 | 62.9073 | 4774.7495 | 26.4102 | 72.5706 | 88.25 | 258.7224 | 376.1709 | 0 | 88.25
2021-04-14 08:34 | 54.2705 | 47.4459 | 57.6375 | 1054.0637 | 0 | 1.509 | 53.2268 | 4965.0381 | 25.0051 | 65.0432 | 88.0625 | 255.9971 | 376.4378 | 0 | 88.0625
2021-04-14 08:34 | 54.501 | 47.3984 | 57.0782 | 1054.6229 | 0 | 0.77066 | 59.0567 | 5006.7754 | 24.4854 | 59.1325 | 88.0156 | 255.9971 | 376.4378 | 0 | 88.0156
2021-04-14 08:34 | 54.508 | 47.9562 | 56.6682 | 1055.033 | 0 | 1.3191 | 59.7642 | 4893.6221 | 22.9182 | 56.8579 | 88.7539 | 258.007 | 376.6768 | 0 | 88.7539
2021-04-14 08:34 | 54.6248 | 48.1074 | 55.9409 | 1055.7604 | 0 | -0.238 | 76.441 | 4584.2954 | 25.981 | 64.4348 | 88.9385 | 258.007 | 376.6768 | 0 | 88.9385
2021-04-14 08:34 | 54.9679 | 47.3865 | 55.0127 | 1056.6886 | 0 | 1.9406 | 56.6103 | 4541.6436 | 27.1907 | 80.727 | 88.9846 | 258.6777 | 375.7803 | 0 | 88.9846
2021-04-14 08:34 | 54.91 | 47.2 | 54.6502 | 1057.051 | 0 | 0.68437 | 54.6526 | 4649.979 | 29.8524 | 70.9057 | 88.9962 | 258.6777 | 375.7803 | 0 | 88.9962
2021-04-14 08:34 | 54.2439 | 46.1776 | 54.497 | 1057.2042 | 0 | -0.43825 | 56.4131 | 4907.375 | 27.713 | 57.7785 | 88.999 | 258.7196 | 375.3242 | 0 | 88.999
2021-04-14 08:34 | 53.6344 | 46.0681 | 53.8461 | 1057.8551 | 0 | 1.324 | 56.8533 | 5267.7456 | 25.8054 | 59.6348 | 88.9998 | 258.7196 | 375.3242 | 0 | 88.9998
2021-04-14 08:34 | 53.1973 | 47.4218 | 52.8031 | 1058.8981 | 0 | -0.0088186 | 65.2133 | 4835.2539 | 24.5704 | 78.1789 | 88.2499 | 256.542 | 374.7677 | 0 | 88.2499
2021-04-14 08:34 | 52.6292 | 48.1119 | 51.7295 | 1059.9717 | 0 | 0.53625 | 62.0533 | 4491.0869 | 25.0409 | 82.6142 | 88.0625 | 256.542 | 374.7677 | 0 | 88.0625
2021-04-14 08:34 | 53.1884 | 48.5198 | 50.8591 | 1060.8422 | 0 | 0.54873 | 59.0133 | 4337.5103 | 24.9228 | 67.3283 | 88.0156 | 255.8608 | 374.7431 | 0 | 88.0156
2021-04-14 08:34 | 53.8589 | 48.5476 | 49.6874 | 1062.0138 | 0 | 0.57772 | 57.5033 | 4253.8389 | 23.6561 | 61.7409 | 88.7539 | 255.8608 | 374.7431 | 0 | 88.7539
2021-04-14 08:34 | 53.3615 | 47.8455 | 48.166 | 1063.5353 | 0 | -0.20784 | 64.6258 | 4362.7896 | 22.8541 | 70.6161 | 88.9385 | 258.5435 | 377.6614 | 0 | 88.9385
2021-04-14 08:34 | 53.1638 | 47.6407 | 46.4546 | 1065.2466 | 0 | 1.4126 | 58.9065 | 4426.687 | 23.5414 | 82.8072 | 88.2346 | 258.5435 | 377.6614 | 0 | 88.2346
2021-04-14 08:34 | 52.5344 | 47.6281 | 45.0604 | 1066.6409 | 0 | 0.96408 | 64.9766 | 4583.1772 | 26.1939 | 67.2923 | 88.8087 | 258.1661 | 376.2668 | 0 | 88.8087
2021-04-14 08:34 | 52.2465 | 47.9255 | 43.5359 | 1068.1653 | 0 | 1.2454 | 67.2442 | 4442.2881 | 26.9878 | 62.5459 | 88.9522 | 258.1661 | 376.2668 | 0 | 88.9522
2021-04-14 08:34 | 52.8767 | 48.0229 | 42.3033 | 1069.3979 | 0 | 0.95988 | 74.561 | 4379.1489 | 27.8161 | 61.5782 | 88.988 | 258.6876 | 375.2973 | 0 | 88.988
2021-04-14 08:34 | 53.4471 | 48.1942 | 41.2129 | 1070.4883 | 0 | 1.2702 | 62.1403 | 4301.2778 | 27.8379 | 59.0886 | 88.997 | 258.6876 | 375.2973 | 0 | 88.997
2021-04-14 08:34 | 53.9502 | 48.0851 | 40.1098 | 1071.5914 | 0 | 0.43444 | 58.2851 | 4370.1948 | 29.5672 | 72.4317 | 88.2493 | 256.54 | 376.2827 | 0 | 88.2493
2021-04-14 08:34 | 55.5612 | 47.2841 | 39.7646 | 1071.9365 | 0 | 0.053449 | 52.0713 | 4684.8149 | 30.8697 | 59.7503 | 88.0623 | 256.54 | 376.2827 | 0 | 88.0623
2021-04-14 08:34 | 55.1946 | 47.1983 | 39.2565 | 1072.4447 | 0 | 1.1255 | 50.5178 | 4757.4585 | 30.0652 | 54.6776 | 88.7656 | 258.0409 | 375.5846 | 0 | 88.7656
2021-04-14 08:34 | 54.7949 | 47.9817 | 38.2102 | 1073.491 | 0 | 0.029332 | 50.8795 | 4563.0049 | 27.5094 | 81.3355 | 88.9414 | 258.0409 | 375.5846 | 0 | 88.9414
2021-04-14 08:34 | 54.3216 | 48.2959 | 37.1032 | 1074.598 | 0 | 0.43119 | 50.9699 | 4369.9365 | 27.3914 | 86.6361 | 88.9854 | 258.6798 | 375.229 | 0 | 88.9854
2021-04-14 08:34 | 54.0517 | 48.6403 | 36.0896 | 1075.6116 | 0 | 0.35106 | 50.9925 | 4261.063 | 27.324 | 63.0562 | 88.9963 | 258.6798 | 375.229 | 0 | 88.9963
2021-04-14 08:34 | 54.0971 | 48.5847 | 34.6816 | 1077.0195 | 0 | 0.98043 | 50.2481 | 4306.2686 | 25.4414 | 65.8718 | 88.9991 | 258.7197 | 375.0494 | 0 | 88.9991
2021-04-14 08:34 | 54.4209 | 48.5246 | 33.6283 | 1078.0729 | 0 | 0.83636 | 50.062 | 4474.7319 | 22.889 | 67.2256 | 88.2498 | 258.7197 | 375.0494 | 0 | 88.2498
2021-04-14 08:34 | 53.9792 | 47.1923 | 32.9709 | 1078.7303 | 0 | 0.82621 | 50.7655 | 4582.8315 | 23.8274 | 54.2465 | 88.8124 | 258.1772 | 374.9821 | 0 | 88.8124
2021-04-14 08:34 | 53.8156 | 47.0495 | 31.9612 | 1079.74 | 0 | 0.78433 | 56.1914 | 4477.7856 | 27.6513 | 68.5924 | 88.2031 | 258.1772 | 374.9821 | 0 | 88.2031
2021-04-14 08:34 | 53.8501 | 48.5565 | 30.637 | 1081.0642 | 0 | 0.66088 | 55.2978 | 4290.373 | 28.2293 | 89.5556 | 88.8008 | 258.1432 | 374.9268 | 0 | 88.8008
2021-04-14 08:34 | 54.3021 | 48.7164 | 29.3302 | 1082.371 | 0 | 0.72548 | 57.3245 | 4208.5317 | 28.9395 | 77.678 | 88.9502 | 258.1432 | 374.9268 | 0 | 88.9502
2021-04-14 08:34 | 54.3966 | 48.4399 | 28.411 | 1083.2902 | 0 | -0.3371 | 57.8311 | 4322.0801 | 27.9317 | 51.5533 | 88.9875 | 258.6862 | 374.9442 | 0 | 88.9875
2021-04-14 08:34 | 54.1345 | 47.7381 | 27.338 | 1084.3632 | 0 | 1.5889 | 51.9578 | 4359.0513 | 25.137 | 56.7357 | 88.9969 | 258.6862 | 374.9442 | 0 | 88.9969
2021-04-14 08:34 | 54.3094 | 47.5334 | 25.8304 | 1085.8707 | 0 | 1.3006 | 50.4894 | 4351.4321 | 24.8283 | 87.9408 | 88.9992 | 258.7201 | 376.776 | 0 | 88.9992
2021-04-14 08:35 | 53.9591 | 47.9407 | 24.3883 | 1087.313 | 0 | 0.0089693 | 50.1224 | 4271.5415 | 28.2254 | 83.1507 | 88.9998 | 258.7201 | 376.776 | 0 | 88.9998
2021-04-14 08:35 | 53.6881 | 48.4616 | 22.9828 | 1088.7184 | 0 | 0.59817 | 50.7806 | 4139.1533 | 29.3415 | 64.1704 | 89 | 258.7223 | 375.8098 | 0 | 89
2021-04-14 08:35 | 53.6145 | 48.5091 | 21.5228 | 1090.1785 | 0 | 0.16552 | 50.9452 | 4115.3682 | 27.6218 | 62.1165 | 89 | 258.7223 | 375.8098 | 0 | 89
2021-04-14 08:35 | 53.9595 | 48.2262 | 20.1018 | 1091.5994 | 0 | 1.4187 | 50.9863 | 4198.2314 | 30.1822 | 70.7968 | 89 | 258.7224 | 376.1883 | 0 | 89
2021-04-14 08:35 | 53.9595 | 48.1638 | 18.7164 | 1092.9849 | 0 | 0.43234 | 50.9863 | 4324.9458 | 30.1822 | 73.3307 | 89 | 258.7224 | 376.1883 | 0 | 89
2021-04-14 08:35 | 53.5056 | 47.3445 | 17.5887 | 1094.1125 | 0 | 1.1196 | 50.2466 | 4350.6191 | 32.2722 | 63.5355 | 89 | 258.7224 | 376.1883 | 0 | 89
2021-04-14 08:35 | 53.1098 | 47.1056 | 16.7184 | 1094.9828 | 0 | -0.013587 | 50.0616 | 4235.2549 | 33.29 | 58.3897 | 89 | 258.7224 | 375.3759 | 0 | 89
2021-04-14 08:35 | 51.5284 | 46.8481 | 15.6792 | 1096.0221 | 0 | 2.2855 | 50.0154 | 4134.2207 | 31.9238 | 68.4464 | 88.25 | 258.7224 | 375.3759 | 0 | 88.25
2021-04-14 08:35 | 51.5138 | 46.773 | 14.3626 | 1097.3386 | 0 | 0.60209 | 50.0039 | 4125.8096 | 29.5492 | 89.5643 | 88.8125 | 258.1773 | 375.183 | 0 | 88.8125
2021-04-14 08:35 | 53.7827 | 47.2836 | 13.3613 | 1098.3398 | 0 | -0.82765 | 50.751 | 4272.1611 | 28.5305 | 62.3617 | 88.2031 | 258.1773 | 375.183 | 0 | 88.2031
2021-04-14 08:35 | 54.4757 | 47.0763 | 12.2302 | 1099.4709 | 0 | 1.375 | 50.9377 | 4357.6152 | 29.1517 | 60.6418 | 88.0508 | 255.963 | 372.6804 | 0 | 88.0508
2021-04-14 08:35 | 54.8038 | 47.0541 | 11.2641 | 1100.4371 | 0 | -0.045877 | 50.2344 | 4310.3818 | 28.3848 | 68.2333 | 88.7627 | 255.963 | 372.6804 | 0 | 88.7627
2021-04-14 08:35 | 54.5887 | 47.3419 | 10.8859 | 1100.8153 | 0 | 0.87535 | 50.0586 | 4231.8706 | 25.6354 | 55.3732 | 88.9407 | 258.5499 | 373.7771 | 0 | 88.9407
2021-04-14 08:35 | 52.9039 | 47.643 | 10.4582 | 1101.243 | 0 | 0.35053 | 50.0147 | 4165.6006 | 27.4606 | 63.3376 | 88.9852 | 258.5499 | 373.7771 | 0 | 88.9852
2021-04-14 08:35 | 52.8793 | 47.8533 | 9.9926 | 1101.7086 | 0 | 0.60776 | 50.0037 | 4192.063 | 28.9826 | 77.0774 | 88.9963 | 258.7116 | 371.7625 | 0 | 88.9963
2021-04-14 08:35 | 52.996 | 48.654 | 9.3082 | 1102.3929 | 0 | -0.32966 | 50.7509 | 4246.9189 | 29.1529 | 76.8122 | 88.9991 | 258.7116 | 371.7625 | 0 | 88.9991
2021-04-14 08:35 | 53.2838 | 48.8809 | 8.6047 | 1103.0964 | 0 | 0.14274 | 50.9377 | 4340.4595 | 28.6322 | 67.5136 | 88.9998 | 258.7217 | 373.3184 | 0 | 88.9998
2021-04-14 08:35 | 53.6192 | 47.3998 | 8.2394 | 1103.4618 | 0 | 2.9689 | 50.9844 | 4372.9785 | 26.317 | 58.1915 | 88.9999 | 258.7217 | 373.3184 | 0 | 88.9999
2021-04-14 08:35 | 52.9407 | 46.2806 | 8.2394 | 1103.4618 | 0 | -0.94136 | 50.2461 | 4266.7559 | 23.3165 | 52.1959 | 89 | 258.7224 | 371.1907 | 0 | 89
2021-04-14 08:35 | 52.2631 | 46.5694 | 8.2394 | 1103.4618 | 0 | 0.78943 | 50.0615 | 4168.1221 | 21.985 | 65.9322 | 89 | 258.7224 | 371.1907 | 0 | 89
2021-04-14 08:35 | 52.6884 | 46.9958 | 8.2394 | 1103.4618 | 0 | 0.36338 | 53.0154 | 4166.7114 | 22.7708 | 75.1108 | 89 | 258.7224 | 373.0333 | 0 | 89
2021-04-14 08:35 | 53.1526 | 48.2683 | 8.2394 | 1103.4618 | 0 | 0.45445 | 50.7538 | 4275.3223 | 24.9379 | 68.5373 | 88.25 | 258.7224 | 373.0333 | 0 | 88.25
2021-04-14 08:35 | 53.2099 | 48.6295 | 8.2394 | 1103.4618 | 0 | 0.098652 | 50.9385 | 4349.7031 | 25.2605 | 63.1232 | 88.8125 | 258.1773 | 373.3902 | 0 | 88.8125
2021-04-14 08:35 | 53.1543 | 49.0736 | 8.2394 | 1103.4618 | 0 | 0.25301 | 50.9846 | 4322.3315 | 21.3546 | 65.3538 | 88.9531 | 258.1773 | 373.3902 | 0 | 88.9531
2021-04-14 08:35 | 53.1871 | 49.2546 | 8.2394 | 1103.4618 | 0 | 0.22066 | 50.2462 | 4242.7578 | 19.8925 | 67.9502 | 88.9883 | 258.6883 | 373.694 | 0 | 88.9883
2021-04-14 08:35 | 53.2062 | 49.3717 | 8.2394 | 1103.4618 | 0 | 0.10805 | 50.0615 | 4170.0171 | 18.4443 | 68.8648 | 88.9971 | 258.6883 | 373.694 | 0 | 88.9971
2021-04-14 08:35 | 53.1665 | 49.3719 | 8.2394 | 1103.4618 | 0 | 0.25568 | 50.0154 | 4183.8125 | 20.0554 | 66.4266 | 88.9993 | 258.7203 | 374.2839 | 0 | 88.9993
2021-04-14 08:35 | 53.1535 | 49.3639 | 8.2394 | 1103.4618 | 0 | 0.12601 | 50.0038 | 4273.2651 | 20.8551 | 64.5751 | 88.9998 | 258.7203 | 374.2839 | 0 | 88.9998
2021-04-14 08:35 | 53.1433 | 49.3475 | 8.2394 | 1103.4618 | 0 | 0.12007 | 50.751 | 4303.9165 | 21.0428 | 66.7428 | 89 | 258.7223 | 374.5594 | 0 | 89
2021-04-14 08:35 | 53.1978 | 49.3458 | 8.1933 | 1103.5079 | 0 | 0.075558 | 50.9377 | 4250.8276 | 20.4735 | 68.1925 | 89 | 258.7223 | 374.5594 | 0 | 89
2021-04-14 08:35 | 54.6428 | 48.003 | 7.4325 | 1104.2687 | 0 | 0.37605 | 50.9844 | 4282.2949 | 20.5091 | 89.8349 | 89 | 258.7224 | 374.7174 | 0 | 89
2021-04-14 08:35 | 54.7013 | 47.6654 | 7.0034 | 1104.6979 | 0 | 0.24341 | 50.2461 | 4151.6235 | 20.7471 | 64.1047 | 89 | 258.7224 | 374.7174 | 0 | 89
2021-04-14 08:35 | 54.3874 | 47.3326 | 6.8469 | 1104.8542 | 0 | 0.68439 | 50.0615 | 4208.4604 | 21.1332 | 47.3668 | 89 | 258.7224 | 374.7885 | 0 | 89
2021-04-14 08:35 | 52.8774 | 47.2969 | 6.135 | 1105.5662 | 0 | 0.65489 | 50.0154 | 4203.3286 | 21.248 | 81.5561 | 89 | 258.7224 | 374.7885 | 0 | 89
2021-04-14 08:35 | 52.7274 | 48.0626 | 5.6449 | 1106.0563 | 0 | 0.68775 | 50.0038 | 4367.9175 | 20.9185 | 79.87 | 89 | 258.7224 | 373.674 | 0 | 89
2021-04-14 08:35 | 53.1091 | 48.2526 | 5.3868 | 1106.3145 | 0 | 0.3356 | 50.751 | 4385.335 | 23.2807 | 54.2409 | 89 | 258.7224 | 373.674 | 0 | 89
2021-04-14 08:35 | 53.2602 | 48.371 | 4.9318 | 1106.7694 | 0 | 0.43376 | 50.9377 | 4243.1987 | 25.8919 | 62.156 | 89 | 258.7224 | 374.2428 | 0 | 89
2021-04-14 08:35 | 54.864 | 48.6184 | 4.5499 | 1107.1514 | 0 | -0.060258 | 50.2344 | 4086.8943 | 23.2598 | 72.9062 | 89 | 258.7224 | 374.2428 | 0 | 89
2021-04-14 08:35 | 54.6127 | 48.3572 | 4.3633 | 1107.3379 | 0 | 0.92591 | 50.0586 | 4157.9614 | 23.7154 | 64.6368 | 89 | 258.7224 | 373.5693 | 0 | 89
2021-04-14 08:35 | 54.1556 | 48.281 | 4.0633 | 1107.6379 | 0 | 0.12912 | 50.0147 | 4289.3735 | 23.9226 | 68.604 | 89 | 258.7224 | 373.5693 | 0 | 89
2021-04-14 08:35 | 53.8669 | 48.7755 | 3.7551 | 1107.9462 | 0 | 0.43479 | 50.0037 | 4350.5552 | 23.6828 | 74.3138 | 88.25 | 256.5421 | 373.9285 | 0 | 88.25
2021-04-14 08:35 | 53.2029 | 47.9738 | 3.7551 | 1107.9462 | 0 | 1.6488 | 50.7509 | 3969.6665 | 22.3024 | 56.0076 | 88.8125 | 256.5421 | 373.9285 | 0 | 88.8125
2021-04-14 08:35 | 53.3147 | 47.7332 | 3.7551 | 1107.9462 | 0 | 0.13469 | 43.4377 | 1529.2469 | 23.4277 | 60.2032 | 88.9531 | 258.5861 | 374.8286 | 0 | 88.9531
2021-04-14 08:35 | 53.1396 | 48.8056 | 3.7551 | 1107.9462 | 0 | -0.14515 | 41.6094 | 859.5901 | 22.7748 | 70.8821 | 88.9883 | 258.5861 | 374.8286 | 0 | 88.9883
2021-04-14 08:35 | 53.0122 | 49.4022 | 3.7551 | 1107.9462 | 0 | -0.19831 | 41.1524 | 414.471 | 22.0064 | 65.4695 | 87.4971 | 254.3534 | 375.2783 | 0 | 87.4971
2021-04-14 08:35 | 52.95 | 49.7109 | 3.7551 | 1107.9462 | 0 | -0.24627 | 41.0381 | 71.1045 | 22.06 | 57.1604 | 85.6243 | 254.3534 | 375.2783 | 0 | 85.6243
2021-04-14 08:35 | 52.9068 | 49.711 | 3.7552 | 1107.946 | 0 | -0.18086 | 17.7595 | 40.5329 | 20.1047 | 55.7402 | 83.6561 | 243.1876 | 372.2238 | 0 | 83.6561
2021-04-14 08:35 | 52.9625 | 49.6553 | 3.7551 | 1107.9462 | 0 | -0.078342 | 11.9399 | 26.0457 | 20.0663 | 57.1325 | 80.914 | 243.1876 | 372.2238 | 0 | 80.914
2021-04-14 08:35 | 52.9825 | 49.6436 | 3.7551 | 1107.9462 | 0 | -0.024069 | 10.485 | 18.6482 | 20.0421 | 55.2431 | 78.7285 | 228.8632 | 373.5093 | 0 | 78.7285
2021-04-14 08:35 | 52.9797 | 49.6565 | 3.7551 | 1107.9462 | 0 | -0.058215 | 7.8712 | 14.4102 | 20.2654 | 50.3505 | 75.9321 | 228.8632 | 373.5093 | 0 | 75.9321
2021-04-14 08:35 | 52.9799 | 49.6781 | 3.7552 | 1107.946 | 0 | -0.090252 | 7.2178 | 11.5709 | 19.8156 | 46.8642 | 73.733 | 214.3414 | 375.0025 | 0 | 73.733
2021-04-14 08:35 | 52.6668 | 49.6244 | 3.7454 | 1107.9558 | 0 | -0.081209 | 7.0545 | 8.639 | 18.2267 | 44.8508 | 71.6833 | 214.3414 | 375.0025 | 0 | 71.6833
2021-04-14 08:35 | 46.4657 | 49.1975 | 3.6477 | 1108.0535 | 0 | -6.3042 | 7.0136 | 8.3859 | 18.1137 | 46.9149 | 70.4208 | 204.7128 | 375.7695 | 0 | 70.4208
2021-04-14 08:35 | 34.5185 | 49.1518 | 3.6165 | 1108.0847 | 0 | -15.0655 | 7.0034 | 4.988 | 18.0088 | 47.6738 | 68.6052 | 204.7128 | 375.7695 | 0 | 68.6052
2021-04-14 08:35 | 29.3608 | 61.3855 | 3.6165 | 1108.0847 | 0 | -3.7664 | 7.0009 | 2.791 | 18.5234 | 42.0894 | 65.9013 | 191.5746 | 374.2065 | 0 | 65.9013
2021-04-14 08:35 | 28.1984 | 69.3333 | 3.6165 | 1108.0847 | 0 | -0.9416 | 7.0002 | 27.276 | 17.4067 | 40.1313 | 62.9753 | 191.5746 | 374.2065 | 0 | 62.9753
2021-04-14 08:35 | 28.0265 | 74.0884 | 3.6165 | 1108.0847 | 0 | -0.05885 | 7.0001 | 14.2484 | 16.0659 | 37.3666 | 59.9938 | 174.4017 | 372.2052 | 0 | 59.9938
2021-04-14 08:35 | 27.9366 | 74.7069 | 3.6165 | 1108.0847 | 0 | -0.014712 | 7 | 0 | 15.037 | 200.9079 | 57.7485 | 174.4017 | 372.2052 | 0 | 57.7485
2021-04-14 08:35 | 27.8934 | 74.8437 | 3.6165 | 1108.0847 | 0 | -0.0036781 | 7 | 0 | 14.2402 | 653.9614 | 54.1871 | 157.5216 | 374.3362 | 0 | 54.1871
2021-04-14 08:36 | 27.9783 | 74.6941 | 3.6165 | 1108.0847 | 0 | -0.00091953 | 7 | 0 | 13.8075 | 721.41 | 48.0468 | 157.5216 | 374.3362 | 0 | 48.0468
2021-04-14 08:36 | 27.9783 | 74.5912 | 3.6165 | 1108.0847 | 0 | -0.00022988 | 7 | 216.7918 | 13.8075 | 768.6024 | 48.0468 | 157.5216 | 374.3362 | 0 | 48.0468
2021-04-14 08:36 | 28.0056 | 74.5612 | 3.6165 | 1108.0847 | 0 | -1.4368e-05 | 7 | 4518.6782 | 11.283 | 816.3761 | 32.6279 | 117.7672 | 374.5133 | 0 | 32.6279
2021-04-14 08:36 | 27.9902 | 74.6229 | 3.6165 | 1108.0847 | 0 | -3.5919e-06 | 7 | 13441.3877 | 9.5876 | 822.2917 | 30.657 | 89.1196 | 375.1209 | 0 | 30.657
2021-04-14 08:36 | 27.6625 | 74.6575 | 3.6165 | 1108.0847 | 0 | -8.9798e-07 | 4 | 10651.1748 | 5.0832 | 821.1983 | 30.1642 | 89.1196 | 375.1209 | 0 | 30.1642
2021-04-14 08:36 | 27.6625 | 74.699 | 3.6165 | 1108.0847 | 0 | -2.2449e-07 | 4 | 4794.3335 | 5.0832 | 819.8088 | 30.1642 | 89.1196 | 375.1209 | 0 | 30.1642
2021-04-14 08:36 | 26.2403 | 75.3618 | 3.6165 | 1108.0847 | 0 | 0 | 3.25 | 3590.4565 | 2.0002 | 819.3143 | 22.5411 | 65.5267 | 375.425 | 0 | 22.5411
2021-04-14 08:36 | 25.2178 | 76.404 | 3.6165 | 1108.0847 | 0 | 0 | 3.0625 | 2681.864 | 1.2619 | 817.6891 | 17.6353 | 65.5267 | 375.425 | 0 | 17.6353
2021-04-14 08:36 | 25.1557 | 77.4514 | 3.6165 | 1108.0847 | 0 | 0 | 3.0156 | 2457.2876 | 1.0808 | 816.5673 | 16.4088 | 47.7003 | 374.3676 | 0 | 16.4088
2021-04-14 08:36 | 24.377 | 77.5817 | 3.6165 | 1108.0847 | 0 | 0 | 3.0039 | 2037.2256 | 1.0366 | 815.2302 | 16.1022 | 47.7003 | 374.3676 | 0 | 16.1022
2021-04-14 08:36 | 23.3301 | 78.4752 | 3.6165 | 1108.0847 | 0 | 0 | 9.751 | 1869.0909 | 1.0267 | 813.762 | 16.0256 | 46.5862 | 374.9703 | 0 | 16.0256
2021-04-14 08:36 | 22.3855 | 79.3105 | 3.6165 | 1108.0847 | 0 | 0 | 17.4377 | 1813.8629 | 1.0231 | 812.1973 | 16.0064 | 46.5862 | 374.9703 | 0 | 16.0064
2021-04-14 08:36 | 21.4721 | 80.3951 | 3.6165 | 1108.0847 | 0 | 0 | 18.6094 | 1753.722 | 1.022 | 811.1348 | 6.2516 | 18.1733 | 375.0861 | 0 | 6.2516
2021-04-14 08:36 | 20.592 | 81.1308 | 3.6167 | 1108.0847 | 0 | 0 | 17.4024 | 1707.7721 | 1.0219 | 809.9102 | 3.8129 | 18.1733 | 375.0861 | 0 | 3.8129
2021-04-14 08:36 | 19.7607 | 81.8863 | 3.617 | 1108.0847 | 0 | 0 | 17.1006 | 1652.3777 | 1.0209 | 808.4929 | 3.2032 | 9.3118 | 373.4106 | 0 | 3.2032
2021-04-14 08:36 | 18.9669 | 82.8778 | 3.6229 | 1108.0847 | 0 | 0 | 15.5251 | 1640.9528 | 1.0207 | 807.6444 | 3.0508 | 9.3118 | 373.4106 | 0 | 3.0508
2021-04-14 08:36 | 18.9611 | 83.0885 | 3.6295 | 1108.0847 | 0 | 0 | 15.1313 | 1643.2271 | 1.0202 | 806.257 | 3.0127 | 8.7579 | 374.5474 | 0 | 3.0127
2021-04-14 08:36 | 20.0975 | 83.2287 | 3.632 | 1108.0847 | 0 | 0 | 15.0328 | 1617.5382 | 1.0234 | 805.2518 | 3.0032 | 8.7579 | 374.5474 | 0 | 3.0032
2021-04-14 08:36 | 19.1015 | 83.2944 | 3.6318 | 1108.0847 | 0 | 0 | 15.0082 | 1621.1871 | 1.0249 | 803.8743 | 3.0008 | 8.7233 | 372.3276 | 0 | 3.0008
2021-04-14 08:36 | 18.4285 | 83.6241 | 3.6321 | 1108.0847 | 0 | 0 | 15.0021 | 1614.4152 | 1.0227 | 802.9769 | 3.0002 | 8.7233 | 372.3276 | 0 | 3.0002
2021-04-14 08:36 | 17.8305 | 84.087 | 3.6351 | 1108.0847 | 0 | 0 | 15.0005 | 1614.8212 | 1.0221 | 801.9482 | 3 | 8.7211 | 376.0026 | 0 | 3
2021-04-14 08:36 | 17.6776 | 81.8111 | 3.6709 | 1108.0847 | 0 | 0 | 15.0001 | 1642.0662 | 1.0216 | 801.1042 | 3 | 8.7211 | 376.0026 | 0 | 3
2021-04-14 08:36 | 21.332 | 79.7624 | 3.6709 | 1108.0847 | 0 | 0 | 16.5 | 1692.1171 | 1.0221 | 800.4442 | 3 | 8.721 | 376.27 | 0 | 3
2021-04-14 08:36 | 21.2493 | 79.6887 | 3.6709 | 1108.0847 | 0 | 0 | 16.875 | 1651.0127 | 1.0204 | 799.5067 | 3 | 8.721 | 376.27 | 0 | 3
2021-04-14 08:36 | 20.3594 | 80.7462 | 3.6709 | 1108.0847 | 0 | 0 | 16.9688 | 1614.5847 | 1.0214 | 798.1422 | 3 | 8.721 | 376.4039 | 0 | 3
2021-04-14 08:36 | 19.4335 | 82.1782 | 3.6709 | 1108.0847 | 0 | 0 | 15.4922 | 1597.4902 | 1.0248 | 797.8032 | 3 | 8.721 | 376.4039 | 0 | 3
2021-04-14 08:36 | 18.8279 | 83.0167 | 3.6709 | 1108.0847 | 0 | 0 | 14.373 | 834.0021 | 1.0227 | 796.8601 | 3 | 8.721 | 375.4013 | 0 | 3
2021-04-14 08:36 | 18.7242 | 83.4866 | 3.6709 | 1108.0847 | 0 | 0 | 14.0933 | 449.4174 | 1.0234 | 796.0021 | 0.75 | 8.721 | 375.4013 | 0 | 0.75
2021-04-14 08:36 | 18.6355 | 84.0072 | 3.6709 | 1108.0847 | 0 | 0 | 14.0233 | 272.1256 | 1.0226 | 794.9449 | 0.1875 | 0.54506 | 378.4673 | 0 | 0.1875
2021-04-14 08:36 | 18.5867 | 84.0729 | 3.6709 | 1108.0847 | 0 | 0 | 14.0058 | 27.4261 | 1.022 | 794.2936 | 0.046875 | 0.54506 | 378.4673 | 0 | 0.046875
2021-04-14 08:36 | 18.6004 | 84.0622 | 3.6709 | 1108.0847 | 0 | 0 | 14.0015 | 2.4934 | 1.0205 | 793.8288 | 0.011719 | 0.034066 | 377.7888 | 0 | 0.011719
2021-04-14 08:36 | 18.579 | 84.0563 | 3.6709 | 1108.0847 | 0 | 0 | 4.2504 | 1.2626 | 1.0189 | 793.2701 | 0.0029297 | 0.034066 | 377.7888 | 0 | 0.0029297
2021-04-14 08:36 | 18.5534 | 84.0772 | 3.6709 | 1108.0847 | 0 | 0 | 1.8126 | 0 | 1.0198 | 792.7115 | 0.00073242 | 0.0021291 | 379.9379 | 0 | 0.00073242
2021-04-14 08:36 | 18.5677 | 84.0581 | 3.6709 | 1108.0847 | 0 | 0 | 1.2031 | 0 | 1.0193 | 791.5206 | 0.00018311 | 0.0021291 | 379.9379 | 0 | 0.00018311
2021-04-14 08:36 | 18.572 | 84.0525 | 3.6709 | 1108.0847 | 0 | 0 | 1.0508 | 0 | 1.019 | 790.8629 | 4.5776e-05 | 0.00013307 | 377.8271 | 0 | 4.5776e-05
2021-04-14 08:36 | 18.5447 | 84.0605 | 3.6709 | 1108.0847 | 0 | 0 | 1.0127 | 4.0097 | 1.0189 | 790.431 | 1.1444e-05 | 0.00013307 | 377.8271 | 0 | 1.1444e-05
2021-04-14 08:36 | 18.5421 | 84.0627 | 3.6709 | 1108.0847 | 0 | 0 | 1.0032 | 11.5522 | 1.0182 | 789.9272 | 2.861e-06 | 8.317e-06 | 379.7625 | 0 | 2.861e-06
2021-04-14 08:36 | 18.5583 | 84.0574 | 3.6709 | 1108.0847 | 0 | 0 | 1.0008 | 13.0928 | 1.0196 | 789.237 | 7.1526e-07 | 8.317e-06 | 379.7625 | 0 | 7.1526e-07
2021-04-14 08:36 | 18.5405 | 84.0527 | 3.6709 | 1108.0847 | 0 | 0 | 1.0002 | 10.0717 | 1.0178 | 788.7118 | 1.7881e-07 | 5.1981e-07 | 378.4741 | 0 | 1.7881e-07
2021-04-14 08:36 | 18.5299 | 84.0737 | 3.6709 | 1108.0847 | 0 | 0 | 1 | 8.0789 | 1.0192 | 788.0157 | 0 | 5.1981e-07 | 378.4741 | 0 | 0
2021-04-14 08:36 | 18.5633 | 84.0715 | 3.6709 | 1108.0847 | 0 | 0 | 1 | 5.2429 | 1.0178 | 787.8983 | 0 | 0 | 378.9296 | 0 | 0
2021-04-14 08:36 | 18.5648 | 84.0602 | 3.6709 | 1108.0847 | 0 | 0 | 1 | 2.9735 | 1.0174 | 787.2438 | 0 | 0 | 378.9296 | 0 | 0
2021-04-14 08:36 | 18.5474 | 84.0669 | 3.6709 | 1108.0847 | 0 | 0 | 1 | 1.5491 | 1.016 | 786.5772 | 0 | 0 | 380.9581 | 0 | 0
2021-04-14 08:36 | 18.5719 | 84.0642 | 3.6709 | 1108.0847 | 0 | 0 | 1 | 0 | 1.0178 | 785.9075 | 0 | 0 | 380.9581 | 0 | 0
2021-04-14 08:36 | 18.574 | 84.0627 | 3.6709 | 1108.0847 | 0 | 0 | 1 | 0 | 1.0175 | 785.7984 | 0 | 0 | 380.6432 | 0 | 0
2021-04-14 08:36 | 18.5514 | 84.0473 | 3.6709 | 1108.0847 | 0 | 0 | 1 | 0 | 1.0196 | 785.1978 | 0 | 0 | 380.6432 | 0 | 0
2021-04-14 08:36 | 18.5666 | 84.0456 | 3.6709 | 1108.0847 | 0 | 0 | 0.25 | 0 | 1.0189 | 784.7029 | 0 | 0 | 378.9473 | 0 | 0
2021-04-14 08:36 | 18.5746 | 84.0755 | 3.6709 | 1108.0847 | 0 | 0 | 0.0625 | 0 | 1.0195 | 784.0349 | 0 | 0 | 378.9473 | 0 | 0
2021-04-14 08:36 | 18.5601 | 84.0528 | 3.6709 | 1108.0847 | 0 | 0 | 0.015625 | 0 | 1.0169 | 783.6835 | 0 | 0 | 380.6725 | 0 | 0
2021-04-14 08:36 | 18.5595 | 84.0646 | 3.6709 | 1108.0847 | 0 | 0 | 0.0039062 | 0 | 1.0172 | 783.5021 | 0 | 0 | 380.6725 | 0 | 0
2021-04-14 08:36 | 18.5818 | 84.0651 | 3.6709 | 1108.0847 | 0 | 0 | 0.00097656 | 0 | 1.0172 | 782.8047 | 0 | 0 | 378.8633 | 0 | 0
2021-04-14 08:36 | 18.5645 | 84.0593 | 3.6709 | 1108.0847 | 0 | 0 | 0.00024414 | 0 | 1.0158 | 782.185 | 0 | 0 | 378.8633 | 0 | 0
2021-04-14 08:36 | 18.5645 | 84.0526 | 3.6709 | 1108.0847 | 0 | 0 | 6.1035e-05 | 0 | 1.0154 | 778.863 | 0 | 0 | 378.2964 | 0 | 0
2021-04-14 08:36 | 18.59 | 84.051 | 3.6709 | 1108.0847 | 0 | 0 | 1.5259e-05 | 0 | 1.0143 | 753.02 | 0 | 0 | 378.2964 | 0 | 0
2021-04-14 08:36 | 18.5875 | 84.0649 | 3.6709 | 1108.0847 | 0 | 0 | 3.8147e-06 | 0 | 1.0159 | 705.3947 | 0 | 0 | 380.201 | 0 | 0
2021-04-14 08:36 | 18.57 | 84.0482 | 3.6709 | 1108.0847 | 0 | 0 | 9.5367e-07 | 0 | 1.0165 | 630.9894 | 0 | 0 | 380.201 | 0 | 0
2021-04-14 08:36 | 18.592 | 84.0434 | 3.6709 | 1108.0847 | 0 | 0 | 2.3842e-07 | 0 | 1.0169 | 556.1199 | 0 | 0 | 381.1671 | 0 | 0
2021-04-14 08:36 | 18.5847 | 84.0473 | 3.6709 | 1108.0847 | 0 | 0 | 0 | 0 | 1.016 | 499.9933 | 0 | 0 | 381.1671 | 0 | 0
2021-04-14 08:36 | 18.5683 | 84.0564 | 3.6709 | 1108.0847 | 0 | 0 | 0 | 0 | 1.0162 | 258.8672 | 0 | 0 | 381.6501 | 0 | 0
2021-04-14 08:36 | 18.5717 | 84.0579 | 3.6709 | 1108.0847 | 0 | 0 | 0 | 0 | 1.0158 | 97.886 | 0 | 0 | 381.6501 | 0 | 0
2021-04-14 08:36 | 18.5717 | 84.056 | 3.6709 | 1108.0847 | 0 | 0 | 0 | 0 | 1.0158 | 49.5627 | 0 | 0 | 381.6501 | 0 | 0
2021-04-14 08:37 | 18.5501 | 84.0928 | 3.6709 | 1108.0847 | 0 | 0 | 0 | 0 | 1.4042 | 32.9667 | 0 | 0 | 381.5675 | 0 | 0
2021-04-14 08:37 | 18.4847 | 84.1457 | 3.6709 | 1108.0847 | 0 | 0 | 0 | 0 | 1.3438 | 30.0753 | 0 | 0 | 381.5675 | 0 | 0
2021-04-14 08:37 | 18.4572 | 84.1995 | 3.6709 | 1108.0847 | 0 | 0 | 0 | 0 | 1.0904 | 29.5534 | 0 | 0 | 381.8505 | 0 | 0
2021-04-14 08:37 | 18.4583 | 84.2121 | 3.6709 | 1108.0847 | 0 | 0 | 0 | 0 | 1.0325 | 28.6092 | 0 | 0 | 381.8505 | 0 | 0
2021-04-14 08:37 | 18.4349 | 84.2185 | 3.6709 | 1108.0847 | 0 | 0 | 0 | 0 | 1.0178 | 26.0431 | 0 | 0 | 381.9934 | 0 | 0
2021-04-14 08:37 | 18.4225 | 84.2191 | 3.6709 | 1108.0847 | 0 | 0 | 0 | 0 | 1.0149 | 23.8842 | 0 | 0 | 381.9934 | 0 | 0
2021-04-14 08:37 | 18.4415 | 84.2062 | 3.6709 | 1108.0847 | 0 | 0 | 0 | 0 | 1.0123 | 21.8846 | 0 | 0 | 382.0637 | 0 | 0
2021-04-14 08:37 | 18.4281 | 84.2048 | 3.6709 | 1108.0847 | 0 | 0 | 0 | 0 | 10.4286 | 19.8408 | 0 | 0 | 382.0637 | 0 | 0
2021-04-14 08:37 | 18.413 | 84.2177 | 3.6709 | 1108.0847 | 0 | 0 | 0 | 0 | 14.8299 | 18.5107 | 0 | 0 | 382.0982 | 0 | 0
2021-04-14 08:37 | 18.4279 | 84.2129 | 3.6709 | 1108.0847 | 0 | 0 | 0 | 0 | 12.6565 | 16.8393 | 0 | 0 | 382.0982 | 0 | 0
2021-04-14 08:37 | 18.4271 | 84.2029 | 3.6709 | 1108.0847 | 0 | 0 | 0 | 0 | 11.866 | 16.3491 | 0 | 0 | 382.4554 | 0 | 0
2021-04-14 08:37 | 18.4128 | 84.2006 | 3.6709 | 1108.0847 | 0 | 0 | 0 | 0 | 9.1597 | 15.7884 | 0 | 0 | 382.4554 | 0 | 0
2021-04-14 08:37 | 18.4275 | 84.2122 | 3.6709 | 1108.0847 | 0 | 0 | 0 | 0 | 6.8335 | 16.3761 | 0 | 0 | 382.2962 | 0 | 0
2021-04-14 08:37 | 18.4375 | 84.2043 | 3.6709 | 1108.0847 | 0 | 0 | 0 | 0 | 3.5487 | 16.3122 | 0 | 0 | 382.2962 | 0 | 0
2021-04-14 08:37 | 18.4271 | 84.2008 | 3.6709 | 1108.0847 | 0 | 0 | 0 | 0 | 1.6331 | 16.5322 | 0 | 0 | 381.5166 | 0 | 0
2021-04-14 08:37 | 18.4374 | 84.2095 | 3.6709 | 1108.0847 | 0 | 0 | 0 | 0 | 1.1682 | 16.5625 | 0 | 0 | 381.5166 | 0 | 0
2021-04-14 08:37 | 18.4554 | 84.1963 | 3.6709 | 1108.0847 | 0 | 0 | 0 | 0 | 1.0522 | 16.4399 | 0 | 0 | 381.8837 | 0 | 0
2021-04-14 08:37 | 18.4449 | 84.1925 | 3.6709 | 1108.0847 | 0 | 0 | 0 | 0 | 1.021 | 16.4154 | 0 | 0 | 381.8837 | 0 | 0
2021-04-14 08:37 | 18.4423 | 84.1937 | 3.6709 | 1108.0847 | 0 | 0 | 0 | 0 | 1.0144 | 16.2118 | 0 | 0 | 382.0107 | 0 | 0
2021-04-14 08:37 | 18.4582 | 84.2034 | 3.6709 | 1108.0847 | 0 | 0 | 0 | 0 | 1.013 | 16.6732 | 0 | 0 | 382.0107 | 0 | 0
2021-04-14 08:37 | 18.4482 | 84.1992 | 3.6709 | 1108.0847 | 0 | 0 | 0 | 0 | 1.0116 | 16.4442 | 0 | 0 | 382.0734 | 0 | 0
2021-04-14 08:37 | 18.4366 | 84.1915 | 3.6709 | 1108.0847 | 0 | 0 | 0 | 0 | 1.0108 | 16.6282 | 0 | 0 | 382.0734 | 0 | 0
2021-04-14 08:37 | 18.4486 | 84.1998 | 3.6709 | 1108.0847 | 0 | 0 | 0 | 0 | 1.0113 | 16.6991 | 0 | 0 | 382.241 | 0 | 0
2021-04-14 08:37 | 18.4459 | 84.2062 | 3.6709 | 1108.0847 | 0 | 0 | 0 | 0 | 1.0115 | 16.5722 | 0 | 0 | 382.241 | 0 | 0
2021-04-14 08:37 | 18.4326 | 84.2067 | 3.6709 | 1108.0847 | 0 | 0 | 0 | 0 | 1.0117 | 16.5928 | 0 | 0 | 384.9258 | 0 | 0
2021-04-14 08:37 | 18.4461 | 84.1988 | 3.6709 | 1108.0847 | 0 | 0 | 0 | 0 | 1.0111 | 16.4093 | 0 | 0 | 384.9258 | 0 | 0
2021-04-14 08:37 | 18.4508 | 84.1965 | 3.6709 | 1108.0847 | 0 | 0 | 0 | 0 | 1.0105 | 16.5221 | 0 | 0 | 383.5899 | 0 | 0
2021-04-14 08:37 | 18.4417 | 84.202 | 3.6709 | 1108.0847 | 0 | 0 | 0 | 0 | 1.0112 | 16.4406 | 0 | 0 | 383.5899 | 0 | 0
2021-04-14 08:37 | 18.4473 | 84.1893 | 3.6709 | 1108.0847 | 0 | 0 | 0 | 0 | 1.0108 | 16.6089 | 0 | 0 | 382.8633 | 0 | 0
2021-04-14 08:37 | 18.4581 | 84.188 | 3.6709 | 1108.0847 | 0 | 0 | 0 | 0 | 1.0135 | 16.6922 | 0 | 0 | 382.8633 | 0 | 0
2021-04-14 08:37 | 18.4481 | 84.1934 | 3.6709 | 1108.0847 | 0 | 0 | 0 | 0 | 1.0117 | 16.6486 | 0 | 0 | 383.9219 | 0 | 0
2021-04-14 08:37 | 18.4445 | 84.1928 | 3.6709 | 1108.0847 | 0 | 0 | 0 | 0 | 1.0122 | 16.6186 | 0 | 0 | 383.9219 | 0 | 0
2021-04-14 08:37 | 18.4614 | 84.189 | 3.6709 | 1108.0847 | 0 | 0 | 0 | 0 | 1.0103 | 16.4426 | 0 | 0 | 384.6387 | 0 | 0
2021-04-14 08:37 | 18.4511 | 84.1881 | 3.6709 | 1108.0847 | 0 | 0 | 0 | 0 | 1.0132 | 16.4918 | 0 | 0 | 384.6387 | 0 | 0
2021-04-14 08:37 | 18.4422 | 84.2029 | 3.6709 | 1108.0847 | 0 | 0 | 0 | 0 | 1.0131 | 16.4529 | 0 | 0 | 383.484 | 0 | 0
2021-04-14 08:37 | 18.4577 | 84.1927 | 3.6709 | 1108.0847 | 0 | 0 | 0 | 0 | 1.0134 | 16.3149 | 0 | 0 | 383.484 | 0 | 0
2021-04-14 08:37 | 18.4585 | 84.1898 | 3.6709 | 1108.0847 | 0 | 0 | 0 | 0 | 1.015 | 16.368 | 0 | 0 | 382.5609 | 0 | 0
2021-04-14 08:37 | 18.4484 | 84.1964 | 3.6709 | 1108.0847 | 0 | 0 | 0 | 0 | 1.0109 | 16.5911 | 0 | 0 | 382.5609 | 0 | 0
2021-04-14 08:37 | 18.4594 | 84.1974 | 3.6709 | 1108.0847 | 0 | 0 | 0 | 0 | 1.012 | 16.5729 | 0 | 0 | 384.958 | 0 | 0
2021-04-14 08:37 | 18.4681 | 84.1896 | 3.6709 | 1108.0847 | 0 | 0 | 0 | 0 | 1.0124 | 16.6714 | 0 | 0 | 384.958 | 0 | 0
2021-04-14 08:37 | 18.452 | 84.1835 | 3.6709 | 1108.0847 | 0 | 0 | 0 | 0 | 1.0141 | 16.7424 | 0 | 0 | 383.2233 | 0 | 0
2021-04-14 08:37 | 18.4538 | 84.1894 | 3.6709 | 1108.0847 | 0 | 0 | 0 | 0 | 1.012 | 16.8651 | 0 | 0 | 383.2233 | 0 | 0
2021-04-14 08:37 | 18.4674 | 84.1901 | 3.6709 | 1108.0847 | 0 | 0 | 0 | 0 | 1.0116 | 16.5336 | 0 | 0 | 383.9337 | 0 | 0
2021-04-14 08:37 | 18.4574 | 84.1876 | 3.6709 | 1108.0847 | 0 | 0 | 0 | 0 | 1.0114 | 16.4272 | 0 | 0 | 383.9337 | 0 | 0
2021-04-14 08:37 | 18.4516 | 84.1907 | 3.6709 | 1108.0847 | 0 | 0 | 0 | 0 | 1.0105 | 16.5153 | 0 | 0 | 385.6121 | 0 | 0
2021-04-14 08:37 | 18.4691 | 84.1841 | 3.6709 | 1108.0847 | 0 | 0 | 0 | 25.9768 | 1.0131 | 16.6774 | 0 | 0 | 385.6121 | 0 | 0
2021-04-14 08:37 | 18.442 | 84.1821 | 3.6709 | 1108.0847 | 0 | 0 | 0 | 899.2216 | 1.0127 | 16.5965 | 0 | 0 | 383.5731 | 0 | 0
2021-04-14 08:37 | 18.3057 | 84.1878 | 3.6709 | 1108.0847 | 0 | 0 | 0 | 1128.8438 | 1.0139 | 16.5233 | 0 | 0 | 383.5731 | 0 | 0
2021-04-14 08:37 | 18.1145 | 84.2662 | 3.671 | 1108.0847 | 0 | 0 | 0 | 1432.8344 | 1.0135 | 16.6215 | 0 | 0 | 382.6173 | 0 | 0
2021-04-14 08:37 | 17.628 | 84.5281 | 3.6752 | 1108.0847 | 0 | 0 | 0 | 1628.5601 | 1.014 | 16.6777 | 0 | 0 | 382.6173 | 0 | 0
2021-04-14 08:37 | 17.5104 | 84.7469 | 3.6774 | 1108.0847 | 0 | 0 | 9 | 1609.1014 | 1.013 | 16.4036 | 0 | 0 | 383.6065 | 0 | 0
2021-04-14 08:37 | 17.0223 | 84.9091 | 3.6834 | 1108.0847 | 0 | 0 | 12.75 | 1628.6421 | 1.0126 | 16.5837 | 0 | 0 | 383.6065 | 0 | 0
2021-04-14 08:37 | 17.8834 | 83.9605 | 3.6958 | 1108.0847 | 0 | 0 | 13.6875 | 1580.2242 | 1.0124 | 16.6334 | 0 | 0 | 382.5491 | 0 | 0
2021-04-14 08:37 | 17.8262 | 83.6877 | 3.6958 | 1108.0847 | 0 | 0 | 13.9219 | 1586.417 | 1.0116 | 16.6227 | 0 | 0 | 382.5491 | 0 | 0
2021-04-14 08:37 | 17.7812 | 84.369 | 3.6958 | 1108.0847 | 0 | 0 | 13.9805 | 1585.4678 | 1.011 | 16.4273 | 0 | 0 | 382.0255 | 0 | 0
2021-04-14 08:37 | 17.1879 | 84.7811 | 3.6979 | 1108.0847 | 0 | 0 | 13.9951 | 1639.1771 | 1.0105 | 16.5439 | 0 | 0 | 382.0255 | 0 | 0
2021-04-14 08:37 | 18.2658 | 83.8585 | 3.7182 | 1108.0847 | 0 | 0 | 15.4988 | 1573.4878 | 1.0112 | 16.4269 | 0 | 0 | 384.6597 | 0 | 0
2021-04-14 08:37 | 18.44 | 83.6041 | 3.7706 | 1108.0847 | 0 | 0 | 15.8747 | 1578.3113 | 1.0117 | 16.4612 | 0 | 0 | 384.6597 | 0 | 0
2021-04-14 08:37 | 18.4848 | 83.9625 | 4.2521 | 1108.0847 | 0 | 0 | 15.9687 | 1548.9747 | 1.0111 | 16.6302 | 0 | 0 | 382.6552 | 0 | 0
2021-04-14 08:38 | 18.4848 | 84.0791 | 4.7575 | 1108.0847 | 0 | 0 | 15.9687 | 1547.3417 | 1.0111 | 16.8101 | 0 | 0 | 382.6552 | 0 | 0
2021-04-14 08:38 | 18.2467 | 84.1083 | 5.2586 | 1108.0847 | 0 | 0 | 15.9922 | 1554.4956 | 1.0118 | 16.5884 | 0 | 0 | 382.6552 | 0 | 0
2021-04-14 08:38 | 18.1651 | 83.925 | 5.4863 | 1108.0847 | 0 | 0 | 14.498 | 1557.9679 | 1.0102 | 16.7813 | 0 | 0 | 384.6513 | 0 | 0
2021-04-14 08:38 | 17.9287 | 83.6586 | 5.6208 | 1108.0847 | 0 | 0 | 14.1245 | 1558.2411 | 1.0121 | 16.8094 | 0 | 0 | 384.6513 | 0 | 0
2021-04-14 08:38 | 18.1306 | 83.4685 | 5.6208 | 1108.0847 | 0 | 0 | 14.0311 | 1557.9659 | 1.0117 | 16.9411 | 0 | 0 | 385.6484 | 0 | 0
2021-04-14 08:38 | 18.3268 | 83.7346 | 5.6208 | 1108.0847 | 0 | 0 | 14.0078 | 1540.6835 | 1.0099 | 16.9552 | 0 | 0 | 385.6484 | 0 | 0
2021-04-14 08:38 | 18.3903 | 83.9818 | 5.6208 | 1108.0847 | 0 | 0 | 14.7519 | 1551.8071 | 1.0091 | 16.7779 | 0 | 0 | 385.1459 | 0 | 0
2021-04-14 08:38 | 18.3899 | 84.0269 | 5.6208 | 1108.0847 | 0 | 0 | 14.938 | 1553.9763 | 1.0102 | 16.8349 | 0 | 0 | 385.1459 | 0 | 0
2021-04-14 08:38 | 18.4738 | 84.0443 | 5.6208 | 1108.0847 | 0 | 0 | 14.9845 | 1554.9474 | 1.0129 | 16.9588 | 0 | 0 | 384.7137 | 0 | 0
2021-04-14 08:38 | 18.4465 | 84.0496 | 5.6208 | 1108.0847 | 0 | 0 | 14.9961 | 1573.1399 | 1.0123 | 16.8412 | 0 | 0 | 384.7137 | 0 | 0
2021-04-14 08:38 | 18.478 | 84.0724 | 5.6208 | 1108.0847 | 0 | 0 | 14.999 | 1564.1498 | 1.0115 | 16.7229 | 0 | 0 | 385.5995 | 0 | 0
2021-04-14 08:38 | 18.5079 | 84.0776 | 5.6208 | 1108.0847 | 0 | 0 | 14.9998 | 1565.6478 | 1.0116 | 17.0802 | 0 | 0 | 385.5995 | 0 | 0
2021-04-14 08:38 | 18.4999 | 84.0822 | 5.6208 | 1108.0847 | 0 | 0 | 14.9999 | 1566.5203 | 1.011 | 17.0197 | 0 | 0 | 383.9755 | 0 | 0
2021-04-14 08:38 | 18.5449 | 84.0609 | 5.6209 | 1108.0847 | 0 | 0 | 15 | 1567.8376 | 1.0125 | 16.6528 | 0 | 0 | 383.9755 | 0 | 0
2021-04-14 08:38 | 18.5058 | 84.0545 | 5.6208 | 1108.0847 | 0 | 0 | 15 | 1567.5297 | 1.0114 | 16.8478 | 0 | 0 | 384.3101 | 0 | 0
2021-04-14 08:38 | 18.4969 | 84.1207 | 5.6208 | 1108.0847 | 0 | 0 | 15 | 1571.589 | 1.0112 | 16.84 | 0 | 0 | 384.3101 | 0 | 0
2021-04-14 08:38 | 18.5067 | 84.1323 | 5.6208 | 1108.0847 | 0 | 0 | 15 | 1576.7623 | 1.0108 | 16.9405 | 0 | 0 | 384.8782 | 0 | 0
2021-04-14 08:38 | 18.5139 | 84.1179 | 5.6208 | 1108.0847 | 0 | 0 | 15 | 1578.2074 | 1.0124 | 16.7823 | 0 | 0 | 384.8782 | 0 | 0
2021-04-14 08:38 | 18.5204 | 84.1049 | 5.6208 | 1108.0847 | 0 | 0 | 15 | 1553.229 | 1.0097 | 16.5622 | 0 | 0 | 384.315 | 0 | 0
2021-04-14 08:38 | 18.5305 | 84.1239 | 5.6208 | 1108.0847 | 0 | 0 | 15 | 1581.2904 | 1.0108 | 16.7456 | 0 | 0 | 384.315 | 0 | 0
2021-04-14 08:38 | 18.5286 | 84.124 | 5.6208 | 1108.0847 | 0 | 0 | 15 | 1566.1268 | 1.0094 | 16.8319 | 0 | 0 | 382.4807 | 0 | 0
2021-04-14 08:38 | 18.5229 | 84.1152 | 5.6208 | 1108.0847 | 0 | 0 | 15 | 1575.4794 | 1.0097 | 16.7138 | 0 | 0 | 382.4807 | 0 | 0
2021-04-14 08:38 | 18.5279 | 84.122 | 5.6208 | 1108.0847 | 0 | 0 | 15 | 1577.0784 | 1.0103 | 16.6669 | 0 | 0 | 384.4633 | 0 | 0
2021-04-14 08:38 | 18.5098 | 84.135 | 5.6208 | 1108.0847 | 0 | 0 | 15 | 1585.8818 | 1.0094 | 16.7364 | 0 | 0 | 384.4633 | 0 | 0
2021-04-14 08:38 | 18.4975 | 84.1501 | 5.6208 | 1108.0847 | 0 | 0 | 15 | 1582.8417 | 1.0094 | 16.673 | 0 | 0 | 383.8896 | 0 | 0
2021-04-14 08:38 | 18.5107 | 84.1185 | 5.6208 | 1108.0847 | 0 | 0 | 15 | 1136.7588 | 1.0096 | 16.7329 | 0 | 0 | 383.8896 | 0 | 0
2021-04-14 08:38 | 18.525 | 84.0302 | 5.6208 | 1108.0847 | 0 | 0 | 12.75 | 522.5052 | 1.0096 | 16.8007 | 0 | 0 | 384.5538 | 0 | 0
2021-04-14 08:38 | 18.5203 | 83.9698 | 5.6208 | 1108.0847 | 0 | 0 | 11.4375 | 321.6436 | 1.0077 | 16.6991 | 0 | 0 | 384.5538 | 0 | 0
2021-04-14 08:38 | 18.5709 | 83.9876 | 5.6208 | 1108.0847 | 0 | 0 | 11.1094 | 60.8198 | 1.0084 | 16.8444 | 0 | 0 | 385.4936 | 0 | 0
2021-04-14 08:38 | 18.553 | 84.0013 | 5.6209 | 1108.0847 | 0 | 0 | 11.0273 | 13.5303 | 1.0062 | 16.7607 | 0 | 0 | 385.4936 | 0 | 0
2021-04-14 08:38 | 18.4844 | 83.9981 | 5.8833 | 1108.0847 | 0 | 0 | 11.0068 | 5.6469 | 1.0085 | 16.5343 | 0 | 0 | 385.9635 | 0 | 0
2021-04-14 08:38 | 17.8142 | 82.9597 | 6.5642 | 1108.0847 | 0 | 0 | 11.0017 | 4.9362 | 1.0081 | 16.603 | 0 | 0 | 385.9635 | 0 | 0
2021-04-14 08:38 | 17.7619 | 82.6569 | 7.1516 | 1108.0847 | 0 | 0 | 11.0004 | 3.5422 | 1.0073 | 16.514 | 0 | 0 | 386.2047 | 0 | 0
2021-04-14 08:38 | 17.9113 | 83.8492 | 7.8167 | 1108.0847 | 0 | 0 | 11.0001 | 3.2865 | 1.0084 | 16.4083 | 0 | 0 | 386.2047 | 0 | 0
2021-04-14 08:38 | 17.7415 | 84.1747 | 8.9283 | 1108.0847 | 0 | 0 | 11 | 0 | 1.0081 | 16.4563 | 0 | 0 | 387.8505 | 0 | 0
2021-04-14 08:38 | 17.5981 | 84.8299 | 10.6417 | 1108.0847 | 0 | 0 | 11 | 7.8291 | 1.0075 | 16.4447 | 0 | 0 | 387.8505 | 0 | 0
2021-04-14 08:38 | 17.447 | 85.0509 | 12.914 | 1108.0847 | 0 | 0 | 11 | 14.8706 | 1.0053 | 16.4372 | 0 | 0 | 387.0991 | 0 | 0
2021-04-14 08:38 | 16.9253 | 85.2942 | 16.0025 | 1108.0847 | 0 | 0 | 11 | 17.0232 | 1.0082 | 16.6569 | 0 | 0 | 387.0991 | 0 | 0
2021-04-14 08:38 | 17.0504 | 85.4033 | 19.1998 | 1108.0847 | 0 | 0 | 11 | 9.5523 | 1.006 | 16.4239 | 0 | 0 | 387.009 | 0 | 0
2021-04-14 08:38 | 17.26 | 85.2714 | 22.6318 | 1108.0847 | 0 | 0 | 11 | 4.0291 | 1.0071 | 16.5713 | 0 | 0 | 387.009 | 0 | 0
2021-04-14 08:38 | 17.2579 | 85.202 | 26.3044 | 1108.0847 | 0 | 0 | 11 | 5.4186 | 1.009 | 16.7507 | 0 | 0 | 389.1828 | 0 | 0
2021-04-14 08:38 | 17.4144 | 85.1034 | 30.1388 | 1108.0847 | 0 | 0 | 11 | 7.0947 | 1.0075 | 16.4157 | 0 | 0 | 389.1828 | 0 | 0
2021-04-14 08:38 | 17.4879 | 85.0425 | 34.0598 | 1108.0847 | 0 | 0 | 11 | 0 | 1.0072 | 16.6679 | 0 | 0 | 387.1738 | 0 | 0
2021-04-14 08:38 | 17.2695 | 85.0472 | 38.1244 | 1108.0847 | 0 | 0 | 11 | 0 | 1.0077 | 16.4178 | 0 | 0 | 387.1738 | 0 | 0
2021-04-14 08:38 | 16.7746 | 84.9605 | 42.2274 | 1108.0847 | 0 | 0 | 11 | 1.363 | 1.0056 | 16.6358 | 0 | 0 | 388.0915 | 0 | 0
2021-04-14 08:38 | 16.7156 | 84.8434 | 46.1453 | 1108.0847 | 0 | 0 | 11 | 2.4433 | 1.0056 | 16.4775 | 0 | 0 | 388.0915 | 0 | 0
2021-04-14 08:38 | 16.6193 | 84.8308 | 50.1104 | 1108.0847 | 0 | 0 | 2.75 | 0.078999 | 1.0053 | 16.5669 | 0 | 0 | 388.4265 | 0 | 0
2021-04-14 08:38 | 16.6837 | 85.5267 | 54.1689 | 1108.0847 | 0 | 0 | 0.6875 | 1.1236 | 1.008 | 16.2764 | 0 | 0 | 388.4265 | 0 | 0
2021-04-14 08:38 | 17.244 | 85.3435 | 58.2759 | 1108.0847 | 0 | 0 | 0.17188 | 2.1347 | 1.0051 | 16.6012 | 0 | 0 | 387.5977 | 0 | 0
2021-04-14 08:38 | 17.1786 | 85.2709 | 62.5165 | 1108.0847 | 0 | 0 | 0.042969 | 0.41873 | 1.0032 | 16.7167 | 0 | 0 | 387.5977 | 0 | 0
2021-04-14 08:38 | 17.192 | 85.3164 | 66.8304 | 1108.0847 | 0 | 0 | 0.010742 | 0 | 1.0056 | 16.5465 | 0 | 0 | 388.581 | 0 | 0
2021-04-14 08:38 | 17.087 | 85.2625 | 71.0435 | 1108.0847 | 0 | 0 | 0.0026855 | 0 | 1.0074 | 16.5598 | 0 | 0 | 388.581 | 0 | 0
2021-04-14 08:38 | 17.0025 | 85.2467 | 75.1612 | 1108.0847 | 0 | 0 | 0.00067139 | 0.23612 | 1.0086 | 16.471 | 0 | 0 | 387.5135 | 0 | 0
2021-04-14 08:38 | 17.0457 | 85.5245 | 79.4877 | 1108.0847 | 0 | 0 | 0.00016785 | 0 | 1.0097 | 16.6409 | 0 | 0 | 387.5135 | 0 | 0
2021-04-14 08:38 | 17.0577 | 85.6278 | 83.2941 | 1108.0847 | 0 | 0 | 4.1962e-05 | 15.5713 | 1.0056 | 18.1994 | 0 | 0 | 386.9796 | 0 | 0
2021-04-14 08:38 | 16.6064 | 85.6068 | 86.9353 | 1108.0847 | 0 | 0 | 1.049e-05 | 6.4767 | 1.0085 | 22.7683 | 0 | 0 | 386.9796 | 0 | 0
2021-04-14 08:38 | 16.8197 | 85.5282 | 90.2637 | 1108.0847 | 0 | 0 | 2.6226e-06 | 0 | 1.0088 | 28.6851 | 0 | 0 | 386.7064 | 0 | 0
2021-04-14 08:38 | 17.0157 | 85.4188 | 92.6456 | 1108.0847 | 0 | 0 | 6.5565e-07 | 0 | 1.0099 | 31.8439 | 0 | 0 | 386.7064 | 0 | 0
2021-04-14 08:38 | 17.8876 | 84.827 | 93.1675 | 1108.0847 | 0 | 0 | 1.6391e-07 | 0 | 1.0082 | 32.6198 | 0 | 0 | 386.5915 | 0 | 0
2021-04-14 08:38 | 17.8876 | 84.5811 | 93.1675 | 1108.0847 | 0 | 0 | 1.6391e-07 | 0 | 1.0082 | 32.9047 | 0 | 0 | 386.5915 | 0 | 0
2021-04-14 08:38 | 17.9723 | 84.5197 | 93.4177 | 1108.0847 | 0 | 0 | 0 | 3.5079 | 1.008 | 32.5051 | 0 | 0 | 386.5915 | 0 | 0
2021-04-14 08:39 | 17.4477 | 84.5869 | 94.0156 | 1108.0847 | 0 | 0 | 0 | 0 | 1.009 | 32.2934 | 0 | 0 | 388.0226 | 0 | 0
2021-04-14 08:39 | 17.4818 | 84.8436 | 94.6579 | 1108.0847 | 0 | 0 | 0 | 0 | 1.0089 | 32.4964 | 0 | 0 | 388.0226 | 0 | 0
2021-04-14 08:39 | 17.5418 | 84.8944 | 95.5102 | 1108.0847 | 0 | 0 | 0 | 0 | 1.0088 | 32.773 | 0 | 0 | 384.8192 | 0 | 0
2021-04-14 08:39 | 17.6016 | 84.8293 | 96.4559 | 1108.0847 | 0 | 0 | 0 | 0 | 1.0098 | 33.1148 | 0 | 0 | 384.8192 | 0 | 0
2021-04-14 08:39 | 17.5341 | 84.9328 | 97.2725 | 1108.0847 | 0 | 0 | 0 | 0 | 1.0059 | 33.1416 | 0 | 0 | 385.7065 | 0 | 0
2021-04-14 08:39 | 17.5924 | 83.8832 | 98.0016 | 1108.0847 | 0 | 0 | 0 | 0 | 1.0043 | 33.414 | 0 | 0 | 385.7065 | 0 | 0
2021-04-14 08:39 | 18.9304 | 83.3738 | 98.6678 | 1108.0847 | 0 | 0 | 0 | 0 | 1.0048 | 33.1705 | 0 | 0 | 386.0627 | 0 | 0
2021-04-14 08:39 | 18.9719 | 83.3182 | 99.3583 | 1108.0847 | 0 | 0 | 0 | 0 | 1.005 | 33.3571 | 0 | 0 | 386.0627 | 0 | 0
2021-04-14 08:39 | 19.1519 | 83.2372 | 99.9885 | 1108.0847 | 0 | 0 | 0 | 0 | 1.0086 | 33.3993 | 0 | 0 | 386.2543 | 0 | 0
2021-04-14 08:39 | 19.243 | 83.2285 | 100.6047 | 1108.0847 | 0 | 0 | 0 | 0 | 1.007 | 33.6661 | 0 | 0 | 386.2543 | 0 | 0
2021-04-14 08:39 | 19.3206 | 83.1619 | 101.2333 | 1108.0847 | 0 | 0 | 0 | 0 | 1.0043 | 34.0204 | 0 | 0 | 386.3502 | 0 | 0
2021-04-14 08:39 | 19.359 | 83.1454 | 101.8493 | 1108.0847 | 0 | 0 | 0 | 0 | 1.0053 | 34.2527 | 0 | 0 | 386.3502 | 0 | 0
2021-04-14 08:39 | 19.336 | 82.9899 | 101.9458 | 1108.0847 | 0 | 0 | 0 | 0 | 1.0079 | 34.3733 | 0 | 0 | 386.3981 | 0 | 0
2021-04-14 08:39 | 19.5518 | 82.4251 | 101.9458 | 1108.0847 | 0 | 0 | 0 | 0 | 1.0072 | 34.3946 | 0 | 0 | 386.3981 | 0 | 0
2021-04-14 08:39 | 19.6407 | 82.3646 | 101.8806 | 1108.0847 | 0 | 0 | 0 | 0 | 1.0073 | 34.6667 | 0 | 0 | 386.8277 | 0 | 0
2021-04-14 08:39 | 19.8816 | 82.4012 | 101.646 | 1108.0847 | 0 | 0 | 0 | 0 | 1.0073 | 34.3784 | 0 | 0 | 386.8277 | 0 | 0
2021-04-14 08:39 | 20.0593 | 82.3418 | 101.2979 | 1108.0847 | 0 | 0 | 0 | 0 | 1.0058 | 34.41 | 0 | 0 | 386.7239 | 0 | 0
2021-04-14 08:39 | 19.0698 | 82.3244 | 101.2133 | 1108.0847 | 0 | 0 | 0 | 0 | 1.0074 | 34.624 | 0 | 0 | 386.7239 | 0 | 0
2021-04-14 08:39 | 18.2023 | 82.8151 | 101.2133 | 1108.0847 | 0 | 0 | 0 | 0 | 1.0052 | 34.6968 | 0 | 0 | 386.5847 | 0 | 0
2021-04-14 08:39 | 18.1733 | 84.0552 | 101.2133 | 1108.0847 | 0 | 0 | 0 | 0 | 1.006 | 34.9215 | 0 | 0 | 386.5847 | 0 | 0
2021-04-14 08:39 | 18.1525 | 84.417 | 101.2133 | 1108.0847 | 0 | 0 | 0 | 0 | 1.0052 | 34.9966 | 0 | 0 | 387.0351 | 0 | 0
2021-04-14 08:39 | 18.1281 | 84.4558 | 101.2135 | 1108.0847 | 0 | 0 | 0 | 0 | 1.0043 | 34.7512 | 0 | 0 | 387.0351 | 0 | 0
2021-04-14 08:39 | 18.1337 | 84.5054 | 101.2133 | 1108.0847 | 0 | 0 | 0 | 0 | 1.0027 | 34.8833 | 0 | 0 | 386.7404 | 0 | 0
2021-04-14 08:39 | 18.1222 | 84.5003 | 101.2135 | 1108.0847 | 0 | 0 | 0 | 0 | 1.0026 | 34.8444 | 0 | 0 | 386.7404 | 0 | 0
2021-04-14 08:39 | 18.0984 | 84.4885 | 101.2133 | 1108.0847 | 0 | 0 | 0 | 0 | 1.004 | 34.6999 | 0 | 0 | 386.593 | 0 | 0
2021-04-14 08:39 | 18.0831 | 84.4799 | 101.2133 | 1108.0847 | 0 | 0 | 0 | 0 | 1.0023 | 34.7434 | 0 | 0 | 386.593 | 0 | 0
2021-04-14 08:39 | 18.0923 | 84.4902 | 101.2133 | 1108.0847 | 0 | 0 | 0 | 0 | 1.002 | 34.8668 | 0 | 0 | 386.5195 | 0 | 0
2021-04-14 08:39 | 18.1033 | 84.4996 | 101.2133 | 1108.0847 | 0 | 0 | 0 | 0 | 1.005 | 34.6242 | 0 | 0 | 386.5195 | 0 | 0
2021-04-14 08:39 | 18.1151 | 84.5381 | 101.2133 | 1108.0847 | 0 | 0 | 0 | 0 | 1.0051 | 34.8782 | 0 | 0 | 386.616 | 0 | 0
2021-04-14 08:39 | 18.1378 | 84.5135 | 101.2133 | 1108.0847 | 0 | 0 | 0 | 0 | 1.0044 | 34.8982 | 0 | 0 | 386.616 | 0 | 0
2021-04-14 08:39 | 18.1443 | 84.5064 | 101.2133 | 1108.0847 | 0 | 0 | 0 | 0 | 1.0058 | 34.7385 | 0 | 0 | 386.5309 | 0 | 0
2021-04-14 08:39 | 18.1224 | 84.5002 | 101.2133 | 1108.0847 | 0 | 0 | 0 | 0 | 1.0041 | 34.7168 | 0 | 0 | 386.5309 | 0 | 0
2021-04-14 08:39 | 18.1088 | 84.4896 | 101.2133 | 1108.0847 | 0 | 0 | 0 | 0 | 1.0037 | 34.7099 | 0 | 0 | 386.4885 | 0 | 0
2021-04-14 08:39 | 18.1317 | 84.4992 | 101.2135 | 1108.0847 | 0 | 0 | 0 | 0 | 1.0064 | 34.674 | 0 | 0 | 386.4885 | 0 | 0
2021-04-14 08:39 | 18.0982 | 84.5083 | 101.2132 | 1108.0847 | 0 | 0 | 0 | 0 | 1.0051 | 34.6953 | 0 | 0 | 387.9645 | 0 | 0
2021-04-14 08:39 | 18.1038 | 84.5049 | 101.2135 | 1108.0847 | 0 | 0 | 0 | 0 | 1.0046 | 34.9569 | 0 | 0 | 387.9645 | 0 | 0
2021-04-14 08:39 | 18.1065 | 84.5036 | 101.2133 | 1108.0847 | 0 | 0 | 0 | 0 | 1.0031 | 34.8222 | 0 | 0 | 387.136 | 0 | 0
2021-04-14 08:39 | 18.1128 | 84.5272 | 101.2133 | 1108.0847 | 0 | 0 | 0 | 0 | 1.0022 | 34.7647 | 0 | 0 | 387.136 | 0 | 0
2021-04-14 08:39 | 18.092 | 84.5438 | 101.2133 | 1108.0847 | 0 | 0 | 0 | 0 | 1.0029 | 34.6237 | 0 | 0 | 388.3753 | 0 | 0
2021-04-14 08:39 | 18.1025 | 84.5458 | 101.2133 | 1108.0847 | 0 | 0 | 0 | 0 | 1.0043 | 34.8426 | 0 | 0 | 388.3753 | 0 | 0
2021-04-14 08:39 | 18.0966 | 84.546 | 101.2133 | 1108.0847 | 0 | 0 | 0 | 0 | 1.004 | 34.8246 | 0 | 0 | 388.8094 | 0 | 0
2021-04-14 08:39 | 18.0896 | 84.5402 | 101.2133 | 1108.0847 | 0 | 0 | 0 | 0 | 1.004 | 34.8371 | 0 | 0 | 388.8094 | 0 | 0
2021-04-14 08:39 | 18.1293 | 84.5017 | 101.2133 | 1108.0847 | 0 | 0 | 0 | 0 | 1.001 | 34.9694 | 0 | 0 | 387.6275 | 0 | 0
2021-04-14 08:39 | 18.6555 | 83.8595 | 101.2133 | 1108.0847 | 0 | 0 | 0 | 0 | 1.0032 | 34.864 | 0 | 0 | 387.6275 | 0 | 0
2021-04-14 08:39 | 20.2752 | 82.5536 | 101.2133 | 1108.0847 | 0 | 0 | 0 | 0 | 1.0019 | 34.7646 | 0 | 0 | 388.1426 | 0 | 0
2021-04-14 08:39 | 19.176 | 81.4436 | 101.1716 | 1108.0847 | 0 | 0 | 0 | 0 | 1.0038 | 35.025 | 0 | 0 | 388.1426 | 0 | 0
2021-04-14 08:39 | 19.9518 | 81.1198 | 101.1716 | 1108.0847 | 0 | 0 | 0 | 0 | 1.005 | 35.0515 | 0 | 0 | 387.2943 | 0 | 0
2021-04-14 08:39 | 20.211 | 81.9603 | 101.1716 | 1108.0847 | 0 | 0 | 0 | 0 | 1.0033 | 35.0622 | 0 | 0 | 387.2943 | 0 | 0
2021-04-14 08:39 | 20.276 | 81.9426 | 101.1716 | 1108.0847 | 0 | 0 | 0 | 0 | 1.002 | 34.9782 | 0 | 0 | 388.6549 | 0 | 0
2021-04-14 08:39 | 18.5583 | 81.9407 | 101.1216 | 1108.0847 | 0 | 0 | 0 | 0 | 1.0018 | 34.8608 | 0 | 0 | 388.6549 | 0 | 0
2021-04-14 08:39 | 18.3502 | 82.1283 | 101.1216 | 1108.0847 | 0 | 0 | 0 | 0 | 1.0041 | 34.9244 | 0 | 0 | 387.5504 | 0 | 0
2021-04-14 08:39 | 18.289 | 83.8216 | 101.1216 | 1108.0847 | 0 | 0 | 0 | 0 | 1.0041 | 35.1307 | 0 | 0 | 387.5504 | 0 | 0
2021-04-14 08:39 | 18.2098 | 84.4237 | 101.1216 | 1108.0847 | 0 | 0 | 0 | 0 | 1.0053 | 34.945 | 0 | 0 | 386.9982 | 0 | 0
2021-04-14 08:39 | 18.2098 | 84.4882 | 101.1216 | 1108.0847 | 0 | 0 | 0 | 0 | 1.0053 | 34.8988 | 0 | 0 | 386.9982 | 0 | 0
2021-04-14 08:39 | 18.1421 | 84.521 | 101.1216 | 1108.0847 | 0 | 0 | 0 | 0 | 1.0045 | 34.987 | 0 | 0 | 386.7219 | 0 | 0
2021-04-14 08:39 | 18.1485 | 84.5236 | 101.1216 | 1108.0847 | 0 | 0 | 0 | 0 | 1.0041 | 35.0487 | 0 | 0 | 386.7219 | 0 | 0
2021-04-14 08:39 | 18.1203 | 84.5371 | 101.1216 | 1108.0847 | 0 | 0 | 0 | 0 | 1.006 | 35.0923 | 0 | 0 | 388.0175 | 0 | 0
2021-04-14 08:39 | 18.1203 | 84.535 | 101.1216 | 1108.0847 | 0 | 0 | 0 | 0 | 1.006 | 35.071 | 0 | 0 | 388.0175 | 0 | 0
2021-04-14 08:39 | 18.1127 | 84.5331 | 101.1216 | 1108.0847 | 0 | 0 | 0 | 0 | 1.0052 | 34.9097 | 0 | 0 | 388.0175 | 0 | 0
2021-04-14 08:40 | 18.1235 | 84.5342 | 101.1216 | 1108.0847 | 0 | 0 | 0 | 0 | 1.0041 | 34.9031 | 0 | 0 | 388.816 | 0 | 0
2021-04-14 08:40 | 18.1307 | 84.5355 | 101.1216 | 1108.0847 | 0 | 0 | 0 | 0 | 1.0033 | 34.9265 | 0 | 0 | 388.816 | 0 | 0
2021-04-14 08:40 | 18.1086 | 84.5326 | 101.1216 | 1108.0847 | 0 | 0 | 0 | 0 | 1.0057 | 34.961 | 0 | 0 | 389.2242 | 0 | 0
2021-04-14 08:40 | 18.1134 | 84.5288 | 101.1216 | 1108.0847 | 0 | 0 | 0 | 0 | 1.0061 | 35.0676 | 0 | 0 | 389.2242 | 0 | 0
2021-04-14 08:40 | 18.122 | 84.5344 | 101.1216 | 1108.0847 | 0 | 0 | 0 | 0 | 1.006 | 35.0972 | 0 | 0 | 390.5794 | 0 | 0
2021-04-14 08:40 | 18.1001 | 84.531 | 101.1216 | 1108.0847 | 0 | 0 | 0 | 0 | 1.0058 | 35.2141 | 0 | 0 | 390.5794 | 0 | 0
2021-04-14 08:40 | 18.115 | 84.5251 | 101.1216 | 1108.0847 | 0 | 0 | 0 | 0 | 1.0036 | 35.2466 | 0 | 0 | 388.5296 | 0 | 0
2021-04-14 08:40 | 18.1219 | 84.5312 | 101.1216 | 1108.0847 | 0 | 0 | 0 | 0 | 1.0024 | 35.2384 | 0 | 0 | 388.5296 | 0 | 0
2021-04-14 08:40 | 18.1167 | 84.5364 | 101.1216 | 1108.0847 | 0 | 0 | 0 | 0 | 1.0031 | 35.3259 | 0 | 0 | 387.4876 | 0 | 0
2021-04-14 08:40 | 18.1181 | 84.5434 | 101.1216 | 1108.0847 | 0 | 0 | 0 | 0 | 1.0027 | 35.2837 | 0 | 0 | 387.4876 | 0 | 0
2021-04-14 08:40 | 18.1188 | 84.5462 | 101.1216 | 1108.0847 | 0 | 0 | 0 | 0 | 1.0021 | 35.0882 | 0 | 0 | 386.9687 | 0 | 0
2021-04-14 08:40 | 18.112 | 84.5383 | 101.1216 | 1108.0847 | 0 | 0 | 0 | 0 | 1.0013 | 35.0523 | 0 | 0 | 386.9687 | 0 | 0
2021-04-14 08:40 | 18.11 | 84.5334 | 101.1216 | 1108.0847 | 0 | 0 | 0 | 0 | 1.0004 | 35.1435 | 0 | 0 | 386.9087 | 0 | 0
2021-04-14 08:40 | 18.1212 | 84.5332 | 101.1216 | 1108.0847 | 0 | 0 | 0 | 0 | 0.99926 | 35.1111 | 0 | 0 | 386.9087 | 0 | 0
2021-04-14 08:40 | 18.1112 | 84.5339 | 101.1216 | 1108.0847 | 0 | 0 | 0 | 0 | 1.001 | 35.1584 | 0 | 0 | 387.7194 | 0 | 0
2021-04-14 08:40 | 18.1127 | 84.5281 | 101.1216 | 1108.0847 | 0 | 0 | 0 | 0 | 0.99973 | 35.2551 | 0 | 0 | 387.7194 | 0 | 0
2021-04-14 08:40 | 18.1148 | 84.5275 | 101.1216 | 1108.0847 | 0 | 0 | 0 | 0 | 0.99804 | 35.089 | 0 | 0 | 387.3824 | 0 | 0
2021-04-14 08:40 | 18.1279 | 84.5222 | 101.1216 | 1108.0847 | 0 | 0 | 0 | 0 | 0.99805 | 35.0649 | 0 | 0 | 387.3824 | 0 | 0
2021-04-14 08:40 | 18.1144 | 84.5169 | 101.1216 | 1108.0847 | 0 | 0 | 0 | 0 | 0.99914 | 35.4239 | 0 | 0 | 388.4971 | 0 | 0
2021-04-14 08:40 | 18.1314 | 84.5156 | 101.1216 | 1108.0847 | 0 | 0 | 0 | 0 | 1.0019 | 35.2133 | 0 | 0 | 388.4971 | 0 | 0
2021-04-14 08:40 | 18.1147 | 84.5155 | 101.1216 | 1108.0847 | 0 | 0 | 0 | 0 | 1.0026 | 35.216 | 0 | 0 | 388.2477 | 0 | 0
2021-04-14 08:40 | 18.1035 | 84.5309 | 101.1216 | 1108.0847 | 0 | 0 | 0 | 0 | 1.0017 | 35.2822 | 0 | 0 | 388.2477 | 0 | 0
2021-04-14 08:40 | 18.1153 | 84.5413 | 101.1216 | 1108.0847 | 0 | 0 | 0 | 0 | 1.0027 | 35.1958 | 0 | 0 | 388.931 | 0 | 0
2021-04-14 08:40 | 18.1249 | 84.5377 | 101.1216 | 1108.0847 | 0 | 0 | 0 | 0 | 1.0026 | 35.3058 | 0 | 0 | 388.931 | 0 | 0
2021-04-14 08:40 | 18.1069 | 84.5332 | 101.1216 | 1108.0847 | 0 | 0 | 0 | 0 | 1.0005 | 35.2267 | 0 | 0 | 390.5576 | 0 | 0
2021-04-14 08:40 | 18.1194 | 84.5321 | 101.1216 | 1108.0847 | 0 | 0 | 0 | 0 | 1.0019 | 35.5103 | 0 | 0 | 390.5576 | 0 | 0
2021-04-14 08:40 | 18.1225 | 84.5274 | 101.1216 | 1108.0847 | 0 | 0 | 0 | 0 | 1.0021 | 35.3942 | 0 | 0 | 388.5014 | 0 | 0
2021-04-14 08:40 | 18.0991 | 84.524 | 101.1216 | 1108.0847 | 0 | 0 | 0 | 0 | 1.0028 | 35.2136 | 0 | 0 | 388.5014 | 0 | 0
2021-04-14 08:40 | 18.1091 | 84.5261 | 101.1216 | 1108.0847 | 0 | 0 | 0 | 0 | 1.0024 | 35.33 | 0 | 0 | 390.3768 | 0 | 0
2021-04-14 08:40 | 18.1165 | 84.5284 | 101.1216 | 1108.0847 | 0 | 0 | 0 | 0 | 1.0035 | 35.4033 | 0 | 0 | 390.3768 | 0 | 0
2021-04-14 08:40 | 18.1118 | 84.534 | 101.1216 | 1108.0847 | 0 | 0 | 0 | 0 | 1.0027 | 35.3004 | 0 | 0 | 390.0242 | 0 | 0
2021-04-14 08:40 | 18.1036 | 84.5358 | 101.1216 | 1108.0847 | 0 | 0 | 0 | 0 | 1.0015 | 35.4419 | 0 | 0 | 390.0242 | 0 | 0
2021-04-14 08:40 | 18.1182 | 84.5312 | 101.1216 | 1108.0847 | 0 | 0 | 0 | 0 | 1.0011 | 35.2561 | 0 | 0 | 390.2258 | 0 | 0
2021-04-14 08:40 | 18.1191 | 84.5307 | 101.1216 | 1108.0847 | 0 | 0 | 0 | 0 | 1.0022 | 35.4484 | 0 | 0 | 390.2258 | 0 | 0
2021-04-14 08:40 | 18.1205 | 84.5292 | 101.1216 | 1108.0847 | 0 | 0 | 0 | 0 | 1.0019 | 35.3244 | 0 | 0 | 388.7621 | 0 | 0
2021-04-14 08:40 | 18.1375 | 84.5259 | 101.1216 | 1108.0847 | 0 | 0 | 0 | 0 | 1.0001 | 35.3163 | 0 | 0 | 388.7621 | 0 | 0
2021-04-14 08:40 | 18.1333 | 84.5237 | 101.1216 | 1108.0847 | 0 | 0 | 0 | 0 | 1.0006 | 35.2681 | 0 | 0 | 389.1378 | 0 | 0
2021-04-14 08:40 | 18.1159 | 84.5361 | 101.1216 | 1108.0847 | 0 | 0 | 0 | 0 | 0.99889 | 35.5279 | 0 | 0 | 389.1378 | 0 | 0
2021-04-14 08:40 | 18.1262 | 84.5351 | 101.1216 | 1108.0847 | 0 | 0 | 0 | 0 | 0.99838 | 35.2351 | 0 | 0 | 389.3765 | 0 | 0
2021-04-14 08:40 | 18.1327 | 84.5325 | 101.1216 | 1108.0847 | 0 | 0 | 0 | 0 | 0.99763 | 35.342 | 0 | 0 | 389.3765 | 0 | 0
2021-04-14 08:40 | 18.1172 | 84.5317 | 101.1216 | 1108.0847 | 0 | 0 | 0 | 0 | 0.99541 | 35.3464 | 0 | 0 | 389.4965 | 0 | 0
2021-04-14 08:40 | 18.127 | 84.5273 | 101.1216 | 1108.0847 | 0 | 0 | 0 | 0 | 0.99708 | 35.3143 | 0 | 0 | 389.4965 | 0 | 0
2021-04-14 08:40 | 18.1381 | 84.523 | 101.1216 | 1108.0847 | 0 | 0 | 0 | 0 | 0.99538 | 35.2831 | 0 | 0 | 387.971 | 0 | 0
2021-04-14 08:40 | 18.1255 | 84.5103 | 101.1216 | 1108.0847 | 0 | 0 | 0 | 0 | 0.9978 | 35.2052 | 0 | 0 | 387.971 | 0 | 0
2021-04-14 08:40 | 18.1283 | 84.5089 | 101.1216 | 1108.0847 | 0 | 0 | 0 | 0 | 0.99789 | 35.3601 | 0 | 0 | 387.2724 | 0 | 0
2021-04-14 08:40 | 18.1245 | 84.5326 | 101.1216 | 1108.0847 | 0 | 0 | 0 | 0 | 0.99776 | 35.4278 | 0 | 0 | 387.2724 | 0 | 0
2021-04-14 08:40 | 18.1234 | 84.5193 | 101.1216 | 1108.0847 | 0 | 0 | 0 | 0 | 0.99906 | 35.3191 | 0 | 0 | 387.0699 | 0 | 0
2021-04-14 08:40 | 18.1132 | 84.5178 | 101.1216 | 1108.0847 | 0 | 0 | 0 | 0 | 0.99877 | 35.3794 | 0 | 0 | 387.0699 | 0 | 0
2021-04-14 08:40 | 18.1296 | 84.5275 | 101.1216 | 1108.0847 | 0 | 0 | 0 | 0 | 0.99791 | 35.4726 | 0 | 0 | 386.7578 | 0 | 0
2021-04-14 08:40 | 18.1297 | 84.5223 | 101.1216 | 1108.0847 | 0 | 0 | 0 | 0 | 0.99708 | 35.3111 | 0 | 0 | 386.7578 | 0 | 0
2021-04-14 08:40 | 18.1202 | 84.5259 | 101.1216 | 1108.0847 | 0 | 0 | 0 | 0 | 0.99819 | 35.3949 | 0 | 0 | 386.6021 | 0 | 0
2021-04-14 08:40 | 18.1321 | 84.5296 | 101.1216 | 1108.0847 | 0 | 0 | 0 | 0 | 1.0014 | 35.292 | 0 | 0 | 386.6021 | 0 | 0
2021-04-14 08:40 | 18.1282 | 84.524 | 101.1216 | 1108.0847 | 0 | 0 | 0 | 0 | 1.0018 | 35.015 | 0 | 0 | 386.5283 | 0 | 0
2021-04-14 08:40 | 18.1205 | 84.5234 | 101.1216 | 1108.0847 | 0 | 0 | 0 | 0 | 1.0028 | 35.4904 | 0 | 0 | 386.5283 | 0 | 0
2021-04-14 08:40 | 18.1205 | 84.5399 | 101.1216 | 1108.0847 | 0 | 0 | 0 | 0 | 1.0028 | 35.6115 | 0 | 0 | 386.5283 | 0 | 0
2021-04-14 08:40 | 18.1238 | 84.5412 | 101.1216 | 1108.0847 | 0 | 0 | 0 | 0 | 1.0021 | 35.4341 | 0 | 0 | 386.4871 | 0 | 0
2021-04-14 08:40 | 18.1285 | 84.5391 | 101.1216 | 1108.0847 | 0 | 0 | 0 | 0 | 1.0004 | 35.3534 | 0 | 0 | 386.4871 | 0 | 0
2021-04-14 08:40 | 18.1301 | 84.5271 | 101.1216 | 1108.0847 | 0 | 0 | 0 | 0 | 1.0019 | 35.1324 | 0 | 0 | 386.4666 | 0 | 0
2021-04-14 08:40 | 18.1301 | 84.5184 | 101.1216 | 1108.0847 | 0 | 0 | 0 | 0 | 1.0019 | 35.5034 | 0 | 0 | 386.4666 | 0 | 0
2021-04-14 08:40 | 18.1277 | 84.524 | 101.1216 | 1108.0847 | 0 | 0 | 0 | 0 | 0.99965 | 35.2644 | 0 | 0 | 386.456 | 0 | 0
2021-04-14 08:40 | 18.1261 | 84.5299 | 101.1216 | 1108.0847 | 0 | 0 | 0 | 0 | 1.0009 | 35.2329 | 0 | 0 | 386.456 | 0 | 0
2021-04-14 08:41 | 18.123 | 84.5435 | 101.1216 | 1108.0847 | 0 | 0 | 0 | 0 | 1.0016 | 35.2252 | 0 | 0 | 387.9293 | 0 | 0
2021-04-14 08:41 | 18.1221 | 84.5466 | 101.1216 | 1108.0847 | 0 | 0 | 0 | 0 | 1.002 | 35.242 | 0 | 0 | 387.9293 | 0 | 0
2021-04-14 08:41 | 18.1297 | 84.5365 | 101.1216 | 1108.0847 | 0 | 0 | 0 | 0 | 1.0044 | 35.283 | 0 | 0 | 387.5951 | 0 | 0
2021-04-14 08:41 | 18.1173 | 84.5354 | 101.1222 | 1108.0847 | 0 | 0 | 0 | 0 | 1.005 | 35.2588 | 0 | 0 | 387.5951 | 0 | 0
2021-04-14 08:41 | 18.1339 | 65.2573 | 101.3616 | 1108.0847 | 0 | 0 | 0 | 0 | 1.0041 | 35.2626 | 0 | 0 | 387.2036 | 0 | 0
2021-04-14 08:41 | 41.261 | 51.3687 | 101.4918 | 1107.9562 | 0 | 0 | 0 | 0 | 1.0033 | 35.4348 | 0 | 0 | 387.2036 | 0 | 0
2021-04-14 08:41 | 49.6817 | 47.8759 | 101.7868 | 1107.6613 | 0 | 0 | 0 | 0 | 1.0021 | 35.7411 | 0 | 0 | 386.9853 | 0 | 0
2021-04-14 08:41 | 53.1023 | 46.845 | 101.7994 | 1107.6486 | 0 | 0 | 0 | 0 | 1.0032 | 35.6534 | 0 | 0 | 386.9853 | 0 | 0
2021-04-14 08:41 | 53.5733 | 46.8037 | 101.7994 | 1107.6486 | 0 | 0 | 0 | 0 | 1.0057 | 35.7824 | 0 | 0 | 386.7162 | 0 | 0
2021-04-14 08:41 | 53.9016 | 47.5247 | 101.7687 | 1107.6793 | 0 | 0 | 0 | 0 | 1.004 | 35.8352 | 0 | 0 | 386.7162 | 0 | 0
2021-04-14 08:41 | 54.1187 | 47.8188 | 101.4791 | 1107.9689 | 0 | 0 | 0 | 0 | 1.0025 | 35.7212 | 0 | 0 | 389.0741 | 0 | 0
2021-04-14 08:41 | 54.0994 | 48.1433 | 100.8285 | 1108.6195 | 0 | -0.80003 | 0 | 0 | 1.0018 | 35.7317 | 0 | 0 | 389.0741 | 0 | 0
2021-04-14 08:41 | 54.62 | 47.4281 | 100.0094 | 1109.4386 | 0 | 0.0048087 | 0 | 0 | 1.0018 | 35.8229 | 0 | 0 | 387.7623 | 0 | 0
2021-04-14 08:41 | 56.0719 | 47.0653 | 99.5521 | 1109.8959 | 0 | 0.53856 | 0 | 0 | 1.0038 | 35.8237 | 0 | 0 | 387.7623 | 0 | 0
2021-04-14 08:41 | 54.3393 | 47.0044 | 98.9146 | 1110.5334 | 0 | -0.7296 | 0 | 0 | 1.0027 | 35.8622 | 0 | 0 | 388.6895 | 0 | 0
2021-04-14 08:41 | 56.662 | 45.0592 | 98.6838 | 1110.7642 | 0 | -1.3095 | 0 | 0 | 1.003 | 35.6607 | 0 | 0 | 388.6895 | 0 | 0
2021-04-14 08:41 | 54.1702 | 44.8508 | 98.0209 | 1111.4271 | 0 | 0.11412 | 0 | 0 | 1.0045 | 35.5548 | 0 | 0 | 390.4612 | 0 | 0
2021-04-14 08:41 | 55.785 | 45.2546 | 97.8538 | 1111.5942 | 0 | -0.53836 | 0 | 0 | 1.0028 | 35.5759 | 0 | 0 | 390.4612 | 0 | 0
2021-04-14 08:41 | 54.31 | 45.2979 | 97.7764 | 1111.6716 | 0 | -0.94274 | 0 | 0 | 1.0012 | 35.4816 | 0 | 0 | 387.9646 | 0 | 0
2021-04-14 08:41 | 53.9073 | 45.4275 | 97.7112 | 1111.7368 | 0 | 0.29604 | 0 | 0 | 1.0026 | 35.5259 | 0 | 0 | 387.9646 | 0 | 0
2021-04-14 08:41 | 55.4486 | 45.9903 | 97.711 | 1111.7369 | 0 | 0.39292 | 0 | 0 | 1.0011 | 35.4142 | 0 | 0 | 390.1089 | 0 | 0
2021-04-14 08:41 | 55.5672 | 46.4853 | 97.711 | 1111.7369 | 0 | 0.7353 | 0 | 0 | 1.0026 | 35.3457 | 0 | 0 | 390.1089 | 0 | 0
2021-04-14 08:41 | 55.6414 | 46.8286 | 97.711 | 1111.7369 | 0 | 0.81363 | 0 | 0 | 1.0008 | 35.3732 | 0 | 0 | 387.9503 | 0 | 0
2021-04-14 08:41 | 55.6726 | 46.8894 | 97.7112 | 1111.7368 | 0 | 0.82441 | 0 | 0 | 1.0003 | 35.3602 | 0 | 0 | 387.9503 | 0 | 0
2021-04-14 08:41 | 55.6493 | 46.9256 | 97.711 | 1111.7369 | 0 | 0.81602 | 0 | 0 | 0.99805 | 35.4022 | 0 | 0 | 388.7834 | 0 | 0
2021-04-14 08:41 | 55.6337 | 46.9379 | 97.7112 | 1108.9 | 0 | 0.79304 | 0 | 0 | 0.99878 | 35.1752 | 0 | 0 | 388.7834 | 0 | 0
2021-04-14 08:41 | 55.6393 | 46.948 | 97.711 | 1108.9001 | 0 | 0.74861 | 0 | 0 | 0.99927 | 35.2679 | 0 | 0 | 389.1872 | 0 | 0
2021-04-14 08:41 | 55.6553 | 46.9665 | 97.711 | 1108.9001 | 0 | 0.725 | 0 | 0 | 1.001 | 35.1983 | 0 | 0 | 389.1872 | 0 | 0
2021-04-14 08:41 | 55.6702 | 46.9809 | 97.711 | 1108.9001 | 0 | 0.77505 | 0 | 0 | 1.0019 | 35.2819 | 0 | 0 | 387.8162 | 0 | 0
2021-04-14 08:41 | 55.6716 | 46.9811 | 97.711 | 1108.9001 | 0 | 0.75475 | 0 | 0 | 1.0007 | 35.3897 | 0 | 0 | 387.8162 | 0 | 0
2021-04-14 08:41 | 55.6629 | 46.9746 | 97.711 | 1108.9001 | 0 | 0.73666 | 0 | 0 | 1.0019 | 35.2574 | 0 | 0 | 389.6363 | 0 | 0
2021-04-14 08:41 | 55.6577 | 46.9657 | 97.711 | 1108.9001 | 0 | 0.74239 | 0 | 0 | 1.0029 | 35.1403 | 0 | 0 | 389.6363 | 0 | 0
2021-04-14 08:41 | 55.5964 | 46.9614 | 97.6909 | 1108.9203 | 0 | 0.72398 | 0 | 0 | 1.0013 | 35.3611 | 0 | 0 | 388.0408 | 0 | 0
2021-04-14 08:41 | 53.0913 | 46.9977 | 97.419 | 1109.1921 | 0 | -0.75242 | 0 | 0 | 1.0033 | 35.4427 | 0 | 0 | 388.0408 | 0 | 0
2021-04-14 08:41 | 54.9362 | 47.1084 | 96.9573 | 1109.6539 | 0 | 0.20561 | 0 | 0 | 1.0042 | 35.187 | 0 | 0 | 387.253 | 0 | 0
2021-04-14 08:41 | 55.0022 | 47.1241 | 96.2909 | 1110.3203 | 0 | -1.3469 | 0 | 0 | 1.0022 | 35.1857 | 0 | 0 | 387.253 | 0 | 0
2021-04-14 08:41 | 55.2311 | 47.004 | 95.7566 | 1110.8546 | 0 | 0.24306 | 0 | 0 | 1.0059 | 35.1306 | 0 | 0 | 386.5217 | 0 | 0
2021-04-14 08:41 | 55.2595 | 46.969 | 95.1213 | 1111.4899 | 0 | -0.18386 | 0 | 0 | 1.0037 | 35.0379 | 0 | 0 | 386.5217 | 0 | 0
2021-04-14 08:41 | 54.8749 | 47.0631 | 94.3998 | 1112.2114 | 0 | -0.49658 | 0 | 0 | 0.99985 | 34.9182 | 0 | 0 | 386.4836 | 0 | 0
2021-04-14 08:41 | 54.4503 | 47.0976 | 93.6205 | 1112.9907 | 0 | -1.2768 | 0 | 0 | 1 | 34.8718 | 0 | 0 | 386.4836 | 0 | 0
2021-04-14 08:41 | 54.3242 | 46.9158 | 92.7664 | 1113.8448 | 0 | -0.50446 | 0 | 0 | 1.0016 | 34.9547 | 0 | 0 | 386.6235 | 0 | 0
2021-04-14 08:41 | 54.2855 | 46.8963 | 91.7135 | 1114.8977 | 0 | -0.44016 | 0 | 0 | 1.0015 | 34.5653 | 0 | 0 | 386.6235 | 0 | 0
2021-04-14 08:41 | 54.6703 | 47.3216 | 90.7422 | 1115.869 | 0 | 0.36217 | 0 | 0 | 1.0012 | 34.5502 | 0 | 0 | 388.051 | 0 | 0
2021-04-14 08:41 | 53.1233 | 46.9927 | 89.8683 | 1116.7428 | 0 | -1.7985 | 0 | 0 | 1.001 | 34.2769 | 0 | 0 | 388.051 | 0 | 0
2021-04-14 08:41 | 55.1357 | 46.565 | 89.0389 | 1117.5723 | 0 | 0.636 | 0 | 0 | 0.999 | 34.2716 | 0 | 0 | 390.0687 | 0 | 0
2021-04-14 08:41 | 54.9104 | 46.4536 | 88.296 | 1118.3152 | 0 | -1.84 | 0 | 0 | 1.0011 | 34.0766 | 0 | 0 | 390.0687 | 0 | 0
2021-04-14 08:41 | 54.5633 | 46.4186 | 87.8346 | 1118.7766 | 0 | -0.62579 | 0 | 0 | 0.99919 | 34.171 | 0 | 0 | 390.9134 | 0 | 0
2021-04-14 08:41 | 54.6379 | 46.5461 | 87.193 | 1119.4182 | 0 | -0.088556 | 0 | 0 | 1.4277 | 34.0846 | 0 | 0 | 390.9134 | 0 | 0
2021-04-14 08:41 | 54.6189 | 47.5569 | 86.3238 | 1120.2874 | 0 | -0.975 | 0 | 0 | 4.0206 | 34.1367 | 0 | 0 | 390.3802 | 0 | 0
2021-04-14 08:41 | 55.0769 | 47.2966 | 85.5108 | 1121.1003 | 0 | 0.17072 | 0 | 0 | 1.7296 | 33.9537 | 0 | 0 | 390.3802 | 0 | 0
2021-04-14 08:41 | 54.5048 | 47.2206 | 84.9315 | 1121.6797 | 0 | -0.914 | 0 | 0 | 1.1803 | 33.9081 | 0 | 0 | 388.4128 | 0 | 0
2021-04-14 08:41 | 54.1097 | 47.3923 | 84.0272 | 1122.584 | 0 | -0.13093 | 0 | 0 | 1.0454 | 33.9168 | 0 | 0 | 388.4128 | 0 | 0
2021-04-14 08:41 | 54.1097 | 47.4776 | 83.1783 | 1123.4329 | 0 | -0.21316 | 0 | 0 | 1.0454 | 33.7584 | 0 | 0 | 388.4128 | 0 | 0
2021-04-14 08:41 | 54.6149 | 47.2525 | 82.4298 | 1124.1814 | 0 | 0.084106 | 0 | 0 | 1.0114 | 33.8622 | 0 | 0 | 388.0313 | 0 | 0
2021-04-14 08:41 | 54.7947 | 47.2284 | 81.5286 | 1125.0826 | 0 | -0.32049 | 0 | 0 | 1.0031 | 33.7715 | 0 | 0 | 388.0313 | 0 | 0
2021-04-14 08:41 | 54.8478 | 47.303 | 80.6454 | 1125.9658 | 0 | -0.30882 | 0 | 0 | 1.0012 | 33.4504 | 0 | 0 | 389.3688 | 0 | 0
2021-04-14 08:41 | 55.0035 | 47.062 | 79.9322 | 1126.679 | 0 | 0.62131 | 0 | 0 | 1.001 | 33.5763 | 0 | 0 | 389.3688 | 0 | 0
2021-04-14 08:41 | 54.9546 | 46.8645 | 79.1492 | 1127.462 | 0 | -0.31822 | 0 | 0 | 1.0014 | 33.3984 | 0 | 0 | 389.1693 | 0 | 0
2021-04-14 08:41 | 54.9302 | 47.3273 | 78.2898 | 1128.3214 | 0 | -0.18319 | 0 | 0 | 0.99959 | 33.317 | 0 | 0 | 389.1693 | 0 | 0
2021-04-14 08:42 | 54.474 | 47.3246 | 77.3051 | 1129.306 | 0 | -1.4137 | 0 | 0 | 1.0002 | 33.1476 | 0 | 0 | 389.4094 | 0 | 0
2021-04-14 08:42 | 54.6678 | 47.2609 | 76.3437 | 1130.2675 | 0 | -0.098615 | 0 | 0 | 1.0007 | 33.0644 | 0 | 0 | 389.4094 | 0 | 0
2021-04-14 08:42 | 56.3582 | 45.944 | 75.4807 | 1131.1305 | 0 | -3.0815 | 0 | 0 | 0.99969 | 33.1995 | 0 | 0 | 389.2139 | 0 | 0
2021-04-14 08:42 | 53.3232 | 45.7416 | 74.6314 | 1131.9797 | 0 | 0.82382 | 0 | 0 | 1.0001 | 32.9273 | 0 | 0 | 389.2139 | 0 | 0
2021-04-14 08:42 | 53.5648 | 45.6826 | 73.9095 | 1132.7018 | 0 | -0.33832 | 0 | 0 | 1.0011 | 33.0199 | 0 | 0 | 389.6842 | 0 | 0
2021-04-14 08:42 | 54.2398 | 46.9653 | 73.4102 | 1133.2009 | 0 | -1.6282 | 0 | 0 | 1.0005 | 32.9512 | 0 | 0 | 389.6842 | 0 | 0
2021-04-14 08:42 | 54.3272 | 47.2977 | 72.7558 | 1133.8555 | 0 | -0.90183 | 0 | 0 | 1.0021 | 32.7338 | 0 | 0 | 389.3221 | 0 | 0
2021-04-14 08:42 | 54.8706 | 46.5494 | 72.4062 | 1134.205 | 0 | 0.81918 | 0 | 0 | 1.0032 | 32.6459 | 0 | 0 | 389.3221 | 0 | 0
2021-04-14 08:42 | 54.5407 | 46.3475 | 71.6755 | 1134.9357 | 0 | -0.53857 | 0 | 0 | 1.0026 | 32.7831 | 0 | 0 | 385.7706 | 0 | 0
2021-04-14 08:42 | 54.3169 | 47.1197 | 70.6214 | 1135.9897 | 0 | 0.44915 | 0 | 0 | 1.0034 | 32.5145 | 0 | 0 | 385.7706 | 0 | 0
2021-04-14 08:42 | 54.7282 | 46.8343 | 69.6435 | 1136.9677 | 0 | -1.2195 | 0 | 0 | 0.9991 | 32.5843 | 0 | 0 | 386.1497 | 0 | 0
2021-04-14 08:42 | 54.3835 | 47.0133 | 68.436 | 1138.1752 | 0 | -0.40907 | 0 | 0 | 1.0003 | 32.6526 | 0 | 0 | 386.1497 | 0 | 0
2021-04-14 08:42 | 54.4761 | 47.6575 | 67.207 | 1139.4042 | 0 | -0.3241 | 0 | 0 | 1.0001 | 32.5052 | 0 | 0 | 385.9702 | 0 | 0
2021-04-14 08:42 | 54.8602 | 45.5237 | 66.4184 | 1140.1927 | 0 | -2.2193 | 0 | 0 | 1.0021 | 32.5421 | 0 | 0 | 385.9702 | 0 | 0
2021-04-14 08:42 | 54.3322 | 45.1268 | 65.6767 | 1140.9346 | 0 | 0.53018 | 0 | 0 | 1.0029 | 32.4653 | 0 | 0 | 386.0241 | 0 | 0
2021-04-14 08:42 | 54.6058 | 45.6981 | 65.1545 | 1141.4568 | 0 | -2.7186 | 0 | 0 | 1.0015 | 32.3662 | 0 | 0 | 386.0241 | 0 | 0
2021-04-14 08:42 | 53.9816 | 47.0579 | 64.2309 | 1142.3802 | 0 | -2.1357 | 0 | 0 | 0.99986 | 32.3281 | 0 | 0 | 386.4435 | 0 | 0
2021-04-14 08:42 | 53.69 | 48.3958 | 63.9593 | 1142.6519 | 0 | -4.3633 | 0 | 0 | 0.99885 | 32.3724 | 0 | 0 | 386.4435 | 0 | 0
2021-04-14 08:42 | 50.0145 | 48.5342 | 63.1894 | 1143.4218 | 0 | -5.2454 | 0 | 0 | 0.99541 | 32.1406 | 0 | 0 | 389.345 | 0 | 0
2021-04-14 08:42 | 48.6562 | 50.6422 | 62.0455 | 1144.5657 | 0 | -6.5804 | 0 | 0 | 0.973 | 32.4681 | 0 | 0 | 389.345 | 0 | 0
2021-04-14 08:42 | 48.5998 | 49.6276 | 61.2237 | 1145.3875 | 0 | -6.429 | 0 | 0 | 0.95731 | 32.4351 | 0 | 0 | 387.9406 | 0 | 0
2021-04-14 08:42 | 52.7143 | 47.3656 | 61.2237 | 1145.3875 | 0 | -3.3906 | 0 | 0 | 0.95664 | 32.3603 | 0 | 0 | 387.9406 | 0 | 0
2021-04-14 08:42 | 53.3111 | 47.4447 | 61.2237 | 1145.3875 | 0 | -0.53475 | 0 | 0 | 0.98136 | 32.4036 | 0 | 0 | 388.2989 | 0 | 0
2021-04-14 08:42 | 53.6589 | 47.9281 | 61.2237 | 1145.3875 | 0 | -0.4497 | 0 | 0 | 0.99881 | 32.3634 | 0 | 0 | 388.2989 | 0 | 0
2021-04-14 08:42 | 53.8786 | 48.0866 | 61.2237 | 1145.3875 | 0 | -0.61126 | 0 | 0 | 1.0019 | 32.1848 | 0 | 0 | 388.6232 | 0 | 0
2021-04-14 08:42 | 54.0405 | 48.1149 | 61.2237 | 1145.3875 | 0 | -0.63887 | 0 | 0 | 1.0008 | 32.0835 | 0 | 0 | 388.6232 | 0 | 0
2021-04-14 08:42 | 54.1507 | 48.1387 | 61.2237 | 1145.3875 | 0 | -0.54943 | 0 | 0 | 1.0014 | 32.1809 | 0 | 0 | 390.3459 | 0 | 0
2021-04-14 08:42 | 54.242 | 48.1666 | 61.1617 | 1145.4495 | 0 | -0.4437 | 0 | 0 | 1.0009 | 32.1095 | 0 | 0 | 390.3459 | 0 | 0
2021-04-14 08:42 | 49.6353 | 48.1846 | 60.5348 | 1146.0764 | 0 | -5.2594 | 0 | 0 | 0.96028 | 32.0153 | 0 | 0 | 388.3958 | 0 | 0
2021-04-14 08:42 | 46.7247 | 50.2428 | 59.5275 | 1147.0837 | 0 | -6.8423 | 0 | 0 | 0.95738 | 31.9283 | 0 | 0 | 388.3958 | 0 | 0
2021-04-14 08:42 | 50.2572 | 51.2109 | 58.8047 | 1147.8064 | 0 | -4.8258 | 0 | 0 | 0.98256 | 31.8928 | 0 | 0 | 389.9966 | 0 | 0
2021-04-14 08:42 | 47.8611 | 51.2387 | 57.9022 | 1148.709 | 0 | -6.726 | 0 | 0 | 0.99637 | 32.03 | 0 | 0 | 389.9966 | 0 | 0
2021-04-14 08:42 | 47.6515 | 52.5546 | 56.8874 | 1149.7239 | 0 | -7.3428 | 0 | 0 | 1.0004 | 31.7927 | 0 | 0 | 387.8934 | 0 | 0
2021-04-14 08:42 | 47.402 | 53.0709 | 56.1601 | 1150.451 | 0 | -5.9868 | 0 | 0 | 0.99961 | 32.1118 | 0 | 0 | 387.8934 | 0 | 0
2021-04-14 08:42 | 47.8996 | 53.1085 | 55.6124 | 1150.9988 | 0 | -6.8127 | 0 | 0 | 0.9994 | 32.0839 | 0 | 0 | 389.5173 | 0 | 0
2021-04-14 08:42 | 47.2829 | 53.7402 | 54.6806 | 1151.9305 | 0 | -8.4162 | 0 | 0 | 1.001 | 31.8682 | 0 | 0 | 389.5173 | 0 | 0
2021-04-14 08:42 | 47.3068 | 54.5876 | 53.5336 | 1153.0776 | 0 | -7.6949 | 0 | 0 | 1.0013 | 31.9709 | 0 | 0 | 388.0391 | 0 | 0
2021-04-14 08:42 | 47.5358 | 54.2996 | 52.6196 | 1153.9916 | 0 | -6.7385 | 0 | 0 | 0.99103 | 31.8772 | 0 | 0 | 388.0391 | 0 | 0
2021-04-14 08:42 | 47.7185 | 54.2308 | 51.6766 | 1154.9346 | 0 | -7.5721 | 0 | 0 | 1.6124 | 31.7841 | 0 | 0 | 390.2165 | 0 | 0
2021-04-14 08:42 | 46.3429 | 54.4192 | 50.7358 | 1155.8754 | 0 | -8.162 | 0 | 0 | 1.202 | 31.8731 | 0 | 0 | 390.2165 | 0 | 0
2021-04-14 08:42 | 46.2832 | 54.4692 | 49.5251 | 1157.0861 | 0 | -8.5692 | 0 | 0 | 1.0114 | 32.0345 | 0 | 0 | 388.9269 | 0 | 0
2021-04-14 08:42 | 46.342 | 55.1643 | 48.0128 | 1158.5984 | 0 | -8.33 | 0 | 0 | 0.96546 | 31.5102 | 0 | 0 | 388.9269 | 0 | 0
2021-04-14 08:42 | 47.7375 | 54.9353 | 46.7152 | 1159.896 | 0 | -9.4518 | 0 | 0 | 0.95868 | 31.7808 | 0 | 0 | 387.7652 | 0 | 0
2021-04-14 08:42 | 47.4511 | 52.7234 | 46.0396 | 1160.5717 | 0 | -5.5298 | 0 | 0 | 0.9706 | 31.8665 | 0 | 0 | 387.7652 | 0 | 0
2021-04-14 08:42 | 47.0368 | 52.0783 | 45.0914 | 1161.5198 | 0 | -8.607 | 0 | 0 | 0.98115 | 31.7472 | 0 | 0 | 389.7245 | 0 | 0
2021-04-14 08:42 | 46.9944 | 54.5924 | 44.1506 | 1162.4606 | 0 | -8.8469 | 0 | 0 | 0.95575 | 31.6869 | 0 | 0 | 389.7245 | 0 | 0
2021-04-14 08:42 | 46.4113 | 55.3444 | 43.3439 | 1163.2672 | 0 | -8.0256 | 0 | 0 | 0.95304 | 31.6098 | 0 | 0 | 389.3555 | 0 | 0
2021-04-14 08:42 | 44.8222 | 55.4277 | 42.2994 | 1164.3118 | 0 | -9.8395 | 0 | 0 | 0.94581 | 31.6675 | 0 | 0 | 389.3555 | 0 | 0
2021-04-14 08:42 | 44.8978 | 56.7123 | 41.2619 | 1165.3492 | 0 | -9.8599 | 0 | 0 | 4.0558 | 31.82 | 0 | 0 | 389.6582 | 0 | 0
2021-04-14 08:42 | 44.8755 | 56.8367 | 40.3472 | 1166.2639 | 0 | -9.8958 | 0 | 0 | 2.3226 | 31.5776 | 0 | 0 | 389.6582 | 0 | 0
2021-04-14 08:42 | 47.6276 | 55.0018 | 39.6612 | 1166.95 | 0 | -7.7412 | 0 | 0 | 2.04 | 31.5296 | 0 | 0 | 389.2472 | 0 | 0
2021-04-14 08:42 | 48.1538 | 53.6771 | 38.9077 | 1167.7035 | 0 | -6.6517 | 0 | 0 | 1.2155 | 31.4965 | 0 | 0 | 389.2472 | 0 | 0
2021-04-14 08:42 | 48.587 | 52.9737 | 37.9418 | 1168.6694 | 0 | -5.6877 | 0 | 0 | 1.0477 | 31.4859 | 0 | 0 | 391.4644 | 0 | 0
2021-04-14 08:42 | 48.587 | 52.9071 | 36.7262 | 1169.885 | 0 | -5.2575 | 0 | 0 | 1.0477 | 31.5686 | 0 | 0 | 391.4644 | 0 | 0
2021-04-14 08:42 | 49.2031 | 52.3029 | 35.4601 | 1171.1511 | 0 | -6.2692 | 0 | 0 | 1.0095 | 31.4288 | 0 | 0 | 391.4644 | 0 | 0
2021-04-14 08:42 | 48.6426 | 52.1267 | 34.1901 | 1172.4211 | 0 | -5.8004 | 0 | 0 | 0.99832 | 31.5355 | 0 | 0 | 390.1696 | 0 | 0
2021-04-14 08:42 | 48.2662 | 53.0445 | 32.8948 | 1173.7163 | 0 | -7.4728 | 0 | 0 | 0.99696 | 31.5076 | 0 | 0 | 390.1696 | 0 | 0
2021-04-14 08:42 | 47.8304 | 54.5049 | 31.9432 | 1174.668 | 0 | -8.6455 | 0 | 0 | 0.9742 | 31.3897 | 0 | 0 | 390.7943 | 0 | 0
2021-04-14 08:42 | 48.3227 | 52.6449 | 31.8347 | 1174.7765 | 0 | -5.2745 | 0 | 0 | 0.97843 | 31.3012 | 0 | 0 | 390.7943 | 0 | 0
2021-04-14 08:42 | 48.1057 | 52.0178 | 31.1041 | 1175.5071 | 0 | -8.2285 | 0 | 0 | 0.96993 | 31.3289 | 0 | 0 | 390.2063 | 0 | 0
2021-04-14 08:42 | 44.7435 | 53.4532 | 30.1353 | 1176.476 | 0 | -10.1149 | 0 | 0 | 0.97406 | 31.3143 | 0 | 0 | 390.2063 | 0 | 0
2021-04-14 08:43 | 44.5297 | 55.9524 | 29.133 | 1177.4783 | 0 | -10.6672 | 0 | 0 | 0.9582 | 31.4993 | 0 | 0 | 391.008 | 0 | 0
2021-04-14 08:43 | 46.3653 | 54.8354 | 28.4565 | 1178.1547 | 0 | -8.5396 | 0 | 0 | 0.95131 | 31.2697 | 0 | 0 | 391.008 | 0 | 0
2021-04-14 08:43 | 46.6473 | 54.5316 | 27.9325 | 1178.6787 | 0 | -8.1825 | 0 | 0 | 1.0124 | 31.2999 | 0 | 0 | 390.3655 | 0 | 0
2021-04-14 08:43 | 46.5502 | 55.303 | 27.3088 | 1179.3024 | 0 | -8.7995 | 0 | 0 | 0.96562 | 31.3448 | 0 | 0 | 390.3655 | 0 | 0
2021-04-14 08:43 | 46.0195 | 55.8028 | 26.4073 | 1180.2039 | 0 | -9.6245 | 0 | 0 | 0.96011 | 31.2234 | 0 | 0 | 389.4548 | 0 | 0
2021-04-14 08:43 | 45.8059 | 56.1051 | 25.166 | 1181.4452 | 0 | -8.4816 | 0 | 0 | 0.9623 | 31.3114 | 0 | 0 | 389.4548 | 0 | 0
2021-04-14 08:43 | 47.6299 | 54.8463 | 23.7922 | 1182.819 | 0 | -7.077 | 0 | 0 | 0.97855 | 31.1542 | 0 | 0 | 387.6227 | 0 | 0
2021-04-14 08:43 | 48.0364 | 52.9905 | 22.3945 | 1184.2167 | 0 | -5.1899 | 0 | 0 | 0.99315 | 31.2273 | 0 | 0 | 387.6227 | 0 | 0
2021-04-14 08:43 | 50.3427 | 51.9221 | 21.1214 | 1185.4897 | 0 | -4.1931 | 0 | 0 | 0.98249 | 31.2637 | 0 | 0 | 389.0229 | 0 | 0
2021-04-14 08:43 | 50.2124 | 51.6105 | 19.7936 | 1186.8176 | 0 | -4.9571 | 0 | 0 | 0.95396 | 31.349 | 0 | 0 | 389.0229 | 0 | 0
2021-04-14 08:43 | 48.7795 | 52.1141 | 18.4684 | 1188.1428 | 0 | -6.2822 | 0 | 0 | 0.96241 | 30.9762 | 0 | 0 | 387.761 | 0 | 0
2021-04-14 08:43 | 48.5165 | 52.6491 | 17.0751 | 1189.5361 | 0 | -7.0551 | 0 | 0 | 0.98356 | 31.1294 | 0 | 0 | 387.761 | 0 | 0
2021-04-14 08:43 | 50.1649 | 52.1345 | 15.9016 | 1190.7096 | 0 | -4.9461 | 0 | 0 | 0.9958 | 30.9969 | 0 | 0 | 388.952 | 0 | 0
2021-04-14 08:43 | 49.7756 | 52.0059 | 14.8045 | 1191.8068 | 0 | -4.7239 | 0 | 0 | 0.97897 | 31.2267 | 0 | 0 | 388.952 | 0 | 0
2021-04-14 08:43 | 49.2256 | 52.2814 | 13.5839 | 1193.0272 | 0 | -6.2721 | 0 | 0 | 1.3608 | 31.0938 | 0 | 0 | 387.7776 | 0 | 0
2021-04-14 08:43 | 48.7627 | 53.1978 | 12.2672 | 1194.344 | 0 | -6.4031 | 0 | 0 | 2.8979 | 31.236 | 0 | 0 | 387.7776 | 0 | 0
2021-04-14 08:43 | 50.3343 | 51.8024 | 11.368 | 1195.2432 | 0 | -4.706 | 0 | 0 | 2.0219 | 31.0235 | 0 | 0 | 387.7833 | 0 | 0
2021-04-14 08:43 | 50.3297 | 51.6528 | 10.4149 | 1196.1963 | 0 | -5.9321 | 0 | 0 | 1.2156 | 31.0527 | 0 | 0 | 387.7833 | 0 | 0
2021-04-14 08:43 | 48.9273 | 52.5561 | 9.625 | 1196.9862 | 0 | -6.4993 | 0 | 0 | 1.0227 | 30.8995 | 0 | 0 | 387.1925 | 0 | 0
2021-04-14 08:43 | 48.836 | 52.5799 | 8.7441 | 1197.8671 | 0 | -5.4173 | 0 | 0 | 2.0954 | 31.1134 | 0 | 0 | 387.1925 | 0 | 0
2021-04-14 08:43 | 49.0966 | 52.3458 | 7.8073 | 1198.8038 | 0 | -5.44 | 0 | 0 | 1.2359 | 31.0465 | 0 | 0 | 386.5987 | 0 | 0
2021-04-14 08:43 | 50.9687 | 51.8612 | 7.4711 | 1199.14 | 0 | -4.6638 | 0 | 0 | 1.0468 | 30.9396 | 0 | 0 | 386.5987 | 0 | 0
2021-04-14 08:43 | 51.0769 | 49.6902 | 7.3303 | 1199.2809 | 0 | -3.7395 | 0 | 0 | 0.99601 | 30.9924 | 0 | 0 | 387.7926 | 0 | 0
2021-04-14 08:43 | 51.245 | 49.4576 | 7.2322 | 1199.379 | 0 | -5.319 | 0 | 0 | 1.0245 | 30.7782 | 0 | 0 | 387.7926 | 0 | 0
2021-04-14 08:43 | 50.9181 | 50.397 | 7.0569 | 1199.5543 | 0 | -4.9903 | 0 | 0 | 0.97287 | 30.7967 | 0 | 0 | 389.1212 | 0 | 0
2021-04-14 08:43 | 28.2464 | 50.4977 | 6.8453 | 1199.6124 | 0 | -1.2476 | 0 | 0 | 0.98501 | 30.6813 | 0 | 0 | 389.1212 | 0 | 0
2021-04-14 08:43 | 21.461 | 66.375 | 6.827 | 1199.6124 | 0 | -0.3119 | 0 | 0 | 0.99497 | 31.0773 | 0 | 0 | 389.9329 | 0 | 0
2021-04-14 08:43 | 19.2771 | 80.996 | 6.827 | 1199.6124 | 0 | -0.019493 | 0 | 0 | 0.99722 | 30.9048 | 0 | 0 | 389.9329 | 0 | 0
2021-04-14 08:43 | 18.647 | 83.2199 | 6.827 | 1199.6124 | 0 | -0.0048734 | 0 | 0 | 0.99527 | 30.9008 | 0 | 0 | 391.0776 | 0 | 0
2021-04-14 08:43 | 18.6685 | 84.0458 | 6.8271 | 1199.6124 | 0 | -0.0012183 | 0 | 0 | 0.99522 | 30.7066 | 0 | 0 | 391.0776 | 0 | 0
2021-04-14 08:43 | 18.599 | 84.1053 | 6.827 | 1199.6124 | 0 | -0.00030459 | 0 | 0 | 0.99581 | 30.7075 | 0 | 0 | 389.1751 | 0 | 0
2021-04-14 08:43 | 18.5273 | 84.1227 | 6.9671 | 1199.6124 | 0 | -1.9037e-05 | 0 | 0 | 0.99826 | 30.8346 | 0 | 0 | 389.1751 | 0 | 0
2021-04-14 08:43 | 18.4643 | 84.1945 | 7.7939 | 1199.6124 | 0 | -4.7591e-06 | 0 | 0 | 0.99793 | 30.8553 | 0 | 0 | 388.0441 | 0 | 0
2021-04-14 08:43 | 17.877 | 84.2946 | 8.6798 | 1199.6124 | 0 | -1.1898e-06 | 0 | 0 | 0.99831 | 30.7885 | 0 | 0 | 388.0441 | 0 | 0
2021-04-14 08:43 | 17.3288 | 84.4149 | 10.0828 | 1199.6124 | 0 | -2.9745e-07 | 0 | 0 | 1.001 | 30.8017 | 0 | 0 | 384.3589 | 0 | 0
2021-04-14 08:43 | 17.2836 | 85.0366 | 12.0797 | 1199.6124 | 0 | 0 | 0 | 0 | 1.0023 | 30.8415 | 0 | 0 | 384.3589 | 0 | 0
2021-04-14 08:43 | 17.24 | 85.1726 | 14.59 | 1199.6124 | 0 | 0 | 0 | 0 | 1.0034 | 30.9687 | 0 | 0 | 385.402 | 0 | 0
2021-04-14 08:43 | 17.2863 | 85.2122 | 17.5626 | 1199.6124 | 0 | 0 | 0 | 0 | 0.99916 | 30.8869 | 0 | 0 | 385.402 | 0 | 0
2021-04-14 08:43 | 17.2709 | 85.2288 | 20.8348 | 1199.6124 | 0 | 0 | 0 | 0 | 1.0009 | 30.9803 | 0 | 0 | 387.5098 | 0 | 0
2021-04-14 08:43 | 17.4343 | 85.2129 | 24.401 | 1199.6124 | 0 | 0 | 0 | 0 | 1.0009 | 31.0128 | 0 | 0 | 387.5098 | 0 | 0
2021-04-14 08:43 | 17.5615 | 84.8747 | 28.1617 | 1199.6124 | 0 | 0 | 0 | 0 | 0.9998 | 30.9292 | 0 | 0 | 388.5236 | 0 | 0
2021-04-14 08:43 | 17.6057 | 84.8385 | 32.0677 | 1199.6124 | 0 | 0 | 0 | 0 | 1.0004 | 30.9419 | 0 | 0 | 388.5236 | 0 | 0
2021-04-14 08:43 | 17.4234 | 84.9445 | 36.045 | 1199.6124 | 0 | 0 | 0 | 0 | 0.99942 | 30.8976 | 0 | 0 | 389.0665 | 0 | 0
2021-04-14 08:43 | 17.3892 | 84.9872 | 40.1552 | 1199.6124 | 0 | 0 | 0 | 0 | 1.0004 | 30.9039 | 0 | 0 | 389.0665 | 0 | 0
2021-04-14 08:43 | 17.5438 | 85.0538 | 44.5533 | 1199.6124 | 0 | 0 | 0 | 0 | 1.0023 | 30.9574 | 0 | 0 | 390.6393 | 0 | 0
2021-04-14 08:43 | 17.4221 | 84.9205 | 48.9918 | 1199.6124 | 0 | 0 | 0 | 0 | 1.002 | 31.0052 | 0 | 0 | 390.6393 | 0 | 0
2021-04-14 08:43 | 17.3146 | 85.1677 | 53.5087 | 1199.6124 | 0 | 0 | 0 | 0 | 1.003 | 31.0517 | 0 | 0 | 389.1122 | 0 | 0
2021-04-14 08:43 | 17.356 | 85.3168 | 58.4948 | 1199.6124 | 0 | 0 | 0 | 0 | 1.0021 | 31.3348 | 0 | 0 | 389.1122 | 0 | 0
2021-04-14 08:43 | 17.3471 | 85.3495 | 63.0858 | 1199.6124 | 0 | 0 | 0 | 0 | 1.0034 | 31.54 | 0 | 0 | 389.1521 | 0 | 0
2021-04-14 08:43 | 17.3258 | 85.3461 | 67.7086 | 1199.6124 | 0 | 0 | 0 | 0 | 1.0037 | 31.7864 | 0 | 0 | 389.1521 | 0 | 0
2021-04-14 08:43 | 17.2736 | 85.4181 | 72.2512 | 1199.6124 | 0 | 0 | 0 | 0 | 1.003 | 32.0204 | 0 | 0 | 390.3439 | 0 | 0
2021-04-14 08:43 | 17.2736 | 85.3034 | 76.657 | 1199.6124 | 0 | 0 | 0 | 0 | 1.003 | 32.5021 | 0 | 0 | 390.3439 | 0 | 0
2021-04-14 08:43 | 17.1944 | 85.2051 | 80.6961 | 1199.6124 | 0 | 0 | 0 | 0 | 1.0029 | 32.9862 | 0 | 0 | 390.3439 | 0 | 0
2021-04-14 08:43 | 17.1434 | 85.2667 | 84.4869 | 1199.6124 | 0 | 0 | 0 | 0 | 1.0031 | 33.6654 | 0 | 0 | 389.996 | 0 | 0
2021-04-14 08:43 | 16.9965 | 85.3313 | 87.8208 | 1199.6124 | 0 | 0 | 0 | 0 | 1.0023 | 34.6875 | 0 | 0 | 389.996 | 0 | 0
2021-04-14 08:43 | 17.0209 | 85.3404 | 90.4944 | 1199.6124 | 0 | 0 | 0 | 0 | 1.001 | 36.0178 | 0 | 0 | 391.5318 | 0 | 0
2021-04-14 08:43 | 17.0827 | 85.3352 | 92.5733 | 1199.6124 | 0 | 0 | 0 | 0 | 1.001 | 37.6808 | 0 | 0 | 391.5318 | 0 | 0
2021-04-14 08:43 | 17.1694 | 85.076 | 93.5441 | 1199.6124 | 0 | 0 | 0 | 0 | 1.0017 | 38.6128 | 0 | 0 | 389.0688 | 0 | 0
2021-04-14 08:43 | 17.6421 | 84.777 | 93.5179 | 1199.6124 | 0 | 0 | 0 | 0 | 1.0004 | 38.6414 | 0 | 0 | 389.0688 | 0 | 0
2021-04-14 08:44 | 17.8002 | 84.5983 | 93.6774 | 1199.6124 | 0 | 0 | 0 | 0 | 1.0002 | 38.8711 | 0 | 0 | 389.4994 | 0 | 0
2021-04-14 08:44 | 17.6622 | 84.574 | 94.3143 | 1199.6124 | 0 | 0 | 0 | 0 | 1.0026 | 39.3664 | 0 | 0 | 389.4994 | 0 | 0
2021-04-14 08:44 | 17.6619 | 84.7668 | 95.138 | 1199.6124 | 0 | 0 | 0 | 0 | 1.0015 | 39.1965 | 0 | 0 | 391.2265 | 0 | 0
2021-04-14 08:44 | 17.7031 | 84.9652 | 96.2103 | 1199.6124 | 0 | 0 | 0 | 0 | 1.002 | 39.5228 | 0 | 0 | 391.2265 | 0 | 0
2021-04-14 08:44 | 17.8628 | 84.0218 | 97.5466 | 1199.6124 | 0 | 0 | 0 | 0 | 0.99863 | 40.4304 | 0 | 0 | 390.8706 | 0 | 0
2021-04-14 08:44 | 19.0166 | 83.3096 | 98.664 | 1199.6124 | 0 | 0 | 0 | 0 | 1.0002 | 40.7898 | 0 | 0 | 390.8706 | 0 | 0
2021-04-14 08:44 | 19.1413 | 83.1316 | 99.6347 | 1199.6124 | 0 | 0 | 0 | 0 | 0.99964 | 41.1723 | 0 | 0 | 391.9434 | 0 | 0
2021-04-14 08:44 | 19.1002 | 83.2716 | 100.4595 | 1199.6124 | 0 | 0 | 0 | 0 | 0.99964 | 41.7153 | 0 | 0 | 391.9434 | 0 | 0
2021-04-14 08:44 | 19.13 | 83.3702 | 101.182 | 1199.6124 | 0 | 0 | 0 | 0 | 0.99884 | 41.9423 | 0 | 0 | 391.7799 | 0 | 0
2021-04-14 08:44 | 19.1943 | 83.2619 | 101.3179 | 1199.6124 | 0 | 0 | 0 | 0 | 1.002 | 42.079 | 0 | 0 | 391.7799 | 0 | 0
2021-04-14 08:44 | 19.7948 | 82.8273 | 101.3179 | 1199.6124 | 0 | 0 | 0 | 0 | 1.0028 | 42.653 | 0 | 0 | 393.4329 | 0 | 0
2021-04-14 08:44 | 19.8432 | 82.6982 | 101.3179 | 1199.6124 | 0 | 0 | 0 | 0 | 1.0023 | 42.6058 | 0 | 0 | 393.4329 | 0 | 0
2021-04-14 08:44 | 19.8707 | 82.684 | 101.3179 | 1199.6124 | 0 | 0 | 0 | 0 | 1.0021 | 42.5809 | 0 | 0 | 391.9639 | 0 | 0
2021-04-14 08:44 | 19.8265 | 82.7213 | 101.2721 | 1199.6124 | 0 | 0 | 0 | 0 | 1.0007 | 42.5751 | 0 | 0 | 391.9639 | 0 | 0
2021-04-14 08:44 | 19.9939 | 82.4596 | 101.1688 | 1199.6124 | 0 | 0 | 0 | 0 | 1.0006 | 42.5109 | 0 | 0 | 392.4309 | 0 | 0
2021-04-14 08:44 | 20.0533 | 82.4183 | 100.9392 | 1199.6124 | 0 | 0 | 0.75 | 0 | 1.0012 | 42.4781 | 0 | 0 | 392.4309 | 0 | 0
2021-04-14 08:44 | 20.0872 | 82.4711 | 100.697 | 1199.6124 | 0 | 0 | 0.9375 | 0 | 0.99881 | 42.5816 | 0 | 0 | 391.1472 | 0 | 0
2021-04-14 08:44 | 20.2076 | 82.3962 | 100.4764 | 1199.6124 | 0 | 0 | 0.98438 | 0 | 0.99994 | 42.5328 | 0 | 0 | 391.1472 | 0 | 0
2021-04-14 08:44 | 20.0918 | 82.304 | 100.4353 | 1199.6124 | 0 | 0 | 0.99609 | 0 | 1.0014 | 42.5318 | 0 | 0 | 391.7074 | 0 | 0
2021-04-14 08:44 | 20.0419 | 82.2941 | 100.4173 | 1199.6124 | 0 | 0 | 0.99902 | 0 | 1.0015 | 42.5418 | 0 | 0 | 391.7074 | 0 | 0
2021-04-14 08:44 | 20.1058 | 82.3047 | 100.412 | 1199.6124 | 0 | 0 | 0.99976 | 0 | 1.0016 | 42.2959 | 0 | 0 | 389.303 | 0 | 0
2021-04-14 08:44 | 20.0297 | 82.3683 | 100.4118 | 1199.6124 | 0 | 0 | 0.99994 | 0 | 1.0032 | 42.5682 | 0 | 0 | 389.303 | 0 | 0
2021-04-14 08:44 | 19.944 | 82.5051 | 100.4118 | 1199.6124 | 0 | 0 | 0.99998 | 0 | 1.0019 | 42.5364 | 0 | 0 | 388.1066 | 0 | 0
2021-04-14 08:44 | 19.953 | 82.6532 | 100.4118 | 1199.6124 | 0 | 0 | 1 | 0 | 0.99942 | 42.4335 | 0 | 0 | 388.1066 | 0 | 0
2021-04-14 08:44 | 19.9214 | 82.6964 | 100.4118 | 1199.6124 | 0 | 0 | 1 | 0 | 1.0006 | 42.1298 | 0 | 0 | 389.4756 | 0 | 0
2021-04-14 08:44 | 19.9108 | 82.7542 | 100.4118 | 1199.6124 | 0 | 0 | 1 | 0 | 0.99872 | 42.3021 | 0 | 0 | 389.4756 | 0 | 0
2021-04-14 08:44 | 19.8862 | 82.7711 | 100.4118 | 1199.6124 | 0 | 0 | 1 | 0 | 0.99927 | 42.4137 | 0 | 0 | 389.4754 | 0 | 0
2021-04-14 08:44 | 19.8992 | 82.7396 | 100.4118 | 1199.6124 | 0 | 0 | 1 | 0 | 0.99671 | 42.2048 | 0 | 0 | 389.4754 | 0 | 0
2021-04-14 08:44 | 19.8492 | 82.7311 | 100.4118 | 1199.6124 | 0 | 0 | 1 | 0 | 0.99748 | 42.457 | 0 | 0 | 391.271 | 0 | 0
2021-04-14 08:44 | 19.8341 | 82.751 | 100.4118 | 1199.6124 | 0 | 0 | 1 | 0 | 0.9985 | 42.2312 | 0 | 0 | 391.271 | 0 | 0
2021-04-14 08:44 | 19.8056 | 82.7563 | 100.4118 | 1199.6124 | 0 | 0 | 1 | 0 | 0.99655 | 42.4003 | 0 | 0 | 388.8911 | 0 | 0
2021-04-14 08:44 | 19.9101 | 82.7933 | 100.3992 | 1199.6124 | 0 | 0 | 1 | 0 | 0.997 | 42.2203 | 0 | 0 | 388.8911 | 0 | 0
2021-04-14 08:44 | 18.731 | 82.7976 | 100.3736 | 1199.6124 | 0 | 0 | 1 | 0 | 1.0001 | 42.2526 | 0 | 0 | 386.356 | 0 | 0
2021-04-14 08:44 | 18.6101 | 83.3796 | 100.3464 | 1199.6124 | 0 | 0 | 1 | 0 | 0.99959 | 42.2822 | 0 | 0 | 386.356 | 0 | 0
2021-04-14 08:44 | 18.6072 | 83.9673 | 100.2836 | 1199.6124 | 0 | 0 | 1 | 0 | 1.0029 | 42.413 | 0 | 0 | 386.1259 | 0 | 0
2021-04-14 08:44 | 18.397 | 84.0616 | 100.1889 | 1199.6124 | 0 | 0 | 1 | 0 | 1.0024 | 42.1335 | 0 | 0 | 386.1259 | 0 | 0
2021-04-14 08:44 | 18.3307 | 84.1709 | 100.0998 | 1199.6124 | 0 | 0 | 1 | 0 | 1.0031 | 42.2584 | 0 | 0 | 389.4594 | 0 | 0
2021-04-14 08:44 | 18.27 | 84.3718 | 100.0777 | 1199.6124 | 0 | 0 | 1 | 0 | 1.0031 | 42.286 | 0 | 0 | 389.4594 | 0 | 0
2021-04-14 08:44 | 18.3114 | 84.1153 | 100.0447 | 1199.6124 | 0 | 0 | 1 | 0 | 1.0034 | 42.2504 | 0 | 0 | 388.4969 | 0 | 0
2021-04-14 08:44 | 18.3191 | 84.0512 | 100.0447 | 1199.6124 | 0 | 0 | 1 | 0 | 1.0016 | 42.3819 | 0 | 0 | 388.4969 | 0 | 0
2021-04-14 08:44 | 18.3085 | 84.2421 | 100.0447 | 1199.6124 | 0 | 0 | 1 | 0 | 1.0008 | 42.1303 | 0 | 0 | 387.8167 | 0 | 0
2021-04-14 08:44 | 18.2709 | 84.2971 | 100.0447 | 1199.6124 | 0 | 0 | 1 | 0 | 1.0004 | 42.2164 | 0 | 0 | 387.8167 | 0 | 0
2021-04-14 08:44 | 18.2603 | 84.3417 | 100.0447 | 1199.6124 | 0 | 0 | 1 | 0 | 1.0021 | 42.4952 | 0 | 0 | 389.5494 | 0 | 0
2021-04-14 08:44 | 18.255 | 84.3602 | 100.0447 | 1199.6124 | 0 | 0 | 1 | 0 | 0.99941 | 42.2176 | 0 | 0 | 389.5494 | 0 | 0
2021-04-14 08:44 | 18.2547 | 84.3549 | 100.0447 | 1199.6124 | 0 | 0 | 1 | 0 | 1.0014 | 42.2264 | 0 | 0 | 388.0208 | 0 | 0
2021-04-14 08:44 | 18.2622 | 84.3798 | 100.0447 | 1199.6124 | 0 | 0 | 1 | 0 | 0.99976 | 42.2916 | 0 | 0 | 388.0208 | 0 | 0
2021-04-14 08:44 | 18.259 | 84.402 | 100.0447 | 1199.6124 | 0 | 0 | 1 | 0 | 0.99947 | 42.063 | 0 | 0 | 390.5193 | 0 | 0
2021-04-14 08:44 | 18.259 | 84.3972 | 100.0447 | 1199.6124 | 0 | 0 | 1 | 0 | 0.99947 | 42.0536 | 0 | 0 | 390.5193 | 0 | 0
2021-04-14 08:44 | 18.2499 | 84.396 | 100.0447 | 1199.6124 | 0 | 0 | 0.25 | 0 | 1.0004 | 42.0681 | 0 | 0 | 390.5193 | 0 | 0
2021-04-14 08:44 | 18.2539 | 84.3915 | 100.0447 | 1199.6124 | 0 | 0 | 0.0625 | 0 | 1.0025 | 42.0282 | 0 | 0 | 388.9537 | 0 | 0
2021-04-14 08:44 | 18.2548 | 84.3902 | 100.0447 | 1199.6124 | 0 | 0 | 0.0039062 | 0 | 1.0024 | 42.0242 | 0 | 0 | 390.6845 | 0 | 0
2021-04-14 08:44 | 18.2548 | 84.3791 | 100.0447 | 1199.6124 | 0 | 0 | 0.00097656 | 0 | 1.0012 | 42.128 | 0 | 0 | 390.6845 | 0 | 0
2021-04-14 08:44 | 18.2548 | 84.3763 | 100.0447 | 1199.6124 | 0 | 0 | 0.00097656 | 0 | 1.0012 | 42.1331 | 0 | 0 | 390.6845 | 0 | 0
2021-04-14 08:44 | 18.2512 | 84.3746 | 100.0043 | 1199.6124 | 0 | 0 | 0.00024414 | 0 | 1.0029 | 42.0829 | 0 | 0 | 390.5869 | 0 | 0
2021-04-14 08:44 | 18.28 | 84.3689 | 100.0044 | 1199.6124 | 0 | 0 | 6.1035e-05 | 0 | 1.0043 | 42.0805 | 0 | 0 | 390.5869 | 0 | 0
2021-04-14 08:44 | 18.2273 | 84.3823 | 100.0044 | 1199.6124 | 0 | 0 | 1.5259e-05 | 0 | 1.0027 | 42.1754 | 0 | 0 | 391.8275 | 0 | 0
2021-04-14 08:44 | 18.1791 | 84.3791 | 100.0044 | 1199.6124 | 0 | 0 | 3.8147e-06 | 0 | 1.0003 | 42.2048 | 0 | 0 | 391.8275 | 0 | 0
2021-04-14 08:44 | 18.1614 | 84.3699 | 100.0044 | 1199.6124 | 0 | 0 | 9.5367e-07 | 0 | 1.0036 | 41.998 | 0 | 0 | 392.4477 | 0 | 0
2021-04-14 08:44 | 18.1656 | 84.406 | 100.0044 | 1199.6124 | 0 | 0 | 2.3842e-07 | 0 | 1.0014 | 41.9679 | 0 | 0 | 392.4477 | 0 | 0
2021-04-14 08:44 | 18.1846 | 84.4414 | 100.0044 | 1199.6124 | 0 | 0 | 0 | 0 | 1.0005 | 42.1603 | 0 | 0 | 391.5316 | 0 | 0
2021-04-14 08:44 | 18.1918 | 84.4473 | 100.0044 | 1199.6124 | 0 | 0 | 0 | 0 | 1.0021 | 42.376 | 0 | 0 | 391.5316 | 0 | 0
2021-04-14 08:45 | 18.1962 | 84.4575 | 100.0044 | 1199.6124 | 0 | 0 | 0 | 0 | 1.0036 | 42.0577 | 0 | 0 | 392.2991 | 0 | 0
2021-04-14 08:45 | 18.2091 | 84.4496 | 100.0044 | 1199.6124 | 0 | 0 | 0 | 0 | 1.0017 | 42.1289 | 0 | 0 | 392.2991 | 0 | 0
2021-04-14 08:45 | 18.2303 | 84.4212 | 100.0044 | 1199.6124 | 0 | 0 | 0 | 0 | 1.0023 | 42.0998 | 0 | 0 | 392.0816 | 0 | 0
2021-04-14 08:45 | 18.2159 | 84.4129 | 100.0044 | 1199.6124 | 0 | 0 | 0 | 0 | 1.0048 | 42.1221 | 0 | 0 | 392.0816 | 0 | 0
2021-04-14 08:45 | 18.2292 | 84.4227 | 100.0044 | 1199.6124 | 0 | 0 | 0 | 0 | 1.0051 | 42.1087 | 0 | 0 | 391.2549 | 0 | 0
2021-04-14 08:45 | 18.2246 | 84.4256 | 100.0044 | 1199.6124 | 0 | 0 | 0 | 0 | 1.0048 | 42.4007 | 0 | 0 | 391.2549 | 0 | 0
2021-04-14 08:45 | 18.2307 | 84.4339 | 100.0044 | 1199.6124 | 0 | 0 | 0 | 0 | 1.004 | 42.293 | 0 | 0 | 390.5034 | 0 | 0
2021-04-14 08:45 | 18.2403 | 84.4363 | 100.0044 | 1199.6124 | 0 | 0 | 0 | 0 | 1.0033 | 42.105 | 0 | 0 | 390.5034 | 0 | 0
2021-04-14 08:45 | 18.2284 | 84.44 | 100.0044 | 1199.6124 | 0 | 0 | 0 | 0 | 1.0021 | 42.1134 | 0 | 0 | 391.0712 | 0 | 0
2021-04-14 08:45 | 18.2287 | 84.4315 | 100.0044 | 1199.6124 | 0 | 0 | 0 | 0 | 1.0002 | 42.0313 | 0 | 0 | 391.0712 | 0 | 0
2021-04-14 08:45 | 18.2347 | 84.4293 | 100.0044 | 1199.6124 | 0 | 0 | 0 | 0 | 1.0018 | 42.231 | 0 | 0 | 389.3199 | 0 | 0
2021-04-14 08:45 | 18.2235 | 84.4317 | 100.0044 | 1199.6124 | 0 | 0 | 0 | 0 | 1.0022 | 42.2336 | 0 | 0 | 389.3199 | 0 | 0
2021-04-14 08:45 | 18.239 | 84.4174 | 100.0044 | 1199.6124 | 0 | 0 | 0 | 0 | 1.0002 | 41.9746 | 0 | 0 | 388.29 | 0 | 0
2021-04-14 08:45 | 18.2316 | 84.4138 | 100.0044 | 1199.6124 | 0 | 0 | 0 | 0 | 1.0028 | 42.0504 | 0 | 0 | 388.29 | 0 | 0
2021-04-14 08:45 | 18.2294 | 84.4229 | 100.0044 | 1199.6124 | 0 | 0 | 0 | 0 | 1.0017 | 42.1317 | 0 | 0 | 389.3599 | 0 | 0
2021-04-14 08:45 | 18.2265 | 84.4253 | 100.0044 | 1199.6124 | 0 | 0 | 0 | 0 | 1.002 | 42.1306 | 0 | 0 | 389.3599 | 0 | 0
2021-04-14 08:45 | 18.2123 | 84.4059 | 100.0044 | 1199.6124 | 0 | 0 | 0 | 0 | 1.0029 | 42.1138 | 0 | 0 | 390.8948 | 0 | 0
2021-04-14 08:45 | 18.2167 | 84.4038 | 100.0044 | 1199.6124 | 0 | 0 | 0 | 0 | 1.0014 | 42.1166 | 0 | 0 | 390.8948 | 0 | 0
2021-04-14 08:45 | 18.2064 | 84.4072 | 100.0044 | 1199.6124 | 0 | 0 | 0 | 0 | 1.0006 | 42.1468 | 0 | 0 | 390.3015 | 0 | 0
2021-04-14 08:45 | 18.208 | 84.4215 | 100.0044 | 1199.6124 | 0 | 0 | 0 | 0 | 1.0035 | 42.1856 | 0 | 0 | 390.3015 | 0 | 0
2021-04-14 08:45 | 18.2139 | 84.4338 | 100.0044 | 1199.6124 | 0 | 0 | 0 | 0 | 1.0008 | 42.0848 | 0 | 0 | 391.4781 | 0 | 0
2021-04-14 08:45 | 18.2174 | 84.4446 | 100.0044 | 1199.6124 | 0 | 0 | 0 | 0 | 1.0007 | 41.998 | 0 | 0 | 391.4781 | 0 | 0
2021-04-14 08:45 | 18.2108 | 84.4176 | 100.0044 | 1199.6124 | 0 | 0 | 0 | 0 | 1.0028 | 42.024 | 0 | 0 | 390.5124 | 0 | 0
2021-04-14 08:45 | 18.235 | 84.4147 | 100.0044 | 1199.6124 | 0 | 0 | 0 | 0 | 1.0017 | 41.9392 | 0 | 0 | 390.5124 | 0 | 0
2021-04-14 08:45 | 18.228 | 84.4266 | 100.0044 | 1199.6124 | 0 | 0 | 0 | 0 | 1.003 | 42.3793 | 0 | 0 | 392.11 | 0 | 0
2021-04-14 08:45 | 18.2155 | 84.4333 | 100.0044 | 1199.6124 | 0 | 0 | 0 | 0 | 1.0044 | 42.2992 | 0 | 0 | 392.11 | 0 | 0
2021-04-14 08:45 | 18.2232 | 84.435 | 100.0044 | 1199.6124 | 0 | 0 | 0 | 0 | 1.0031 | 42.1433 | 0 | 0 | 394.1236 | 0 | 0
2021-04-14 08:45 | 18.2301 | 84.4179 | 100.0044 | 1199.6124 | 0 | 0 | 0 | 0 | 1.0043 | 42.1462 | 0 | 0 | 394.1236 | 0 | 0
2021-04-14 08:45 | 18.2235 | 84.4014 | 100.0044 | 1199.6124 | 0 | 0 | 0 | 0 | 1.0027 | 42.0227 | 0 | 0 | 393.0529 | 0 | 0
2021-04-14 08:45 | 18.2248 | 84.4181 | 100.0044 | 1199.6124 | 0 | 0 | 0 | 0 | 1.0028 | 42.0637 | 0 | 0 | 393.0529 | 0 | 0
2021-04-14 08:45 | 18.2346 | 84.4275 | 100.0044 | 1199.6124 | 0 | 0 | 0 | 0 | 1.0033 | 42.0867 | 0 | 0 | 393.0603 | 0 | 0
2021-04-14 08:45 | 18.2304 | 84.4267 | 100.0044 | 1199.6124 | 0 | 0 | 0 | 0 | 1.0043 | 41.8836 | 0 | 0 | 393.0603 | 0 | 0
2021-04-14 08:45 | 18.2154 | 84.4167 | 100.0044 | 1199.6124 | 0 | 0 | 0 | 0 | 1.0034 | 42.127 | 0 | 0 | 392.0045 | 0 | 0
2021-04-14 08:45 | 18.2362 | 84.4142 | 100.0044 | 1199.6124 | 0 | 0 | 0 | 0 | 1.0049 | 42.0418 | 0 | 0 | 392.0045 | 0 | 0
2021-04-14 08:45 | 18.2317 | 84.4144 | 100.0044 | 1199.6124 | 0 | 0 | 0 | 0 | 1.0062 | 42.1462 | 0 | 0 | 391.2375 | 0 | 0
2021-04-14 08:45 | 18.2264 | 84.4049 | 100.0044 | 1199.6124 | 0 | 0 | 0 | 0 | 1.0038 | 42.1089 | 0 | 0 | 391.2375 | 0 | 0
2021-04-14 08:45 | 18.2307 | 84.4022 | 100.0044 | 1199.6124 | 0 | 0 | 0 | 0 | 1.002 | 42.1815 | 0 | 0 | 395.0173 | 0 | 0
2021-04-14 08:45 | 18.2349 | 84.427 | 100.0044 | 1199.6124 | 0 | 0 | 0 | 0 | 1.0038 | 41.9851 | 0 | 0 | 395.0173 | 0 | 0
2021-04-14 08:45 | 18.2126 | 84.4304 | 100.0044 | 1199.6124 | 0 | 0 | 0 | 0 | 1.0038 | 42.2716 | 0 | 0 | 392.7194 | 0 | 0
2021-04-14 08:45 | 18.2151 | 84.4224 | 100.0044 | 1199.6124 | 0 | 0 | 0 | 0 | 1.0025 | 42.1912 | 0 | 0 | 392.7194 | 0 | 0
2021-04-14 08:45 | 18.2225 | 84.4153 | 100.0044 | 1199.6124 | 0 | 0 | 0 | 0 | 1.0032 | 42.2718 | 0 | 0 | 393.2131 | 0 | 0
2021-04-14 08:45 | 18.2157 | 84.4221 | 100.0044 | 1199.6124 | 0 | 0 | 0 | 0 | 1.0021 | 42.2736 | 0 | 0 | 393.2131 | 0 | 0
2021-04-14 08:45 | 18.2176 | 84.3941 | 100.0044 | 1199.6124 | 0 | 0 | 0 | 0 | 1.0031 | 42.1579 | 0 | 0 | 393.1386 | 0 | 0
2021-04-14 08:45 | 18.2557 | 84.3862 | 100.0044 | 1199.6124 | 0 | 0 | 0 | 0 | 1.002 | 42.0098 | 0 | 0 | 393.1386 | 0 | 0
2021-04-14 08:45 | 18.2418 | 84.3749 | 100.0044 | 1199.6124 | 0 | 0 | 0 | 0 | 1.0035 | 42.1094 | 0 | 0 | 390.7972 | 0 | 0
2021-04-14 08:45 | 18.2303 | 84.3737 | 100.0044 | 1199.6124 | 0 | 0 | 0 | 0 | 1.0044 | 42.0144 | 0 | 0 | 390.7972 | 0 | 0
2021-04-14 08:45 | 18.2303 | 84.3913 | 100.0044 | 1199.6124 | 0 | 0 | 0 | 0 | 1.0044 | 42.1116 | 0 | 0 | 390.7972 | 0 | 0
2021-04-14 08:45 | 18.2502 | 84.3939 | 100.0044 | 1199.6124 | 0 | 0 | 0 | 0 | 1.0025 | 42.1352 | 0 | 0 | 392.6622 | 0 | 0
2021-04-14 08:45 | 18.2515 | 84.3941 | 100.0044 | 1199.6124 | 0 | 0 | 0 | 0 | 1.0017 | 42.1519 | 0 | 0 | 392.6622 | 0 | 0
2021-04-14 08:45 | 18.2388 | 84.4 | 100.0044 | 1199.6124 | 0 | 0 | 0 | 0 | 1.0003 | 41.9778 | 0 | 0 | 391.5477 | 0 | 0
2021-04-14 08:45 | 18.2416 | 84.3919 | 100.0044 | 1199.6124 | 0 | 0 | 0 | 0 | 0.99857 | 42.0991 | 0 | 0 | 391.5477 | 0 | 0
2021-04-14 08:45 | 18.2411 | 84.3927 | 100.0044 | 1199.6124 | 0 | 0 | 0 | 0 | 1.0028 | 42.1758 | 0 | 0 | 391.4837 | 0 | 0
2021-04-14 08:45 | 18.2311 | 84.3948 | 100.0044 | 1199.6124 | 0 | 0 | 0 | 0 | 1.0046 | 42.0121 | 0 | 0 | 391.4837 | 0 | 0
2021-04-14 08:45 | 18.2404 | 84.4029 | 100.0044 | 1199.6124 | 0 | 0 | 0 | 0 | 1.0042 | 42.1265 | 0 | 0 | 392.7642 | 0 | 0
2021-04-14 08:45 | 18.2444 | 84.4011 | 100.0044 | 1199.6124 | 0 | 0 | 0 | 0 | 1.0033 | 42.1076 | 0 | 0 | 392.7642 | 0 | 0
2021-04-14 08:45 | 18.2479 | 84.4005 | 100.0044 | 1199.6124 | 0 | 0 | 0 | 0 | 1.0038 | 42.0564 | 0 | 0 | 391.8935 | 0 | 0
2021-04-14 08:45 | 18.2436 | 84.4016 | 100.0044 | 1199.6124 | 0 | 0 | 0 | 0 | 1.0035 | 41.9319 | 0 | 0 | 391.8935 | 0 | 0
2021-04-14 08:45 | 18.27 | 84.3682 | 100.0044 | 1199.6124 | 0 | 0 | 0 | 0 | 1.0037 | 41.9964 | 0 | 0 | 392.8007 | 0 | 0
2021-04-14 08:45 | 18.2668 | 84.3647 | 100.0044 | 1199.6124 | 0 | 0 | 0 | 0 | 1.0041 | 41.9346 | 0 | 0 | 392.8007 | 0 | 0
2021-04-14 08:46 | 18.2622 | 84.3762 | 100.0044 | 1199.6124 | 0 | 0 | 0 | 0 | 1.0033 | 42.1485 | 0 | 0 | 393.2516 | 0 | 0
2021-04-14 08:46 | 18.274 | 84.391 | 100.0044 | 1199.6124 | 0 | 0 | 0 | 0 | 1.0021 | 41.8703 | 0 | 0 | 393.2516 | 0 | 0
2021-04-14 08:46 | 18.2735 | 84.3817 | 100.0044 | 1199.6124 | 0 | 0 | 0 | 0 | 1.0025 | 42.0121 | 0 | 0 | 393.4804 | 0 | 0
2021-04-14 08:46 | 18.2609 | 84.3682 | 100.0044 | 1199.6124 | 0 | 0 | 0 | 0 | 1.0026 | 41.9799 | 0 | 0 | 393.4804 | 0 | 0
2021-04-14 08:46 | 18.2744 | 84.3739 | 100.0044 | 1199.6124 | 0 | 0 | 0 | 0 | 1.0034 | 41.7345 | 0 | 0 | 393.5949 | 0 | 0
2021-04-14 08:46 | 18.2756 | 84.3745 | 100.0044 | 1199.6124 | 0 | 0 | 0 | 0 | 1.0027 | 41.8382 | 0 | 0 | 393.5949 | 0 | 0
2021-04-14 08:46 | 18.2649 | 84.3739 | 100.0044 | 1199.6124 | 0 | 0 | 0 | 0 | 1.0032 | 41.7953 | 0 | 0 | 393.4717 | 0 | 0
2021-04-14 08:46 | 18.2678 | 84.3777 | 100.0044 | 1199.6124 | 0 | 0 | 0 | 0 | 1.0049 | 41.9636 | 0 | 0 | 393.4717 | 0 | 0
2021-04-14 08:46 | 18.2765 | 84.3787 | 100.0044 | 1199.6124 | 0 | 0 | 0 | 0 | 1.0022 | 41.8314 | 0 | 0 | 393.5891 | 0 | 0
2021-04-14 08:46 | 18.2718 | 84.3844 | 100.1196 | 1199.6124 | 0 | 0 | 0 | 0 | 1.001 | 41.9459 | 0 | 0 | 393.5891 | 0 | 0
2021-04-14 08:46 | 25.503 | 61.6884 | 100.7562 | 1199.5815 | 0 | 0 | 0 | 0 | 1.0017 | 42.2841 | 0 | 0 | 392.4594 | 0 | 0
2021-04-14 08:46 | 48.6847 | 44.3201 | 100.8388 | 1199.4989 | 0 | 0 | 0 | 0 | 1.0013 | 42.1056 | 0 | 0 | 392.4594 | 0 | 0
2021-04-14 08:46 | 54.6959 | 42.4592 | 100.8391 | 1199.4985 | 0 | 0 | 0 | 0 | 1.005 | 42.3717 | 0 | 0 | 392.7506 | 0 | 0
2021-04-14 08:46 | 56.5233 | 43.113 | 101.13 | 1199.2078 | 0 | 0 | 0 | 0 | 1.0033 | 42.4801 | 0 | 0 | 392.7506 | 0 | 0
2021-04-14 08:46 | 57.2347 | 42.1457 | 101.4211 | 1198.9166 | 0 | 0 | 0 | 0 | 1.002 | 42.5605 | 0 | 0 | 392.5816 | 0 | 0
2021-04-14 08:46 | 56.6915 | 43.1669 | 101.4147 | 1198.923 | 0 | 0 | 0 | 0 | 0.99967 | 42.5212 | 0 | 0 | 392.5816 | 0 | 0
2021-04-14 08:46 | 54.4833 | 44.4352 | 101.139 | 1199.1987 | 0 | 0 | 0 | 0 | 0.9991 | 42.6326 | 0 | 0 | 392.8251 | 0 | 0
2021-04-14 08:46 | 51.5356 | 45.6373 | 100.5162 | 1199.8215 | 0 | 0 | 0 | 0 | 1.0012 | 42.7005 | 0 | 0 | 392.8251 | 0 | 0
2021-04-14 08:46 | 51.1854 | 49.4771 | 99.6566 | 1200.6812 | 0 | -4.7725 | 0 | 0 | 0.99961 | 42.5343 | 0 | 0 | 392.9466 | 0 | 0
2021-04-14 08:46 | 52.8194 | 48.2925 | 99.1479 | 1201.1898 | 0 | -2.3045 | 0 | 0 | 1.0028 | 42.4638 | 0 | 0 | 392.9466 | 0 | 0
2021-04-14 08:46 | 50.8409 | 47.947 | 98.4587 | 1201.879 | 0 | -4.576 | 0 | 0 | 1.0032 | 42.3026 | 0 | 0 | 392.6061 | 0 | 0
2021-04-14 08:46 | 50.4217 | 50.0067 | 97.4505 | 1202.8872 | 0 | -4.8888 | 0 | 0 | 1.004 | 42.2922 | 0 | 0 | 392.6061 | 0 | 0
2021-04-14 08:46 | 50.5739 | 51.4096 | 96.4028 | 1203.9349 | 0 | -5.0076 | 0 | 0 | 1.0044 | 42.2008 | 0 | 0 | 391.1991 | 0 | 0
2021-04-14 08:46 | 51.0109 | 50.5057 | 95.7641 | 1204.5736 | 0 | -5.033 | 0 | 0 | 1.003 | 41.7627 | 0 | 0 | 391.1991 | 0 | 0
2021-04-14 08:46 | 51.0344 | 50.401 | 94.9063 | 1205.4314 | 0 | -4.6904 | 0 | 0 | 1.0017 | 41.3924 | 0 | 0 | 390.486 | 0 | 0
2021-04-14 08:46 | 50.5602 | 51.2989 | 93.7628 | 1206.5748 | 0 | -5.8298 | 0 | 0 | 1.0028 | 41.2216 | 0 | 0 | 390.486 | 0 | 0
2021-04-14 08:46 | 52.0104 | 50.6149 | 92.8319 | 1207.5059 | 0 | -4.2328 | 0 | 0 | 1.0034 | 40.983 | 0 | 0 | 391.0429 | 0 | 0
2021-04-14 08:46 | 51.4035 | 50.2375 | 91.7368 | 1208.601 | 0 | -4.2998 | 0 | 0 | 1.0031 | 40.5691 | 0 | 0 | 391.0429 | 0 | 0
2021-04-14 08:46 | 51.3938 | 50.5994 | 90.6974 | 1209.6404 | 0 | -4.3028 | 0 | 0 | 1.0032 | 40.1883 | 0 | 0 | 391.5452 | 0 | 0
2021-04-14 08:46 | 51.8546 | 50.0042 | 89.835 | 1210.5027 | 0 | -3.2238 | 0 | 0 | 1.004 | 39.9564 | 0 | 0 | 391.5452 | 0 | 0
2021-04-14 08:46 | 52.0061 | 49.9108 | 88.9141 | 1211.4236 | 0 | -3.3957 | 0 | 0 | 1.0046 | 39.5204 | 0 | 0 | 391.2723 | 0 | 0
2021-04-14 08:46 | 51.9446 | 50.27 | 87.4762 | 1212.8616 | 0 | -3.9037 | 0 | 0 | 0.9958 | 39.2688 | 0 | 0 | 391.2723 | 0 | 0
2021-04-14 08:46 | 53.7248 | 48.8789 | 86.3082 | 1214.0294 | 0 | -2.0028 | 0 | 0 | 1.0016 | 38.8805 | 0 | 0 | 391.4413 | 0 | 0
2021-04-14 08:46 | 51.7701 | 48.4242 | 85.0975 | 1215.2402 | 0 | -3.478 | 0 | 0 | 0.97857 | 38.5373 | 0 | 0 | 391.4413 | 0 | 0
2021-04-14 08:46 | 51.7695 | 49.6503 | 83.5559 | 1216.7819 | 0 | -4.5161 | 0 | 0 | 0.96954 | 38.1485 | 0 | 0 | 391.9264 | 0 | 0
2021-04-14 08:46 | 51.5881 | 50.3677 | 81.9213 | 1218.4164 | 0 | -3.8683 | 0 | 0 | 4.7324 | 37.9351 | 0 | 0 | 391.9264 | 0 | 0
2021-04-14 08:46 | 51.9831 | 50.269 | 80.2672 | 1220.0706 | 0 | -3.3797 | 0 | 0 | 3.5729 | 37.7462 | 0 | 0 | 392.4968 | 0 | 0
2021-04-14 08:46 | 52.611 | 49.2921 | 79.035 | 1221.3027 | 0 | -2.347 | 0 | 0 | 1.6069 | 37.2571 | 0 | 0 | 392.4968 | 0 | 0
2021-04-14 08:46 | 52.2704 | 49.0072 | 77.9095 | 1222.4282 | 0 | -3.441 | 0 | 0 | 2.2585 | 37.1216 | 0 | 0 | 392.7818 | 0 | 0
2021-04-14 08:46 | 52.2643 | 49.3176 | 76.5629 | 1223.7749 | 0 | -3.7716 | 0 | 0 | 2.6092 | 36.7434 | 0 | 0 | 392.7818 | 0 | 0
2021-04-14 08:46 | 51.8708 | 48.782 | 75.3854 | 1224.9524 | 0 | -3.865 | 0 | 0 | 1.3724 | 36.4831 | 0 | 0 | 391.6149 | 0 | 0
2021-04-14 08:46 | 54.3452 | 48.6843 | 73.7849 | 1226.5529 | 0 | -2.5361 | 0 | 0 | 1.0767 | 36.2464 | 0 | 0 | 391.6149 | 0 | 0
2021-04-14 08:46 | 54.4445 | 48.0894 | 72.9295 | 1227.4082 | 0 | -1.604 | 0 | 0 | 1.2219 | 36.1582 | 0 | 0 | 390.6938 | 0 | 0
2021-04-14 08:46 | 53.858 | 48.0256 | 71.9816 | 1228.3561 | 0 | -2.0869 | 0 | 0 | 4.9504 | 35.8705 | 0 | 0 | 390.6938 | 0 | 0
2021-04-14 08:46 | 55.7214 | 47.196 | 70.9096 | 1229.4281 | 0 | -0.067475 | 0 | 0 | 2.5375 | 35.5895 | 0 | 0 | 392.7504 | 0 | 0
2021-04-14 08:46 | 52.9685 | 46.5502 | 70.0585 | 1230.2792 | 0 | -2.4988 | 0 | 0 | 1.3637 | 35.4925 | 0 | 0 | 392.7504 | 0 | 0
2021-04-14 08:46 | 52.7479 | 46.6591 | 68.6136 | 1231.7241 | 0 | -2.9747 | 0 | 0 | 1.4495 | 35.3386 | 0 | 0 | 391.2764 | 0 | 0
2021-04-14 08:46 | 52.7479 | 47.6049 | 67.0811 | 1233.2566 | 0 | -1.3763 | 0 | 0 | 1.4495 | 35.0331 | 0 | 0 | 391.2764 | 0 | 0
2021-04-14 08:46 | 54.7716 | 47.823 | 65.898 | 1234.4397 | 0 | -1.7797 | 0 | 0 | 1.1156 | 34.9723 | 0 | 0 | 391.2764 | 0 | 0
2021-04-14 08:46 | 54.3399 | 48.3319 | 64.692 | 1235.6458 | 0 | -1.9209 | 0 | 0 | 3.3218 | 35.0137 | 0 | 0 | 391.8439 | 0 | 0
2021-04-14 08:46 | 54.2849 | 47.7647 | 63.5346 | 1236.8031 | 0 | -1.1554 | 0 | 0 | 1.65 | 34.6661 | 0 | 0 | 391.8439 | 0 | 0
2021-04-14 08:46 | 53.9326 | 47.5992 | 62.3467 | 1237.991 | 0 | -1.2282 | 0 | 0 | 1.1508 | 34.4583 | 0 | 0 | 392.0974 | 0 | 0
2021-04-14 08:46 | 54.04 | 48.0065 | 61.3383 | 1238.9994 | 0 | -1.4885 | 0 | 0 | 1.0398 | 34.4038 | 0 | 0 | 392.0974 | 0 | 0
2021-04-14 08:46 | 52.0815 | 48.3772 | 59.7157 | 1240.6221 | 0 | -2.6414 | 0 | 0 | 1.0016 | 34.4594 | 0 | 0 | 390.9031 | 0 | 0
2021-04-14 08:46 | 53.6858 | 47.3084 | 58.5423 | 1241.7954 | 0 | -0.91225 | 0 | 0 | 1.0168 | 34.1758 | 0 | 0 | 390.9031 | 0 | 0
2021-04-14 08:46 | 53.8449 | 47.0412 | 57.7506 | 1242.587 | 0 | -2.9728 | 0 | 0 | 1.7516 | 34.3307 | 0 | 0 | 391.6573 | 0 | 0
2021-04-14 08:46 | 53.3322 | 47.8952 | 56.7283 | 1243.6094 | 0 | -3.3754 | 0 | 0 | 1.1656 | 34.2784 | 0 | 0 | 391.6573 | 0 | 0
2021-04-14 08:46 | 53.2664 | 49.3176 | 55.3779 | 1244.9598 | 0 | -3.7965 | 0 | 0 | 1.0096 | 34.0322 | 0 | 0 | 391.0212 | 0 | 0
2021-04-14 08:46 | 53.6981 | 48.3183 | 54.3377 | 1246 | 0 | -2.5602 | 0 | 0 | 0.96823 | 33.9049 | 0 | 0 | 391.0212 | 0 | 0
2021-04-14 08:46 | 53.3536 | 48.0269 | 53.2443 | 1247.0934 | 0 | -1.9142 | 0 | 0 | 0.98468 | 33.9042 | 0 | 0 | 390.6041 | 0 | 0
2021-04-14 08:46 | 53.0283 | 48.5499 | 52.0379 | 1248.2998 | 0 | -2.2886 | 0 | 0 | 10.6007 | 33.7474 | 0 | 0 | 390.6041 | 0 | 0
2021-04-14 08:47 | 53.0083 | 48.7234 | 50.7329 | 1249.6049 | 0 | -2.5286 | 0 | 0 | 7.218 | 33.8706 | 0 | 0 | 390.194 | 0 | 0
2021-04-14 08:47 | 53.238 | 48.9708 | 49.3363 | 1251.0015 | 0 | -2.2055 | 0 | 0 | 2.5594 | 33.55 | 0 | 0 | 390.194 | 0 | 0
2021-04-14 08:47 | 53.5884 | 48.4181 | 47.9175 | 1252.4203 | 0 | -1.3397 | 0 | 0 | 1.3852 | 33.3632 | 0 | 0 | 389.6085 | 0 | 0
2021-04-14 08:47 | 53.8041 | 48.003 | 46.5205 | 1253.8173 | 0 | -2.2691 | 0 | 0 | 1.1024 | 33.2893 | 0 | 0 | 389.6085 | 0 | 0
2021-04-14 08:47 | 54.4969 | 47.2701 | 45.3227 | 1255.015 | 0 | -0.63369 | 0 | 0 | 1.0249 | 33.3776 | 0 | 0 | 390.645 | 0 | 0
2021-04-14 08:47 | 54.3353 | 47.0564 | 43.8137 | 1256.524 | 0 | -1.3514 | 0 | 0 | 0.98658 | 33.3178 | 0 | 0 | 390.645 | 0 | 0
2021-04-14 08:47 | 54.8182 | 47.0549 | 42.6352 | 1257.7025 | 0 | -2.8954 | 0 | 0 | 0.99171 | 33.2297 | 0 | 0 | 390.2521 | 0 | 0
2021-04-14 08:47 | 54.5698 | 47.0545 | 41.3465 | 1258.9912 | 0 | -1.4474 | 0 | 0 | 0.9696 | 33.3958 | 0 | 0 | 390.2521 | 0 | 0
2021-04-14 08:47 | 54.096 | 47.7465 | 40.1239 | 1260.2139 | 0 | -2.0466 | 0 | 0 | 0.96543 | 33.3579 | 0 | 0 | 391.3068 | 0 | 0
2021-04-14 08:47 | 53.9624 | 48.2603 | 38.8468 | 1261.4908 | 0 | -1.8077 | 0 | 0 | 0.97196 | 33.2419 | 0 | 0 | 391.3068 | 0 | 0
2021-04-14 08:47 | 53.5775 | 48.4101 | 37.3756 | 1262.9622 | 0 | -2.0951 | 0 | 0 | 0.95719 | 32.9609 | 0 | 0 | 391.8586 | 0 | 0
2021-04-14 08:47 | 53.4534 | 48.4262 | 35.6596 | 1264.6781 | 0 | -1.8179 | 0 | 0 | 0.95547 | 32.9349 | 0 | 0 | 391.8586 | 0 | 0
2021-04-14 08:47 | 53.1358 | 47.7261 | 34.1704 | 1266.1674 | 0 | -2.7298 | 0 | 0 | 0.96166 | 32.94 | 0 | 0 | 392.1349 | 0 | 0
2021-04-14 08:47 | 53.2642 | 47.651 | 32.575 | 1267.7627 | 0 | -1.7506 | 0 | 0 | 2.4342 | 32.8779 | 0 | 0 | 392.1349 | 0 | 0
2021-04-14 08:47 | 53.337 | 48.3716 | 30.7094 | 1269.6283 | 0 | -1.7501 | 0 | 0 | 1.3349 | 32.8289 | 0 | 0 | 392.7777 | 0 | 0
2021-04-14 08:47 | 53.4291 | 48.6167 | 28.7288 | 1271.6089 | 0 | -2.1025 | 0 | 0 | 1.0619 | 32.7081 | 0 | 0 | 392.7777 | 0 | 0
2021-04-14 08:47 | 51.4026 | 48.1366 | 26.818 | 1273.5198 | 0 | -4.0857 | 0 | 0 | 0.98395 | 32.8655 | 0 | 0 | 392.9156 | 0 | 0
2021-04-14 08:47 | 53.9104 | 48.0851 | 25.3581 | 1274.9796 | 0 | -2.9853 | 0.75 | 0 | 1.039 | 32.9427 | 0 | 0 | 392.9156 | 0 | 0
2021-04-14 08:47 | 51.7626 | 48.219 | 23.727 | 1276.6107 | 0 | -2.3365 | 0.9375 | 0 | 3.2762 | 32.9363 | 0 | 0 | 392.106 | 0 | 0
2021-04-14 08:47 | 52.3257 | 48.3469 | 22.0527 | 1278.285 | 0 | -2.758 | 0.98438 | 0 | 1.8152 | 32.8404 | 0 | 0 | 392.106 | 0 | 0
2021-04-14 08:47 | 54.4241 | 47.98 | 20.4026 | 1279.9352 | 0 | -1.1418 | 0.99609 | 0 | 4.3392 | 32.7504 | 0 | 0 | 392.9011 | 0 | 0
2021-04-14 08:47 | 54.476 | 47.6072 | 19.1141 | 1281.2236 | 0 | -1.7139 | 0.99902 | 0 | 13.5419 | 32.7547 | 0 | 0 | 392.9011 | 0 | 0
2021-04-14 08:47 | 54.3028 | 47.7146 | 18.146 | 1282.1917 | 0 | -1.0251 | 0.99976 | 0 | 9.2577 | 34.0143 | 0 | 0 | 395.5534 | 0 | 0
2021-04-14 08:47 | 53.8986 | 47.8319 | 17.3801 | 1282.9576 | 0 | -2.0644 | 0.99994 | 0 | 7.7946 | 34.044 | 0 | 0 | 395.5534 | 0 | 0
2021-04-14 08:47 | 53.5029 | 48.222 | 16.536 | 1283.8018 | 0 | -2.6592 | 0.99998 | 0 | 3.7289 | 34.004 | 0 | 0 | 393.6315 | 0 | 0
2021-04-14 08:47 | 53.6434 | 49.1125 | 15.3189 | 1285.0188 | 0 | -2.4244 | 1 | 0 | 3.6353 | 33.9636 | 0 | 0 | 393.6315 | 0 | 0
2021-04-14 08:47 | 53.7457 | 48.3886 | 14.0047 | 1286.333 | 0 | -1.4687 | 1 | 0 | 3.9962 | 34.1452 | 0 | 0 | 393.6696 | 0 | 0
2021-04-14 08:47 | 53.8795 | 48.0643 | 12.7331 | 1287.6046 | 0 | -1.1042 | 1 | 0 | 3.2259 | 33.9653 | 0 | 0 | 393.6696 | 0 | 0
2021-04-14 08:47 | 53.9351 | 47.9569 | 11.8011 | 1288.5366 | 0 | -1.494 | 1 | 0 | 1.5245 | 33.9083 | 0 | 0 | 393.6559 | 0 | 0
2021-04-14 08:47 | 53.7881 | 48.0466 | 10.9411 | 1289.3966 | 0 | -1.2445 | 1 | 0 | 1.1087 | 33.9024 | 0 | 0 | 393.6559 | 0 | 0
2021-04-14 08:47 | 53.9834 | 48.134 | 9.9579 | 1290.3798 | 0 | -2.6084 | 1 | 0 | 1.0244 | 34.0617 | 0 | 0 | 393.6819 | 0 | 0
2021-04-14 08:47 | 54.3392 | 47.9097 | 8.8559 | 1291.4818 | 0 | -0.88877 | 1 | 0 | 1.0122 | 33.8843 | 0 | 0 | 393.6819 | 0 | 0
2021-04-14 08:47 | 54.463 | 47.6481 | 7.9655 | 1292.3722 | 0 | -0.91601 | 1 | 0 | 1.0094 | 33.8751 | 0 | 0 | 392.8702 | 0 | 0
2021-04-14 08:47 | 55.1525 | 47.5827 | 7.5123 | 1292.8254 | 0 | -0.65415 | 1 | 0 | 0.96693 | 33.9346 | 0 | 0 | 392.8702 | 0 | 0
2021-04-14 08:47 | 54.6236 | 46.67 | 7.329 | 1293.0087 | 0 | -1.2054 | 1 | 0 | 0.9601 | 33.6883 | 0 | 0 | 391.2953 | 0 | 0
2021-04-14 08:47 | 28.0369 | 46.5723 | 6.8797 | 1293.458 | 0 | -2.0499 | 1 | 0 | 0.97849 | 33.8428 | 0 | 0 | 391.2953 | 0 | 0
2021-04-14 08:47 | 21.5904 | 48.7673 | 6.7504 | 1293.5867 | 0 | -0.12812 | 1 | 0 | 0.99127 | 33.7725 | 0 | 0 | 392.2038 | 0 | 0
2021-04-14 08:47 | 19.2021 | 71.0705 | 6.7504 | 1293.5867 | 0 | -0.03203 | 1 | 0 | 1.0003 | 33.7979 | 0 | 0 | 392.2038 | 0 | 0
2021-04-14 08:47 | 18.2264 | 82.2563 | 6.7504 | 1293.5867 | 0 | -0.0080074 | 1 | 0 | 0.99957 | 33.672 | 0 | 0 | 389.7132 | 0 | 0
2021-04-14 08:47 | 18.2121 | 83.8543 | 6.7508 | 1293.5867 | 0 | -0.0020019 | 1 | 0 | 0.99166 | 33.6128 | 0 | 0 | 389.7132 | 0 | 0
2021-04-14 08:47 | 18.1833 | 84.4016 | 7.3656 | 1293.5867 | 0 | -0.00012512 | 1 | 0 | 0.99638 | 33.5925 | 0 | 0 | 391.3889 | 0 | 0
2021-04-14 08:47 | 18.1833 | 84.4913 | 8.3028 | 1293.5867 | 0 | -3.1279e-05 | 1 | 0 | 0.99638 | 33.4188 | 0 | 0 | 391.3889 | 0 | 0
2021-04-14 08:47 | 17.5488 | 84.8204 | 9.872 | 1293.5867 | 0 | -7.8197e-06 | 1 | 0 | 1.0024 | 33.3516 | 0 | 0 | 390.3888 | 0 | 0
2021-04-14 08:47 | 17.3884 | 85.0527 | 11.9159 | 1293.5867 | 0 | -1.9549e-06 | 1 | 0 | 1.004 | 33.5652 | 0 | 0 | 390.3888 | 0 | 0
2021-04-14 08:47 | 17.3055 | 85.1286 | 14.4685 | 1293.5867 | 0 | -1.2218e-07 | 1 | 0 | 1.0029 | 33.6704 | 0 | 0 | 388.5488 | 0 | 0
2021-04-14 08:47 | 17.3055 | 85.284 | 17.4768 | 1293.5867 | 0 | 0 | 1 | 0 | 1.0029 | 33.7196 | 0 | 0 | 388.5488 | 0 | 0
2021-04-14 08:47 | 17.118 | 85.1269 | 20.807 | 1293.5867 | 0 | 0 | 1 | 0 | 1.0023 | 33.7093 | 0 | 0 | 388.5488 | 0 | 0
2021-04-14 08:47 | 17.1926 | 85.0811 | 24.3634 | 1293.5867 | 0 | 0 | 1 | 0 | 1.0036 | 33.6361 | 0 | 0 | 389.1625 | 0 | 0
2021-04-14 08:47 | 17.1319 | 85.2906 | 28.1361 | 1293.5867 | 0 | 0 | 0.25 | 0 | 1.0027 | 33.6715 | 0 | 0 | 389.1625 | 0 | 0
2021-04-14 08:47 | 17.016 | 85.5811 | 32.0543 | 1293.5867 | 0 | 0 | 0.0625 | 0 | 1.0009 | 33.9066 | 0 | 0 | 391.1055 | 0 | 0
2021-04-14 08:47 | 17.1184 | 85.2515 | 36.0368 | 1293.5867 | 0 | 0 | 0.015625 | 0 | 1.0026 | 33.9222 | 0 | 0 | 391.1055 | 0 | 0
2021-04-14 08:47 | 17.1272 | 85.022 | 40.15 | 1293.5867 | 0 | 0 | 0.0039062 | 0 | 1.0031 | 34.0816 | 0 | 0 | 390.0238 | 0 | 0
2021-04-14 08:47 | 17.2326 | 85.0643 | 44.5554 | 1293.5867 | 0 | 0 | 0.00097656 | 0 | 1.0031 | 33.9621 | 0 | 0 | 390.0238 | 0 | 0
2021-04-14 08:47 | 17.1026 | 85.0774 | 48.991 | 1293.5867 | 0 | 0 | 0.00024414 | 0 | 1.0041 | 34.0438 | 0 | 0 | 390.3004 | 0 | 0
2021-04-14 08:47 | 17.1536 | 85.0733 | 53.4676 | 1293.5867 | 0 | 0 | 6.1035e-05 | 0 | 1.0059 | 34.2144 | 0 | 0 | 390.3004 | 0 | 0
2021-04-14 08:47 | 17.1071 | 85.2511 | 57.8367 | 1293.5867 | 0 | 0 | 1.5259e-05 | 0 | 1.0052 | 34.3801 | 0 | 0 | 391.9908 | 0 | 0
2021-04-14 08:47 | 17.0742 | 85.4337 | 62.0615 | 1293.5867 | 0 | 0 | 3.8147e-06 | 0 | 1.0056 | 34.5665 | 0 | 0 | 391.9908 | 0 | 0
2021-04-14 08:47 | 17.1392 | 85.4309 | 66.2715 | 1293.5867 | 0 | 0 | 9.5367e-07 | 0 | 1.0064 | 34.9776 | 0 | 0 | 392.5286 | 0 | 0
2021-04-14 08:47 | 17.1391 | 85.3365 | 70.8492 | 1293.5867 | 0 | 0 | 2.3842e-07 | 0 | 1.0058 | 35.3919 | 0 | 0 | 392.5286 | 0 | 0
2021-04-14 08:48 | 17.1157 | 85.313 | 75.0547 | 1293.5867 | 0 | 0 | 0 | 0 | 1.0053 | 36.0358 | 0 | 0 | 392.7977 | 0 | 0
2021-04-14 08:48 | 17.1632 | 85.4106 | 79.1464 | 1293.5867 | 0 | 0 | 0 | 0 | 1.007 | 36.3458 | 0 | 0 | 392.7977 | 0 | 0
2021-04-14 08:48 | 17.1371 | 85.436 | 82.7634 | 1293.5867 | 0 | 0 | 0 | 0 | 1.0082 | 37.0496 | 0 | 0 | 393.2533 | 0 | 0
2021-04-14 08:48 | 17.2144 | 85.3748 | 85.8327 | 1293.5867 | 0 | 0 | 0 | 0 | 1.007 | 37.7614 | 0 | 0 | 393.2533 | 0 | 0
2021-04-14 08:48 | 17.0974 | 85.3118 | 88.285 | 1293.5867 | 0 | 0 | 0 | 0 | 1.0059 | 38.1152 | 0 | 0 | 393.4807 | 0 | 0
2021-04-14 08:48 | 17.141 | 85.2752 | 90.2508 | 1293.5867 | 0 | 0 | 0 | 0 | 1.0064 | 39.1396 | 0 | 0 | 393.4807 | 0 | 0
2021-04-14 08:48 | 17.145 | 85.2596 | 91.8775 | 1293.5867 | 0 | 0 | 0 | 0 | 1.0058 | 39.3745 | 0 | 0 | 390.6924 | 0 | 0
2021-04-14 08:48 | 17.2421 | 85.2503 | 93.2054 | 1293.5867 | 0 | 0 | 0 | 0 | 1.0061 | 39.9596 | 0 | 0 | 390.6924 | 0 | 0
2021-04-14 08:48 | 17.255 | 85.2487 | 94.2971 | 1293.5867 | 0 | 0 | 0 | 0 | 1.0038 | 40.4083 | 0 | 0 | 392.2001 | 0 | 0
2021-04-14 08:48 | 17.2769 | 85.2492 | 95.5335 | 1293.5867 | 0 | 0 | 0 | 0 | 1.0035 | 41.22 | 0 | 0 | 392.2001 | 0 | 0
2021-04-14 08:48 | 17.3229 | 85.1741 | 97.2447 | 1293.5867 | 0 | 0 | 0 | 0 | 1.0046 | 42.183 | 0 | 0 | 394.3949 | 0 | 0
2021-04-14 08:48 | 18.6881 | 84.0185 | 99.1542 | 1293.5867 | 0 | 0 | 0 | 0 | 1.0032 | 42.5464 | 0 | 0 | 394.3949 | 0 | 0
2021-04-14 08:48 | 18.8833 | 83.5387 | 100.7134 | 1293.5867 | 0 | 0 | 0 | 0 | 1.0037 | 42.9127 | 0 | 0 | 392.7699 | 0 | 0
2021-04-14 08:48 | 18.9333 | 83.4862 | 101.8918 | 1293.5867 | 0 | 0 | 0 | 0 | 1.0045 | 44.1061 | 0 | 0 | 392.7699 | 0 | 0
2021-04-14 08:48 | 19.1181 | 83.127 | 102.1949 | 1293.5867 | 0 | 0 | 0 | 0 | 1.0069 | 44.1013 | 0 | 0 | 395.2358 | 0 | 0
2021-04-14 08:48 | 19.9616 | 82.5808 | 101.7385 | 1293.5867 | 0 | 0 | 0 | 0 | 1.0059 | 44.5284 | 0 | 0 | 395.2358 | 0 | 0
2021-04-14 08:48 | 20.1208 | 82.1555 | 101.5534 | 1293.5867 | 0 | 0 | 0 | 0 | 1.0083 | 45.0787 | 0 | 0 | 394.4521 | 0 | 0
2021-04-14 08:48 | 20.1697 | 82.1099 | 101.5534 | 1293.5867 | 0 | 0 | 0 | 0 | 1.0079 | 44.7339 | 0 | 0 | 394.4521 | 0 | 0
2021-04-14 08:48 | 20.1602 | 82.3568 | 101.4822 | 1293.5867 | 0 | 0 | 0 | 0 | 1.0058 | 44.973 | 0 | 0 | 394.0799 | 0 | 0
2021-04-14 08:48 | 20.1737 | 82.3732 | 101.2675 | 1293.5867 | 0 | 0 | 0 | 0 | 1.0066 | 44.9765 | 0 | 0 | 394.0799 | 0 | 0
2021-04-14 08:48 | 20.2562 | 82.3093 | 100.9572 | 1293.5867 | 0 | 0 | 0 | 0 | 1.0055 | 44.8798 | 0 | 0 | 393.5663 | 0 | 0
2021-04-14 08:48 | 19.1382 | 82.2869 | 100.6738 | 1293.5867 | 0 | 0 | 0 | 0 | 1.0068 | 44.759 | 0 | 0 | 393.5663 | 0 | 0
2021-04-14 08:48 | 18.3598 | 82.3045 | 100.6737 | 1293.5867 | 0 | 0 | 0 | 0 | 1.0066 | 44.5088 | 0 | 0 | 393.5865 | 0 | 0
2021-04-14 08:48 | 18.2704 | 83.8238 | 100.6738 | 1293.5867 | 0 | 0 | 0 | 0 | 1.0073 | 44.5422 | 0 | 0 | 393.5865 | 0 | 0
2021-04-14 08:48 | 18.1904 | 84.227 | 100.6737 | 1293.5867 | 0 | 0 | 0 | 0 | 1.0055 | 44.2975 | 0 | 0 | 391.066 | 0 | 0
2021-04-14 08:48 | 18.1633 | 84.3464 | 100.6737 | 1293.5867 | 0 | 0 | 0.75 | 0 | 1.0066 | 44.431 | 0 | 0 | 391.066 | 0 | 0
2021-04-14 08:48 | 18.161 | 84.4867 | 100.6737 | 1293.5867 | 0 | 0 | 0.9375 | 0 | 1.0036 | 44.3952 | 0 | 0 | 392.0658 | 0 | 0
2021-04-14 08:48 | 18.1417 | 84.4912 | 100.6737 | 1293.5867 | 0 | 0 | 0.98438 | 0 | 1.007 | 44.3587 | 0 | 0 | 392.0658 | 0 | 0
2021-04-14 08:48 | 18.1446 | 84.4758 | 100.6737 | 1293.5867 | 0 | 0 | 0.99609 | 0 | 1.0064 | 44.5333 | 0 | 0 | 392.4839 | 0 | 0
2021-04-14 08:48 | 18.1324 | 84.4719 | 100.6738 | 1293.5867 | 0 | 0 | 0.99902 | 0 | 1.0057 | 44.4151 | 0 | 0 | 392.4839 | 0 | 0
2021-04-14 08:48 | 18.1745 | 84.4733 | 100.6737 | 1293.5867 | 0 | 0 | 0.99976 | 0 | 1.0072 | 44.319 | 0 | 0 | 392.8883 | 0 | 0
2021-04-14 08:48 | 18.1359 | 84.4377 | 100.6737 | 1293.5867 | 0 | 0 | 0.99994 | 0 | 1.0051 | 44.2896 | 0 | 0 | 392.8883 | 0 | 0
2021-04-14 08:48 | 18.1069 | 84.5004 | 100.6737 | 1293.5867 | 0 | 0 | 0.99998 | 0 | 1.0068 | 44.4942 | 0 | 0 | 394.8839 | 0 | 0
2021-04-14 08:48 | 18.1375 | 84.544 | 100.6737 | 1293.5867 | 0 | 0 | 1 | 0 | 1.007 | 44.5895 | 0 | 0 | 394.8839 | 0 | 0
2021-04-14 08:48 | 18.1306 | 84.5387 | 100.6737 | 1293.5867 | 0 | 0 | 1 | 0 | 1.0032 | 44.3393 | 0 | 0 | 394.2959 | 0 | 0
2021-04-14 08:48 | 18.1269 | 84.5168 | 100.6737 | 1293.5867 | 0 | 0 | 1 | 0 | 1.004 | 44.2116 | 0 | 0 | 394.2959 | 0 | 0
2021-04-14 08:48 | 18.1192 | 84.5104 | 100.6738 | 1293.5867 | 0 | 0 | 1 | 0 | 1.0047 | 44.1765 | 0 | 0 | 394.0041 | 0 | 0
2021-04-14 08:48 | 18.1215 | 84.5361 | 100.6737 | 1293.5867 | 0 | 0 | 1 | 0 | 1.006 | 44.1585 | 0 | 0 | 394.0041 | 0 | 0
2021-04-14 08:48 | 18.1351 | 84.5246 | 100.6737 | 1293.5867 | 0 | 0 | 1 | 0 | 1.0067 | 44.2111 | 0 | 0 | 395.4417 | 0 | 0
2021-04-14 08:48 | 18.1395 | 84.5208 | 100.6737 | 1293.5867 | 0 | 0 | 1 | 0 | 1.0071 | 44.208 | 0 | 0 | 395.4417 | 0 | 0
2021-04-14 08:48 | 18.1264 | 84.5209 | 100.6737 | 1293.5867 | 0 | 0 | 1 | 0 | 1.0071 | 44.2972 | 0 | 0 | 394.5192 | 0 | 0
2021-04-14 08:48 | 18.1264 | 84.5335 | 100.6737 | 1293.5867 | 0 | 0 | 1 | 0 | 1.0071 | 43.9912 | 0 | 0 | 394.5192 | 0 | 0
2021-04-14 08:48 | 18.1313 | 84.4974 | 100.6737 | 1293.5867 | 0 | 0 | 1 | 0 | 1.0074 | 44.1539 | 0 | 0 | 394.5192 | 0 | 0
2021-04-14 08:48 | 18.1182 | 84.4711 | 100.6737 | 1293.5867 | 0 | 0 | 1 | 0 | 1.0067 | 44.0973 | 0 | 0 | 394.1136 | 0 | 0
2021-04-14 08:48 | 18.1406 | 84.4929 | 100.6738 | 1293.5867 | 0 | 0 | 1 | 0 | 1.0069 | 43.9271 | 0 | 0 | 394.1136 | 0 | 0
2021-04-14 08:48 | 18.1293 | 84.5136 | 100.6737 | 1293.5867 | 0 | 0 | 1 | 0 | 1.0064 | 43.9881 | 0 | 0 | 396.7128 | 0 | 0
2021-04-14 08:48 | 18.1303 | 84.4644 | 100.6737 | 1293.5867 | 0 | 0 | 0.25 | 0 | 1.0065 | 44.401 | 0 | 0 | 396.7128 | 0 | 0
2021-04-14 08:48 | 18.1293 | 84.4501 | 100.7233 | 1293.5867 | 0 | 0 | 0.0625 | 0 | 1.0064 | 44.2445 | 0 | 0 | 395.2101 | 0 | 0
2021-04-14 08:48 | 18.0055 | 84.5247 | 100.7504 | 1293.5867 | 0 | 0 | 0.015625 | 0 | 1.0087 | 44.1972 | 0 | 0 | 395.2101 | 0 | 0
2021-04-14 08:48 | 17.9979 | 83.752 | 100.8154 | 1293.5867 | 0 | 0 | 0.0039062 | 0 | 1.0066 | 44.2718 | 0 | 0 | 394.7269 | 0 | 0
2021-04-14 08:48 | 19.0614 | 83.0175 | 100.7894 | 1293.5867 | 0 | 0 | 0.00097656 | 0 | 1.0049 | 44.3121 | 0 | 0 | 394.7269 | 0 | 0
2021-04-14 08:48 | 19.3075 | 82.6953 | 100.7623 | 1293.5867 | 0 | 0 | 0.00024414 | 0 | 1.004 | 44.3945 | 0 | 0 | 394.2175 | 0 | 0
2021-04-14 08:48 | 20.0042 | 82.1995 | 100.7432 | 1293.5867 | 0 | 0 | 6.1035e-05 | 0 | 1.0076 | 44.4204 | 0 | 0 | 394.2175 | 0 | 0
2021-04-14 08:48 | 20.1616 | 82.0549 | 100.675 | 1293.5867 | 0 | 0 | 1.5259e-05 | 0 | 1.0062 | 44.1998 | 0 | 0 | 393.9627 | 0 | 0
2021-04-14 08:48 | 19.4771 | 82.2038 | 100.639 | 1293.5867 | 0 | 0 | 3.8147e-06 | 0 | 1.0049 | 44.4245 | 0 | 0 | 393.9627 | 0 | 0
2021-04-14 08:48 | 18.5019 | 83.0863 | 100.6023 | 1293.5867 | 0 | 0 | 9.5367e-07 | 0 | 1.0065 | 44.2555 | 0 | 0 | 393.5134 | 0 | 0
2021-04-14 08:48 | 18.4261 | 83.6787 | 100.5399 | 1293.5867 | 0 | 0 | 2.3842e-07 | 0 | 1.0055 | 44.4283 | 0 | 0 | 393.5134 | 0 | 0
2021-04-14 08:48 | 18.4172 | 83.7193 | 100.5133 | 1293.5867 | 0 | 0 | 0 | 0 | 1.0062 | 43.8209 | 0 | 0 | 393.6106 | 0 | 0
2021-04-14 08:48 | 18.3412 | 84.1379 | 100.5134 | 1293.5867 | 0 | 0 | 0 | 0 | 1.0054 | 44.1576 | 0 | 0 | 393.6106 | 0 | 0
2021-04-14 08:48 | 18.31 | 84.2764 | 100.5133 | 1293.5867 | 0 | 0 | 0 | 0 | 1.0072 | 43.9573 | 0 | 0 | 396.1276 | 0 | 0
2021-04-14 08:49 | 18.2878 | 84.3566 | 100.5133 | 1293.5867 | 0 | 0 | 0 | 0 | 1.0063 | 44.2222 | 0 | 0 | 396.1276 | 0 | 0
2021-04-14 08:49 | 18.2357 | 84.387 | 100.5133 | 1293.5867 | 0 | 0 | 0 | 0 | 1.0052 | 44.0083 | 0 | 0 | 396.0781 | 0 | 0
2021-04-14 08:49 | 18.2435 | 84.3938 | 100.5133 | 1293.5867 | 0 | 0 | 0 | 0 | 1.0063 | 44.0743 | 0 | 0 | 396.0781 | 0 | 0
2021-04-14 08:49 | 18.2603 | 84.3903 | 100.5133 | 1293.5867 | 0 | 0 | 0 | 0 | 1.0069 | 44.2581 | 0 | 0 | 395.1304 | 0 | 0
2021-04-14 08:49 | 18.2582 | 84.3893 | 100.5133 | 1293.5867 | 0 | 0 | 0 | 0 | 1.0067 | 44.3113 | 0 | 0 | 395.1304 | 0 | 0
2021-04-14 08:49 | 18.2773 | 84.3734 | 100.5133 | 1293.5867 | 0 | 0 | 0 | 0 | 1.0067 | 44.1335 | 0 | 0 | 394.4342 | 0 | 0
2021-04-14 08:49 | 18.2567 | 84.3688 | 100.5133 | 1293.5867 | 0 | 0 | 0 | 0 | 1.0057 | 44.1583 | 0 | 0 | 394.4342 | 0 | 0
2021-04-14 08:49 | 18.2566 | 84.3695 | 100.5133 | 1293.5867 | 0 | 0 | 0 | 0 | 1.0059 | 44.1478 | 0 | 0 | 392.752 | 0 | 0
2021-04-14 08:49 | 18.2928 | 84.3582 | 100.5134 | 1293.5867 | 0 | 0 | 0 | 0 | 1.0062 | 43.9483 | 0 | 0 | 392.752 | 0 | 0
2021-04-14 08:49 | 18.2738 | 84.3403 | 100.5133 | 1293.5867 | 0 | 0 | 0 | 0 | 1.0049 | 44.1068 | 0 | 0 | 393.2297 | 0 | 0
2021-04-14 08:49 | 18.262 | 84.329 | 100.5133 | 1293.5867 | 0 | 0 | 0 | 0 | 1.006 | 44.0733 | 0 | 0 | 393.2297 | 0 | 0
2021-04-14 08:49 | 18.2583 | 84.3503 | 100.5133 | 1293.5867 | 0 | 0 | 0 | 0 | 1.0058 | 44.1857 | 0 | 0 | 395.0553 | 0 | 0
2021-04-14 08:49 | 18.2595 | 84.3912 | 100.5133 | 1293.5867 | 0 | 0 | 0 | 0 | 1.0077 | 43.9762 | 0 | 0 | 395.0553 | 0 | 0
2021-04-14 08:49 | 18.2817 | 84.3669 | 100.5133 | 1293.5867 | 0 | 0 | 0 | 0 | 1.0075 | 44.1995 | 0 | 0 | 394.3817 | 0 | 0
2021-04-14 08:49 | 18.2506 | 84.3585 | 100.5133 | 1293.5867 | 0 | 0 | 0 | 0 | 1.0089 | 44.0841 | 0 | 0 | 394.3817 | 0 | 0
2021-04-14 08:49 | 18.2802 | 84.3525 | 100.5133 | 1293.5867 | 0 | 0 | 0 | 0 | 1.0091 | 44.1824 | 0 | 0 | 394.049 | 0 | 0
2021-04-14 08:49 | 18.2615 | 84.3485 | 100.5133 | 1293.5867 | 0 | 0 | 0 | 0 | 1.0094 | 44.2108 | 0 | 0 | 394.049 | 0 | 0
2021-04-14 08:49 | 18.2724 | 84.3524 | 100.5133 | 1293.5867 | 0 | 0 | 0 | 0 | 1.0105 | 44.189 | 0 | 0 | 393.8789 | 0 | 0
2021-04-14 08:49 | 18.2898 | 84.3535 | 100.5133 | 1293.5867 | 0 | 0 | 0 | 0 | 1.0089 | 44.0783 | 0 | 0 | 393.8789 | 0 | 0
2021-04-14 08:49 | 18.2628 | 84.3606 | 100.5133 | 1293.5867 | 0 | 0 | 0 | 0 | 1.0093 | 44.0089 | 0 | 0 | 393.8036 | 0 | 0
2021-04-14 08:49 | 18.2585 | 84.3658 | 100.5133 | 1293.5867 | 0 | 0 | 0 | 0 | 1.0087 | 44.0066 | 0 | 0 | 393.8036 | 0 | 0
2021-04-14 08:49 | 18.2721 | 84.3671 | 100.5133 | 1293.5867 | 0 | 0 | 0 | 0 | 1.0103 | 44.0291 | 0 | 0 | 393.8234 | 0 | 0
2021-04-14 08:49 | 18.2657 | 84.3744 | 100.5133 | 1293.5867 | 0 | 0 | 0 | 0 | 1.0081 | 44.0211 | 0 | 0 | 393.8234 | 0 | 0
2021-04-14 08:49 | 18.2661 | 84.371 | 100.5133 | 1293.5867 | 0 | 0 | 0 | 0 | 1.0068 | 44.0529 | 0 | 0 | 395.1779 | 0 | 0
2021-04-14 08:49 | 18.2638 | 84.3672 | 100.5133 | 1293.5867 | 0 | 0 | 0 | 0 | 1.0058 | 44.0936 | 0 | 0 | 395.1779 | 0 | 0
2021-04-14 08:49 | 18.2662 | 84.3664 | 100.5133 | 1293.5867 | 0 | 0 | 0 | 0 | 1.0061 | 43.881 | 0 | 0 | 395.103 | 0 | 0
2021-04-14 08:49 | 18.2727 | 84.3821 | 100.5133 | 1293.5867 | 0 | 0 | 0 | 0 | 1.0057 | 43.9776 | 0 | 0 | 395.103 | 0 | 0
2021-04-14 08:49 | 18.2536 | 84.3853 | 100.5133 | 1293.5867 | 0 | 0 | 0 | 0 | 1.0062 | 44.1737 | 0 | 0 | 394.4052 | 0 | 0
2021-04-14 08:49 | 18.26 | 84.3861 | 100.5133 | 1293.5867 | 0 | 0 | 0 | 0 | 1.0061 | 43.9353 | 0 | 0 | 394.4052 | 0 | 0
2021-04-14 08:49 | 18.2268 | 84.3564 | 100.5133 | 1293.5867 | 0 | 0 | 0 | 0 | 1.007 | 43.9098 | 0 | 0 | 395.3987 | 0 | 0
2021-04-14 08:49 | 18.236 | 84.3532 | 100.5133 | 1293.5867 | 0 | 0 | 0 | 0 | 1.008 | 44.0514 | 0 | 0 | 395.3987 | 0 | 0
2021-04-14 08:49 | 18.2566 | 84.3847 | 100.5133 | 1293.5867 | 0 | 0 | 0 | 0 | 1.0069 | 43.9609 | 0 | 0 | 394.5534 | 0 | 0
2021-04-14 08:49 | 18.2589 | 84.386 | 100.5133 | 1293.5867 | 0 | 0 | 0 | 0 | 1.0089 | 43.8894 | 0 | 0 | 394.5534 | 0 | 0
2021-04-14 08:49 | 18.2486 | 84.38 | 100.5133 | 1293.5867 | 0 | 0 | 0 | 0 | 1.0087 | 43.8969 | 0 | 0 | 393.844 | 0 | 0
2021-04-14 08:49 | 18.2631 | 84.3784 | 100.5133 | 1293.5867 | 0 | 0 | 0 | 0 | 1.0078 | 44.1008 | 0 | 0 | 393.844 | 0 | 0
2021-04-14 08:49 | 18.255 | 84.3774 | 100.5133 | 1293.5867 | 0 | 0 | 0 | 0 | 1.0078 | 44.0815 | 0 | 0 | 395.0661 | 0 | 0
2021-04-14 08:49 | 18.2571 | 84.3846 | 100.5133 | 1293.5867 | 0 | 0 | 0 | 0 | 1.0088 | 43.9485 | 0 | 0 | 395.0661 | 0 | 0
2021-04-14 08:49 | 18.256 | 84.3909 | 100.5133 | 1293.5867 | 0 | 0 | 0 | 0 | 1.0098 | 43.9807 | 0 | 0 | 394.7326 | 0 | 0
2021-04-14 08:49 | 18.2559 | 84.4063 | 100.5133 | 1293.5867 | 0 | 0 | 0 | 0 | 1.01 | 43.8078 | 0 | 0 | 394.7326 | 0 | 0
2021-04-14 08:49 | 18.2664 | 84.3998 | 100.5133 | 1293.5867 | 0 | 0 | 0 | 0 | 1.011 | 43.9174 | 0 | 0 | 395.4149 | 0 | 0
2021-04-14 08:49 | 18.2426 | 84.395 | 100.5342 | 1293.5867 | 0 | 0 | 0 | 0 | 1.0099 | 44.0378 | 0 | 0 | 395.4149 | 0 | 0
2021-04-14 08:49 | 18.2426 | 65.2556 | 101.1012 | 1293.5867 | 0 | 0 | 0 | 0 | 1.0099 | 44.1349 | 0 | 0 | 395.4149 | 0 | 0
2021-04-14 08:49 | 46.0221 | 47.2035 | 101.5645 | 1293.129 | 0 | 0 | 0 | 0 | 1.0101 | 44.1595 | 0 | 0 | 394.5612 | 0 | 0
2021-04-14 08:49 | 54.7846 | 44.7137 | 101.6421 | 1293.0515 | 0 | 0 | 0 | 0 | 1.0086 | 44.2011 | 0 | 0 | 394.5612 | 0 | 0
2021-04-14 08:49 | 56.3553 | 44.2913 | 101.6421 | 1293.0515 | 0 | 0 | 0 | 0 | 1.0082 | 44.4944 | 0 | 0 | 394.8405 | 0 | 0
2021-04-14 08:49 | 56.6015 | 44.6456 | 101.6421 | 1293.0515 | 0 | 0 | 0 | 0 | 1.0078 | 44.2885 | 0 | 0 | 394.8405 | 0 | 0
2021-04-14 08:49 | 56.7682 | 45.2126 | 101.5334 | 1293.1602 | 0 | 0 | 0 | 0 | 1.0062 | 44.3589 | 0 | 0 | 394.274 | 0 | 0
2021-04-14 08:49 | 54.4811 | 45.5267 | 100.9073 | 1293.7863 | 0 | 0 | 0 | 0 | 1.0063 | 44.1525 | 0 | 0 | 394.274 | 0 | 0
2021-04-14 08:49 | 54.8462 | 46.0093 | 99.9636 | 1294.73 | 0 | -1.1578 | 0 | 0 | 1.0101 | 44.3076 | 0 | 0 | 393.9901 | 0 | 0
2021-04-14 08:49 | 54.6989 | 46.0568 | 98.8037 | 1295.8898 | 0 | -0.15176 | 0 | 0 | 1.0098 | 44.3171 | 0 | 0 | 393.9901 | 0 | 0
2021-04-14 08:49 | 54.9815 | 45.5818 | 97.9377 | 1296.7559 | 0 | 0.75572 | 0 | 0 | 1.0101 | 44.1984 | 0 | 0 | 393.849 | 0 | 0
2021-04-14 08:49 | 54.6711 | 45.4611 | 96.8219 | 1297.8717 | 0 | -0.36774 | 0 | 0 | 1.0112 | 43.6799 | 0 | 0 | 393.849 | 0 | 0
2021-04-14 08:49 | 54.5122 | 45.3853 | 95.5588 | 1299.1348 | 0 | 0.57307 | 0 | 0 | 1.0119 | 43.3807 | 0 | 0 | 393.9225 | 0 | 0
2021-04-14 08:49 | 56.0435 | 44.9761 | 94.599 | 1300.0946 | 0 | -0.75778 | 0 | 0 | 1.009 | 43.3196 | 0 | 0 | 393.9225 | 0 | 0
2021-04-14 08:49 | 55.5609 | 44.8738 | 93.5383 | 1301.1553 | 0 | 0.95901 | 0 | 0 | 1.0086 | 42.7857 | 0 | 0 | 393.8148 | 0 | 0
2021-04-14 08:49 | 55.5908 | 45.0037 | 92.3988 | 1302.2947 | 0 | -0.81222 | 0 | 0 | 1.0085 | 42.5928 | 0 | 0 | 393.8148 | 0 | 0
2021-04-14 08:49 | 55.6288 | 44.1539 | 91.3623 | 1303.3313 | 0 | -0.58441 | 0 | 0 | 1.0079 | 42.3728 | 0 | 0 | 393.761 | 0 | 0
2021-04-14 08:49 | 57.3554 | 43.3889 | 90.7331 | 1303.9604 | 0 | -1.3022 | 0 | 0 | 1.0079 | 42.103 | 0 | 0 | 393.761 | 0 | 0
2021-04-14 08:49 | 55.5978 | 43.8442 | 89.4212 | 1305.2723 | 0 | -1.2963 | 0 | 0 | 1.0081 | 41.2876 | 0 | 0 | 393.3289 | 0 | 0
2021-04-14 08:49 | 55.6568 | 45.3821 | 87.983 | 1306.7104 | 0 | 0.36927 | 0 | 0 | 1.0084 | 41.0381 | 0 | 0 | 393.3289 | 0 | 0
2021-04-14 08:50 | 56.1935 | 45.477 | 86.8843 | 1307.8093 | 0 | 0.75824 | 0 | 0 | 0.97179 | 41.0957 | 0 | 0 | 393.5166 | 0 | 0
2021-04-14 08:50 | 56.1183 | 43.4029 | 86.3493 | 1308.3442 | 0 | 1.3356 | 0 | 0 | 0.96822 | 40.5451 | 0 | 0 | 393.5166 | 0 | 0
2021-04-14 08:50 | 56.4895 | 42.8805 | 86.3493 | 1308.3442 | 0 | 0.93261 | 0 | 0 | 0.98846 | 40.2498 | 0 | 0 | 392.5749 | 0 | 0
2021-04-14 08:50 | 56.8318 | 44.3648 | 86.0504 | 1308.6432 | 0 | -1.4263 | 0 | 0 | 5.3936 | 40.4283 | 0 | 0 | 392.5749 | 0 | 0
2021-04-14 08:50 | 56.7839 | 44.9684 | 84.8565 | 1309.837 | 0 | 0.13877 | 0 | 0 | 4.2723 | 40.1482 | 0 | 0 | 390.2417 | 0 | 0
2021-04-14 08:50 | 56.5055 | 45.4628 | 83.4812 | 1311.2123 | 0 | 0.88199 | 0 | 0 | 3.941 | 40.1211 | 0 | 0 | 390.2417 | 0 | 0
2021-04-14 08:50 | 56.1863 | 45.2683 | 82.1673 | 1312.5262 | 0 | 0.20296 | 0 | 0 | 5.1237 | 39.7038 | 0 | 0 | 390.6557 | 0 | 0
2021-04-14 08:50 | 55.837 | 45.2197 | 80.5565 | 1314.137 | 0 | -0.28466 | 0 | 0 | 2.0103 | 39.1902 | 0 | 0 | 390.6557 | 0 | 0
2021-04-14 08:50 | 57.8074 | 44.5678 | 79.2221 | 1315.4714 | 0 | 1.6495 | 0 | 0 | 1.2489 | 39.0374 | 0 | 0 | 392.1534 | 0 | 0
2021-04-14 08:50 | 57.1136 | 44.3019 | 77.8247 | 1316.8689 | 0 | 0.22526 | 0 | 0 | 1.0426 | 38.9684 | 0 | 0 | 392.1534 | 0 | 0
2021-04-14 08:50 | 57.046 | 44.997 | 76.5079 | 1318.1857 | 0 | 1.0706 | 0 | 0 | 1.011 | 38.6155 | 0 | 0 | 392.9306 | 0 | 0
2021-04-14 08:50 | 56.7614 | 44.9941 | 75.3888 | 1319.3047 | 0 | 0.31112 | 0 | 0 | 1.0097 | 38.4383 | 0 | 0 | 392.9306 | 0 | 0
2021-04-14 08:50 | 56.4681 | 45.7465 | 74.1414 | 1320.5521 | 0 | -0.030782 | 0 | 0 | 1.0091 | 38.1877 | 0 | 0 | 391.999 | 0 | 0
2021-04-14 08:50 | 56.3237 | 45.5709 | 72.77 | 1321.9236 | 0 | 0.21034 | 0 | 0 | 1.0072 | 37.7146 | 0 | 0 | 391.999 | 0 | 0
2021-04-14 08:50 | 56.2806 | 44.9048 | 71.3621 | 1323.3314 | 0 | 1.2252 | 0 | 0 | 5.1336 | 37.8345 | 0 | 0 | 392.9644 | 0 | 0
2021-04-14 08:50 | 55.7843 | 44.6445 | 69.9419 | 1324.7516 | 0 | -0.23017 | 0 | 0 | 4.6878 | 37.3823 | 0 | 0 | 392.9644 | 0 | 0
2021-04-14 08:50 | 57.5022 | 44.5794 | 68.553 | 1326.1405 | 0 | 1.2422 | 0 | 0 | 1.893 | 37.2266 | 0 | 0 | 393.3362 | 0 | 0
2021-04-14 08:50 | 56.9578 | 44.5997 | 67.0712 | 1327.6224 | 0 | -0.27325 | 0 | 0 | 3.3682 | 36.9457 | 0 | 0 | 393.3362 | 0 | 0
2021-04-14 08:50 | 54.8982 | 45.1136 | 65.8225 | 1328.8711 | 0 | 0.31319 | 0 | 0 | 1.5658 | 36.8387 | 0 | 0 | 393.5225 | 0 | 0
2021-04-14 08:50 | 56.8685 | 45.464 | 64.2657 | 1330.4279 | 0 | 0.83597 | 0 | 0 | 1.1402 | 36.7547 | 0 | 0 | 393.5225 | 0 | 0
2021-04-14 08:50 | 56.7043 | 45.4385 | 62.942 | 1331.7516 | 0 | 0.35917 | 0 | 0 | 1.5671 | 36.4332 | 0 | 0 | 393.2906 | 0 | 0
2021-04-14 08:50 | 56.5155 | 45.5919 | 61.5895 | 1333.1041 | 0 | -0.0112 | 0 | 0 | 1.1499 | 36.1764 | 0 | 0 | 393.2906 | 0 | 0
2021-04-14 08:50 | 56.0192 | 43.8597 | 60.7439 | 1333.9497 | 0 | 2.4585 | 0 | 0 | 1.1523 | 36.1505 | 0 | 0 | 393.1715 | 0 | 0
2021-04-14 08:50 | 55.826 | 43.3545 | 59.5584 | 1335.1351 | 0 | -0.080346 | 0 | 0 | 1.531 | 35.9792 | 0 | 0 | 393.1715 | 0 | 0
2021-04-14 08:50 | 55.2407 | 44.1974 | 58.4762 | 1336.2174 | 0 | -1.5343 | 0 | 0 | 2.3457 | 35.9672 | 0 | 0 | 394.6806 | 0 | 0
2021-04-14 08:50 | 55.3391 | 44.4432 | 57.0967 | 1337.5968 | 0 | -0.88927 | 0 | 0 | 1.454 | 35.8396 | 0 | 0 | 394.6806 | 0 | 0
2021-04-14 08:50 | 55.0819 | 45.2704 | 55.9504 | 1338.7432 | 0 | 0.1715 | 0 | 0 | 2.5838 | 35.6186 | 0 | 0 | 393.9861 | 0 | 0
2021-04-14 08:50 | 56.6063 | 45.7552 | 54.4469 | 1340.2467 | 0 | -0.41268 | 0 | 0 | 1.3619 | 35.6804 | 0 | 0 | 393.9861 | 0 | 0
2021-04-14 08:50 | 57.0496 | 45.1196 | 53.2407 | 1341.4529 | 0 | 1.1279 | 0 | 0 | 2.9494 | 35.5537 | 0 | 0 | 396.0631 | 0 | 0
2021-04-14 08:50 | 56.7137 | 44.9466 | 52.2259 | 1342.4677 | 0 | 0.044478 | 0 | 0 | 2.489 | 35.4603 | 0 | 0 | 396.0631 | 0 | 0
2021-04-14 08:50 | 56.2777 | 45.2614 | 51.0908 | 1343.6028 | 0 | 0.30808 | 0 | 0 | 5.5525 | 35.3482 | 0 | 0 | 394.8854 | 0 | 0
2021-04-14 08:50 | 55.7205 | 45.53 | 49.8325 | 1344.8611 | 0 | -0.4214 | 0 | 0 | 2.2331 | 35.0217 | 0 | 0 | 394.8854 | 0 | 0
2021-04-14 08:50 | 55.9993 | 45.1177 | 48.7983 | 1345.8953 | 0 | 0.30099 | 0 | 0 | 1.528 | 35.2063 | 0 | 0 | 397.0544 | 0 | 0
2021-04-14 08:50 | 55.9628 | 44.9343 | 47.7837 | 1346.9098 | 0 | -0.25587 | 0 | 0 | 1.1027 | 34.8852 | 0 | 0 | 397.0544 | 0 | 0
2021-04-14 08:50 | 55.8197 | 46.1281 | 46.4464 | 1348.2472 | 0 | -0.68738 | 0 | 0 | 3.8815 | 35.136 | 0 | 0 | 398.2415 | 0 | 0
2021-04-14 08:50 | 55.7667 | 46.8193 | 44.5843 | 1350.1093 | 0 | -0.64543 | 0 | 0 | 1.9229 | 35.219 | 0 | 0 | 398.2415 | 0 | 0
2021-04-14 08:50 | 56.2164 | 44.8027 | 43.225 | 1351.4686 | 0 | 0.47811 | 0 | 0 | 1.228 | 35.0439 | 0 | 0 | 397.0833 | 0 | 0
2021-04-14 08:50 | 55.8904 | 44.2639 | 41.9663 | 1352.7272 | 0 | -0.86614 | 0 | 0 | 1.0667 | 34.8517 | 0 | 0 | 397.0833 | 0 | 0
2021-04-14 08:50 | 55.7266 | 45.4153 | 40.7482 | 1353.9453 | 0 | -0.69676 | 0 | 0 | 0.99893 | 34.8198 | 0 | 0 | 395.8423 | 0 | 0
2021-04-14 08:50 | 56.322 | 45.6833 | 39.6896 | 1355.0039 | 0 | -0.71305 | 0 | 0 | 0.98484 | 34.8121 | 0 | 0 | 395.8423 | 0 | 0
2021-04-14 08:50 | 56.322 | 45.7071 | 38.5292 | 1356.1643 | 0 | -0.29177 | 0 | 0 | 0.98484 | 34.7625 | 0 | 0 | 395.8423 | 0 | 0
2021-04-14 08:50 | 55.6789 | 45.7886 | 37.3503 | 1357.3433 | 0 | -0.63577 | 0 | 0 | 0.99882 | 34.7043 | 0 | 0 | 397.67 | 0 | 0
2021-04-14 08:50 | 55.7042 | 45.8452 | 36.3602 | 1358.3334 | 0 | -1.1051 | 0 | 0 | 2.0742 | 34.5885 | 0 | 0 | 397.67 | 0 | 0
2021-04-14 08:50 | 55.2681 | 46.0909 | 35.1768 | 1359.5167 | 0 | -0.87123 | 0 | 0 | 3.8917 | 34.7142 | 0 | 0 | 395.6944 | 0 | 0
2021-04-14 08:50 | 55.1369 | 47.0163 | 33.7633 | 1360.9302 | 0 | -1.1079 | 0 | 0 | 2.0229 | 34.4965 | 0 | 0 | 395.6944 | 0 | 0
2021-04-14 08:50 | 55.1014 | 44.2314 | 32.805 | 1361.8885 | 0 | -1.4933 | 0 | 0 | 1.2496 | 34.5843 | 0 | 0 | 394.3729 | 0 | 0
2021-04-14 08:50 | 53.4495 | 43.4966 | 31.5834 | 1363.1102 | 0 | -1.6373 | 0 | 0 | 1.0298 | 34.7036 | 0 | 0 | 394.3729 | 0 | 0
2021-04-14 08:50 | 53.8894 | 46.0369 | 30.1711 | 1364.5225 | 0 | -0.78759 | 0 | 0 | 0.99013 | 34.4523 | 0 | 0 | 393.7089 | 0 | 0
2021-04-14 08:50 | 54.5058 | 46.4655 | 28.7559 | 1365.9376 | 0 | -0.88376 | 0 | 0 | 0.9996 | 34.1789 | 0 | 0 | 393.7089 | 0 | 0
2021-04-14 08:50 | 56.0586 | 46.1923 | 27.7534 | 1366.9402 | 0 | 0.058558 | 0 | 0 | 0.96954 | 34.2038 | 0 | 0 | 392.0753 | 0 | 0
2021-04-14 08:50 | 55.4199 | 46.1126 | 26.5954 | 1368.0981 | 0 | -1.3393 | 0 | 0 | 0.97694 | 34.3312 | 0 | 0 | 392.0753 | 0 | 0
2021-04-14 08:50 | 55.0951 | 46.7371 | 24.8869 | 1369.8066 | 0 | -2.0706 | 0 | 0 | 0.97951 | 34.0825 | 0 | 0 | 392.9991 | 0 | 0
2021-04-14 08:50 | 55.5324 | 46.5122 | 23.3966 | 1371.2969 | 0 | -1.7193 | 0 | 0 | 2.4477 | 34.339 | 0 | 0 | 392.9991 | 0 | 0
2021-04-14 08:50 | 55.3913 | 46.3798 | 21.9707 | 1372.7228 | 0 | -1.16 | 0 | 0 | 1.3371 | 34.1145 | 0 | 0 | 395.7023 | 0 | 0
2021-04-14 08:50 | 55.2061 | 46.9341 | 20.3892 | 1374.3043 | 0 | -1.4545 | 0 | 0 | 1.1894 | 33.9935 | 0 | 0 | 395.7023 | 0 | 0
2021-04-14 08:50 | 55.0572 | 47.6143 | 18.6227 | 1376.0708 | 0 | -2.0741 | 0 | 0 | 6.4416 | 33.8947 | 0 | 0 | 395.3051 | 0 | 0
2021-04-14 08:50 | 55.2628 | 46.9796 | 17.1328 | 1377.5607 | 0 | -0.69933 | 0 | 0 | 4.7299 | 34.0094 | 0 | 0 | 395.3051 | 0 | 0
2021-04-14 08:50 | 54.9522 | 46.7892 | 15.6201 | 1379.0735 | 0 | -1.4196 | 0 | 0 | 1.9059 | 33.9595 | 0 | 0 | 396.0841 | 0 | 0
2021-04-14 08:50 | 54.5008 | 47.5227 | 14.0265 | 1380.667 | 0 | -1.4024 | 0 | 0 | 6.0622 | 33.8976 | 0 | 0 | 396.0841 | 0 | 0
2021-04-14 08:50 | 54.6952 | 47.6244 | 12.6493 | 1382.0443 | 0 | -1.2765 | 0 | 0 | 4.4856 | 33.8522 | 0 | 0 | 396.4802 | 0 | 0
2021-04-14 08:50 | 54.8853 | 47.4701 | 11.4666 | 1383.2269 | 0 | -1.566 | 0 | 0 | 1.8829 | 33.8374 | 0 | 0 | 396.4802 | 0 | 0
2021-04-14 08:51 | 54.9048 | 47.3354 | 10.6575 | 1384.0361 | 0 | -1.3722 | 0 | 0 | 3.8745 | 33.6976 | 0 | 0 | 395.0973 | 0 | 0
2021-04-14 08:51 | 54.6803 | 47.3017 | 9.7605 | 1384.9331 | 0 | -1.5533 | 0 | 0 | 4.4906 | 33.5865 | 0 | 0 | 395.0973 | 0 | 0
2021-04-14 08:51 | 54.5407 | 47.9258 | 8.5571 | 1386.1364 | 0 | -2.0524 | 0 | 0 | 3.7281 | 33.7528 | 0 | 0 | 395.3593 | 0 | 0
2021-04-14 08:51 | 54.8028 | 46.6997 | 7.5975 | 1387.0961 | 0 | -1.5398 | 0 | 0 | 1.9206 | 33.836 | 0 | 0 | 395.3593 | 0 | 0
2021-04-14 08:51 | 55.0986 | 45.5128 | 7.2782 | 1387.4153 | 0 | -0.72603 | 0 | 0 | 3.7201 | 33.5348 | 0 | 0 | 394.8566 | 0 | 0
2021-04-14 08:51 | 54.538 | 44.8524 | 7.076 | 1387.6176 | 0 | -1.1735 | 0 | 0 | 2.7295 | 33.627 | 0 | 0 | 394.8566 | 0 | 0
2021-04-14 08:51 | 31.6211 | 46.2543 | 6.8546 | 1387.839 | 0 | -3.2856 | 0 | 0 | 1.4079 | 33.6532 | 0 | 0 | 395.8641 | 0 | 0
2021-04-14 08:51 | 21.6437 | 55.3372 | 6.8545 | 1387.8389 | 0 | -0.82141 | 0 | 0 | 1.0815 | 33.6754 | 0 | 0 | 395.8641 | 0 | 0
2021-04-14 08:51 | 18.9108 | 79.316 | 6.8546 | 1387.8389 | 0 | -0.20535 | 0 | 0 | 1.0234 | 33.5089 | 0 | 0 | 396.3724 | 0 | 0
2021-04-14 08:51 | 18.7255 | 82.8482 | 6.8545 | 1387.8389 | 0 | -0.051338 | 0 | 0 | 1.0133 | 33.7177 | 0 | 0 | 396.3724 | 0 | 0
2021-04-14 08:51 | 17.7322 | 83.9974 | 7.3007 | 1387.8389 | 0 | -0.0032086 | 0 | 0 | 0.97125 | 33.6378 | 0 | 0 | 395.7743 | 0 | 0
2021-04-14 08:51 | 17.8296 | 84.1205 | 7.9253 | 1387.8389 | 0 | -0.00080216 | 0 | 0 | 0.98358 | 33.6488 | 0 | 0 | 395.7743 | 0 | 0
2021-04-14 08:51 | 17.7127 | 84.5831 | 8.7384 | 1387.8389 | 0 | -0.00020054 | 0 | 0 | 1.0059 | 33.6904 | 0 | 0 | 394.7438 | 0 | 0
2021-04-14 08:51 | 17.7502 | 84.6327 | 10.0605 | 1387.8389 | 0 | -5.0135e-05 | 0 | 0 | 1.0119 | 33.7506 | 0 | 0 | 394.7438 | 0 | 0
2021-04-14 08:51 | 17.6039 | 84.9599 | 12.0028 | 1387.8389 | 0 | -1.2534e-05 | 0 | 0 | 1.0113 | 33.8279 | 0 | 0 | 396.4839 | 0 | 0
2021-04-14 08:51 | 17.4557 | 85.2019 | 14.4995 | 1387.8389 | 0 | -7.8336e-07 | 0 | 0 | 1.0118 | 33.8497 | 0 | 0 | 396.4839 | 0 | 0
2021-04-14 08:51 | 17.5042 | 85.176 | 17.414 | 1387.8389 | 0 | -1.9584e-07 | 0 | 0 | 1.0107 | 33.6597 | 0 | 0 | 395.0986 | 0 | 0
2021-04-14 08:51 | 17.6227 | 85.1029 | 20.7048 | 1387.8389 | 0 | 0 | 0 | 0 | 1.0105 | 33.6273 | 0 | 0 | 395.0986 | 0 | 0
2021-04-14 08:51 | 17.5077 | 85.0986 | 24.2629 | 1387.8389 | 0 | 0 | 0 | 0 | 1.0096 | 33.7809 | 0 | 0 | 397.0202 | 0 | 0
2021-04-14 08:51 | 17.4209 | 85.0994 | 27.9728 | 1387.8389 | 0 | 0 | 0 | 0 | 1.0104 | 33.6868 | 0 | 0 | 397.0202 | 0 | 0
2021-04-14 08:51 | 17.5539 | 85.0145 | 31.8739 | 1387.8389 | 0 | 0 | 0 | 0 | 1.0123 | 33.8201 | 0 | 0 | 396.9508 | 0 | 0
2021-04-14 08:51 | 17.5185 | 84.9161 | 36.2193 | 1387.8389 | 0 | 0 | 0 | 0 | 1.0109 | 33.8627 | 0 | 0 | 396.9508 | 0 | 0
2021-04-14 08:51 | 17.3475 | 84.9093 | 40.1822 | 1387.8389 | 0 | 0 | 0 | 0 | 1.0115 | 34.1035 | 0 | 0 | 396.0956 | 0 | 0
2021-04-14 08:51 | 17.5487 | 84.8695 | 44.1999 | 1387.8389 | 0 | 0 | 0 | 0 | 1.0122 | 33.8256 | 0 | 0 | 396.0956 | 0 | 0
2021-04-14 08:51 | 17.6578 | 84.7212 | 48.0641 | 1387.8389 | 0 | 0 | 0 | 0 | 1.0112 | 34.4161 | 0 | 0 | 397.8015 | 0 | 0
2021-04-14 08:51 | 17.603 | 84.761 | 51.9109 | 1387.8389 | 0 | 0 | 0 | 0 | 1.0122 | 34.2613 | 0 | 0 | 397.8015 | 0 | 0
2021-04-14 08:51 | 17.4988 | 84.8591 | 55.7804 | 1387.8389 | 0 | 0 | 0 | 0 | 1.0107 | 34.7668 | 0 | 0 | 396.2029 | 0 | 0
2021-04-14 08:51 | 17.5583 | 84.9025 | 59.5648 | 1387.8389 | 0 | 0 | 0 | 0 | 1.0111 | 34.6322 | 0 | 0 | 396.2029 | 0 | 0
2021-04-14 08:51 | 17.4949 | 84.9152 | 63.4716 | 1387.8389 | 0 | 0 | 0 | 0 | 1.0105 | 35.1158 | 0 | 0 | 395.6713 | 0 | 0
2021-04-14 08:51 | 17.4376 | 84.985 | 67.4224 | 1387.8389 | 0 | 0 | 0 | 0 | 1.01 | 35.4079 | 0 | 0 | 395.6713 | 0 | 0
2021-04-14 08:51 | 17.4516 | 85.0928 | 71.1899 | 1387.8389 | 0 | 0 | 0 | 0 | 1.0135 | 35.8251 | 0 | 0 | 396.2671 | 0 | 0
2021-04-14 08:51 | 17.5132 | 85.1252 | 74.952 | 1387.8389 | 0 | 0 | 0 | 0 | 1.0131 | 36.0276 | 0 | 0 | 396.2671 | 0 | 0
2021-04-14 08:51 | 16.874 | 85.199 | 78.5939 | 1387.8389 | 0 | 0 | 0 | 0 | 1.0134 | 36.7204 | 0 | 0 | 394.9987 | 0 | 0
2021-04-14 08:51 | 17.0455 | 85.3027 | 81.8849 | 1387.8389 | 0 | 0 | 0 | 0 | 1.0117 | 37.3007 | 0 | 0 | 394.9987 | 0 | 0
2021-04-14 08:51 | 17.1774 | 85.157 | 84.6825 | 1387.8389 | 0 | 0 | 0 | 0 | 1.0124 | 37.8637 | 0 | 0 | 395.94 | 0 | 0
2021-04-14 08:51 | 17.1774 | 85.1414 | 86.993 | 1387.8389 | 0 | 0 | 0 | 0 | 1.0124 | 38.5032 | 0 | 0 | 395.94 | 0 | 0
2021-04-14 08:51 | 17.1338 | 85.2655 | 89.1555 | 1387.8389 | 0 | 0 | 0 | 0 | 1.012 | 39.2252 | 0 | 0 | 396.1088 | 0 | 0
2021-04-14 08:51 | 17.2043 | 85.3416 | 90.8439 | 1387.8389 | 0 | 0 | 0 | 0 | 1.0128 | 39.6159 | 0 | 0 | 396.1088 | 0 | 0
2021-04-14 08:51 | 17.2415 | 85.2789 | 92.215 | 1387.8389 | 0 | 0 | 0 | 0 | 1.0141 | 39.9624 | 0 | 0 | 395.0729 | 0 | 0
2021-04-14 08:51 | 17.2415 | 85.1102 | 93.3711 | 1387.8389 | 0 | 0 | 0 | 0 | 1.0141 | 40.4009 | 0 | 0 | 395.0729 | 0 | 0
2021-04-14 08:51 | 17.3423 | 85.068 | 94.3204 | 1387.8389 | 0 | 0 | 0 | 0 | 1.0102 | 40.9611 | 0 | 0 | 395.0729 | 0 | 0
2021-04-14 08:51 | 17.2998 | 85.152 | 95.3992 | 1387.8389 | 0 | 0 | 0 | 0 | 1.0104 | 41.2787 | 0 | 0 | 394.8701 | 0 | 0
2021-04-14 08:51 | 17.4304 | 85.2067 | 96.9979 | 1387.8389 | 0 | 0 | 0 | 0 | 1.0126 | 41.9316 | 0 | 0 | 394.8701 | 0 | 0
2021-04-14 08:51 | 18.2519 | 83.9923 | 98.8549 | 1387.8389 | 0 | 0 | 0 | 0 | 1.0128 | 42.4796 | 0 | 0 | 394.4269 | 0 | 0
2021-04-14 08:51 | 18.9085 | 83.7461 | 100.3347 | 1387.8389 | 0 | 0 | 0 | 0 | 1.0113 | 42.8216 | 0 | 0 | 394.4269 | 0 | 0
2021-04-14 08:51 | 18.9369 | 83.5199 | 101.073 | 1387.8389 | 0 | 0 | 0 | 0 | 1.0101 | 43.6349 | 0 | 0 | 396.9646 | 0 | 0
2021-04-14 08:51 | 19.4561 | 83.102 | 101.0662 | 1387.8389 | 0 | 0 | 0 | 0 | 1.0109 | 43.811 | 0 | 0 | 396.9646 | 0 | 0
2021-04-14 08:51 | 19.5583 | 82.9004 | 101.0662 | 1387.8389 | 0 | 0 | 0 | 0 | 1.0116 | 44.1183 | 0 | 0 | 397.5814 | 0 | 0
2021-04-14 08:51 | 19.6228 | 82.8799 | 101.0662 | 1387.8389 | 0 | 0 | 0 | 0 | 1.0124 | 44.2087 | 0 | 0 | 397.5814 | 0 | 0
2021-04-14 08:51 | 19.5285 | 82.9023 | 101.0662 | 1387.8389 | 0 | 0 | 0 | 0 | 1.0127 | 44.1747 | 0 | 0 | 395.9394 | 0 | 0
2021-04-14 08:51 | 19.6251 | 82.8546 | 101.066 | 1387.8389 | 0 | 0 | 0 | 0 | 1.0132 | 44.0616 | 0 | 0 | 395.9394 | 0 | 0
2021-04-14 08:51 | 19.7198 | 82.7845 | 100.9175 | 1387.8389 | 0 | 0 | 0 | 0 | 1.0105 | 44.2431 | 0 | 0 | 396.4103 | 0 | 0
2021-04-14 08:51 | 19.9049 | 82.5437 | 100.7294 | 1387.8389 | 0 | 0 | 0 | 0 | 1.011 | 43.8951 | 0 | 0 | 396.4103 | 0 | 0
2021-04-14 08:51 | 19.9568 | 82.5172 | 100.6339 | 1387.8389 | 0 | 0 | 0 | 0 | 1.0105 | 43.909 | 0 | 0 | 396.3478 | 0 | 0
2021-04-14 08:51 | 20.5498 | 82.3762 | 100.5807 | 1387.8389 | 0 | 0 | 0 | 0 | 1.0115 | 44.0595 | 0 | 0 | 396.3478 | 0 | 0
2021-04-14 08:51 | 20.5031 | 82.2222 | 100.5546 | 1387.8389 | 0 | 0 | 0 | 0 | 1.0123 | 44.2477 | 0 | 0 | 396.7867 | 0 | 0
2021-04-14 08:51 | 20.4407 | 82.1417 | 100.5266 | 1387.8389 | 0 | 0 | 0 | 0 | 1.0111 | 44.2115 | 0 | 0 | 396.7867 | 0 | 0
2021-04-14 08:51 | 20.2879 | 82.2412 | 100.5253 | 1387.8389 | 0 | 0 | 0.75 | 0 | 1.012 | 44.0911 | 0 | 0 | 396.2397 | 0 | 0
2021-04-14 08:51 | 20.1376 | 82.4758 | 100.5253 | 1387.8389 | 0 | 0 | 0.9375 | 0 | 1.0117 | 44.0794 | 0 | 0 | 396.2397 | 0 | 0
2021-04-14 08:52 | 20.0622 | 82.5535 | 100.5253 | 1387.8389 | 0 | 0 | 0.98438 | 0 | 1.0121 | 44.2228 | 0 | 0 | 394.9742 | 0 | 0
2021-04-14 08:52 | 20.0607 | 82.5729 | 100.5253 | 1387.8389 | 0 | 0 | 0.99609 | 0 | 1.0123 | 44.0339 | 0 | 0 | 394.9742 | 0 | 0
2021-04-14 08:52 | 20.0592 | 82.6153 | 100.5253 | 1387.8389 | 0 | 0 | 0.99902 | 0 | 1.0107 | 44.0884 | 0 | 0 | 394.6513 | 0 | 0
2021-04-14 08:52 | 20.0014 | 82.6194 | 100.5253 | 1387.8389 | 0 | 0 | 0.99976 | 0 | 1.0116 | 44.0917 | 0 | 0 | 394.6513 | 0 | 0
2021-04-14 08:52 | 19.9778 | 82.6402 | 100.5253 | 1387.8389 | 0 | 0 | 0.99994 | 0 | 1.0119 | 43.928 | 0 | 0 | 394.5876 | 0 | 0
2021-04-14 08:52 | 19.9929 | 82.6488 | 100.5253 | 1387.8389 | 0 | 0 | 0.99998 | 0 | 1.0109 | 43.8722 | 0 | 0 | 394.5876 | 0 | 0
2021-04-14 08:52 | 19.9801 | 82.4834 | 100.5253 | 1387.8389 | 0 | 0 | 1 | 0 | 1.0072 | 44.094 | 0 | 0 | 394.6057 | 0 | 0
2021-04-14 08:52 | 19.9853 | 82.3577 | 100.5036 | 1387.8389 | 0 | 0 | 1 | 0 | 1.0091 | 44.0762 | 0 | 0 | 394.6057 | 0 | 0
2021-04-14 08:52 | 18.9261 | 82.4247 | 100.4394 | 1387.8389 | 0 | 0 | 1 | 0 | 1.0099 | 44.092 | 0 | 0 | 395.5772 | 0 | 0
2021-04-14 08:52 | 18.7572 | 82.8347 | 100.3955 | 1387.8389 | 0 | 0 | 1 | 0 | 1.0113 | 43.996 | 0 | 0 | 395.5772 | 0 | 0
2021-04-14 08:52 | 18.5339 | 83.8894 | 100.2974 | 1387.8389 | 0 | 0 | 1 | 0 | 1.0097 | 43.9268 | 0 | 0 | 395.4812 | 0 | 0
2021-04-14 08:52 | 18.3965 | 84.025 | 100.1436 | 1387.8389 | 0 | 0 | 1 | 0 | 1.0108 | 44.0066 | 0 | 0 | 395.4812 | 0 | 0
2021-04-14 08:52 | 18.318 | 84.0692 | 99.9746 | 1387.8389 | 0 | 0 | 1 | 0 | 1.013 | 44.2078 | 0 | 0 | 397.5697 | 0 | 0
2021-04-14 08:52 | 18.3432 | 84.0685 | 99.3457 | 1387.8389 | 0 | 0 | 1 | 0 | 1.0124 | 44.1225 | 0 | 0 | 397.5697 | 0 | 0
2021-04-14 08:52 | 18.3506 | 84.0683 | 98.6635 | 1387.8389 | 0 | 0 | 1 | 0 | 1.0115 | 43.997 | 0 | 0 | 395.9728 | 0 | 0
2021-04-14 08:52 | 18.3381 | 83.9368 | 98.3884 | 1387.8389 | 0 | 0 | 1 | 0 | 1.0091 | 44.0898 | 0 | 0 | 395.9728 | 0 | 0
2021-04-14 08:52 | 18.2996 | 83.9063 | 98.2421 | 1387.8389 | 0 | 0 | 1 | 0 | 1.0088 | 43.7923 | 0 | 0 | 396.8412 | 0 | 0
2021-04-14 08:52 | 18.3384 | 84.0742 | 98.008 | 1387.8389 | 0 | 0 | 1 | 0 | 1.0094 | 43.724 | 0 | 0 | 396.8412 | 0 | 0
2021-04-14 08:52 | 18.3462 | 84.1174 | 97.8182 | 1387.8389 | 0 | 0 | 1 | 0 | 1.0088 | 43.6592 | 0 | 0 | 396.913 | 0 | 0
2021-04-14 08:52 | 18.2979 | 84.1761 | 97.7788 | 1387.8389 | 0 | 0 | 1 | 0 | 1.0104 | 43.4105 | 0 | 0 | 396.913 | 0 | 0
2021-04-14 08:52 | 18.3307 | 84.1889 | 97.6315 | 1387.8389 | 0 | 0 | 0.25 | 639.3438 | 1.0091 | 43.7128 | 0 | 0 | 397.4671 | 0 | 0
2021-04-14 08:52 | 18.1958 | 84.2761 | 97.5475 | 1387.8389 | 0 | 0 | 0.0625 | 874.5615 | 1.0092 | 43.738 | 0 | 0 | 397.4671 | 0 | 0
2021-04-14 08:52 | 18.1954 | 84.2941 | 97.4704 | 1387.8389 | 0 | 0 | 0.76562 | 1110.3597 | 1.0095 | 43.5838 | 0 | 0 | 396.6542 | 0 | 0
2021-04-14 08:52 | 18.2323 | 84.1384 | 97.4178 | 1387.8389 | 0 | 0 | 0.94141 | 1342.454 | 1.0103 | 43.649 | 0 | 0 | 396.6542 | 0 | 0
2021-04-14 08:52 | 18.2598 | 84.093 | 97.3558 | 1387.8389 | 0 | 0 | 1.7354 | 1357.8071 | 1.0078 | 43.6982 | 0 | 0 | 397.2017 | 0 | 0
2021-04-14 08:52 | 18.3816 | 84.2605 | 97.3075 | 1387.8389 | 0 | 0 | 9.4338 | 1361.3258 | 1.0081 | 43.0466 | 0 | 0 | 397.2017 | 0 | 0
2021-04-14 08:52 | 12.7689 | 84.2785 | 97.247 | 1387.8389 | 0 | 0 | 12.1085 | 2308.8396 | 1.0123 | 43.2226 | 0 | 0 | 398.4123 | 0 | 0
2021-04-14 08:52 | 12.8921 | 84.3514 | 97.2468 | 1387.8389 | 0 | 0 | 12.7771 | 3253.769 | 1.0139 | 43.2967 | 0 | 0 | 398.4123 | 0 | 0
2021-04-14 08:52 | 13.4658 | 87.0939 | 97.2468 | 1387.8389 | 0 | 0 | 12.9443 | 2131.7246 | 1.0133 | 43.3814 | 0 | 0 | 398.2084 | 0 | 0
2021-04-14 08:52 | 13.4541 | 87.4631 | 97.2468 | 1387.8389 | 0 | 0 | 12.9861 | 1991.8352 | 1.0114 | 43.2483 | 0 | 0 | 398.2084 | 0 | 0
2021-04-14 08:52 | 14.2025 | 87.8419 | 97.2468 | 1387.8389 | 0 | 0 | 12.9965 | 1685.9623 | 1.0125 | 43.1208 | 0 | 0 | 398.2032 | 0 | 0
2021-04-14 08:52 | 15.1076 | 87.8349 | 97.2468 | 1387.8389 | 0 | 0 | 13.7491 | 1806.5518 | 1.0117 | 43.2459 | 0 | 0 | 398.2032 | 0 | 0
2021-04-14 08:52 | 16.1305 | 86.4915 | 97.2468 | 1387.8389 | 0 | 0 | 13.1873 | 1651.9568 | 1.0124 | 43.1278 | 0 | 0 | 397.6954 | 0 | 0
2021-04-14 08:52 | 17.1661 | 85.734 | 97.2468 | 1387.8389 | 0 | 0 | 13.0468 | 1559.4696 | 1.0128 | 43.3924 | 0 | 0 | 397.6954 | 0 | 0
2021-04-14 08:52 | 17.9456 | 84.6214 | 97.2356 | 1387.8389 | 0 | 0 | 13.0117 | 1601.3615 | 1.0124 | 43.3674 | 0 | 0 | 398.5207 | 0 | 0
2021-04-14 08:52 | 17.9456 | 84.4628 | 97.223 | 1387.8389 | 0 | 0 | 13.0117 | 1989.1361 | 1.0124 | 43.3756 | 0 | 0 | 398.5207 | 0 | 0
2021-04-14 08:52 | 16.4254 | 84.4542 | 97.2229 | 1387.8389 | 0 | 0 | 13.0029 | 2076.4421 | 1.0134 | 43.1105 | 0 | 0 | 398.5207 | 0 | 0
2021-04-14 08:52 | 14.2275 | 86.2249 | 97.2229 | 1387.8389 | 0 | 0 | 13.7507 | 1811.2659 | 1.0108 | 43.1075 | 0 | 0 | 398.7315 | 0 | 0
2021-04-14 08:52 | 15.8372 | 86.1272 | 97.2229 | 1387.8389 | 0 | 0 | 13.1877 | 1684.6354 | 1.0128 | 43.0818 | 0 | 0 | 398.7315 | 0 | 0
2021-04-14 08:52 | 16.5006 | 85.013 | 97.2229 | 1387.8389 | 0 | 0 | 13.7969 | 1581.2346 | 1.0127 | 43.1243 | 0 | 0 | 399.5265 | 0 | 0
2021-04-14 08:52 | 17.5534 | 84.6396 | 97.2229 | 1387.8389 | 0 | 0 | 13.1992 | 1557.5885 | 1.0118 | 43.0384 | 0 | 0 | 399.5265 | 0 | 0
2021-04-14 08:52 | 18.0958 | 84.1523 | 97.2229 | 1387.8389 | 0 | 0 | 13.7998 | 1669.2505 | 1.0125 | 43.1197 | 0 | 0 | 399.8911 | 0 | 0
2021-04-14 08:52 | 18.3105 | 83.5096 | 97.2229 | 1387.8389 | 0 | 0 | 13.2 | 1641.1373 | 1.0146 | 43.1321 | 0 | 0 | 399.8911 | 0 | 0
2021-04-14 08:52 | 19.9696 | 81.7605 | 97.2229 | 1387.8389 | 0 | 0 | 13.8 | 1794.4928 | 1.0125 | 43.1192 | 0 | 0 | 397.2812 | 0 | 0
2021-04-14 08:52 | 21.461 | 80.9752 | 97.1986 | 1387.8389 | 0 | 0 | 13.2 | 1700.146 | 1.0105 | 43.2552 | 0 | 0 | 397.2812 | 0 | 0
2021-04-14 08:52 | 18.371 | 80.7461 | 97.1986 | 1387.8389 | 0 | 0 | 13.05 | 1623.2124 | 1.0136 | 43.2173 | 0 | 0 | 397.0331 | 0 | 0
2021-04-14 08:52 | 16.9198 | 83.9635 | 97.1986 | 1387.8389 | 0 | 0 | 13.0125 | 1656.666 | 1.0124 | 43.2474 | 0 | 0 | 397.0331 | 0 | 0
2021-04-14 08:52 | 18.6027 | 83.3431 | 97.1988 | 1387.8389 | 0 | 0 | 13.0031 | 1840.1675 | 1.0123 | 43.4788 | 0 | 0 | 398.5573 | 0 | 0
2021-04-14 08:52 | 19.6755 | 81.8812 | 97.1986 | 1387.8389 | 0 | 0 | 13.0008 | 1987.7382 | 1.0121 | 43.4378 | 0 | 0 | 398.5573 | 0 | 0
2021-04-14 08:52 | 21.4556 | 80.7775 | 97.1986 | 1387.8389 | 0 | 0 | 13.0002 | 2165.4753 | 1.012 | 43.2194 | 0 | 0 | 396.7678 | 0 | 0
2021-04-14 08:52 | 23.2826 | 78.8268 | 97.1761 | 1387.8389 | 0 | 0 | 13 | 2381.252 | 1.0106 | 43.1524 | 0 | 0 | 396.7678 | 0 | 0
2021-04-14 08:52 | 18.4703 | 78.5361 | 97.1761 | 1387.8389 | 0 | 0 | 13 | 2185.0759 | 1.0122 | 43.0208 | 0 | 0 | 395.9279 | 0 | 0
2021-04-14 08:52 | 18.3932 | 81.7862 | 97.1761 | 1387.8389 | 0 | 0 | 13 | 2309.6943 | 1.0106 | 43.4164 | 0 | 0 | 395.9279 | 0 | 0
2021-04-14 08:52 | 20.5171 | 81.5279 | 97.1761 | 1387.8389 | 0 | 0 | 13 | 2975.5339 | 1.0113 | 43.2084 | 0 | 0 | 395.7423 | 0 | 0
2021-04-14 08:52 | 21.4725 | 79.9341 | 97.1761 | 1387.8389 | 0 | 0 | 13 | 3436.7051 | 1.0101 | 43.0425 | 0 | 0 | 395.7423 | 0 | 0
2021-04-14 08:52 | 23.2898 | 78.8202 | 97.1761 | 1387.8389 | 0 | 0 | 13 | 4305.7539 | 1.0111 | 42.9541 | 0 | 0 | 397.6428 | 0 | 0
2021-04-14 08:52 | 25.2168 | 76.711 | 97.1761 | 1387.8389 | 0 | 0 | 13 | 5863.3872 | 1.0089 | 43.2122 | 0 | 0 | 397.6428 | 0 | 0
2021-04-14 08:52 | 26.7701 | 75.3913 | 97.1465 | 1387.8389 | 0 | 0 | 12.25 | 8371.4414 | 1.0099 | 43.4493 | 0 | 0 | 397.8753 | 0 | 0
2021-04-14 08:52 | 18.5413 | 74.8146 | 97.1451 | 1387.8389 | 0 | 0 | 12.0625 | 12606.5459 | 1.0102 | 43.2659 | 0 | 0 | 397.8753 | 0 | 0
2021-04-14 08:52 | 17.371 | 79.327 | 97.1449 | 1387.8389 | 0 | 0 | 12.0156 | 14250.3203 | 1.0126 | 43.0145 | 0 | 0 | 398.0082 | 0 | 0
2021-04-14 08:52 | 17.3461 | 83.5116 | 97.1449 | 1387.8389 | 0 | 0 | 9.0039 | 18120.8535 | 1.013 | 43.1775 | 0 | 0 | 398.0082 | 0 | 0
2021-04-14 08:53 | 16.5348 | 84.0887 | 97.1449 | 1387.8389 | 0 | 0 | 8.251 | 14249.9756 | 1.0125 | 43.1019 | 0 | 0 | 397.8848 | 0 | 0
2021-04-14 08:53 | 17.6057 | 84.4433 | 97.1449 | 1387.8389 | 0 | 0 | 8.0627 | 12543.3408 | 1.0132 | 43.0027 | 0 | 0 | 397.8848 | 0 | 0
2021-04-14 08:53 | 16.7728 | 84.6694 | 97.1449 | 1387.8389 | 0 | 0 | 8.0157 | 10546.1621 | 1.0146 | 42.9312 | 0 | 0 | 398.2923 | 0 | 0
2021-04-14 08:53 | 17.306 | 84.8719 | 97.1449 | 1387.8389 | 0 | 0 | 8.0039 | 6900.7603 | 1.0158 | 42.9323 | 0 | 0 | 398.2923 | 0 | 0
2021-04-14 08:53 | 17.1668 | 85.0245 | 97.1449 | 1387.8389 | 0 | 0 | 8.001 | 3285.4961 | 1.0131 | 43.1738 | 0 | 0 | 397.9815 | 0 | 0
2021-04-14 08:53 | 17.156 | 85.0341 | 97.1449 | 1387.8389 | 0 | 0 | 8.0002 | 1371.0399 | 1.0131 | 43.5019 | 0 | 0 | 397.9815 | 0 | 0
2021-04-14 08:53 | 17.166 | 85.1127 | 97.1449 | 1387.8389 | 0 | 0 | 8.0001 | 668.6923 | 1.0134 | 43.6362 | 0 | 0 | 395.8445 | 0 | 0
2021-04-14 08:53 | 17.0473 | 85.3992 | 97.1449 | 1387.8389 | 0 | 0 | 8 | 246.7249 | 1.0121 | 43.6716 | 0 | 0 | 395.8445 | 0 | 0
2021-04-14 08:53 | 17.0654 | 85.4737 | 97.1449 | 1387.8389 | 0 | 0 | 8 | 45.4235 | 1.0117 | 43.8292 | 0 | 0 | 398.0827 | 0 | 0
2021-04-14 08:53 | 17.0621 | 85.4972 | 97.1449 | 1387.8389 | 0 | 0 | 8 | 22.5362 | 1.0123 | 43.6605 | 0 | 0 | 398.0827 | 0 | 0
2021-04-14 08:53 | 16.9819 | 85.6039 | 97.1449 | 1387.8389 | 0 | 0 | 8 | 12.4533 | 1.0113 | 43.8297 | 0 | 0 | 397.8778 | 0 | 0
2021-04-14 08:53 | 16.934 | 85.6787 | 97.1449 | 1387.8389 | 0 | 0 | 8 | 11.4721 | 1.0099 | 43.8767 | 0 | 0 | 397.8778 | 0 | 0
2021-04-14 08:53 | 16.9637 | 85.6875 | 97.2543 | 1387.8389 | 0 | 0 | 8 | 7.9464 | 1.0128 | 43.8663 | 0 | 0 | 398.5421 | 0 | 0
2021-04-14 08:53 | 47.5869 | 49.955 | 97.6443 | 1387.5798 | 0 | 0 | 8 | 17.881 | 1.013 | 44.0748 | 0 | 0 | 398.5421 | 0 | 0
2021-04-14 08:53 | 56.7203 | 43.2067 | 98.0936 | 1387.1305 | 0 | 0 | 8 | 12.4585 | 1.0126 | 44.3163 | 0 | 0 | 399.3087 | 0 | 0
2021-04-14 08:53 | 56.147 | 42.2161 | 98.2491 | 1386.9751 | 0 | 0 | 8 | 10.5855 | 1.0136 | 44.4979 | 0 | 0 | 399.3087 | 0 | 0
2021-04-14 08:53 | 57.7014 | 42.8879 | 98.2491 | 1386.9751 | 0 | 0 | 8 | 7.6212 | 1.012 | 44.7334 | 0 | 0 | 398.2512 | 0 | 0
2021-04-14 08:53 | 57.9344 | 44.0521 | 98.2491 | 1386.9751 | 0 | 0 | 8 | 6.015 | 1.0132 | 44.6379 | 0 | 0 | 398.2512 | 0 | 0
2021-04-14 08:53 | 58.0559 | 44.2194 | 98.2491 | 1386.9751 | 0 | 0 | 8 | 5.7374 | 1.0106 | 44.7599 | 0 | 0 | 398.8641 | 0 | 0
2021-04-14 08:53 | 58.1256 | 44.3401 | 98.2491 | 1386.9751 | 0 | 0 | 2 | 5.1239 | 1.0115 | 46.4681 | 0 | 0 | 398.8641 | 0 | 0
2021-04-14 08:53 | 58.1284 | 44.462 | 98.2491 | 1386.9751 | 0 | -0.056785 | 0.5 | 3.9882 | 1.0106 | 45.856 | 0 | 0 | 398.3606 | 0 | 0
2021-04-14 08:53 | 58.07 | 44.5057 | 98.2491 | 1386.9751 | 0 | -0.12806 | 0.125 | 4.3283 | 1.012 | 53.531 | 0 | 0 | 398.3606 | 0 | 0
2021-04-14 08:53 | 58.1172 | 44.4827 | 98.2491 | 1386.9751 | 0 | -0.019395 | 0.03125 | 1.8802 | 1.0109 | 65.9791 | 27.75 | 80.6691 | 398.314 | 0 | 27.75
2021-04-14 08:53 | 58.1516 | 44.4766 | 98.2491 | 1386.9751 | 0 | -0.1225 | 0.0078125 | 2.9295 | 1.0134 | 54.1944 | 45.1875 | 80.6691 | 398.314 | 0 | 45.1875
2021-04-14 08:53 | 58.197 | 44.4258 | 98.2491 | 1386.9751 | 0 | -0.093581 | 0.0019531 | 1.8795 | 1.0107 | 74.0426 | 64.5469 | 187.6373 | 398.5412 | 0 | 64.5469
2021-04-14 08:53 | 58.1973 | 44.41 | 98.2489 | 1386.9752 | 0 | -0.015869 | 0.00048828 | 2.1133 | 1.014 | 72.7988 | 68.6367 | 187.6373 | 398.5412 | 0 | 68.6367
2021-04-14 08:53 | 58.2229 | 44.4089 | 98.2491 | 1386.9751 | 0 | 0.062967 | 0.00012207 | 0.93156 | 1.0125 | 68.8075 | 69.6592 | 202.4988 | 399.7525 | 0 | 69.6592
2021-04-14 08:53 | 58.2382 | 44.4111 | 98.2491 | 1386.9751 | 0 | 0.057459 | 3.0518e-05 | 0 | 1.0116 | 70.6702 | 69.9148 | 202.4988 | 399.7525 | 0 | 69.9148
2021-04-14 08:53 | 58.2422 | 44.4137 | 98.2491 | 1386.9751 | 0 | 0.064027 | 7.6294e-06 | 0.012799 | 1.0097 | 66.9514 | 69.9787 | 203.4276 | 400.0334 | 0 | 69.9787
2021-04-14 08:53 | 58.2163 | 44.4152 | 98.2489 | 1386.9752 | 0 | 0.045501 | 1.9073e-06 | 0.93526 | 1.01 | 65.6364 | 69.9947 | 203.4276 | 400.0334 | 0 | 69.9947
2021-04-14 08:53 | 58.1875 | 44.4328 | 98.2491 | 1386.9751 | 0 | -0.052634 | 4.7684e-07 | 0.3364 | 1.0098 | 65.9576 | 70.7487 | 205.6659 | 398.9451 | 0 | 70.7487
2021-04-14 08:53 | 58.1634 | 44.4531 | 98.2491 | 1386.9751 | 0 | -0.028291 | 1.1921e-07 | 0 | 1.012 | 64.3168 | 71.6872 | 205.6659 | 398.9451 | 0 | 71.6872
2021-04-14 08:53 | 58.169 | 44.4886 | 98.2491 | 1386.9751 | 0 | -0.016602 | 0 | 801.475 | 1.0135 | 64.8031 | 71.9218 | 209.0762 | 396.7545 | 0 | 71.9218
2021-04-14 08:53 | 58.169 | 44.4207 | 98.2489 | 1386.9752 | 0 | 0.041151 | 0 | 1473.9735 | 1.0135 | 61.5971 | 71.9218 | 209.0762 | 396.7545 | 0 | 71.9218
2021-04-14 08:53 | 58.2152 | 44.2985 | 98.2491 | 1386.9751 | 0 | 0.12697 | 0 | 1622.0875 | 1.0121 | 63.2902 | 71.9804 | 209.0762 | 396.7545 | 0 | 71.9804
2021-04-14 08:53 | 58.2855 | 44.1689 | 98.2491 | 1386.9751 | 0 | 0.25348 | 0 | 1796.7863 | 1.0134 | 63.0852 | 71.9951 | 209.2893 | 398.36 | 0 | 71.9951
2021-04-14 08:53 | 58.3686 | 44.1316 | 98.2491 | 1386.9751 | 0 | 0.32806 | 0.75 | 1852.9036 | 1.012 | 62.2837 | 73.4988 | 209.2893 | 398.36 | 0 | 73.4988
2021-04-14 08:53 | 58.4311 | 44.1207 | 98.2491 | 1386.9751 | 0 | 0.33635 | 0.9375 | 1918.4713 | 1.0136 | 64.7945 | 74.6247 | 216.9335 | 395.5401 | 0 | 74.6247
2021-04-14 08:53 | 58.4494 | 44.1327 | 98.2491 | 1386.9751 | 0 | 0.29624 | 9.9844 | 1994.356 | 1.0157 | 62.2958 | 75.6562 | 216.9335 | 395.5401 | 0 | 75.6562
2021-04-14 08:53 | 58.5075 | 44.0634 | 98.2491 | 1386.9751 | 0 | 0.43517 | 12.9961 | 2045.3771 | 1.0146 | 62.3398 | 76.664 | 222.8618 | 396.1808 | 0 | 76.664
2021-04-14 08:53 | 58.5684 | 44.0451 | 98.2491 | 1386.9751 | 0 | 0.4268 | 14.499 | 2072.9451 | 1.0139 | 63.4125 | 76.916 | 222.8618 | 396.1808 | 0 | 76.916
2021-04-14 08:53 | 58.5966 | 44.0352 | 98.2489 | 1386.9752 | 0 | 0.40847 | 14.8748 | 2074.2593 | 1.0132 | 63.9979 | 76.979 | 223.7774 | 396.1222 | 0 | 76.979
2021-04-14 08:53 | 58.5905 | 44.0139 | 98.2491 | 1386.9751 | 0 | 0.36652 | 15.7187 | 2059.8286 | 1.0132 | 63.8697 | 76.9948 | 223.7774 | 396.1222 | 0 | 76.9948
2021-04-14 08:53 | 58.6027 | 43.9692 | 98.2491 | 1386.9751 | 0 | 0.49345 | 15.9297 | 2062.4563 | 1.0131 | 62.0459 | 76.9987 | 223.8347 | 395.0115 | 0 | 76.9987
2021-04-14 08:53 | 58.6359 | 43.9536 | 98.2489 | 1386.9752 | 0 | 0.52519 | 15.9824 | 2053.3037 | 1.0132 | 61.9172 | 76.9997 | 223.8347 | 395.0115 | 0 | 76.9997
2021-04-14 08:53 | 58.6536 | 43.9467 | 98.2491 | 1386.9751 | 0 | 0.50374 | 15.9956 | 2077.5994 | 1.0129 | 63.4604 | 76.9999 | 223.8382 | 396.9597 | 0 | 76.9999
2021-04-14 08:53 | 58.6676 | 43.9263 | 98.2491 | 1386.9751 | 0 | 0.54812 | 15.9989 | 2028.1167 | 1.0122 | 63.6558 | 77 | 223.8382 | 396.9597 | 0 | 77
2021-04-14 08:53 | 58.7218 | 43.8806 | 98.2491 | 1386.9751 | 0 | 0.60187 | 15.9997 | 2044.6719 | 1.0123 | 61.8628 | 77 | 223.8385 | 394.4406 | 0 | 77
2021-04-14 08:53 | 58.7729 | 43.8437 | 98.2489 | 1386.9752 | 0 | 0.59449 | 15.9999 | 2039.5992 | 1.0126 | 62.5118 | 77 | 223.8385 | 394.4406 | 0 | 77
2021-04-14 08:53 | 58.7837 | 43.8364 | 98.2491 | 1386.9751 | 0 | 0.57216 | 16 | 2092.4324 | 1.0142 | 64.5779 | 77 | 223.8385 | 394.3498 | 0 | 77
2021-04-14 08:53 | 58.8033 | 43.803 | 98.2491 | 1386.9751 | 0 | 0.58723 | 16 | 2041.6035 | 1.0115 | 65.3935 | 78.5 | 223.8385 | 394.3498 | 0 | 78.5
2021-04-14 08:53 | 58.8427 | 43.7748 | 98.2491 | 1386.9751 | 0 | 0.6809 | 16 | 2017.6068 | 1.0122 | 65.0105 | 79.625 | 231.4693 | 394.0228 | 0 | 79.625
2021-04-14 08:53 | 58.8597 | 43.7178 | 98.2491 | 1386.9751 | 0 | 0.73202 | 16 | 2008.3073 | 1.0134 | 67.3702 | 80.6562 | 231.4693 | 394.0228 | 0 | 80.6562
2021-04-14 08:53 | 58.8611 | 43.7117 | 98.2491 | 1386.9751 | 0 | 0.74284 | 16 | 2069.4353 | 1.0122 | 64.8165 | 81.6641 | 237.3969 | 392.9908 | 0 | 81.6641
2021-04-14 08:53 | 58.8862 | 43.6967 | 98.2491 | 1386.9751 | 0 | 0.78691 | 16 | 2056.832 | 1.0121 | 66.5926 | 82.666 | 237.3969 | 392.9908 | 0 | 82.666
2021-04-14 08:53 | 58.9226 | 43.6725 | 98.2491 | 1386.9751 | 0 | 0.78996 | 16 | 1976.8688 | 1.0128 | 65.7709 | 83.6665 | 243.218 | 393.3748 | 0 | 83.6665
2021-04-14 08:53 | 58.9588 | 43.6577 | 98.2491 | 1386.9751 | 0 | 0.80145 | 16 | 1966.8815 | 1.0125 | 64.6598 | 83.9166 | 243.218 | 393.3748 | 0 | 83.9166
2021-04-14 08:53 | 58.9768 | 43.6619 | 98.2491 | 1386.9751 | 0 | 0.79956 | 16 | 2051.4932 | 1.0131 | 65.1293 | 83.2292 | 241.9466 | 392.7168 | 0 | 83.2292
2021-04-14 08:53 | 59.025 | 43.6061 | 98.2489 | 1386.9752 | 0 | 0.85106 | 16 | 2115.5229 | 1.0127 | 64.8218 | 83.0573 | 241.9466 | 392.7168 | 0 | 83.0573
2021-04-14 08:54 | 59.0527 | 43.5854 | 98.2491 | 1386.9751 | 0 | 0.88844 | 16 | 2018.799 | 1.0123 | 64.886 | 83.7643 | 243.5023 | 393.2127 | 0 | 83.7643
2021-04-14 08:54 | 59.0559 | 43.5714 | 98.2491 | 1386.9751 | 0 | 0.90743 | 16 | 1980.7194 | 1.015 | 66.2161 | 83.9411 | 243.5023 | 393.2127 | 0 | 83.9411
2021-04-14 08:54 | 59.0655 | 43.5533 | 98.2491 | 1386.9751 | 0 | 0.93808 | 16 | 2025.1035 | 1.0156 | 65.5004 | 83.9853 | 244.1446 | 392.5378 | 0 | 83.9853
2021-04-14 08:54 | 59.1083 | 43.5231 | 98.2491 | 1386.9751 | 0 | 0.96854 | 16 | 2090.7544 | 1.0146 | 65.497 | 83.9963 | 244.1446 | 392.5378 | 0 | 83.9963
2021-04-14 08:54 | 59.1336 | 43.4822 | 98.2491 | 1386.9751 | 0 | 0.97518 | 16 | 2022.3336 | 1.0151 | 65.8729 | 83.9991 | 244.1848 | 390.2755 | 0 | 83.9991
2021-04-14 08:54 | 59.1339 | 43.4778 | 98.2489 | 1386.9752 | 0 | 0.95019 | 16 | 2035.0638 | 1.0148 | 65.9055 | 83.9998 | 244.1848 | 390.2755 | 0 | 83.9998
2021-04-14 08:54 | 59.1623 | 43.458 | 98.2491 | 1386.9751 | 0 | 1.0221 | 16 | 1999.1672 | 1.0155 | 65.31 | 83.2499 | 242.007 | 391.9871 | 0 | 83.2499
2021-04-14 08:54 | 59.2116 | 43.4241 | 98.2491 | 1386.9751 | 0 | 1.0646 | 16 | 2023.1625 | 1.0143 | 65.3318 | 83.8125 | 242.007 | 391.9871 | 0 | 83.8125
2021-04-14 08:54 | 59.242 | 43.3981 | 98.2491 | 1386.9751 | 0 | 1.0875 | 16 | 2037.3439 | 1.0117 | 66.4826 | 83.2031 | 241.8709 | 392.7084 | 0 | 83.2031
2021-04-14 08:54 | 59.2427 | 43.3865 | 98.2491 | 1386.9751 | 0 | 1.0764 | 16 | 2082.9783 | 1.0141 | 65.2513 | 83.8008 | 241.8709 | 392.7084 | 0 | 83.8008
2021-04-14 08:54 | 59.2702 | 43.3709 | 98.2491 | 1386.9751 | 0 | 1.1013 | 16 | 2067.9629 | 1.0137 | 66.6164 | 83.2002 | 241.8624 | 393.2051 | 0 | 83.2002
2021-04-14 08:54 | 59.3048 | 43.3204 | 98.2491 | 1386.9751 | 0 | 1.1421 | 16 | 2025.9005 | 1.0141 | 65.6473 | 83.8 | 241.8624 | 393.2051 | 0 | 83.8
2021-04-14 08:54 | 59.3098 | 43.2955 | 98.2491 | 1386.9751 | 0 | 1.1257 | 16 | 2000.1716 | 1.0129 | 65.7677 | 83.2 | 241.8619 | 392.2203 | 0 | 83.2
2021-04-14 08:54 | 59.3187 | 43.2883 | 98.2491 | 1386.9751 | 0 | 1.1499 | 16 | 2059.8108 | 1.0121 | 64.9754 | 83.8 | 241.8619 | 392.2203 | 0 | 83.8
2021-04-14 08:54 | 59.3645 | 43.2602 | 98.2489 | 1386.9752 | 0 | 1.1912 | 16 | 2090.8608 | 1.013 | 67.2068 | 83.95 | 244.0421 | 392.964 | 0 | 83.95
2021-04-14 08:54 | 59.4098 | 43.2166 | 98.2491 | 1386.9751 | 0 | 1.2727 | 16 | 2002.767 | 1.0128 | 66.9199 | 83.9875 | 244.0421 | 392.964 | 0 | 83.9875
2021-04-14 08:54 | 59.4267 | 43.2003 | 98.2489 | 1386.9752 | 0 | 1.2638 | 16 | 1979.1079 | 1.0143 | 67.2447 | 83.9969 | 244.1783 | 392.0206 | 0 | 83.9969
2021-04-14 08:54 | 59.4493 | 43.1865 | 98.2491 | 1386.9751 | 0 | 1.2911 | 16 | 2008.5192 | 1.0139 | 66.3984 | 83.9992 | 244.1783 | 392.0206 | 0 | 83.9992
2021-04-14 08:54 | 59.4831 | 43.1399 | 98.2489 | 1386.9752 | 0 | 1.3439 | 16 | 2079.0808 | 1.0136 | 67.0291 | 83.9998 | 244.1869 | 391.5463 | 0 | 83.9998
2021-04-14 08:54 | 59.5049 | 43.1169 | 98.2491 | 1386.9751 | 0 | 1.322 | 16 | 2036.9781 | 1.0131 | 66.1875 | 84 | 244.1869 | 391.5463 | 0 | 84
2021-04-14 08:54 | 59.5048 | 43.113 | 98.2489 | 1386.9752 | 0 | 1.3119 | 16 | 2028.6749 | 1.0113 | 65.9781 | 84 | 244.1874 | 391.8061 | 0 | 84
2021-04-14 08:54 | 59.5295 | 43.0977 | 98.2491 | 1386.9751 | 0 | 1.3585 | 16 | 2029.7833 | 1.0119 | 66.1238 | 84 | 244.1874 | 391.8061 | 0 | 84
2021-04-14 08:54 | 59.5734 | 43.029 | 98.2491 | 1386.9751 | 0 | 1.4202 | 16 | 2050.1426 | 1.0118 | 65.2695 | 84 | 244.1874 | 392.4365 | 0 | 84
2021-04-14 08:54 | 59.5993 | 43.0217 | 98.2491 | 1386.9751 | 0 | 1.4432 | 16 | 2028.308 | 1.0135 | 64.9536 | 84 | 244.1874 | 392.4365 | 0 | 84
2021-04-14 08:54 | 59.6259 | 43.0173 | 98.2491 | 1386.9751 | 0 | 1.4655 | 16 | 2067.2751 | 1.013 | 64.076 | 84 | 244.1874 | 392.6152 | 0 | 84
2021-04-14 08:54 | 59.673 | 42.9695 | 98.2491 | 1386.9751 | 0 | 1.5333 | 16 | 2073.176 | 1.0117 | 64.8091 | 84 | 244.1874 | 392.6152 | 0 | 84
2021-04-14 08:54 | 59.6941 | 42.9302 | 98.2491 | 1386.9751 | 0 | 1.5547 | 16 | 2015.7106 | 1.012 | 64.115 | 84 | 244.1874 | 389.6181 | 0 | 84
2021-04-14 08:54 | 59.693 | 42.9257 | 98.2491 | 1386.9751 | 0 | 1.514 | 16 | 1985.8337 | 1.0105 | 65.0487 | 84 | 244.1874 | 389.6181 | 0 | 84
2021-04-14 08:54 | 59.6977 | 42.9428 | 98.2491 | 1386.9751 | 0 | 1.5004 | 16 | 2043.7806 | 1.0114 | 67.2803 | 84 | 244.1874 | 388.1162 | 0 | 84
2021-04-14 08:54 | 59.7058 | 42.9155 | 98.2491 | 1386.9751 | 0 | 1.5398 | 16 | 2080.1055 | 1.0074 | 89.8885 | 84 | 244.1874 | 388.1162 | 0 | 84
2021-04-14 08:54 | 59.6904 | 42.9075 | 98.2491 | 1386.9751 | 0 | 1.5457 | 16 | 2003.3699 | 1.0101 | 83.329 | 83.25 | 242.0072 | 387.687 | 0 | 83.25
2021-04-14 08:54 | 59.519 | 42.9205 | 98.2489 | 1386.9752 | 0 | 1.3935 | 16 | 1968.9716 | 1.0091 | 130.1135 | 83.0625 | 242.0072 | 387.687 | 0 | 83.0625
2021-04-14 08:54 | 59.3083 | 43.0516 | 98.2491 | 1386.9751 | 0 | 0.84529 | 16 | 2000.0472 | 1.0117 | 126.9157 | 83.0156 | 241.3259 | 387.4711 | 0 | 83.0156
2021-04-14 08:54 | 58.9991 | 43.3407 | 98.2491 | 1386.9751 | 0 | 0.45154 | 16 | 1987.3484 | 1.0095 | 168.0426 | 83.0039 | 241.3259 | 387.4711 | 0 | 83.0039
2021-04-14 08:54 | 58.9991 | 43.6004 | 98.2491 | 1386.9751 | 0 | 0.22765 | 16 | 1989.4905 | 1.0095 | 165.9815 | 83.0039 | 241.3259 | 387.4711 | 0 | 83.0039
2021-04-14 08:54 | 58.7407 | 44.1046 | 98.2491 | 1386.9751 | 0 | 0.062402 | 16 | 1987.28 | 1.0084 | 144.4986 | 83.001 | 241.2833 | 387.0429 | 0 | 83.001
2021-04-14 08:54 | 58.5974 | 44.2084 | 98.2491 | 1386.9751 | 0 | 0.13006 | 16 | 1970.0624 | 1.0086 | 125.5027 | 83.0002 | 241.2833 | 387.0429 | 0 | 83.0002
2021-04-14 08:54 | 58.5825 | 44.0454 | 98.2491 | 1386.9751 | 0 | 0.44125 | 16 | 1946.2782 | 1.0086 | 104.1695 | 83.0001 | 241.2806 | 389.622 | 0 | 83.0001
2021-04-14 08:54 | 58.6205 | 43.9671 | 98.2491 | 1386.9751 | 0 | 0.5213 | 16 | 1868.3352 | 1.0104 | 93.6615 | 83 | 241.2806 | 389.622 | 0 | 83
2021-04-14 08:54 | 58.6523 | 43.8772 | 98.2489 | 1386.9752 | 0 | 0.60257 | 16 | 1958.6229 | 1.0109 | 88.3925 | 83 | 241.2804 | 388.7417 | 0 | 83
2021-04-14 08:54 | 58.7077 | 43.8186 | 98.2491 | 1386.9751 | 0 | 0.65903 | 16 | 2033.0094 | 1.9397 | 90.1981 | 83.75 | 241.2804 | 388.7417 | 0 | 83.75
2021-04-14 08:54 | 58.7815 | 43.7787 | 98.2491 | 1386.9751 | 0 | 0.6654 | 16 | 2011.8998 | 24.7437 | 96.4074 | 83.9375 | 244.0057 | 387.8195 | 0 | 83.9375
2021-04-14 08:54 | 58.813 | 43.7744 | 98.2489 | 1386.9752 | 0 | 0.58254 | 16 | 1875.2871 | 30.0555 | 104.8011 | 83.9844 | 244.0057 | 387.8195 | 0 | 83.9844
2021-04-14 08:54 | 58.804 | 43.8112 | 98.2491 | 1386.9751 | 0 | 0.52516 | 16 | 1942.2579 | 29.6208 | 116.006 | 83.9961 | 244.1761 | 387.2167 | 0 | 83.9961
2021-04-14 08:54 | 58.7865 | 43.873 | 98.2491 | 1386.9751 | 0 | 0.54798 | 16 | 2021.3967 | 26.6153 | 121.2496 | 83.249 | 244.1761 | 387.2167 | 0 | 83.249
2021-04-14 08:54 | 58.7581 | 43.916 | 98.2491 | 1386.9751 | 0 | 0.48248 | 16 | 1960.6619 | 22.2294 | 121.0613 | 83.0623 | 241.4614 | 388.0145 | 0 | 83.0623
2021-04-14 08:54 | 58.7208 | 43.9484 | 98.2491 | 1386.9751 | 0 | 0.48561 | 16 | 1913.5178 | 18.0219 | 114.2399 | 83.0156 | 241.4614 | 388.0145 | 0 | 83.0156
2021-04-14 08:54 | 58.6972 | 43.9549 | 98.2491 | 1386.9751 | 0 | 0.5292 | 16 | 1903.3965 | 14.1351 | 107.441 | 83.0039 | 241.2917 | 386.9185 | 0 | 83.0039
2021-04-14 08:54 | 58.7351 | 43.8551 | 98.2491 | 1386.9751 | 0 | 0.61916 | 16 | 1937.5142 | 12.2399 | 100.309 | 83.001 | 241.2917 | 386.9185 | 0 | 83.001
2021-04-14 08:54 | 58.7786 | 43.8334 | 98.2491 | 1386.9751 | 0 | 0.64873 | 16 | 1929.8906 | 12.4741 | 97.3972 | 83.0002 | 241.2811 | 386.7674 | 0 | 83.0002
2021-04-14 08:54 | 58.8027 | 43.8258 | 98.2491 | 1386.9751 | 0 | 0.63284 | 16 | 1968.2239 | 17.2599 | 94.913 | 83.0001 | 241.2811 | 386.7674 | 0 | 83.0001
2021-04-14 08:54 | 58.8415 | 43.7835 | 98.2491 | 1386.9751 | 0 | 0.69238 | 16 | 1968.4072 | 21.5875 | 98.3697 | 83 | 241.2805 | 386.6917 | 0 | 83
2021-04-14 08:54 | 58.879 | 43.7386 | 98.2491 | 1386.9751 | 0 | 0.72043 | 16 | 1905.5107 | 24.0003 | 101.9187 | 83 | 241.2805 | 386.6917 | 0 | 83
2021-04-14 08:54 | 58.8828 | 43.7338 | 98.204 | 1387.0201 | 0 | 0.70079 | 16 | 1868.6794 | 24.73 | 108.3421 | 83.75 | 243.4607 | 386.6538 | 0 | 83.75
2021-04-14 08:54 | 58.9389 | 43.5341 | 98.0258 | 1387.1982 | 0 | 0.99895 | 16 | 1895.4363 | 24.827 | 111.5911 | 83.9375 | 243.4607 | 386.6538 | 0 | 83.9375
2021-04-14 08:54 | 59.0567 | 43.4296 | 97.8139 | 1387.4102 | 0 | 1.0707 | 16 | 1964.7151 | 22.4906 | 114.1678 | 83.2344 | 241.9618 | 386.9506 | 0 | 83.2344
2021-04-14 08:54 | 59.358 | 42.9233 | 97.7531 | 1387.4709 | 0 | 1.6661 | 16 | 1950.1802 | 20.6021 | 109.3688 | 83.0586 | 241.9618 | 386.9506 | 0 | 83.0586
2021-04-14 08:54 | 58.9116 | 42.6597 | 97.5592 | 1387.6649 | 0 | 0.38797 | 16 | 1821.475 | 18.9595 | 107.7576 | 83.0146 | 241.323 | 386.547 | 0 | 83.0146
2021-04-14 08:54 | 59.3021 | 42.5909 | 97.4129 | 1387.8112 | 0 | 1.5525 | 16 | 1924.7008 | 18.699 | 102.7695 | 83.7537 | 241.323 | 386.547 | 0 | 83.7537
2021-04-14 08:54 | 59.3865 | 41.8619 | 97.2674 | 1387.9568 | 0 | 2.8035 | 16 | 1907.5039 | 19.2941 | 97.4584 | 83.1884 | 241.8282 | 387.9251 | 0 | 83.1884
2021-04-14 08:54 | 57.5758 | 41.3281 | 96.9011 | 1388.323 | 0 | 1.3147 | 16 | 1869.1915 | 20.7006 | 110.1081 | 83.0471 | 241.8282 | 387.9251 | 0 | 83.0471
2021-04-14 08:55 | 59.2112 | 41.6376 | 96.5414 | 1388.6827 | 0 | 1.5109 | 16 | 1889.1035 | 22.8168 | 96.8529 | 83.7618 | 243.4949 | 387.3933 | 0 | 83.7618
2021-04-14 08:55 | 59.0523 | 41.9699 | 96.0009 | 1389.2233 | 0 | -0.08762 | 16 | 1843.2438 | 24.1272 | 115.4715 | 83.9404 | 243.4949 | 387.3933 | 0 | 83.9404
2021-04-14 08:55 | 59.6372 | 42.0552 | 95.5686 | 1389.6555 | 0 | 0.006884 | 16 | 1919.9335 | 24.0376 | 102.1433 | 83.2351 | 241.9639 | 386.9276 | 0 | 83.2351
2021-04-14 08:55 | 59.6206 | 42.0627 | 95.2103 | 1390.0138 | 0 | 1.3761 | 16 | 1862.5159 | 23.5783 | 104.6948 | 83.8088 | 241.9639 | 386.9276 | 0 | 83.8088
2021-04-14 08:55 | 59.3945 | 42.5275 | 94.7747 | 1390.4495 | 0 | 0.9418 | 16 | 1884.3864 | 22.899 | 106.9396 | 83.2022 | 241.8682 | 386.6805 | 0 | 83.2022
2021-04-14 08:55 | 59.4611 | 42.8849 | 94.1916 | 1391.0326 | 0 | 1.2325 | 16 | 1841.6899 | 22.699 | 97.7717 | 83.8006 | 241.8682 | 386.6805 | 0 | 83.8006
2021-04-14 08:55 | 58.719 | 42.465 | 93.6082 | 1391.616 | 0 | 1.0806 | 16 | 1862.1218 | 22.1881 | 110.4176 | 83.2001 | 241.8622 | 386.6367 | 0 | 83.2001
2021-04-14 08:55 | 59.1795 | 42.078 | 92.9232 | 1392.301 | 0 | 2.3595 | 16 | 1796.4979 | 24.5093 | 98.5535 | 83.05 | 241.8622 | 386.6367 | 0 | 83.05
2021-04-14 08:55 | 57.539 | 41.8103 | 92.4436 | 1392.7805 | 0 | -0.2984 | 16 | 1845.1102 | 25.1931 | 113.8804 | 83.7625 | 243.497 | 385.6023 | 0 | 83.7625
2021-04-14 08:55 | 59.5281 | 42.0252 | 91.7915 | 1393.4326 | 0 | 0.84121 | 16 | 1809.3473 | 25.7246 | 96.3605 | 83.9406 | 243.497 | 385.6023 | 0 | 83.9406
2021-04-14 08:55 | 59.0008 | 42.391 | 91.2316 | 1393.9926 | 0 | 1.6037 | 16 | 1813.9865 | 25.8931 | 111.8628 | 83.2352 | 241.964 | 382.7968 | 0 | 83.2352
2021-04-14 08:55 | 59.4356 | 42.3614 | 90.5721 | 1394.6521 | 0 | 1.9979 | 16 | 1761.5778 | 25.9156 | 95.6503 | 83.8088 | 241.964 | 382.7968 | 0 | 83.8088
2021-04-14 08:55 | 57.8372 | 40.5888 | 90.3609 | 1394.8633 | 0 | -0.12285 | 16 | 1949.2577 | 25.709 | 103.3208 | 83.2022 | 241.8682 | 381.4927 | 0 | 83.2022
2021-04-14 08:55 | 58.1623 | 40.0718 | 89.5394 | 1395.6848 | 0 | 0.56527 | 16 | 1759.5845 | 25.3918 | 99.0997 | 83.0506 | 241.8682 | 381.4927 | 0 | 83.0506
2021-04-14 08:55 | 60.0034 | 41.7994 | 88.6874 | 1396.5367 | 0 | 0.8983 | 16 | 1751.8568 | 25.3995 | 106.3829 | 83.0126 | 241.3172 | 383.689 | 0 | 83.0126
2021-04-14 08:55 | 59.4821 | 41.9401 | 88.0097 | 1397.2145 | 0 | 2.1437 | 16 | 1845.2885 | 25.6841 | 103.9407 | 83.0032 | 241.3172 | 383.689 | 0 | 83.0032
2021-04-14 08:55 | 59.7044 | 41.9552 | 87.4054 | 1397.8187 | 0 | 1.9261 | 16 | 1817.0325 | 26.6768 | 96.5533 | 83.7508 | 243.463 | 384.7448 | 0 | 83.7508
2021-04-14 08:55 | 59.3317 | 42.4197 | 86.516 | 1398.7081 | 0 | 1.0535 | 16 | 1768.7527 | 25.0255 | 101.4052 | 83.1877 | 243.463 | 384.7448 | 0 | 83.1877
2021-04-14 08:55 | 59.8575 | 42.2274 | 85.5713 | 1399.6528 | 0 | 1.5454 | 16 | 1731.3311 | 25.9008 | 98.9935 | 83.7969 | 243.5971 | 382.4162 | 0 | 83.7969
2021-04-14 08:55 | 59.4834 | 41.9791 | 84.9915 | 1400.2327 | 0 | 2.3559 | 16 | 1798.361 | 27.6855 | 102.7245 | 83.9492 | 243.5971 | 382.4162 | 0 | 83.9492
2021-04-14 08:55 | 59.985 | 41.9088 | 84.4069 | 1400.8173 | 0 | 2.5465 | 16 | 1794.5934 | 30.5909 | 89.8605 | 83.2373 | 241.9703 | 384.4352 | 0 | 83.2373
2021-04-14 08:55 | 60.3833 | 41.2832 | 83.8993 | 1401.3248 | 0 | 0.81029 | 16 | 1886.0426 | 30.1214 | 97.1131 | 83.0593 | 241.9703 | 384.4352 | 0 | 83.0593
2021-04-14 08:55 | 59.9257 | 41.1007 | 83.1901 | 1402.0341 | 0 | 1.3411 | 16 | 1797.576 | 28.3527 | 96.4825 | 83.7648 | 243.5038 | 384.6716 | 0 | 83.7648
2021-04-14 08:55 | 59.4787 | 42.2388 | 82.4455 | 1402.7787 | 0 | 1.759 | 16 | 1730.8452 | 29.1145 | 106.1338 | 83.1912 | 243.5038 | 384.6716 | 0 | 83.1912
2021-04-14 08:55 | 59.1276 | 41.7061 | 82.1123 | 1403.1118 | 0 | 0.7955 | 16 | 1879.9586 | 27.641 | 94.2568 | 83.0478 | 241.4194 | 385.5655 | 0 | 83.0478
2021-04-14 08:55 | 59.0466 | 41.649 | 81.3806 | 1403.8435 | 0 | 1.4347 | 16 | 1791.0836 | 27.3988 | 101.4634 | 83.7619 | 241.4194 | 385.5655 | 0 | 83.7619
2021-04-14 08:55 | 61.2995 | 41.4802 | 80.6203 | 1404.6039 | 0 | 1.4996 | 16 | 1736.3666 | 25.9562 | 95.6232 | 83.1905 | 241.8342 | 384.6153 | 0 | 83.1905
2021-04-14 08:55 | 59.6482 | 40.8403 | 80.0622 | 1405.1619 | 0 | 0.062271 | 16 | 1859.5593 | 25.0112 | 100.536 | 83.7976 | 241.8342 | 384.6153 | 0 | 83.7976
2021-04-14 08:55 | 59.6482 | 40.6803 | 79.2305 | 1405.9937 | 0 | 0.80922 | 16 | 1829.9119 | 25.0112 | 95.3359 | 83.7976 | 241.8342 | 384.6153 | 0 | 83.7976
2021-04-14 08:55 | 59.5587 | 42.1851 | 78.2284 | 1406.9957 | 0 | 0.66132 | 16 | 1773.6189 | 25.8323 | 104.8508 | 83.9494 | 244.0403 | 382.7751 | 0 | 83.9494
2021-04-14 08:55 | 59.6486 | 42.4827 | 77.1398 | 1408.0844 | 0 | 1.1963 | 16 | 1715.0948 | 26.3572 | 104.2394 | 83.8093 | 243.6332 | 382.7751 | 0 | 83.2374
2021-04-14 08:55 | 60.4672 | 41.8108 | 76.149 | 1409.0751 | 0 | 1.8299 | 16 | 1753.4349 | 26.6229 | 101.2923 | 83.2023 | 243.6332 | 384.6091 | 0 | 83.2023
2021-04-14 08:55 | 60.4672 | 41.7389 | 75.5843 | 1409.6398 | 0 | 1.7492 | 16 | 1935.7638 | 26.6229 | 86.7602 | 83.2023 | 243.6332 | 384.6091 | 0 | 83.2023
2021-04-14 08:55 | 60.1588 | 42.2091 | 74.8306 | 1410.3936 | 0 | 1.5999 | 16 | 1754.4165 | 26.8623 | 89.1893 | 83.0506 | 241.4275 | 382.6268 | 0 | 83.0506
2021-04-14 08:55 | 59.6963 | 42.4005 | 73.7128 | 1411.5114 | 0 | 0.51 | 16 | 1727.1534 | 26.2749 | 106.9902 | 83.0126 | 241.4275 | 382.6268 | 0 | 83.0126
2021-04-14 08:55 | 59.2954 | 42.5386 | 72.5929 | 1412.6312 | 0 | 1.1641 | 16 | 2049.5205 | 27.2352 | 116.1563 | 83.0032 | 241.2896 | 384.5365 | 0 | 83.0032
2021-04-14 08:55 | 57.7293 | 42.0538 | 71.587 | 1413.6371 | 0 | 2.2662 | 16 | 1816.4357 | 29.2046 | 109.7301 | 83.0008 | 241.2896 | 384.5365 | 0 | 83.0008
2021-04-14 08:55 | 57.9023 | 41.9125 | 70.366 | 1414.8582 | 0 | 1.4182 | 16 | 1671.5958 | 30.3259 | 102.4342 | 83.0002 | 241.281 | 384.5256 | 0 | 83.0002
2021-04-14 08:55 | 58.2771 | 42.588 | 69.3614 | 1415.8627 | 0 | 1.2391 | 16 | 2077.1018 | 27.4369 | 87.4155 | 83 | 241.281 | 384.5256 | 0 | 83
2021-04-14 08:55 | 58.7692 | 42.7999 | 68.65 | 1416.5741 | 0 | 0.14847 | 16 | 2080.158 | 25.1446 | 90.322 | 83 | 241.2805 | 382.64 | 0 | 83
2021-04-14 08:55 | 58.6016 | 42.913 | 67.7538 | 1417.4703 | 0 | 1.1149 | 16 | 2022.3778 | 26.017 | 95.5634 | 83 | 241.2805 | 382.64 | 0 | 83
2021-04-14 08:55 | 58.1882 | 42.7366 | 66.7297 | 1418.4944 | 0 | -0.3163 | 16 | 2039.9561 | 30.0277 | 112.7538 | 83 | 241.2804 | 384.2238 | 0 | 83
2021-04-14 08:55 | 53.4984 | 42.5657 | 66.1368 | 1419.0873 | 0 | -6.0472 | 16 | 3571.9866 | 30.9427 | 102.0558 | 83 | 241.2804 | 384.2238 | 0 | 83
2021-04-14 08:55 | 55.5537 | 43.2777 | 66.1363 | 1419.0878 | 0 | -1.1524 | 16 | 3045.761 | 30.1615 | 85.6139 | 83 | 241.2804 | 383.9944 | 0 | 83
2021-04-14 08:55 | 58.4284 | 43.1132 | 66.1363 | 1419.0878 | 0 | 0.34342 | 16 | 2872.9495 | 27.9936 | 77.4655 | 83 | 241.2804 | 383.9944 | 0 | 83
2021-04-14 08:55 | 58.5627 | 43.0956 | 66.1363 | 1419.0878 | 0 | 0.51905 | 16 | 2241.1069 | 26.2494 | 94.7897 | 83 | 241.2804 | 383.8927 | 0 | 83
2021-04-14 08:55 | 58.7543 | 43.3978 | 66.1363 | 1419.0878 | 0 | 0.94406 | 16.75 | 2074.9128 | 26.1791 | 111.3771 | 83.75 | 241.2804 | 383.8927 | 0 | 83.75
2021-04-14 08:55 | 58.9494 | 43.4017 | 66.1363 | 1419.0878 | 0 | 0.88636 | 16.1875 | 2127.4402 | 27.5707 | 113.237 | 83.1875 | 241.8255 | 385.1765 | 0 | 83.1875
2021-04-14 08:55 | 58.9266 | 43.4028 | 66.1363 | 1419.0878 | 0 | 0.76641 | 16.0469 | 2129.9915 | 26.3928 | 100.2213 | 83.0469 | 241.8255 | 385.1765 | 0 | 83.0469
2021-04-14 08:55 | 58.9094 | 43.462 | 66.1363 | 1419.0878 | 0 | 0.70937 | 16.0117 | 2265.7019 | 23.6429 | 93.2891 | 83.7617 | 243.4947 | 382.3429 | 0 | 83.7617
2021-04-14 08:55 | 59.0436 | 43.2953 | 66.1358 | 1419.0884 | 0 | 1.179 | 16.0029 | 2264.5669 | 19.2795 | 95.2237 | 83.1904 | 243.4947 | 382.3429 | 0 | 83.1904
2021-04-14 08:55 | 58.7324 | 43.2323 | 65.912 | 1419.3121 | 0 | 1.1746 | 16.0007 | 2079.5654 | 17.5413 | 108.5172 | 83.0476 | 241.4188 | 381.1699 | 0 | 83.0476
2021-04-14 08:55 | 58.8795 | 42.6777 | 65.5389 | 1419.6852 | 0 | 1.7923 | 16.0002 | 1854.3101 | 19.9866 | 112.7982 | 83.7619 | 241.4188 | 381.1699 | 0 | 83.7619
2021-04-14 08:55 | 58.9139 | 42.5417 | 64.9319 | 1420.2922 | 0 | 1.0008 | 16 | 2030.0598 | 22.0714 | 113.7193 | 83.9405 | 244.0144 | 380.9089 | 0 | 83.9405
2021-04-14 08:55 | 58.9867 | 43.1126 | 64.5791 | 1420.645 | 0 | -0.12586 | 16 | 2622.7803 | 21.5773 | 92.0245 | 83.2351 | 244.0144 | 380.9089 | 0 | 83.2351
2021-04-14 08:55 | 58.4928 | 44.1824 | 64.1529 | 1421.0712 | 0 | -0.8411 | 16 | 2513.1519 | 19.6409 | 94.5959 | 83.8088 | 243.6315 | 380.778 | 0 | 83.8088
2021-04-14 08:55 | 56.6573 | 44.4577 | 63.3181 | 1421.906 | 0 | -1.6935 | 16 | 2286.1118 | 19.1977 | 109.2818 | 83.2022 | 243.6315 | 380.778 | 0 | 83.2022
2021-04-14 08:55 | 56.5563 | 45.2681 | 62.3502 | 1422.8739 | 0 | -1.8029 | 16 | 2498.6814 | 21.6324 | 126.6031 | 83.0506 | 241.4274 | 381.1622 | 0 | 83.0506
2021-04-14 08:55 | 60.2504 | 41.9075 | 62.1454 | 1423.0787 | 0 | 2.407 | 16 | 2105.4041 | 24.3938 | 88.7795 | 83.0126 | 241.4274 | 381.1622 | 0 | 83.0126
2021-04-14 08:55 | 59.8323 | 40.9273 | 61.3286 | 1423.8955 | 0 | 1.3406 | 16 | 1888.1047 | 25.8248 | 86.5203 | 83.0032 | 241.2896 | 381.3107 | 0 | 83.0032
2021-04-14 08:56 | 59.5443 | 42.2973 | 60.5097 | 1424.7144 | 0 | 1.2196 | 16 | 1841.7726 | 24.1343 | 104.4998 | 83.7508 | 241.2896 | 381.3107 | 0 | 83.7508
2021-04-14 08:56 | 60.0922 | 41.4023 | 60.3631 | 1424.861 | 0 | 2.2993 | 16 | 2026.155 | 21.9338 | 94.2394 | 83.1877 | 241.8261 | 381.4477 | 0 | 83.1877
2021-04-14 08:56 | 59.4328 | 41.3064 | 59.6292 | 1425.595 | 0 | 0.22445 | 16 | 1867.1503 | 26.8233 | 106.0831 | 83.0469 | 241.8261 | 381.4477 | 0 | 83.0469
2021-04-14 08:56 | 59.3605 | 42.9504 | 58.6945 | 1426.5297 | 0 | 0.52048 | 16 | 1840.7119 | 27.316 | 121.0277 | 83.0117 | 241.3145 | 381.4758 | 0 | 83.0117
2021-04-14 08:56 | 59.5985 | 42.0348 | 58.3315 | 1426.8926 | 0 | 2.4248 | 16 | 1903.729 | 23.4688 | 95.9813 | 83.0029 | 241.3145 | 381.4758 | 0 | 83.0029
2021-04-14 08:56 | 58.9606 | 41.4379 | 57.8421 | 1427.382 | 0 | 0.29509 | 16 | 1976.7534 | 22.9437 | 87.9803 | 83.0007 | 241.2826 | 380.5194 | 0 | 83.0007
2021-04-14 08:56 | 58.6356 | 42.3628 | 56.639 | 1428.5851 | 0 | -0.22741 | 16 | 1846.5605 | 23.8619 | 118.3571 | 83.7502 | 241.2826 | 380.5194 | 0 | 83.7502
2021-04-14 08:56 | 59.0012 | 42.2934 | 55.6944 | 1429.5298 | 0 | 1.5905 | 16 | 1771.0372 | 22.9649 | 123.0372 | 83.1875 | 241.8256 | 380.6888 | 0 | 83.1875
2021-04-14 08:56 | 58.4754 | 41.9853 | 55.5779 | 1429.6462 | 0 | 1.6737 | 16 | 2042.2018 | 26.3308 | 74.3523 | 83.0469 | 241.8256 | 380.6888 | 0 | 83.0469
2021-04-14 08:56 | 58.4845 | 41.9523 | 54.6643 | 1430.5598 | 0 | 0.6286 | 16 | 1782.1022 | 27.267 | 86.0536 | 83.7617 | 243.4948 | 380.9347 | 0 | 83.7617
2021-04-14 08:56 | 58.886 | 42.686 | 53.5931 | 1431.6311 | 0 | 0.29653 | 16 | 1794.2736 | 25.7457 | 127.4758 | 83.9404 | 243.4948 | 380.9347 | 0 | 83.9404
2021-04-14 08:56 | 59.0713 | 42.8419 | 52.8568 | 1432.3673 | 0 | 1.0135 | 16 | 1803.6085 | 30.2834 | 112.5748 | 83.2351 | 241.9639 | 379.9137 | 0 | 83.2351
2021-04-14 08:56 | 59.6227 | 42.6187 | 52.3715 | 1432.8527 | 0 | 0.6792 | 16 | 1952.9303 | 34.0261 | 78.0551 | 83.0588 | 241.9639 | 379.9137 | 0 | 83.0588
2021-04-14 08:56 | 59.2917 | 42.5948 | 51.4049 | 1433.8192 | 0 | 0.58807 | 16 | 1825.5173 | 29.7588 | 90.5779 | 83.7647 | 243.5034 | 380.7109 | 0 | 83.7647
2021-04-14 08:56 | 59.7031 | 42.7247 | 50.6098 | 1434.6144 | 0 | 1.1389 | 16 | 1769.561 | 23.0927 | 113.503 | 83.1912 | 243.5034 | 380.7109 | 0 | 83.1912
2021-04-14 08:56 | 59.3574 | 42.7387 | 49.7404 | 1435.4838 | 0 | -0.88762 | 16 | 1851.006 | 26.6347 | 117.0068 | 83.0478 | 241.4194 | 380.7 | 0 | 83.0478
2021-04-14 08:56 | 60.932 | 42.3639 | 49.2651 | 1435.959 | 0 | 1.501 | 16 | 1971.3846 | 30.4327 | 88.6055 | 83.0119 | 241.4194 | 380.7 | 0 | 83.0119
2021-04-14 08:56 | 60.3131 | 40.2945 | 48.713 | 1436.5111 | 0 | 1.6882 | 16 | 1849.6543 | 27.6277 | 95.2268 | 83.753 | 243.4694 | 378.776 | 0 | 83.753
2021-04-14 08:56 | 58.2426 | 41.7343 | 47.4702 | 1437.7539 | 0 | -0.4854 | 16 | 1735.4092 | 23.9223 | 134.6807 | 83.9382 | 243.4694 | 378.776 | 0 | 83.9382
2021-04-14 08:56 | 58.4243 | 43.2576 | 46.1988 | 1439.0253 | 0 | -0.15626 | 16.75 | 1775.7952 | 25.5468 | 140.5264 | 83.2346 | 241.9623 | 380.1404 | 0 | 83.2346
2021-04-14 08:56 | 57.7285 | 43.777 | 45.3014 | 1439.9227 | 0 | -0.47623 | 16.1875 | 1898.0079 | 27.8773 | 90.6715 | 83.0586 | 241.9623 | 380.1404 | 0 | 83.0586
2021-04-14 08:56 | 58.0635 | 43.9811 | 44.6966 | 1440.5275 | 0 | 0.22647 | 16.0469 | 1958.1741 | 27.5494 | 96.832 | 83.0147 | 241.323 | 378.6467 | 0 | 83.0147
2021-04-14 08:56 | 58.0964 | 44.0369 | 44.0683 | 1441.1559 | 0 | -0.01142 | 16.0117 | 1901.666 | 23.4319 | 119.9528 | 83.0037 | 241.323 | 378.6467 | 0 | 83.0037
2021-04-14 08:56 | 58.3195 | 44.0184 | 42.9245 | 1442.2996 | 0 | -0.84092 | 16.0029 | 1891.3953 | 27.2796 | 144.8549 | 83.0009 | 241.2831 | 378.7453 | 0 | 83.0009
2021-04-14 08:56 | 58.9065 | 43.4826 | 42.0258 | 1443.1984 | 0 | 0.45719 | 16.0007 | 1870.8409 | 30.7559 | 104.3956 | 83.0002 | 241.2831 | 378.7453 | 0 | 83.0002
2021-04-14 08:56 | 58.7124 | 42.2637 | 41.3417 | 1443.8824 | 0 | 0.55724 | 16.0002 | 1809.2356 | 27.65 | 77.5226 | 83.7501 | 243.4608 | 378.3563 | 0 | 83.7501
2021-04-14 08:56 | 59.0963 | 42.1331 | 40.4026 | 1444.8215 | 0 | 1.352 | 16 | 1783.1816 | 24.2674 | 101.8428 | 83.9375 | 243.4608 | 378.3563 | 0 | 83.9375
2021-04-14 08:56 | 59.0963 | 42.4027 | 39.8437 | 1445.3805 | 0 | -1.2511 | 16 | 2081.627 | 24.2674 | 114.4648 | 83.9375 | 243.4608 | 378.3563 | 0 | 83.9375
2021-04-14 08:56 | 59.3382 | 42.4814 | 38.9886 | 1446.2356 | 0 | -0.28012 | 16 | 1772.8037 | 23.1389 | 114.8868 | 83.9844 | 244.142 | 378.927 | 0 | 83.9844
2021-04-14 08:56 | 59.0008 | 42.8224 | 38.1145 | 1447.1096 | 0 | 0.20416 | 16 | 1730.4105 | 30.2169 | 104.9936 | 83.2461 | 244.142 | 378.927 | 0 | 83.2461
2021-04-14 08:56 | 59.3753 | 42.6959 | 37.4312 | 1447.793 | 0 | 0.60373 | 16 | 1961.5314 | 30.1163 | 94.217 | 83.0615 | 241.4593 | 379.3598 | 0 | 83.0615
2021-04-14 08:56 | 57.7972 | 42.6824 | 36.7796 | 1448.4446 | 0 | -0.16218 | 16.75 | 2006.2806 | 24.9874 | 100.0697 | 83.0154 | 241.4593 | 379.3598 | 0 | 83.0154
2021-04-14 08:56 | 59.6835 | 42.4048 | 36.7104 | 1448.5138 | 0 | 0.77372 | 16.1875 | 2010.7719 | 25.4859 | 89.3466 | 83.0038 | 241.2916 | 380.6122 | 0 | 83.0038
2021-04-14 08:56 | 59.1801 | 42.375 | 35.9732 | 1449.251 | 0 | -0.67888 | 16.0469 | 1788.3354 | 25.4003 | 122.0122 | 83.001 | 241.2916 | 380.6122 | 0 | 83.001
2021-04-14 08:56 | 58.682 | 43.0448 | 35.0207 | 1450.2035 | 0 | 0.63235 | 16.0117 | 1862.9559 | 27.6768 | 128.9648 | 83.0002 | 241.2811 | 381.2103 | 0 | 83.0002
2021-04-14 08:56 | 58.5845 | 43.2271 | 34.3183 | 1450.9059 | 0 | 1.1361 | 16.0029 | 1905.6954 | 28.1679 | 90.722 | 83.0001 | 241.2811 | 381.2103 | 0 | 83.0001
2021-04-14 08:56 | 58.83 | 43.177 | 33.5749 | 1451.6492 | 0 | 0.6355 | 16.0007 | 1860.2423 | 26.0361 | 79.068 | 83 | 241.2805 | 380.4586 | 0 | 83
2021-04-14 08:56 | 58.8514 | 43.3058 | 32.6367 | 1452.5874 | 0 | 0.40189 | 16.0002 | 1761.2422 | 25.5101 | 118.9648 | 83.75 | 241.2805 | 380.4586 | 0 | 83.75
2021-04-14 08:56 | 59.1573 | 43.0471 | 31.9389 | 1453.2853 | 0 | 0.72924 | 16 | 1949.6543 | 20.9906 | 112.3131 | 83.9375 | 244.0057 | 381.2867 | 0 | 83.9375
2021-04-14 08:56 | 59.0972 | 43.0194 | 31.2193 | 1454.0049 | 0 | 0.41115 | 16 | 1851.7018 | 25.381 | 97.1082 | 83.2344 | 244.0057 | 381.2867 | 0 | 83.2344
2021-04-14 08:56 | 59.1037 | 43.3761 | 30.3538 | 1454.8704 | 0 | 0.89646 | 16 | 1788.2052 | 29.6733 | 100.7404 | 83.0586 | 241.4508 | 380.0823 | 0 | 83.0586
2021-04-14 08:56 | 59.3152 | 43.4505 | 29.2482 | 1455.976 | 0 | 0.52753 | 16 | 1811.9166 | 26.5758 | 122.22 | 83.7646 | 241.4508 | 380.0823 | 0 | 83.7646
2021-04-14 08:56 | 59.0343 | 43.6167 | 28.1219 | 1457.1023 | 0 | 0.35861 | 16 | 1828.3687 | 24.4564 | 113.808 | 83.1912 | 241.8361 | 381.1183 | 0 | 83.1912
2021-04-14 08:56 | 59.1081 | 43.4945 | 27.4683 | 1457.7559 | 0 | 0.63771 | 16 | 2052.6377 | 25.6959 | 78.4563 | 83.0478 | 241.8361 | 381.1183 | 0 | 83.0478
2021-04-14 08:56 | 59.0062 | 43.4438 | 26.6465 | 1458.5776 | 0 | -0.58441 | 16 | 1745.6569 | 26.7676 | 95.5356 | 83.7619 | 243.4954 | 381.3623 | 0 | 83.7619
2021-04-14 08:56 | 58.2901 | 43.3177 | 25.5236 | 1459.7006 | 0 | 0.77012 | 16 | 1871.9546 | 25.3792 | 138.9162 | 83.1905 | 243.4954 | 381.3623 | 0 | 83.1905
2021-04-14 08:56 | 58.3406 | 43.2882 | 24.3028 | 1460.9214 | 0 | 0.43696 | 16 | 1809.554 | 25.4286 | 121.3315 | 83.0476 | 241.4189 | 380.431 | 0 | 83.0476
2021-04-14 08:56 | 58.3598 | 43.3243 | 23.1173 | 1462.1068 | 0 | 0.92833 | 16.75 | 1869.6295 | 29.5323 | 87.0598 | 83.0119 | 241.4189 | 380.431 | 0 | 83.0119
2021-04-14 08:56 | 60.7237 | 41.7054 | 22.3731 | 1462.8511 | 0 | 0.97974 | 16.1875 | 1851.0726 | 28.5366 | 79.1284 | 83.003 | 241.2891 | 381.2936 | 0 | 83.003
2021-04-14 08:56 | 59.1116 | 41.2332 | 21.6522 | 1463.5719 | 0 | 0.71631 | 16.7969 | 1856.5457 | 25.0056 | 104.4171 | 83.7507 | 241.2891 | 381.2936 | 0 | 83.7507
2021-04-14 08:56 | 58.9847 | 42.6931 | 20.8649 | 1464.3593 | 0 | 0.66515 | 16.1992 | 1771.2715 | 30.8587 | 126.4589 | 83.9377 | 244.0063 | 381.0815 | 0 | 83.9377
2021-04-14 08:56 | 58.2856 | 43.6169 | 20.0027 | 1465.2214 | 0 | 0.24232 | 16.0498 | 1764.8073 | 34.0205 | 109.7549 | 83.2344 | 244.0063 | 381.0815 | 0 | 83.2344
2021-04-14 08:56 | 58.6968 | 43.3757 | 19.3316 | 1465.8925 | 0 | -0.4636 | 16.0125 | 1942.2424 | 30.9526 | 84.0222 | 83.8086 | 243.631 | 381.2967 | 0 | 83.8086
2021-04-14 08:56 | 58.3938 | 43.2934 | 18.4259 | 1466.7982 | 0 | 0.1584 | 16.0031 | 1907.4213 | 27.3351 | 108.1241 | 83.9521 | 243.631 | 381.2967 | 0 | 83.9521
2021-04-14 08:56 | 58.7047 | 43.2694 | 17.5969 | 1467.6272 | 0 | 0.70749 | 16.0008 | 1807.3921 | 24.0388 | 118.0267 | 83.988 | 244.1526 | 381.7 | 0 | 83.988
2021-04-14 08:56 | 58.5107 | 43.4083 | 16.7467 | 1468.4774 | 0 | 0.27079 | 16.0002 | 1833.7291 | 24.9545 | 104.4019 | 83.247 | 244.1526 | 381.7 | 0 | 83.247
2021-04-14 08:56 | 59.0473 | 42.9081 | 16.1807 | 1469.0435 | 0 | 0.2693 | 16 | 2014.861 | 28.6852 | 85.6469 | 83.0618 | 241.4599 | 381.0465 | 0 | 83.0618
2021-04-14 08:56 | 58.8167 | 42.7789 | 15.5464 | 1469.6777 | 0 | 0.34932 | 16 | 1791.5115 | 27.5864 | 104.842 | 83.0154 | 241.4599 | 381.0465 | 0 | 83.0154
2021-04-14 08:56 | 58.5899 | 43.0325 | 14.679 | 1470.5452 | 0 | 0.096009 | 16 | 1784.9689 | 26.2524 | 127.9544 | 83.0039 | 241.2917 | 381.5997 | 0 | 83.0039
2021-04-14 08:56 | 58.6548 | 43.8654 | 13.5414 | 1471.6827 | 0 | 0.20697 | 16 | 1756.6776 | 27.8715 | 121.2015 | 83.001 | 241.2917 | 381.5997 | 0 | 83.001
2021-04-14 08:57 | 58.6808 | 42.4743 | 12.678 | 1472.5461 | 0 | 0.77562 | 16 | 1925.7494 | 28.5513 | 80.3703 | 83.0002 | 241.2811 | 379.6389 | 0 | 83.0002
2021-04-14 08:57 | 58.7425 | 42.3253 | 11.7754 | 1473.4487 | 0 | 0.35071 | 16 | 1827.6959 | 27.1662 | 96.4813 | 83.0001 | 241.2811 | 379.6389 | 0 | 83.0001
2021-04-14 08:57 | 59.0426 | 42.7495 | 11.0441 | 1474.1801 | 0 | 1.0757 | 16 | 1761.8625 | 24.1902 | 112.5466 | 83 | 241.2805 | 380.536 | 0 | 83
2021-04-14 08:57 | 58.7804 | 43.0561 | 10.6192 | 1474.605 | 0 | 1.1065 | 16 | 1882.2329 | 26.4957 | 95.3454 | 83 | 241.2805 | 380.536 | 0 | 83
2021-04-14 08:57 | 59.1412 | 42.975 | 10.3901 | 1474.834 | 0 | 0.93352 | 16 | 1919.5911 | 30.4362 | 85.598 | 83.75 | 243.4607 | 381.3419 | 0 | 83.75
2021-04-14 08:57 | 58.8311 | 42.9449 | 9.677 | 1475.5471 | 0 | -0.45647 | 16 | 1848.3746 | 28.6578 | 134.8151 | 83.9375 | 243.4607 | 381.3419 | 0 | 83.9375
2021-04-14 08:57 | 58.3069 | 43.2553 | 8.6633 | 1476.5608 | 0 | -0.67226 | 16 | 1795.658 | 25.8359 | 132.0804 | 83.2344 | 241.9618 | 380.4106 | 0 | 83.2344
2021-04-14 08:57 | 60.7084 | 42.0374 | 8.3795 | 1476.8446 | 0 | 2.0485 | 16 | 1951.0431 | 25.9093 | 64.7401 | 83.0586 | 241.9618 | 380.4106 | 0 | 83.0586
2021-04-14 08:57 | 60.2435 | 41.6382 | 8.3795 | 1476.8446 | 0 | 2.0915 | 16 | 1887.803 | 25.0384 | 58.6885 | 83.7646 | 243.5033 | 378.3783 | 0 | 83.7646
2021-04-14 08:57 | 59.9562 | 42.0156 | 8.3795 | 1476.8446 | 0 | 1.3742 | 16 | 1897.6635 | 22.6233 | 119.4386 | 83.9412 | 243.5033 | 378.3783 | 0 | 83.9412
2021-04-14 08:57 | 59.509 | 42.3461 | 8.3795 | 1476.8446 | 0 | 0.77139 | 16 | 2019.0116 | 21.814 | 130.4684 | 83.2353 | 241.9644 | 378.9861 | 0 | 83.2353
2021-04-14 08:57 | 59.4359 | 43.2181 | 8.3795 | 1476.8446 | 0 | 0.98659 | 16 | 2033.5896 | 29.5953 | 89.4377 | 83.0588 | 241.9644 | 378.9861 | 0 | 83.0588
2021-04-14 08:57 | 59.5302 | 43.0561 | 8.3795 | 1476.8446 | 0 | 1.3382 | 16 | 1113.4824 | 25.2262 | 84.4601 | 83.0147 | 241.3232 | 379.2504 | 0 | 83.0147
2021-04-14 08:57 | 59.4823 | 42.9984 | 8.3795 | 1476.8446 | 0 | 1.2487 | 13.75 | 667.9451 | 18.3801 | 108.2867 | 83.0037 | 241.3232 | 379.2504 | 0 | 83.0037
2021-04-14 08:57 | 59.3957 | 43.0068 | 8.3795 | 1476.8446 | 0 | 1.1069 | 13.1875 | 426.5902 | 16.3655 | 116.0672 | 83.0009 | 241.2831 | 381.1313 | 0 | 83.0009
2021-04-14 08:57 | 59.3957 | 43.1992 | 8.3795 | 1476.8446 | 0 | 1.1423 | 13.0469 | 143.4196 | 20.9209 | 96.0151 | 83.0002 | 241.2831 | 381.1313 | 0 | 83.0002
2021-04-14 08:57 | 59.4127 | 43.2612 | 8.3795 | 1476.8446 | 0 | 1.1616 | 13.0117 | 23.629 | 22.4853 | 95.7778 | 83.0001 | 241.2806 | 382.0715 | 0 | 83.0001
2021-04-14 08:57 | 59.3797 | 43.2426 | 8.3795 | 1476.8446 | 0 | 1.1675 | 4.0029 | 9.1041 | 18.5371 | 104.3937 | 83.75 | 241.2806 | 382.0715 | 0 | 83.75
2021-04-14 08:57 | 59.3683 | 43.2534 | 8.3795 | 1476.8446 | 0 | 1.1594 | 1.7507 | 11.2994 | 19.22 | 105.4032 | 83.1875 | 241.8255 | 382.0307 | 0 | 83.1875
2021-04-14 08:57 | 59.3708 | 43.2947 | 8.3795 | 1476.8446 | 0 | 1.1505 | 1.1877 | 12.0269 | 20.7193 | 97.6552 | 83.0469 | 241.8255 | 382.0307 | 0 | 83.0469
2021-04-14 08:57 | 59.3532 | 43.2958 | 8.3795 | 1476.8446 | 0 | 1.1753 | 1.0469 | 11.4608 | 21.2739 | 100.0258 | 83.0117 | 241.3145 | 382.4994 | 0 | 83.0117
2021-04-14 08:57 | 59.2521 | 43.2897 | 8.4595 | 1476.7646 | 0 | 1.1908 | 1.0117 | 10.2694 | 20.2421 | 103.0649 | 83.0029 | 241.3145 | 382.4994 | 0 | 83.0029
2021-04-14 08:57 | 61.9757 | 40.5542 | 8.8942 | 1476.33 | 0 | 4.2467 | 1.0029 | 10.7918 | 19.666 | 80.8163 | 83.7507 | 243.4628 | 380.3681 | 0 | 83.7507
2021-04-14 08:57 | 54.5096 | 39.9839 | 9.0732 | 1476.1509 | 0 | 1.7618 | 1.0007 | 8.0505 | 20.7511 | 105.7983 | 83.1877 | 243.4628 | 380.3681 | 0 | 83.1877
2021-04-14 08:57 | 58.1521 | 39.9904 | 9.0731 | 1476.151 | 0 | -1.1105 | 1.0002 | 6.5266 | 20.2997 | 125.3604 | 83.0469 | 241.4168 | 381.69 | 0 | 83.0469
2021-04-14 08:57 | 58.6368 | 40.1022 | 9.0731 | 1476.151 | 0 | 0.67627 | 1 | 6.7691 | 19.761 | 96.5744 | 83.0117 | 241.4168 | 381.69 | 0 | 83.0117
2021-04-14 08:57 | 58.9777 | 42.7603 | 9.0731 | 1476.151 | 0 | 1.3136 | 1 | 4.9624 | 20.458 | 86.5675 | 83.0029 | 241.289 | 379.0183 | 0 | 83.0029
2021-04-14 08:57 | 58.9777 | 42.9819 | 9.073 | 1476.1511 | 0 | 1.2586 | 1 | 8.2021 | 20.458 | 105.4649 | 83.0029 | 241.289 | 379.0183 | 0 | 83.0029
2021-04-14 08:57 | 59.222 | 43.0029 | 9.073 | 1476.1511 | 0 | 1.2854 | 1 | 937.8305 | 18.0717 | 108.5492 | 83.0007 | 241.289 | 379.0183 | 0 | 83.0007
2021-04-14 08:57 | 59.3363 | 43.0091 | 9.073 | 1476.1511 | 0 | 1.0241 | 1 | 1290.2955 | 14.5928 | 96.318 | 83.0002 | 241.281 | 377.6841 | 0 | 83.0002
2021-04-14 08:57 | 59.3371 | 43.0982 | 9.0731 | 1476.151 | 0 | 1.0644 | 1 | 1591.6139 | 21.4384 | 94.5773 | 83 | 241.281 | 377.6841 | 0 | 83
2021-04-14 08:57 | 59.2659 | 43.1285 | 9.0665 | 1476.1576 | 0 | 0.732 | 1 | 1929.2616 | 21.491 | 101.8914 | 83 | 241.2805 | 379.9194 | 0 | 83
2021-04-14 08:57 | 59.2412 | 43.0922 | 8.6373 | 1476.5868 | 0 | 1.2578 | 1.75 | 1791.2186 | 19.5752 | 124.7688 | 83 | 241.2805 | 379.9194 | 0 | 83
2021-04-14 08:57 | 58.9646 | 43.057 | 8.1646 | 1477.0596 | 0 | 0.45714 | 8.6875 | 1824.969 | 19.277 | 102.4543 | 83 | 241.2804 | 378.562 | 0 | 83
2021-04-14 08:57 | 58.5696 | 43.1777 | 7.4597 | 1477.7644 | 0 | 0.52145 | 12.6719 | 1810.3081 | 20.1463 | 98.1988 | 83.75 | 241.2804 | 378.562 | 0 | 83.75
2021-04-14 08:57 | 60.2277 | 42.0571 | 6.8812 | 1478.3429 | 0 | 0.59819 | 15.168 | 1850.8849 | 19.7416 | 92.5874 | 83.9375 | 244.0057 | 380.7104 | 0 | 83.9375
2021-04-14 08:57 | 59.6131 | 41.9371 | 6.6724 | 1478.5518 | 0 | 1.2923 | 15.792 | 2023.1735 | 19.5133 | 84.9979 | 83.2344 | 244.0057 | 380.7104 | 0 | 83.2344
2021-04-14 08:57 | 59.6165 | 42.5358 | 6.4436 | 1478.7805 | 0 | 1.2809 | 15.948 | 1885.334 | 19.4272 | 100.9078 | 83.8086 | 243.631 | 381.848 | 0 | 83.8086
2021-04-14 08:57 | 59.1962 | 42.9012 | 5.7445 | 1479.4796 | 0 | 0.46434 | 15.987 | 1754.4014 | 23.4866 | 140.0266 | 83.9521 | 243.631 | 381.848 | 0 | 83.9521
2021-04-14 08:57 | 58.8836 | 42.9794 | 5.347 | 1479.8771 | 0 | 0.75857 | 15.9967 | 1949.2125 | 24.0539 | 87.1038 | 83.238 | 241.9724 | 381.1006 | 0 | 83.238
2021-04-14 08:57 | 58.4886 | 42.9245 | 4.9397 | 1480.2844 | 0 | 1.404 | 15.9992 | 1876.5126 | 23.5885 | 77.656 | 83.0595 | 241.9724 | 381.1006 | 0 | 83.0595
2021-04-14 08:57 | 58.9477 | 42.8928 | 4.7372 | 1480.4869 | 0 | 1.3117 | 15.9998 | 1908.1718 | 23.1251 | 102.0592 | 83.0149 | 241.3237 | 381.5373 | 0 | 83.0149
2021-04-14 08:57 | 59.2136 | 42.9247 | 4.4998 | 1480.7242 | 0 | 1.1092 | 15.9999 | 1986.663 | 20.7111 | 116.1806 | 83.0037 | 241.3237 | 381.5373 | 0 | 83.0037
2021-04-14 08:57 | 58.5715 | 42.5307 | 4.4025 | 1480.8217 | 0 | -0.2155 | 16 | 1943.5851 | 21.4223 | 90.9362 | 83.0009 | 241.2831 | 379.3698 | 0 | 83.0009
2021-04-14 08:57 | 60.6741 | 41.8922 | 4.4026 | 1480.8215 | 0 | 2.4308 | 16 | 1920.1541 | 26.0226 | 81.6235 | 83.7502 | 241.2831 | 379.3698 | 0 | 83.7502
2021-04-14 08:57 | 58.9392 | 41.7166 | 4.4026 | 1480.8215 | 0 | 1.4995 | 16 | 1843.4174 | 22.6814 | 102.4874 | 83.9376 | 244.0059 | 381.1055 | 0 | 83.9376
2021-04-14 08:57 | 58.9759 | 42.4511 | 4.4026 | 1480.8215 | 0 | 0.79718 | 16 | 1917.6741 | 20.2768 | 109.8659 | 83.9844 | 244.0059 | 381.1055 | 0 | 83.9844
2021-04-14 08:57 | 58.9722 | 43.209 | 4.4026 | 1480.8215 | 0 | 0.78671 | 16 | 2073.5435 | 19.7644 | 92.5354 | 83.2461 | 241.9958 | 379.1541 | 0 | 83.2461
2021-04-14 08:57 | 59.0998 | 43.4006 | 4.4026 | 1480.8215 | 0 | 1.038 | 16 | 1977.1052 | 23.1961 | 92.0408 | 83.0615 | 241.9958 | 379.1541 | 0 | 83.0615
2021-04-14 08:57 | 59.1337 | 43.4198 | 4.4026 | 1480.8215 | 0 | 0.93308 | 16 | 1884.4186 | 22.4147 | 100.5031 | 83.0154 | 241.3251 | 381.05 | 0 | 83.0154
2021-04-14 08:57 | 59.1199 | 43.4245 | 4.4026 | 1480.8215 | 0 | 0.86169 | 16 | 1901.9631 | 19.512 | 100.0554 | 83.0038 | 241.3251 | 381.05 | 0 | 83.0038
2021-04-14 08:57 | 59.1371 | 43.4978 | 4.4026 | 1480.8215 | 0 | 0.9378 | 16 | 1955.1426 | 20.4663 | 95.1433 | 83.001 | 241.2832 | 381.6394 | 0 | 83.001
2021-04-14 08:57 | 59.1493 | 43.4478 | 4.4026 | 1480.8215 | 0 | 0.97905 | 16 | 1898.2083 | 21.4326 | 97.9406 | 83.7502 | 241.2832 | 381.6394 | 0 | 83.7502
2021-04-14 08:57 | 59.1419 | 43.4358 | 4.4026 | 1480.8215 | 0 | 0.98272 | 16 | 1940.6294 | 20.7107 | 99.277 | 83.9376 | 244.0059 | 380.9789 | 0 | 83.9376
2021-04-14 08:57 | 59.1427 | 43.4601 | 4.4026 | 1480.8215 | 0 | 0.99754 | 16 | 2013.0221 | 20.213 | 98.2034 | 83.2344 | 244.0059 | 380.9789 | 0 | 83.2344
2021-04-14 08:57 | 59.1564 | 43.4581 | 4.4026 | 1480.8215 | 0 | 0.98804 | 16 | 1880.665 | 20.3523 | 95.9094 | 83.8086 | 243.631 | 380.4043 | 0 | 83.8086
2021-04-14 08:57 | 59.1999 | 43.436 | 4.4026 | 1480.8215 | 0 | 1.0147 | 16 | 1810.4648 | 20.999 | 95.9869 | 83.2021 | 243.631 | 380.4043 | 0 | 83.2021
2021-04-14 08:57 | 59.2019 | 43.4261 | 4.4026 | 1480.8215 | 0 | 0.93693 | 16 | 1925.6021 | 20.1507 | 96.9117 | 83.0505 | 241.4273 | 380.3754 | 0 | 83.0505
2021-04-14 08:57 | 59.2031 | 43.4415 | 4.4026 | 1480.8215 | 0 | 0.97253 | 16 | 2013.7534 | 20.5974 | 95.6539 | 83.0126 | 241.4273 | 380.3754 | 0 | 83.0126
2021-04-14 08:58 | 59.2203 | 43.4237 | 4.4026 | 1480.8215 | 0 | 1.0329 | 16 | 1922.941 | 20.9778 | 95.1079 | 83.0032 | 241.2896 | 381.0513 | 0 | 83.0032
2021-04-14 08:58 | 59.2159 | 43.4002 | 4.4026 | 1480.8215 | 0 | 1.0745 | 16 | 1836.1646 | 21.3061 | 95.1026 | 83.7508 | 241.2896 | 381.0513 | 0 | 83.7508
2021-04-14 08:58 | 59.1798 | 43.3944 | 4.4025 | 1480.8217 | 0 | 1.0537 | 16 | 1912.3846 | 21.3065 | 93.7365 | 83.9377 | 244.0063 | 380.6625 | 0 | 83.9377
2021-04-14 08:58 | 59.2023 | 43.4217 | 4.4026 | 1480.8215 | 0 | 1.048 | 16 | 1966.1505 | 21.083 | 92.4384 | 83.2344 | 244.0063 | 380.6625 | 0 | 83.2344
2021-04-14 08:58 | 59.2373 | 43.3969 | 4.4026 | 1480.8215 | 0 | 1.0868 | 16 | 1883.2291 | 21.196 | 94.4475 | 83.0586 | 241.4508 | 379.2974 | 0 | 83.0586
2021-04-14 08:58 | 59.2476 | 43.3838 | 4.4026 | 1480.8215 | 0 | 1.072 | 16 | 1896.0713 | 21.2926 | 93.6062 | 83.0146 | 241.4508 | 379.2974 | 0 | 83.0146
2021-04-14 08:58 | 59.2586 | 43.3867 | 4.4025 | 1480.8217 | 0 | 1.0029 | 16 | 1938.9281 | 21.1679 | 93.4443 | 83.0037 | 241.2911 | 378.4987 | 0 | 83.0037
2021-04-14 08:58 | 59.2677 | 43.3955 | 4.4026 | 1480.8215 | 0 | 1.0629 | 16 | 1945.9807 | 20.7598 | 93.5953 | 83.0009 | 241.2911 | 378.4987 | 0 | 83.0009
2021-04-14 08:58 | 59.2845 | 43.3744 | 4.4026 | 1480.8215 | 0 | 1.1029 | 16 | 1864.019 | 21.0235 | 94.7063 | 83.0002 | 241.2811 | 379.207 | 0 | 83.0002
2021-04-14 08:58 | 59.2646 | 43.3661 | 4.4026 | 1480.8215 | 0 | 1.0814 | 16 | 1927.2241 | 21.4717 | 93.8342 | 83.0001 | 241.2811 | 379.207 | 0 | 83.0001
2021-04-14 08:58 | 59.2471 | 43.3718 | 4.4026 | 1480.8215 | 0 | 1.0846 | 16 | 1941.7527 | 21.0963 | 93.8747 | 83.75 | 243.4607 | 380.3594 | 0 | 83.75
2021-04-14 08:58 | 59.2752 | 43.3503 | 4.4026 | 1480.8215 | 0 | 1.1237 | 16 | 1905.8601 | 20.8209 | 93.075 | 83.1875 | 243.4607 | 380.3594 | 0 | 83.1875
2021-04-14 08:58 | 59.2899 | 43.3479 | 4.4026 | 1480.8215 | 0 | 1.1185 | 16 | 1858.3635 | 20.8399 | 93.3901 | 83.0469 | 241.4167 | 380.3577 | 0 | 83.0469
2021-04-14 08:58 | 59.2765 | 43.3471 | 4.4026 | 1480.8215 | 0 | 1.085 | 16 | 1913.0854 | 21.0371 | 92.4923 | 83.0117 | 241.4167 | 380.3577 | 0 | 83.0117
2021-04-14 08:58 | 59.3003 | 43.3463 | 4.4026 | 1480.8215 | 0 | 1.0646 | 16 | 1968.9918 | 20.9873 | 92.108 | 83.0029 | 241.289 | 381.6838 | 0 | 83.0029
2021-04-14 08:58 | 59.324 | 43.3397 | 4.4025 | 1480.8217 | 0 | 1.097 | 16 | 1918.5156 | 21.5322 | 92.1699 | 83.0007 | 241.289 | 381.6838 | 0 | 83.0007
2021-04-14 08:58 | 59.3153 | 43.3375 | 4.4026 | 1480.8215 | 0 | 1.1114 | 16 | 1896.4185 | 21.9162 | 91.1105 | 83.0002 | 241.281 | 382.3481 | 0 | 83.0002
2021-04-14 08:58 | 59.3037 | 43.3372 | 4.4025 | 1480.8217 | 0 | 1.1084 | 16 | 1925.4473 | 21.7139 | 92.2412 | 83 | 241.281 | 382.3481 | 0 | 83
2021-04-14 08:58 | 59.302 | 43.3412 | 4.4026 | 1480.8215 | 0 | 1.1325 | 16 | 1956.1364 | 21.6358 | 90.9217 | 83 | 241.2805 | 381.8909 | 0 | 83
2021-04-14 08:58 | 59.3056 | 43.3332 | 4.4026 | 1480.8215 | 0 | 1.1477 | 16 | 1889.0071 | 21.1656 | 92.3026 | 83 | 241.2805 | 381.8909 | 0 | 83
2021-04-14 08:58 | 59.3075 | 43.3295 | 4.4026 | 1480.8215 | 0 | 1.1212 | 16 | 1928.4595 | 20.996 | 91.2031 | 83 | 241.2804 | 379.5476 | 0 | 83
2021-04-14 08:58 | 59.3073 | 43.3361 | 4.4026 | 1480.8215 | 0 | 1.112 | 16 | 1940.3273 | 20.8032 | 92.4678 | 83 | 241.2804 | 379.5476 | 0 | 83
2021-04-14 08:58 | 59.3257 | 43.3118 | 4.4026 | 1480.8215 | 0 | 1.1204 | 16 | 1926.1726 | 20.8613 | 92.3996 | 83 | 241.2804 | 378.3753 | 0 | 83
2021-04-14 08:58 | 59.3257 | 43.3041 | 4.4026 | 1480.8215 | 0 | 1.1642 | 16 | 1861.437 | 20.8613 | 92.1843 | 83 | 241.2804 | 378.3753 | 0 | 83
2021-04-14 08:58 | 59.3328 | 43.3019 | 4.4026 | 1480.8215 | 0 | 1.1271 | 16 | 1945.2087 | 21.0664 | 91.2092 | 83 | 241.2804 | 377.9557 | 0 | 83
2021-04-14 08:58 | 59.3357 | 43.3184 | 4.4026 | 1480.8215 | 0 | 1.1551 | 16 | 1979.5656 | 21.1681 | 91.5587 | 83 | 241.2804 | 377.9557 | 0 | 83
2021-04-14 08:58 | 59.3424 | 43.3146 | 4.4026 | 1480.8215 | 0 | 1.1673 | 16 | 1909.5015 | 21.0728 | 92.5204 | 83 | 241.2804 | 377.7392 | 0 | 83
2021-04-14 08:58 | 59.3227 | 43.3138 | 4.4026 | 1480.8215 | 0 | 1.1332 | 16 | 1868.8569 | 21.281 | 90.4061 | 83 | 241.2804 | 377.7392 | 0 | 83
2021-04-14 08:58 | 59.3227 | 43.3188 | 4.4026 | 1480.8215 | 0 | 1.111 | 16 | 1927.1243 | 21.281 | 90.9741 | 83 | 241.2804 | 377.7392 | 0 | 83
2021-04-14 08:58 | 59.3208 | 43.3051 | 4.4026 | 1480.8215 | 0 | 1.1243 | 16 | 1962.2223 | 21.3789 | 90.9963 | 83 | 241.2804 | 377.8778 | 0 | 83
2021-04-14 08:58 | 59.3332 | 43.2947 | 4.4026 | 1480.8215 | 0 | 1.1342 | 16 | 1909.4235 | 21.692 | 90.4591 | 83 | 241.2804 | 377.8778 | 0 | 83
2021-04-14 08:58 | 59.3263 | 43.2917 | 4.4026 | 1480.8215 | 0 | 1.1505 | 16 | 1919.3221 | 21.6937 | 89.929 | 83 | 241.2804 | 378.2985 | 0 | 83
2021-04-14 08:58 | 59.3258 | 43.3161 | 4.4026 | 1480.8215 | 0 | 1.1432 | 16 | 1948.6198 | 22.0181 | 89.8391 | 83 | 241.2804 | 378.2985 | 0 | 83
2021-04-14 08:58 | 59.3416 | 43.2838 | 4.4026 | 1480.8215 | 0 | 1.2126 | 16 | 1923.2485 | 21.558 | 91.38 | 83 | 241.2804 | 378.187 | 0 | 83
2021-04-14 08:58 | 59.3625 | 43.2633 | 4.4025 | 1480.8217 | 0 | 1.155 | 16 | 1901.6313 | 21.5138 | 91.3368 | 83 | 241.2804 | 378.187 | 0 | 83
2021-04-14 08:58 | 59.35 | 43.2914 | 4.4026 | 1480.8215 | 0 | 1.157 | 16 | 1943.316 | 21.4685 | 90.8407 | 83 | 241.2804 | 377.6635 | 0 | 83
2021-04-14 08:58 | 59.3471 | 43.2802 | 4.4026 | 1480.8215 | 0 | 1.173 | 16 | 1955.9089 | 21.6597 | 90.9867 | 83.75 | 241.2804 | 377.6635 | 0 | 83.75
2021-04-14 08:58 | 59.3443 | 43.2623 | 4.4026 | 1480.8215 | 0 | 1.1526 | 16 | 1904.2968 | 21.3329 | 90.3842 | 83.9375 | 244.0057 | 379.0098 | 0 | 83.9375
2021-04-14 08:58 | 59.3688 | 43.2542 | 4.4026 | 1480.8215 | 0 | 1.1877 | 16 | 1865.0128 | 21.8524 | 91.836 | 83.2344 | 244.0057 | 379.0098 | 0 | 83.2344
2021-04-14 08:58 | 59.3658 | 43.2746 | 4.4026 | 1480.8215 | 0 | 1.1637 | 16 | 1928.0988 | 21.4011 | 91.4919 | 83.0586 | 241.4508 | 379.8159 | 0 | 83.0586
2021-04-14 08:58 | 59.3703 | 43.278 | 4.4026 | 1480.8215 | 0 | 1.1932 | 16 | 1979.0712 | 21.6014 | 90.7263 | 83.0146 | 241.4508 | 379.8159 | 0 | 83.0146
2021-04-14 08:58 | 59.3983 | 43.2438 | 4.4025 | 1480.8217 | 0 | 1.2352 | 16 | 1924.6829 | 21.7879 | 89.0179 | 83.0037 | 241.2911 | 378.5653 | 0 | 83.0037
2021-04-14 08:58 | 59.4007 | 43.2338 | 4.4026 | 1480.8215 | 0 | 1.1785 | 16 | 1898.9709 | 21.5544 | 90.1443 | 83.0009 | 241.2911 | 378.5653 | 0 | 83.0009
2021-04-14 08:58 | 59.3854 | 43.2507 | 4.4026 | 1480.8215 | 0 | 1.1566 | 16 | 1948.0608 | 21.8051 | 89.916 | 83.0002 | 241.2811 | 380.11 | 0 | 83.0002
2021-04-14 08:58 | 59.3776 | 43.2667 | 4.4026 | 1480.8215 | 0 | 1.182 | 16 | 1955.9399 | 20.9409 | 89.1584 | 83.0001 | 241.2811 | 380.11 | 0 | 83.0001
2021-04-14 08:58 | 59.3796 | 43.2494 | 4.4026 | 1480.8215 | 0 | 1.1881 | 16 | 1885.6937 | 20.6164 | 88.9963 | 83 | 241.2805 | 381.4289 | 0 | 83
2021-04-14 08:58 | 59.3846 | 43.2412 | 4.4026 | 1480.8215 | 0 | 1.1848 | 16 | 1917.6102 | 21.012 | 90.2897 | 83 | 241.2805 | 381.4289 | 0 | 83
2021-04-14 08:58 | 59.3721 | 43.2604 | 4.4026 | 1480.8215 | 0 | 1.173 | 16 | 1977.4244 | 20.8626 | 89.0518 | 83 | 241.2804 | 380.1965 | 0 | 83
2021-04-14 08:58 | 59.3745 | 43.271 | 4.4026 | 1480.8215 | 0 | 1.2028 | 16 | 1970.2834 | 21.2913 | 90.0625 | 83 | 241.2804 | 380.1965 | 0 | 83
2021-04-14 08:58 | 59.4037 | 43.2364 | 4.4026 | 1480.8215 | 0 | 1.2461 | 16 | 1877.7947 | 21.4753 | 89.8356 | 83 | 241.2804 | 381.4762 | 0 | 83
2021-04-14 08:58 | 59.4107 | 43.2278 | 4.4025 | 1480.8217 | 0 | 1.2163 | 16 | 1915.1152 | 21.3535 | 90.6153 | 83 | 241.2804 | 381.4762 | 0 | 83
2021-04-14 08:58 | 59.4002 | 43.2617 | 4.4026 | 1480.8215 | 0 | 1.1804 | 16 | 1954.1901 | 21.4625 | 91.1358 | 83 | 241.2804 | 379.34 | 0 | 83
2021-04-14 08:58 | 59.4038 | 43.2666 | 4.4026 | 1480.8215 | 0 | 1.2036 | 16 | 1937.3658 | 20.9609 | 90.7251 | 83 | 241.2804 | 379.34 | 0 | 83
2021-04-14 08:58 | 59.4078 | 43.2283 | 4.4026 | 1480.8215 | 0 | 1.2164 | 16 | 1892.8519 | 20.9777 | 90.778 | 83 | 241.2804 | 378.4861 | 0 | 83
2021-04-14 08:58 | 59.4003 | 43.2242 | 4.4025 | 1480.8217 | 0 | 1.2089 | 16 | 1929.0914 | 20.8026 | 89.8998 | 83 | 241.2804 | 378.4861 | 0 | 83
2021-04-14 08:58 | 59.393 | 43.262 | 4.4026 | 1480.8215 | 0 | 1.2048 | 16 | 1955.0774 | 20.4532 | 89.0577 | 83 | 241.2804 | 381.1563 | 0 | 83
2021-04-14 08:58 | 59.4065 | 43.2468 | 4.4025 | 1480.8217 | 0 | 1.2368 | 16 | 1906.7009 | 20.3277 | 90.2213 | 83 | 241.2804 | 381.1563 | 0 | 83
2021-04-14 08:58 | 59.4147 | 43.2347 | 4.4026 | 1480.8215 | 0 | 1.2371 | 16 | 1917.2191 | 20.0401 | 89.144 | 83.75 | 243.4607 | 379.1151 | 0 | 83.75
2021-04-14 08:58 | 59.4168 | 43.2415 | 4.4026 | 1480.8215 | 0 | 1.1942 | 16 | 1985.8209 | 20.1899 | 87.9891 | 83.1875 | 243.4607 | 379.1151 | 0 | 83.1875
2021-04-14 08:58 | 59.4083 | 43.2476 | 4.4026 | 1480.8215 | 0 | 1.227 | 16 | 1951.0814 | 20.1529 | 89.4486 | 83.0469 | 241.4167 | 379.3039 | 0 | 83.0469
2021-04-14 08:58 | 59.4227 | 43.2364 | 4.4026 | 1480.8215 | 0 | 1.2138 | 16 | 1892.0962 | 20.1696 | 89.1565 | 83.0117 | 241.4167 | 379.3039 | 0 | 83.0117
2021-04-14 08:59 | 59.4145 | 43.2289 | 4.4026 | 1480.8215 | 0 | 1.204 | 16 | 1941.6117 | 20.416 | 89.0552 | 83.0029 | 241.289 | 378.6628 | 0 | 83.0029
2021-04-14 08:59 | 59.4038 | 43.2267 | 4.4026 | 1480.8215 | 0 | 1.2187 | 16 | 1974.212 | 20.4779 | 88.687 | 83.7507 | 241.289 | 378.6628 | 0 | 83.7507
2021-04-14 08:59 | 59.409 | 43.2489 | 4.4026 | 1480.8215 | 0 | 1.2192 | 16 | 1909.8884 | 20.2051 | 90.7922 | 83.1877 | 241.826 | 379.8732 | 0 | 83.1877
2021-04-14 08:59 | 59.4088 | 43.2333 | 4.4026 | 1480.8215 | 0 | 1.2302 | 16 | 1854.8975 | 19.8884 | 89.8624 | 83.0469 | 241.826 | 379.8732 | 0 | 83.0469
2021-04-14 08:59 | 59.4041 | 43.2298 | 4.4025 | 1480.8217 | 0 | 1.2087 | 16 | 1936.1229 | 20.3321 | 89.3232 | 83.0117 | 241.3145 | 379.2585 | 0 | 83.0117
2021-04-14 08:59 | 59.411 | 43.2489 | 4.4026 | 1480.8215 | 0 | 1.2238 | 16 | 1976.7085 | 19.9657 | 91.1345 | 83.0029 | 241.3145 | 379.2585 | 0 | 83.0029
2021-04-14 08:59 | 59.4238 | 43.2412 | 4.4025 | 1480.8217 | 0 | 1.2296 | 16 | 1937.4689 | 19.2701 | 90.8169 | 83.7507 | 243.4628 | 381.5273 | 0 | 83.7507
2021-04-14 08:59 | 59.4331 | 43.1857 | 4.4026 | 1480.8215 | 0 | 1.1855 | 16 | 1894.5354 | 19.536 | 88.7578 | 83.1877 | 243.4628 | 381.5273 | 0 | 83.1877
2021-04-14 08:59 | 59.4169 | 43.1729 | 4.4026 | 1480.8215 | 0 | 1.1894 | 16 | 1956.1108 | 19.6899 | 90.6308 | 83.0469 | 241.4168 | 382.6736 | 0 | 83.0469
2021-04-14 08:59 | 59.4047 | 43.2201 | 4.4026 | 1480.8215 | 0 | 1.2302 | 16 | 1957.0077 | 19.3708 | 89.1422 | 83.0117 | 241.4168 | 382.6736 | 0 | 83.0117
2021-04-14 08:59 | 59.4165 | 43.2197 | 4.4026 | 1480.8215 | 0 | 1.2555 | 16 | 1895.7775 | 19.3779 | 87.4774 | 83.0029 | 241.289 | 380.3459 | 0 | 83.0029
2021-04-14 08:59 | 59.4101 | 43.2195 | 4.4026 | 1480.8215 | 0 | 1.2316 | 16 | 1910.1667 | 19.9881 | 87.1225 | 83.0007 | 241.289 | 380.3459 | 0 | 83.0007
2021-04-14 08:59 | 59.3988 | 43.2242 | 4.4026 | 1480.8215 | 0 | 1.1985 | 16 | 1975.506 | 19.9421 | 89.568 | 83.0002 | 241.281 | 379.1814 | 0 | 83.0002
2021-04-14 08:59 | 59.4145 | 43.2454 | 4.4025 | 1480.8217 | 0 | 1.2047 | 16 | 1960.4106 | 19.7351 | 88.8277 | 83 | 241.281 | 379.1814 | 0 | 83
2021-04-14 08:59 | 59.4247 | 43.228 | 4.4026 | 1480.8215 | 0 | 1.2458 | 16 | 1886.8954 | 19.6288 | 87.5505 | 83 | 241.2805 | 378.1945 | 0 | 83
2021-04-14 08:59 | 59.4185 | 43.2239 | 4.4025 | 1480.8217 | 0 | 1.2478 | 16 | 1919.2164 | 19.5983 | 89.5534 | 83.75 | 241.2805 | 378.1945 | 0 | 83.75
2021-04-14 08:59 | 59.4125 | 43.2321 | 4.4025 | 1480.8217 | 0 | 1.2067 | 16 | 1989.8459 | 19.1617 | 89.3639 | 83.9375 | 244.0057 | 379.1869 | 0 | 83.9375
2021-04-14 08:59 | 59.4241 | 43.2345 | 4.4026 | 1480.8215 | 0 | 1.2418 | 16 | 1945.3835 | 19.4774 | 88.0714 | 83.2344 | 244.0057 | 379.1869 | 0 | 83.2344
2021-04-14 08:59 | 59.4271 | 43.2181 | 4.4026 | 1480.8215 | 0 | 1.2587 | 16 | 1895.1127 | 19.8738 | 89.6717 | 83.0586 | 241.4508 | 379.7722 | 0 | 83.0586
2021-04-14 08:59 | 59.4188 | 43.2155 | 4.4026 | 1480.8215 | 0 | 1.2454 | 16 | 1964.7163 | 19.9381 | 90.6091 | 83.0146 | 241.4508 | 379.7722 | 0 | 83.0146
2021-04-14 08:59 | 59.4217 | 43.2316 | 4.4026 | 1480.8215 | 0 | 1.2395 | 16 | 1955.7064 | 19.9349 | 89.4683 | 83.0037 | 241.2911 | 379.4021 | 0 | 83.0037
2021-04-14 08:59 | 59.4496 | 43.2254 | 4.4025 | 1480.8217 | 0 | 1.2505 | 16 | 1897.3191 | 19.7587 | 88.8715 | 83.0009 | 241.2911 | 379.4021 | 0 | 83.0009
2021-04-14 08:59 | 59.4496 | 43.2147 | 4.4026 | 1480.8215 | 0 | 1.2541 | 16 | 1899.3401 | 19.7587 | 90.063 | 83.0009 | 241.2911 | 379.4021 | 0 | 83.0009
2021-04-14 08:59 | 59.4554 | 43.2116 | 4.4026 | 1480.8215 | 0 | 1.2341 | 16 | 2002.4185 | 19.6669 | 89.7794 | 83.7502 | 243.4613 | 381.322 | 0 | 83.7502
2021-04-14 08:59 | 59.4424 | 43.2121 | 4.4026 | 1480.8215 | 0 | 1.225 | 16 | 1961.7087 | 19.6135 | 88.0808 | 83.1876 | 243.4613 | 381.322 | 0 | 83.1876
2021-04-14 08:59 | 59.4535 | 43.1841 | 4.4026 | 1480.8215 | 0 | 1.2804 | 16 | 1888.8716 | 19.2491 | 87.8475 | 83.0117 | 241.4167 | 380.5817 | 0 | 83.0117
2021-04-14 08:59 | 59.4535 | 43.1774 | 4.4026 | 1480.8215 | 0 | 1.2769 | 16 | 1902.0359 | 19.2491 | 88.9354 | 83.0117 | 241.4167 | 380.5817 | 0 | 83.0117
2021-04-14 08:59 | 59.4467 | 43.1937 | 4.4026 | 1480.8215 | 0 | 1.2632 | 16 | 1989.1459 | 19.4932 | 88.0213 | 83.7529 | 243.4692 | 378.9809 | 0 | 83.7529
2021-04-14 08:59 | 59.4461 | 43.2004 | 4.4025 | 1480.8217 | 0 | 1.2673 | 16 | 1984.2417 | 19.4566 | 86.7389 | 83.1882 | 243.4692 | 378.9809 | 0 | 83.1882
2021-04-14 08:59 | 59.4667 | 43.1593 | 4.4026 | 1480.8215 | 0 | 1.291 | 16 | 1901.7581 | 19.5027 | 89.7985 | 83.0471 | 241.4172 | 381.3971 | 0 | 83.0471
2021-04-14 08:59 | 59.4773 | 43.152 | 4.4026 | 1480.8215 | 0 | 1.2753 | 16 | 1948.8762 | 19.5385 | 90.4712 | 83.7618 | 241.4172 | 381.3971 | 0 | 83.7618
2021-04-14 08:59 | 59.4702 | 43.1822 | 4.4026 | 1480.8215 | 0 | 1.2774 | 16 | 1975.4651 | 19.3366 | 88.5692 | 83.9404 | 244.0143 | 381.5067 | 0 | 83.9404
2021-04-14 08:59 | 59.4699 | 43.1723 | 4.4026 | 1480.8215 | 0 | 1.3051 | 16 | 1959.9058 | 19.9393 | 87.2957 | 83.9851 | 244.0143 | 381.5067 | 0 | 83.9851
2021-04-14 08:59 | 59.4901 | 43.1558 | 4.4026 | 1480.8215 | 0 | 1.308 | 16 | 1893.5536 | 19.7299 | 90.6681 | 83.2463 | 241.9964 | 380.7292 | 0 | 83.2463
2021-04-14 08:59 | 59.4922 | 43.1541 | 4.4026 | 1480.8215 | 0 | 1.2879 | 16 | 1971.1107 | 19.4581 | 89.5351 | 83.8116 | 241.9964 | 380.7292 | 0 | 83.8116
2021-04-14 08:59 | 59.4869 | 43.1628 | 4.4025 | 1480.8217 | 0 | 1.3089 | 16 | 1962.0734 | 19.3026 | 87.8298 | 83.2029 | 241.8702 | 381.0807 | 0 | 83.2029
2021-04-14 08:59 | 59.4999 | 43.1427 | 4.4025 | 1480.8217 | 0 | 1.3365 | 16 | 1919.765 | 19.4168 | 88.7199 | 83.0507 | 241.8702 | 381.0807 | 0 | 83.0507
2021-04-14 08:59 | 59.5038 | 43.1348 | 4.4026 | 1480.8215 | 0 | 1.3193 | 16 | 1903.3481 | 19.3349 | 89.5967 | 83.0127 | 241.3173 | 381.7164 | 0 | 83.0127
2021-04-14 08:59 | 59.4963 | 43.1473 | 4.4026 | 1480.8215 | 0 | 1.2841 | 16 | 2034.6041 | 19.0586 | 89.0002 | 83.0032 | 241.3173 | 381.7164 | 0 | 83.0032
2021-04-14 08:59 | 59.4987 | 43.1553 | 4.4026 | 1480.8215 | 0 | 1.3147 | 16 | 1966.7266 | 18.956 | 87.3464 | 83.0008 | 241.2827 | 379.9519 | 0 | 83.0008
2021-04-14 08:59 | 59.5138 | 43.131 | 4.4025 | 1480.8217 | 0 | 1.3416 | 16 | 1852.4192 | 18.8358 | 87.0307 | 83.0002 | 241.2827 | 379.9519 | 0 | 83.0002
2021-04-14 08:59 | 59.5208 | 43.1282 | 4.4025 | 1480.8217 | 0 | 1.3379 | 16 | 1940.9225 | 18.6385 | 89.5249 | 83 | 241.2806 | 380.0609 | 0 | 83
2021-04-14 08:59 | 59.5064 | 43.1406 | 4.4026 | 1480.8215 | 0 | 1.3081 | 16 | 2046.55 | 19.2311 | 88.1033 | 83.75 | 241.2806 | 380.0609 | 0 | 83.75
2021-04-14 08:59 | 59.5014 | 43.1541 | 4.4026 | 1480.8215 | 0 | 1.3245 | 16 | 2003.7018 | 19.1614 | 87.5862 | 83.1875 | 241.8255 | 378.7746 | 0 | 83.1875
2021-04-14 08:59 | 59.5107 | 43.1372 | 4.4026 | 1480.8215 | 0 | 1.3283 | 16 | 1890.6337 | 18.7118 | 88.9859 | 83.0469 | 241.8255 | 378.7746 | 0 | 83.0469
2021-04-14 08:59 | 59.5087 | 43.1354 | 4.4026 | 1480.8215 | 0 | 1.3155 | 16 | 1951.7168 | 18.5877 | 89.7615 | 83.0117 | 241.3145 | 380.5528 | 0 | 83.0117
2021-04-14 08:59 | 59.5026 | 43.1549 | 4.4025 | 1480.8217 | 0 | 1.3149 | 16 | 1989.4679 | 18.7094 | 87.8278 | 83.7529 | 241.3145 | 380.5528 | 0 | 83.7529
2021-04-14 08:59 | 59.524 | 43.127 | 4.4025 | 1480.8217 | 0 | 1.3456 | 16 | 1957.8558 | 19.0685 | 88.4125 | 83.1882 | 241.8276 | 381.581 | 0 | 83.1882
2021-04-14 08:59 | 59.5322 | 43.12 | 4.4025 | 1480.8217 | 0 | 1.3486 | 16 | 1952.4779 | 18.5457 | 89.264 | 83.0471 | 241.8276 | 381.581 | 0 | 83.0471
2021-04-14 08:59 | 59.5233 | 43.1211 | 4.4025 | 1480.8217 | 0 | 1.3229 | 16 | 2029.1847 | 18.5953 | 88.5137 | 83.0118 | 241.3146 | 379.3726 | 0 | 83.0118
2021-04-14 08:59 | 59.5264 | 43.1437 | 4.4026 | 1480.8215 | 0 | 1.3187 | 16 | 1956.3577 | 18.568 | 87.5496 | 83.0029 | 241.3146 | 379.3726 | 0 | 83.0029
2021-04-14 08:59 | 59.5349 | 43.1162 | 4.4026 | 1480.8215 | 0 | 1.3657 | 16 | 1903.5454 | 18.6804 | 87.8306 | 83.0007 | 241.2826 | 381.1666 | 0 | 83.0007
2021-04-14 08:59 | 59.5339 | 43.1132 | 4.4026 | 1480.8215 | 0 | 1.3406 | 16 | 1958.0415 | 18.6258 | 87.6778 | 83.0002 | 241.2826 | 381.1666 | 0 | 83.0002
2021-04-14 08:59 | 59.5251 | 43.1241 | 4.4025 | 1480.8217 | 0 | 1.3201 | 16 | 2073.7695 | 18.5115 | 88.2747 | 83 | 241.2806 | 378.7576 | 0 | 83
2021-04-14 08:59 | 59.5312 | 43.1228 | 4.4025 | 1480.8217 | 0 | 1.3363 | 16 | 1992.3469 | 18.3402 | 87.0316 | 83 | 241.2806 | 378.7576 | 0 | 83
2021-04-14 08:59 | 59.549 | 43.1036 | 4.4025 | 1480.8217 | 0 | 1.3593 | 16 | 1874.6256 | 18.0376 | 87.5078 | 83 | 241.2804 | 379.7847 | 0 | 83
2021-04-14 08:59 | 59.5472 | 43.1 | 4.4025 | 1480.8217 | 0 | 1.3432 | 16 | 1910.6926 | 17.9171 | 87.69 | 83 | 241.2804 | 379.7847 | 0 | 83
2021-04-14 08:59 | 59.5368 | 43.1226 | 4.4026 | 1480.8215 | 0 | 1.3313 | 16 | 2018.3451 | 17.8592 | 87.7248 | 83 | 241.2804 | 379.7066 | 0 | 83
2021-04-14 08:59 | 59.5487 | 43.1174 | 4.4025 | 1480.8217 | 0 | 1.3477 | 16 | 2053.3796 | 17.6892 | 88.5057 | 83 | 241.2804 | 379.7066 | 0 | 83
2021-04-14 09:00 | 59.5573 | 43.1053 | 4.4025 | 1480.8217 | 0 | 1.3682 | 16 | 1945.626 | 17.5007 | 87.7799 | 83 | 241.2804 | 378.0289 | 0 | 83
2021-04-14 09:00 | 59.5417 | 43.104 | 4.4025 | 1480.8217 | 0 | 1.3336 | 16 | 1949.129 | 17.2362 | 87.0563 | 83 | 241.2804 | 378.0289 | 0 | 83
2021-04-14 09:00 | 59.5466 | 43.1112 | 4.4025 | 1480.8217 | 0 | 1.3525 | 16 | 1942.0146 | 17.1745 | 87.4251 | 83 | 241.2804 | 379.3357 | 0 | 83
2021-04-14 09:00 | 59.5567 | 43.1034 | 4.4025 | 1480.8217 | 0 | 1.3711 | 16 | 1923.5481 | 16.9603 | 88.7391 | 83 | 241.2804 | 379.3357 | 0 | 83
2021-04-14 09:00 | 59.5554 | 43.0977 | 4.4025 | 1480.8217 | 0 | 1.3728 | 16 | 1979.4602 | 16.9603 | 86.7239 | 83 | 241.2804 | 378.2703 | 0 | 83
2021-04-14 09:00 | 59.5499 | 43.1016 | 4.4025 | 1480.8217 | 0 | 1.3354 | 16 | 2099.771 | 16.8208 | 87.2263 | 83 | 241.2804 | 378.2703 | 0 | 83
2021-04-14 09:00 | 59.5516 | 43.1179 | 4.4025 | 1480.8217 | 0 | 1.3523 | 16 | 1973.5557 | 16.7373 | 86.5099 | 83 | 241.2804 | 380.6747 | 0 | 83
2021-04-14 09:00 | 59.5649 | 43.0953 | 4.4025 | 1480.8217 | 0 | 1.3819 | 16 | 1867.6692 | 16.5001 | 86.2087 | 83 | 241.2804 | 380.6747 | 0 | 83
2021-04-14 09:00 | 59.5604 | 43.0907 | 4.4025 | 1480.8217 | 0 | 1.3762 | 16 | 1945.1617 | 16.3995 | 86.5982 | 83 | 241.2804 | 380.1279 | 0 | 83
2021-04-14 09:00 | 59.5548 | 43.0941 | 4.4025 | 1480.8217 | 0 | 1.3498 | 16 | 2104.8252 | 16.6207 | 86.7088 | 83 | 241.2804 | 380.1279 | 0 | 83
2021-04-14 09:00 | 59.5715 | 43.0913 | 4.4025 | 1480.8217 | 0 | 1.3957 | 16 | 2032.8895 | 16.5884 | 85.1753 | 83 | 241.2804 | 380.1772 | 0 | 83
2021-04-14 09:00 | 59.5733 | 43.0786 | 4.4025 | 1480.8217 | 0 | 1.3962 | 16 | 1899.1243 | 16.3442 | 85.266 | 83 | 241.2804 | 380.1772 | 0 | 83
2021-04-14 09:00 | 59.5581 | 43.0749 | 4.4025 | 1480.8217 | 0 | 1.3775 | 16 | 1943.1805 | 16.1846 | 87.3038 | 83 | 241.2804 | 380.8166 | 0 | 83
2021-04-14 09:00 | 59.5588 | 43.0999 | 4.4025 | 1480.8217 | 0 | 1.3621 | 16 | 1960.104 | 16.5526 | 86.6099 | 83.75 | 241.2804 | 380.8166 | 0 | 83.75
2021-04-14 09:00 | 59.5708 | 43.0735 | 4.4025 | 1480.8217 | 0 | 1.3844 | 16 | 1973.9972 | 16.2547 | 86.8072 | 83.1875 | 241.8255 | 379.4195 | 0 | 83.1875
2021-04-14 09:00 | 59.5709 | 43.0669 | 4.4025 | 1480.8217 | 0 | 1.3812 | 16 | 1962.6501 | 15.7348 | 86.8304 | 83.0469 | 241.8255 | 379.4195 | 0 | 83.0469
2021-04-14 09:00 | 59.5665 | 43.0768 | 4.4025 | 1480.8217 | 0 | 1.3492 | 16 | 2025.7454 | 15.3013 | 87.1027 | 83.0117 | 241.3145 | 380.5933 | 0 | 83.0117
2021-04-14 09:00 | 59.5716 | 43.0959 | 4.4025 | 1480.8217 | 0 | 1.3523 | 16 | 1920.5409 | 15.2829 | 86.718 | 83.0029 | 241.3145 | 380.5933 | 0 | 83.0029
2021-04-14 09:00 | 59.5805 | 43.071 | 4.4025 | 1480.8217 | 0 | 1.4022 | 16 | 1955.0133 | 16.4464 | 85.9375 | 83.0007 | 241.2826 | 379.7106 | 0 | 83.0007
2021-04-14 09:00 | 59.5753 | 43.0683 | 4.4025 | 1480.8217 | 0 | 1.3782 | 16 | 1998.0753 | 16.6297 | 86.6253 | 83.0002 | 241.2826 | 379.7106 | 0 | 83.0002
2021-04-14 09:00 | 59.5694 | 43.0847 | 4.4025 | 1480.8217 | 0 | 1.3796 | 16 | 1986.501 | 16.5571 | 86.6613 | 83 | 241.2806 | 381.8224 | 0 | 83
2021-04-14 09:00 | 59.5882 | 43.0778 | 4.4025 | 1480.8217 | 0 | 1.3857 | 16 | 1956.266 | 16.3575 | 85.2468 | 83 | 241.2806 | 381.8224 | 0 | 83
2021-04-14 09:00 | 59.5882 | 43.0671 | 4.4025 | 1480.8217 | 0 | 1.4065 | 16 | 1884.3826 | 16.3575 | 86.3501 | 83 | 241.2806 | 381.8224 | 0 | 83
2021-04-14 09:00 | 59.5935 | 43.0662 | 4.4025 | 1480.8217 | 0 | 1.3972 | 16 | 1974.203 | 16.1697 | 84.7385 | 83.75 | 243.4607 | 382.7841 | 0 | 83.75
2021-04-14 09:00 | 59.5894 | 43.0711 | 4.4025 | 1480.8217 | 0 | 1.3835 | 16 | 2078.3684 | 15.3708 | 84.2698 | 83.9375 | 243.4607 | 382.7841 | 0 | 83.9375
2021-04-14 09:00 | 59.5981 | 43.0535 | 4.4025 | 1480.8217 | 0 | 1.3968 | 16 | 1995.9666 | 14.4809 | 84.5995 | 83.2344 | 241.9618 | 381.6412 | 0 | 83.2344
2021-04-14 09:00 | 59.6096 | 43.0438 | 4.4025 | 1480.8217 | 0 | 1.4178 | 16 | 1946.2321 | 13.7268 | 84.7836 | 83.0586 | 241.9618 | 381.6412 | 0 | 83.0586
2021-04-14 09:00 | 59.5976 | 43.0489 | 4.4025 | 1480.8217 | 0 | 1.389 | 16 | 1920.8385 | 13.6619 | 85.7634 | 83.0146 | 241.323 | 382.32 | 0 | 83.0146
2021-04-14 09:00 | 59.5963 | 43.058 | 4.4025 | 1480.8217 | 0 | 1.4116 | 16 | 1929.9031 | 13.4407 | 86.6117 | 83.0037 | 241.323 | 382.32 | 0 | 83.0037
2021-04-14 09:00 | 59.5972 | 43.0486 | 4.4025 | 1480.8217 | 0 | 1.4309 | 16 | 1964.6738 | 13.5237 | 85.3499 | 83.0009 | 241.2831 | 379.7813 | 0 | 83.0009
2021-04-14 09:00 | 59.6094 | 43.0461 | 4.4025 | 1480.8217 | 0 | 1.4154 | 16 | 2000.4399 | 14.1061 | 86.6145 | 83.0002 | 241.2831 | 379.7813 | 0 | 83.0002
2021-04-14 09:00 | 59.5971 | 43.0587 | 4.4025 | 1480.8217 | 0 | 1.4019 | 16 | 1981.0389 | 14.1216 | 86.2932 | 83.0001 | 241.2806 | 381.7739 | 0 | 83.0001
2021-04-14 09:00 | 59.5946 | 43.0582 | 4.4025 | 1480.8217 | 0 | 1.4247 | 16 | 1906.7583 | 14.4912 | 85.263 | 83 | 241.2806 | 381.7739 | 0 | 83
2021-04-14 09:00 | 59.6144 | 43.0335 | 4.4025 | 1480.8217 | 0 | 1.442 | 16 | 1870.4783 | 14.376 | 86.0843 | 83 | 241.2804 | 382.0141 | 0 | 83
2021-04-14 09:00 | 59.6143 | 43.0308 | 4.4025 | 1480.8217 | 0 | 1.4189 | 16 | 1988.9688 | 13.875 | 85.7063 | 83 | 241.2804 | 382.0141 | 0 | 83
2021-04-14 09:00 | 59.5989 | 43.0406 | 4.4025 | 1480.8217 | 0 | 1.3909 | 16 | 2032.2 | 13.4498 | 84.4515 | 83 | 241.2804 | 379.8549 | 0 | 83
2021-04-14 09:00 | 59.606 | 43.0377 | 4.4025 | 1480.8217 | 0 | 1.4498 | 16 | 1953.6915 | 13.5324 | 84.1786 | 83 | 241.2804 | 379.8549 | 0 | 83
2021-04-14 09:00 | 59.6199 | 43.025 | 4.4025 | 1480.8217 | 0 | 1.4537 | 16 | 1865.8945 | 13.8073 | 84.8956 | 83 | 241.2804 | 380.8589 | 0 | 83
2021-04-14 09:00 | 59.6121 | 43.0244 | 4.4025 | 1480.8217 | 0 | 1.4158 | 16 | 1917.134 | 13.7119 | 85.1738 | 83 | 241.2804 | 380.8589 | 0 | 83
2021-04-14 09:00 | 59.6062 | 43.04 | 4.4025 | 1480.8217 | 0 | 1.405 | 16 | 1987.6239 | 13.6573 | 82.928 | 83 | 241.2804 | 378.6151 | 0 | 83
2021-04-14 09:00 | 59.6189 | 43.0267 | 4.4025 | 1480.8217 | 0 | 1.4361 | 16 | 1966.5142 | 13.7506 | 84.2604 | 83 | 241.2804 | 378.6151 | 0 | 83
2021-04-14 09:00 | 59.6271 | 43.0216 | 4.4025 | 1480.8217 | 0 | 1.4182 | 16 | 1949.1954 | 13.4643 | 84.0045 | 83 | 241.2804 | 380.5393 | 0 | 83
2021-04-14 09:00 | 59.6164 | 43.0326 | 4.4025 | 1480.8217 | 0 | 1.4039 | 16 | 1914.645 | 13.5076 | 83.2899 | 83 | 241.2804 | 380.5393 | 0 | 83
2021-04-14 09:00 | 59.6161 | 43.0468 | 4.4025 | 1480.8217 | 0 | 1.4164 | 16 | 1924.639 | 13.5187 | 84.1863 | 83 | 241.2804 | 379.493 | 0 | 83
2021-04-14 09:00 | 59.6326 | 43.0311 | 4.4025 | 1480.8217 | 0 | 1.4442 | 16 | 1924.1639 | 13.6712 | 85.9569 | 83 | 241.2804 | 379.493 | 0 | 83
2021-04-14 09:00 | 59.6301 | 43.0294 | 4.4025 | 1480.8217 | 0 | 1.429 | 16 | 1997.309 | 14.53 | 85.6764 | 83 | 241.2804 | 377.9218 | 0 | 83
2021-04-14 09:00 | 59.6186 | 43.0436 | 4.4025 | 1480.8217 | 0 | 1.4157 | 16 | 2005.9812 | 14.6972 | 83.6548 | 83 | 241.2804 | 377.9218 | 0 | 83
2021-04-14 09:00 | 59.6263 | 43.0275 | 4.4025 | 1480.8217 | 0 | 1.4396 | 16 | 1939.178 | 14.5943 | 85.1898 | 83 | 241.2804 | 379.382 | 0 | 83
2021-04-14 09:00 | 59.6358 | 43.0174 | 4.4025 | 1480.8217 | 0 | 1.4558 | 16 | 1855.9325 | 15.0465 | 86.126 | 83 | 241.2804 | 379.382 | 0 | 83
2021-04-14 09:00 | 59.6331 | 43.0155 | 4.4025 | 1480.8217 | 0 | 1.4115 | 16 | 1913.6272 | 15.6114 | 83.3684 | 83 | 241.2804 | 379.848 | 0 | 83
2021-04-14 09:00 | 59.6328 | 43.0323 | 4.4025 | 1480.8217 | 0 | 1.4252 | 16 | 1990.6349 | 15.0439 | 83.6167 | 83 | 241.2804 | 379.848 | 0 | 83
2021-04-14 09:00 | 59.6502 | 43.0069 | 4.4025 | 1480.8217 | 0 | 1.4688 | 16 | 2004.3979 | 14.3822 | 84.2202 | 83 | 241.2804 | 380.0269 | 0 | 83
2021-04-14 09:00 | 59.651 | 43.0004 | 4.4025 | 1480.8217 | 0 | 1.4677 | 16 | 1907.6859 | 14.2043 | 83.7346 | 83 | 241.2804 | 380.0269 | 0 | 83
2021-04-14 09:00 | 59.6345 | 43.0092 | 4.4025 | 1480.8217 | 0 | 1.4298 | 16 | 1910.6421 | 14.1714 | 82.1861 | 83 | 241.2804 | 379.3419 | 0 | 83
2021-04-14 09:00 | 59.6289 | 43.0277 | 4.4025 | 1480.8217 | 0 | 1.4449 | 16 | 1934.738 | 14.1105 | 83.3764 | 83 | 241.2804 | 379.3419 | 0 | 83
2021-04-14 09:00 | 59.6404 | 43.0187 | 4.4025 | 1480.8217 | 0 | 1.461 | 16 | 1939.5637 | 14.2791 | 83.0689 | 83 | 241.2804 | 378.9654 | 0 | 83
2021-04-14 09:00 | 59.6373 | 43.0178 | 4.4025 | 1480.8217 | 0 | 1.4522 | 16 | 1985.9331 | 14.2869 | 82.0757 | 83 | 241.2804 | 378.9654 | 0 | 83
2021-04-14 09:00 | 59.6309 | 43.0193 | 4.4025 | 1480.8217 | 0 | 1.4291 | 16 | 1986.6935 | 14.3332 | 82.8378 | 83 | 241.2804 | 378.7164 | 0 | 83
2021-04-14 09:00 | 59.6384 | 43.0262 | 4.4025 | 1480.8217 | 0 | 1.457 | 16 | 1939.5619 | 14.5619 | 84.7039 | 83 | 241.2804 | 378.7164 | 0 | 83
2021-04-14 09:00 | 59.6507 | 43.0039 | 4.4025 | 1480.8217 | 0 | 1.4726 | 16 | 1891.1641 | 14.7739 | 83.7341 | 83 | 241.2804 | 379.0522 | 0 | 83
2021-04-14 09:00 | 59.6433 | 43.0016 | 4.4025 | 1480.8217 | 0 | 1.4512 | 16 | 1958.14 | 16.3154 | 83.0591 | 83 | 241.2804 | 379.0522 | 0 | 83
2021-04-14 09:01 | 59.6404 | 43.0183 | 4.4025 | 1480.8217 | 0 | 1.4341 | 16 | 2019.2113 | 16.5568 | 84.5222 | 83 | 241.2804 | 377.7012 | 0 | 83
2021-04-14 09:01 | 59.6472 | 43.0078 | 4.4025 | 1480.8217 | 0 | 1.4761 | 16 | 1995.8545 | 16.7075 | 83.3177 | 83 | 241.2804 | 377.7012 | 0 | 83
2021-04-14 09:01 | 59.6482 | 42.9993 | 4.4025 | 1480.8217 | 0 | 1.4582 | 16 | 1906.5795 | 16.7465 | 83.3979 | 83 | 241.2804 | 377.5572 | 0 | 83
2021-04-14 09:01 | 59.6385 | 43.0045 | 4.4025 | 1480.8217 | 0 | 1.4341 | 16 | 1909.4103 | 16.6284 | 82.5891 | 83 | 241.2804 | 377.5572 | 0 | 83
2021-04-14 09:01 | 59.6414 | 43.0236 | 4.4025 | 1480.8217 | 0 | 1.438 | 16 | 1957.7676 | 16.9625 | 83.2771 | 83 | 241.2804 | 377.0806 | 0 | 83
2021-04-14 09:01 | 59.6573 | 43.001 | 4.4025 | 1480.8217 | 0 | 1.4725 | 16 | 1961.3695 | 16.6341 | 82.7051 | 83 | 241.2804 | 377.0806 | 0 | 83
2021-04-14 09:01 | 59.6528 | 42.9958 | 4.4025 | 1480.8217 | 0 | 1.455 | 16 | 1970.2916 | 16.3791 | 81.931 | 83 | 241.2804 | 376.7369 | 0 | 83
2021-04-14 09:01 | 59.647 | 43.0093 | 4.4025 | 1480.8217 | 0 | 1.4327 | 16 | 1968.9108 | 16.2931 | 81.5701 | 83 | 241.2804 | 376.7369 | 0 | 83
2021-04-14 09:01 | 59.6494 | 43.0221 | 4.4025 | 1480.8217 | 0 | 1.4486 | 16 | 1948.0299 | 16.0722 | 83.031 | 83 | 241.2804 | 378.1212 | 0 | 83
2021-04-14 09:01 | 59.6534 | 42.9979 | 4.4025 | 1480.8217 | 0 | 1.4833 | 16 | 1916.5929 | 16.8124 | 81.8261 | 83 | 241.2804 | 378.1212 | 0 | 83
2021-04-14 09:01 | 59.6477 | 42.9909 | 4.4025 | 1480.8217 | 0 | 1.4538 | 16 | 1962.6799 | 17.0114 | 81.0511 | 83 | 241.2804 | 377.2345 | 0 | 83
2021-04-14 09:01 | 59.6528 | 43.0045 | 4.4025 | 1480.8217 | 0 | 1.4459 | 16 | 1999.4132 | 17.1181 | 82.2324 | 83 | 241.2804 | 377.2345 | 0 | 83
2021-04-14 09:01 | 59.6714 | 42.9923 | 4.4025 | 1480.8217 | 0 | 1.4638 | 16 | 1957.3054 | 17.0737 | 81.9205 | 83 | 241.2804 | 376.7939 | 0 | 83
2021-04-14 09:01 | 59.6655 | 42.9794 | 4.4025 | 1480.8217 | 0 | 1.4861 | 16 | 1893.1401 | 17.2104 | 83.2286 | 83 | 241.2804 | 376.7939 | 0 | 83
2021-04-14 09:01 | 59.6478 | 42.9822 | 4.4025 | 1480.8217 | 0 | 1.4328 | 16 | 1920.8641 | 17.448 | 83.292 | 83 | 241.2804 | 379.2286 | 0 | 83
2021-04-14 09:01 | 59.6554 | 43.0037 | 4.4025 | 1480.8217 | 0 | 1.4516 | 16 | 1972.8409 | 17.7213 | 83.1595 | 83 | 241.2804 | 379.2286 | 0 | 83
2021-04-14 09:01 | 59.6653 | 42.9949 | 4.4025 | 1480.8217 | 0 | 1.4803 | 16 | 1994.4897 | 17.797 | 82.818 | 83 | 241.2804 | 380.6928 | 0 | 83
2021-04-14 09:01 | 59.6571 | 42.9919 | 4.4025 | 1480.8217 | 0 | 1.4826 | 16 | 1968.7965 | 18.3648 | 82.317 | 83 | 241.2804 | 380.6928 | 0 | 83
2021-04-14 09:01 | 59.6512 | 42.9949 | 4.4025 | 1480.8217 | 0 | 1.4503 | 16 | 1943.1467 | 18.4852 | 82.7577 | 83 | 241.2804 | 378.5226 | 0 | 83
2021-04-14 09:01 | 59.6603 | 43.0132 | 4.4025 | 1480.8217 | 0 | 1.4609 | 16 | 1931.4037 | 19.2652 | 81.6822 | 83 | 241.2804 | 378.5226 | 0 | 83
2021-04-14 09:01 | 59.6691 | 42.9952 | 4.4025 | 1480.8217 | 0 | 1.4834 | 16 | 1928.384 | 18.435 | 80.7012 | 83 | 241.2804 | 380.2965 | 0 | 83
2021-04-14 09:01 | 59.6691 | 42.9933 | 4.4025 | 1480.8217 | 0 | 1.4865 | 16 | 2003.5663 | 18.435 | 82.0139 | 83 | 241.2804 | 380.2965 | 0 | 83
2021-04-14 09:01 | 59.6602 | 42.9935 | 4.4025 | 1480.8217 | 0 | 1.4609 | 16 | 2027.0732 | 18.468 | 82.1833 | 83 | 241.2804 | 380.2965 | 0 | 83
2021-04-14 09:01 | 59.6583 | 42.9904 | 4.4025 | 1480.8217 | 0 | 1.4941 | 16 | 1970.3846 | 19.2799 | 80.0161 | 83 | 241.2804 | 378.831 | 0 | 83
2021-04-14 09:01 | 59.6788 | 42.984 | 4.4025 | 1480.8217 | 0 | 1.4966 | 16 | 1855.6989 | 19.8486 | 80.8171 | 83 | 241.2804 | 378.831 | 0 | 83
2021-04-14 09:01 | 59.6796 | 42.9835 | 4.4025 | 1480.8217 | 0 | 1.473 | 16 | 1930.6764 | 19.8441 | 81.9058 | 83 | 241.2804 | 377.6011 | 0 | 83
2021-04-14 09:01 | 59.6645 | 42.9902 | 4.4025 | 1480.8217 | 0 | 1.4568 | 16 | 2012.39 | 19.9892 | 80.8997 | 83 | 241.2804 | 377.6011 | 0 | 83
2021-04-14 09:01 | 59.6692 | 42.982 | 4.4025 | 1480.8217 | 0 | 1.4909 | 16 | 2019.4929 | 19.8855 | 81.2225 | 83 | 241.2804 | 376.9764 | 0 | 83
2021-04-14 09:01 | 59.6788 | 42.978 | 4.4025 | 1480.8217 | 0 | 1.4885 | 16 | 1898.5536 | 19.9336 | 82.0723 | 83 | 241.2804 | 376.9764 | 0 | 83
2021-04-14 09:01 | 59.6697 | 42.9769 | 4.4025 | 1480.8217 | 0 | 1.4596 | 16 | 1891.9008 | 20.8364 | 82.67 | 83 | 241.2804 | 378.2527 | 0 | 83
2021-04-14 09:01 | 59.6633 | 42.9949 | 4.4025 | 1480.8217 | 0 | 1.4675 | 16 | 1912.9713 | 20.0407 | 80.5818 | 83.75 | 241.2804 | 378.2527 | 0 | 83.75
2021-04-14 09:01 | 59.6755 | 42.9743 | 4.4025 | 1480.8217 | 0 | 1.5064 | 16 | 1953.7148 | 18.4508 | 81.4204 | 83.1875 | 241.8255 | 378.5011 | 0 | 83.1875
2021-04-14 09:01 | 59.688 | 42.9709 | 4.4025 | 1480.8217 | 0 | 1.4874 | 16 | 2032.0358 | 17.9227 | 82.2716 | 83.0469 | 241.8255 | 378.5011 | 0 | 83.0469
2021-04-14 09:01 | 59.678 | 42.9725 | 4.4025 | 1480.8217 | 0 | 1.476 | 16 | 1991.892 | 17.8065 | 81.344 | 83.0117 | 241.3145 | 380.0869 | 0 | 83.0117
2021-04-14 09:01 | 59.6803 | 42.9771 | 4.4025 | 1480.8217 | 0 | 1.4945 | 16 | 1906.8186 | 17.7917 | 79.1418 | 83.0029 | 241.3145 | 380.0869 | 0 | 83.0029
2021-04-14 09:01 | 59.6967 | 42.9592 | 4.4025 | 1480.8217 | 0 | 1.5211 | 16 | 1845.9232 | 17.8179 | 80.4972 | 83.0007 | 241.2826 | 378.3178 | 0 | 83.0007
2021-04-14 09:01 | 59.6931 | 42.954 | 4.4025 | 1480.8217 | 0 | 1.4802 | 16 | 1978.1721 | 17.7554 | 81.5475 | 83.0002 | 241.2826 | 378.3178 | 0 | 83.0002
2021-04-14 09:01 | 59.6811 | 42.9692 | 4.4025 | 1480.8217 | 0 | 1.4885 | 16 | 2046.1945 | 17.4982 | 79.9116 | 83 | 241.2806 | 378.6111 | 0 | 83
2021-04-14 09:01 | 59.6884 | 42.9574 | 4.4025 | 1480.8217 | 0 | 1.4999 | 16 | 2008.0382 | 17.4487 | 80.2567 | 83 | 241.2806 | 378.6111 | 0 | 83
2021-04-14 09:01 | 59.6995 | 42.9443 | 4.4025 | 1480.8217 | 0 | 1.5161 | 16 | 1862.1172 | 17.8435 | 81.2153 | 83.75 | 243.4607 | 379.2547 | 0 | 83.75
2021-04-14 09:01 | 59.6934 | 42.9502 | 4.4025 | 1480.8217 | 0 | 1.4731 | 16 | 1881.333 | 17.8716 | 80.6078 | 83.1875 | 243.4607 | 379.2547 | 0 | 83.1875
2021-04-14 09:01 | 59.6892 | 42.9713 | 4.4025 | 1480.8217 | 0 | 1.4941 | 16 | 1975.1499 | 17.9945 | 79.9401 | 83.7969 | 243.5969 | 377.8054 | 0 | 83.7969
2021-04-14 09:01 | 59.6989 | 42.9635 | 4.4025 | 1480.8217 | 0 | 1.5198 | 16 | 2022.2595 | 18.5405 | 80.673 | 83.1992 | 243.5969 | 377.8054 | 0 | 83.1992
2021-04-14 09:01 | 59.6968 | 42.9569 | 4.4025 | 1480.8217 | 0 | 1.5043 | 16 | 1985.6429 | 18.5876 | 81.4208 | 83.0498 | 241.4252 | 376.8786 | 0 | 83.0498
2021-04-14 09:01 | 59.6816 | 42.9569 | 4.4025 | 1480.8217 | 0 | 1.4821 | 16 | 1929.4662 | 18.3447 | 80.9084 | 83.0125 | 241.4252 | 376.8786 | 0 | 83.0125
2021-04-14 09:01 | 59.6877 | 42.9726 | 4.4025 | 1480.8217 | 0 | 1.5079 | 16 | 1924.9049 | 18.2829 | 80.3289 | 83.0031 | 241.2895 | 376.6233 | 0 | 83.0031
2021-04-14 09:01 | 59.707 | 42.9415 | 4.4025 | 1480.8217 | 0 | 1.5112 | 16 | 1892.2162 | 18.4359 | 80.8538 | 83.0008 | 241.2895 | 376.6233 | 0 | 83.0008
2021-04-14 09:01 | 59.7041 | 42.9324 | 4.4025 | 1480.8217 | 0 | 1.5055 | 16 | 1997.7169 | 18.5695 | 80.4085 | 83.7502 | 243.4612 | 376.5247 | 0 | 83.7502
2021-04-14 09:01 | 59.6929 | 42.9575 | 4.4025 | 1480.8217 | 0 | 1.4792 | 16 | 2027.3376 | 18.6882 | 79.4189 | 83.1875 | 243.4612 | 376.5247 | 0 | 83.1875
2021-04-14 09:01 | 59.7026 | 42.9575 | 4.4025 | 1480.8217 | 0 | 1.5197 | 16 | 1964.9452 | 19.194 | 79.4942 | 83.0469 | 241.4167 | 376.4776 | 0 | 83.0469
2021-04-14 09:01 | 59.7104 | 42.9526 | 4.4025 | 1480.8217 | 0 | 1.5088 | 16 | 1837.6525 | 19.9554 | 79.8515 | 83.0117 | 241.4167 | 376.4776 | 0 | 83.0117
2021-04-14 09:01 | 59.7011 | 42.9512 | 4.4025 | 1480.8217 | 0 | 1.4926 | 16 | 1916.3633 | 20.5542 | 79.1134 | 83.0029 | 241.289 | 377.5013 | 0 | 83.0029
2021-04-14 09:01 | 59.6911 | 42.9731 | 4.4025 | 1480.8217 | 0 | 1.4769 | 16 | 2042.037 | 20.6881 | 79.4162 | 83.0007 | 241.289 | 377.5013 | 0 | 83.0007
2021-04-14 09:01 | 59.7058 | 42.954 | 4.4025 | 1480.8217 | 0 | 1.5182 | 16 | 2011.1355 | 20.549 | 80.007 | 83.0002 | 241.281 | 376.9288 | 0 | 83.0002
2021-04-14 09:01 | 59.7002 | 42.9489 | 4.4025 | 1480.8217 | 0 | 1.4925 | 16 | 1953.767 | 19.6624 | 79.7768 | 83 | 241.281 | 376.9288 | 0 | 83
2021-04-14 09:01 | 59.6832 | 42.9531 | 4.4025 | 1480.8217 | 0 | 1.4684 | 16 | 1866.344 | 19.3728 | 78.6356 | 83 | 241.2805 | 376.6385 | 0 | 83
2021-04-14 09:01 | 59.6922 | 42.9647 | 4.4025 | 1480.8217 | 0 | 1.4909 | 16 | 1911.021 | 19.3619 | 80.5396 | 83 | 241.2805 | 376.6385 | 0 | 83
2021-04-14 09:01 | 59.7098 | 42.9495 | 4.4025 | 1480.8217 | 0 | 1.5123 | 16 | 1969.5077 | 19.4246 | 79.7024 | 83 | 241.2804 | 372.3453 | 0 | 83
2021-04-14 09:01 | 59.7075 | 42.9396 | 4.4025 | 1480.8217 | 0 | 1.5039 | 16 | 2052.8621 | 19.507 | 80.3836 | 83 | 241.2804 | 372.3453 | 0 | 83
2021-04-14 09:02 | 59.6922 | 42.9415 | 4.4025 | 1480.8217 | 0 | 1.48 | 16 | 1999.1431 | 19.477 | 80.6717 | 83 | 241.2804 | 374.3505 | 0 | 83
2021-04-14 09:02 | 59.7021 | 42.9509 | 4.4025 | 1480.8217 | 0 | 1.5176 | 16 | 1942.2628 | 19.7055 | 79.7633 | 83 | 241.2804 | 374.3505 | 0 | 83
2021-04-14 09:02 | 59.7164 | 42.9345 | 4.4025 | 1480.8217 | 0 | 1.5429 | 16 | 1828.1553 | 19.4962 | 78.4038 | 83.75 | 243.4607 | 375.3707 | 0 | 83.75
2021-04-14 09:02 | 59.7071 | 42.9297 | 4.4025 | 1480.8217 | 0 | 1.5042 | 16 | 1931.4812 | 19.2943 | 78.6818 | 83.1875 | 243.4607 | 375.3707 | 0 | 83.1875
2021-04-14 09:02 | 59.7043 | 42.9431 | 4.4025 | 1480.8217 | 0 | 1.5025 | 16 | 2048.6565 | 19.2615 | 78.5617 | 83.0469 | 241.4167 | 375.8618 | 0 | 83.0469
2021-04-14 09:02 | 59.721 | 42.9385 | 4.4025 | 1480.8217 | 0 | 1.5203 | 16 | 2080.7603 | 19.0265 | 79.3644 | 83.0117 | 241.4167 | 375.8618 | 0 | 83.0117
2021-04-14 09:02 | 59.7245 | 42.9255 | 4.4025 | 1480.8217 | 0 | 1.5229 | 16 | 1921.464 | 18.9027 | 78.0826 | 83.0029 | 241.289 | 376.7986 | 0 | 83.0029
2021-04-14 09:02 | 59.7069 | 42.9346 | 4.4025 | 1480.8217 | 0 | 1.4926 | 16 | 1861.7325 | 18.8444 | 78.1745 | 83.0007 | 241.289 | 376.7986 | 0 | 83.0007
2021-04-14 09:02 | 59.7108 | 42.9504 | 4.4025 | 1480.8217 | 0 | 1.5164 | 16 | 1915.9308 | 18.871 | 79.5172 | 83.0002 | 241.281 | 376.5728 | 0 | 83.0002
2021-04-14 09:02 | 59.722 | 42.9368 | 4.4025 | 1480.8217 | 0 | 1.5534 | 16 | 2018.7087 | 19.345 | 78.4933 | 83 | 241.281 | 376.5728 | 0 | 83
2021-04-14 09:02 | 59.7194 | 42.9207 | 4.4025 | 1480.8217 | 0 | 1.5297 | 16 | 2076.0505 | 19.6606 | 78.5158 | 83 | 241.2805 | 373.8945 | 0 | 83
2021-04-14 09:02 | 59.7094 | 42.9371 | 4.4025 | 1480.8217 | 0 | 1.5192 | 16 | 1977.0172 | 19.5066 | 80.0402 | 83 | 241.2805 | 373.8945 | 0 | 83
2021-04-14 09:02 | 59.7196 | 42.943 | 4.4025 | 1480.8217 | 0 | 1.5382 | 16 | 1872.0454 | 19.5519 | 80.1049 | 83 | 241.2804 | 374.7986 | 0 | 83
2021-04-14 09:02 | 59.7264 | 42.9093 | 4.4025 | 1480.8217 | 0 | 1.5391 | 16 | 1869.4666 | 19.4286 | 79.3275 | 83.75 | 241.2804 | 374.7986 | 0 | 83.75
2021-04-14 09:02 | 59.7214 | 42.8995 | 4.4025 | 1480.8217 | 0 | 1.5248 | 16 | 2026.9465 | 19.1646 | 78.9965 | 83.1875 | 241.8255 | 375.2501 | 0 | 83.1875
2021-04-14 09:02 | 59.7278 | 42.926 | 4.4025 | 1480.8217 | 0 | 1.5101 | 16 | 2094.4829 | 19.1517 | 79.86 | 83.0469 | 241.8255 | 375.2501 | 0 | 83.0469
2021-04-14 09:02 | 59.7479 | 42.9144 | 4.4025 | 1480.8217 | 0 | 1.5718 | 16 | 2077.9211 | 19.7113 | 78.7132 | 83.0117 | 241.3145 | 377.1436 | 0 | 83.0117
2021-04-14 09:02 | 59.7468 | 42.9006 | 4.4025 | 1480.8217 | 0 | 1.5563 | 16 | 1874.1453 | 19.5692 | 78.3475 | 83.0029 | 241.3145 | 377.1436 | 0 | 83.0029
2021-04-14 09:02 | 59.7253 | 42.9126 | 4.4025 | 1480.8217 | 0 | 1.5349 | 16 | 1857.7136 | 19.5762 | 77.3417 | 83.0007 | 241.2826 | 373.6711 | 0 | 83.0007
2021-04-14 09:02 | 59.7264 | 42.9346 | 4.4025 | 1480.8217 | 0 | 1.5288 | 16 | 1947.4854 | 20.4726 | 78.595 | 83.0002 | 241.2826 | 373.6711 | 0 | 83.0002
2021-04-14 09:02 | 59.7246 | 42.9129 | 4.4025 | 1480.8217 | 0 | 1.5292 | 16 | 2068.3333 | 19.4549 | 77.3594 | 83 | 241.2806 | 375.0346 | 0 | 83
2021-04-14 09:02 | 59.7246 | 42.9057 | 4.4025 | 1480.8217 | 0 | 1.5346 | 16 | 2030.292 | 19.4549 | 77.9314 | 83 | 241.2806 | 375.0346 | 0 | 83
2021-04-14 09:02 | 59.7236 | 42.9185 | 4.4025 | 1480.8217 | 0 | 1.5141 | 16 | 1926.5032 | 19.2304 | 78.7198 | 83 | 241.2806 | 375.0346 | 0 | 83
2021-04-14 09:02 | 59.7233 | 42.9367 | 4.4025 | 1480.8217 | 0 | 1.5316 | 16 | 1872.6647 | 18.9607 | 77.3953 | 83 | 241.2804 | 375.0307 | 0 | 83
2021-04-14 09:02 | 59.7415 | 42.9091 | 4.4025 | 1480.8217 | 0 | 1.5697 | 16 | 1893.1263 | 19.0247 | 77.4087 | 83 | 241.2804 | 375.0307 | 0 | 83
2021-04-14 09:02 | 59.7494 | 42.901 | 4.4025 | 1480.8217 | 0 | 1.5376 | 16 | 2053.9866 | 19.0966 | 78.9328 | 83 | 241.2804 | 374.9612 | 0 | 83
2021-04-14 09:02 | 59.7381 | 42.9114 | 4.4025 | 1480.8217 | 0 | 1.5182 | 16 | 2096.6658 | 20.0929 | 79.7504 | 83 | 241.2804 | 374.9612 | 0 | 83
2021-04-14 09:02 | 59.7402 | 42.9173 | 4.4025 | 1480.8217 | 0 | 1.5316 | 16 | 2010.0874 | 20.1797 | 77.5306 | 83 | 241.2804 | 376.5014 | 0 | 83
2021-04-14 09:02 | 59.7555 | 42.9093 | 4.4025 | 1480.8217 | 0 | 1.5537 | 16 | 1833.0309 | 20.4452 | 79.0947 | 83 | 241.2804 | 376.5014 | 0 | 83
2021-04-14 09:02 | 59.7479 | 42.9073 | 4.4025 | 1480.8217 | 0 | 1.5428 | 16 | 1911.1234 | 19.6477 | 79.1737 | 83.75 | 243.4607 | 377.1476 | 0 | 83.75
2021-04-14 09:02 | 59.7293 | 42.925 | 4.4025 | 1480.8217 | 0 | 1.537 | 16 | 2044.9674 | 19.5762 | 77.8558 | 83.9375 | 243.4607 | 377.1476 | 0 | 83.9375
2021-04-14 09:02 | 59.7373 | 42.9082 | 4.4025 | 1480.8217 | 0 | 1.5799 | 16 | 2147.9275 | 19.4567 | 78.3534 | 83.2344 | 241.9618 | 376.0329 | 0 | 83.2344
2021-04-14 09:02 | 59.7474 | 42.8928 | 4.4025 | 1480.8217 | 0 | 1.5733 | 16 | 2020.0585 | 19.4223 | 77.5781 | 83.0586 | 241.9618 | 376.0329 | 0 | 83.0586
2021-04-14 09:02 | 59.7481 | 42.9035 | 4.4025 | 1480.8217 | 0 | 1.5335 | 16 | 1893.2705 | 19.4453 | 76.3208 | 83.0146 | 241.323 | 375.8004 | 0 | 83.0146
2021-04-14 09:02 | 59.7456 | 42.9147 | 4.4025 | 1480.8217 | 0 | 1.5596 | 16 | 1883.4385 | 19.4617 | 76.1852 | 83.0037 | 241.323 | 375.8004 | 0 | 83.0037
2021-04-14 09:02 | 59.7619 | 42.8866 | 4.4025 | 1480.8217 | 0 | 1.5984 | 16 | 1976.9124 | 19.4953 | 77.5942 | 83.0009 | 241.2831 | 373.2635 | 0 | 83.0009
2021-04-14 09:02 | 59.7604 | 42.8735 | 4.4025 | 1480.8217 | 0 | 1.5683 | 16 | 2095.2119 | 19.6864 | 77.1808 | 83.0002 | 241.2831 | 373.2635 | 0 | 83.0002
2021-04-14 09:02 | 59.7479 | 42.8902 | 4.4025 | 1480.8217 | 0 | 1.5394 | 16 | 2055.0933 | 19.7171 | 77.0898 | 83.0001 | 241.2806 | 374.4836 | 0 | 83.0001
2021-04-14 09:02 | 59.7548 | 42.9057 | 4.4025 | 1480.8217 | 0 | 1.5717 | 16 | 1931.8751 | 19.7547 | 77.1372 | 83 | 241.2806 | 374.4836 | 0 | 83
2021-04-14 09:02 | 59.7728 | 42.8824 | 4.4025 | 1480.8217 | 0 | 1.5767 | 16 | 1846.7222 | 19.8678 | 78.4711 | 83.75 | 243.4607 | 374.6915 | 0 | 83.75
2021-04-14 09:02 | 59.767 | 42.8756 | 4.4025 | 1480.8217 | 0 | 1.5629 | 16 | 1962.921 | 19.8659 | 77.1989 | 83.1875 | 243.4607 | 374.6915 | 0 | 83.1875
2021-04-14 09:02 | 59.7467 | 42.902 | 4.4025 | 1480.8217 | 0 | 1.5277 | 16 | 2082.925 | 19.9333 | 77.1584 | 83.0469 | 241.4167 | 371.8942 | 0 | 83.0469
2021-04-14 09:02 | 59.752 | 42.9012 | 4.4025 | 1480.8217 | 0 | 1.5579 | 16 | 2092.2539 | 19.8822 | 78.6816 | 83.0117 | 241.4167 | 371.8942 | 0 | 83.0117
2021-04-14 09:02 | 59.7554 | 42.8788 | 4.4025 | 1480.8217 | 0 | 1.573 | 16 | 1885.91 | 20.0795 | 78.6934 | 83.7529 | 243.4692 | 373.7987 | 0 | 83.7529
2021-04-14 09:02 | 59.7511 | 42.8764 | 4.4025 | 1480.8217 | 0 | 1.5449 | 16 | 1862.8782 | 19.853 | 76.0963 | 83.9382 | 243.4692 | 373.7987 | 0 | 83.9382
2021-04-14 09:02 | 59.7552 | 42.905 | 4.4025 | 1480.8217 | 0 | 1.5642 | 16 | 1951.3875 | 19.7513 | 77.1788 | 83.2346 | 241.9623 | 374.7523 | 0 | 83.2346
2021-04-14 09:02 | 59.7708 | 42.8796 | 4.4025 | 1480.8217 | 0 | 1.581 | 16 | 2075.2239 | 19.8897 | 79.2452 | 83.0586 | 241.9623 | 374.7523 | 0 | 83.0586
2021-04-14 09:02 | 59.7723 | 42.8594 | 4.4025 | 1480.8217 | 0 | 1.5782 | 16 | 2074.5459 | 19.9297 | 76.7437 | 83.0147 | 241.323 | 375.0312 | 0 | 83.0147
2021-04-14 09:02 | 59.7623 | 42.8797 | 4.4025 | 1480.8217 | 0 | 1.5454 | 16 | 1996.7574 | 19.838 | 75.1353 | 83.0037 | 241.323 | 375.0312 | 0 | 83.0037
2021-04-14 09:02 | 59.7696 | 42.8945 | 4.4025 | 1480.8217 | 0 | 1.5748 | 16 | 1903.8334 | 19.6455 | 75.6257 | 83.0009 | 241.2831 | 375.3677 | 0 | 83.0009
2021-04-14 09:02 | 59.7844 | 42.8623 | 4.4025 | 1480.8217 | 0 | 1.6163 | 16 | 1868.4702 | 19.1864 | 77.3894 | 83.0002 | 241.2831 | 375.3677 | 0 | 83.0002
2021-04-14 09:02 | 59.783 | 42.8529 | 4.4025 | 1480.8217 | 0 | 1.5697 | 16 | 2001.4797 | 19.0194 | 76.5272 | 83.0001 | 241.2806 | 375.5361 | 0 | 83.0001
2021-04-14 09:02 | 59.7675 | 42.879 | 4.4025 | 1480.8217 | 0 | 1.5657 | 16 | 2087.9546 | 19.0922 | 76.1835 | 83 | 241.2806 | 375.5361 | 0 | 83
2021-04-14 09:02 | 59.7737 | 42.8726 | 4.4025 | 1480.8217 | 0 | 1.5831 | 16 | 2046.4575 | 18.9655 | 77.1683 | 83 | 241.2804 | 375.5417 | 0 | 83
2021-04-14 09:02 | 59.7756 | 42.8592 | 4.4025 | 1480.8217 | 0 | 1.588 | 16 | 1842.6945 | 18.8663 | 77.3801 | 83 | 241.2804 | 375.5417 | 0 | 83
2021-04-14 09:02 | 59.7701 | 42.8559 | 4.4025 | 1480.8217 | 0 | 1.5853 | 16 | 1877.7695 | 18.9442 | 77.4193 | 83 | 241.2804 | 375.6236 | 0 | 83
2021-04-14 09:02 | 59.7711 | 42.8889 | 4.4025 | 1480.8217 | 0 | 1.5829 | 16 | 1991.8535 | 19.0602 | 77.0799 | 83 | 241.2804 | 375.6236 | 0 | 83
2021-04-14 09:02 | 59.794 | 42.8681 | 4.4025 | 1480.8217 | 0 | 1.6262 | 16 | 2113.1724 | 19.1843 | 76.8077 | 83 | 241.2804 | 375.2618 | 0 | 83
2021-04-14 09:02 | 59.7871 | 42.8481 | 4.4025 | 1480.8217 | 0 | 1.6125 | 16 | 2001.9794 | 19.1482 | 77.4809 | 83 | 241.2804 | 375.2618 | 0 | 83
2021-04-14 09:02 | 59.7692 | 42.8617 | 4.4025 | 1480.8217 | 0 | 1.5886 | 16 | 1894.1561 | 19.1247 | 77.953 | 83 | 241.2804 | 375.08 | 0 | 83
2021-04-14 09:02 | 59.779 | 42.8836 | 4.4025 | 1480.8217 | 0 | 1.5893 | 16 | 1900.522 | 19.7164 | 76.8483 | 83 | 241.2804 | 375.08 | 0 | 83
2021-04-14 09:03 | 59.7919 | 42.8584 | 4.4025 | 1480.8217 | 0 | 1.6105 | 16 | 1986.9038 | 19.613 | 75.785 | 83 | 241.2804 | 374.4429 | 0 | 83
2021-04-14 09:03 | 59.7897 | 42.8511 | 4.4025 | 1480.8217 | 0 | 1.6049 | 16 | 2088.4268 | 19.2954 | 76.8966 | 83 | 241.2804 | 374.4429 | 0 | 83
2021-04-14 09:03 | 59.7784 | 42.8646 | 4.4025 | 1480.8217 | 0 | 1.571 | 16 | 2096.1121 | 19.3614 | 76.0085 | 83 | 241.2804 | 375.1668 | 0 | 83
2021-04-14 09:03 | 59.7891 | 42.8605 | 4.4025 | 1480.8217 | 0 | 1.6261 | 16 | 1997.3671 | 19.2346 | 76.0825 | 83 | 241.2804 | 375.1668 | 0 | 83
2021-04-14 09:03 | 59.7979 | 42.849 | 4.4025 | 1480.8217 | 0 | 1.6185 | 16 | 1842.1412 | 19.2296 | 76.4771 | 83 | 241.2804 | 374.9892 | 0 | 83
2021-04-14 09:03 | 59.7902 | 42.8481 | 4.4025 | 1480.8217 | 0 | 1.5982 | 16 | 1922.6582 | 19.1186 | 75.7986 | 83 | 241.2804 | 374.9892 | 0 | 83
2021-04-14 09:03 | 59.7928 | 42.8683 | 4.4025 | 1480.8217 | 0 | 1.5776 | 16 | 2067.6262 | 18.9032 | 76.5097 | 83 | 241.2804 | 376.514 | 0 | 83
2021-04-14 09:03 | 59.8155 | 42.8574 | 4.4025 | 1480.8217 | 0 | 1.5926 | 16 | 2136.6995 | 18.3387 | 75.9388 | 83 | 241.2804 | 376.514 | 0 | 83
2021-04-14 09:03 | 59.8069 | 42.8427 | 4.4025 | 1480.8217 | 0 | 1.6052 | 16 | 1963.5726 | 18.0427 | 76.1558 | 83 | 241.2804 | 372.9584 | 0 | 83
2021-04-14 09:03 | 59.7849 | 42.8442 | 4.4025 | 1480.8217 | 0 | 1.5795 | 16 | 1865.5189 | 17.5492 | 77.1545 | 83 | 241.2804 | 372.9584 | 0 | 83
2021-04-14 09:03 | 59.7862 | 42.8719 | 4.4025 | 1480.8217 | 0 | 1.6012 | 16 | 1917.5935 | 17.3569 | 76.6572 | 83 | 241.2804 | 373.9285 | 0 | 83
2021-04-14 09:03 | 59.7961 | 42.848 | 4.4025 | 1480.8217 | 0 | 1.6284 | 16 | 2034.1863 | 17.1383 | 76.5708 | 83 | 241.2804 | 373.9285 | 0 | 83
2021-04-14 09:03 | 59.7936 | 42.8373 | 4.4025 | 1480.8217 | 0 | 1.602 | 16 | 2089.4729 | 17.2082 | 76.6099 | 83 | 241.2804 | 376.7305 | 0 | 83
2021-04-14 09:03 | 59.7902 | 42.8489 | 4.4025 | 1480.8217 | 0 | 1.5673 | 16 | 1998.2782 | 17.3603 | 76.9673 | 83 | 241.2804 | 376.7305 | 0 | 83
2021-04-14 09:03 | 59.8041 | 42.8583 | 4.4025 | 1480.8217 | 0 | 1.5975 | 16 | 1897.1956 | 18.0315 | 75.4172 | 83 | 241.2804 | 375.8126 | 0 | 83
2021-04-14 09:03 | 59.8041 | 42.8304 | 4.4025 | 1480.8217 | 0 | 1.6434 | 16 | 1883.8029 | 18.0315 | 76.5127 | 83 | 241.2804 | 375.8126 | 0 | 83
2021-04-14 09:03 | 59.8057 | 42.8235 | 4.4025 | 1480.8217 | 0 | 1.6191 | 16 | 2009.037 | 18.3657 | 77.0173 | 83 | 241.2804 | 375.8126 | 0 | 83
2021-04-14 09:03 | 59.7967 | 42.8522 | 4.4025 | 1480.8217 | 0 | 1.5918 | 16.75 | 2073.8601 | 19.0128 | 75.7691 | 83 | 241.2804 | 375.7596 | 0 | 83
2021-04-14 09:03 | 59.8195 | 42.8392 | 4.4025 | 1480.8217 | 0 | 1.6166 | 16.1875 | 2103.219 | 19.5336 | 75.1162 | 83 | 241.2804 | 376.0356 | 0 | 83
2021-04-14 09:03 | 59.8195 | 42.8247 | 4.4025 | 1480.8217 | 0 | 1.6261 | 16.1875 | 1901.4707 | 19.5336 | 76.0178 | 83 | 241.2804 | 376.0356 | 0 | 83
2021-04-14 09:03 | 59.8118 | 42.8211 | 4.4025 | 1480.8217 | 0 | 1.6088 | 16.0469 | 1858.243 | 20.3731 | 76.6018 | 83 | 241.2804 | 376.0356 | 0 | 83
2021-04-14 09:03 | 59.7902 | 42.8666 | 4.4025 | 1480.8217 | 0 | 1.5992 | 16.0117 | 1946.3044 | 20.615 | 76.2845 | 83 | 241.2804 | 375.1161 | 0 | 83
2021-04-14 09:03 | 59.7962 | 42.8351 | 4.4025 | 1480.8217 | 0 | 1.6506 | 16.0029 | 2085.5049 | 20.5991 | 75.1644 | 83 | 241.2804 | 375.1161 | 0 | 83
2021-04-14 09:03 | 59.8077 | 42.8172 | 4.4025 | 1480.8217 | 0 | 1.6279 | 16.0007 | 2057.3645 | 20.6045 | 76.9308 | 83 | 241.2804 | 374.3418 | 0 | 83
2021-04-14 09:03 | 59.8084 | 42.8332 | 4.4025 | 1480.8217 | 0 | 1.6029 | 16.0002 | 1956.7314 | 21.2307 | 76.6408 | 83 | 241.2804 | 374.3418 | 0 | 83
2021-04-14 09:03 | 59.8044 | 42.8577 | 4.4025 | 1480.8217 | 0 | 1.6199 | 16 | 1882.2649 | 21.8957 | 76.1526 | 83 | 241.2804 | 375.2983 | 0 | 83
2021-04-14 09:03 | 59.8285 | 42.798 | 4.4025 | 1480.8217 | 0 | 1.6579 | 16 | 1922.0956 | 21.9232 | 76.4585 | 83 | 241.2804 | 375.2983 | 0 | 83
2021-04-14 09:03 | 59.8411 | 42.7806 | 4.4025 | 1480.8217 | 0 | 1.6625 | 16 | 2057.9656 | 21.6202 | 76.3283 | 83 | 241.2804 | 375.0993 | 0 | 83
2021-04-14 09:03 | 59.8297 | 42.806 | 4.4025 | 1480.8217 | 0 | 1.624 | 16 | 2098.3977 | 21.0591 | 76.5895 | 83 | 241.2804 | 375.0993 | 0 | 83
2021-04-14 09:03 | 59.8363 | 42.8207 | 4.4025 | 1480.8217 | 0 | 1.6467 | 16.75 | 1997.6401 | 20.7621 | 77.0682 | 83 | 241.2804 | 372.0961 | 0 | 83
2021-04-14 09:03 | 59.8599 | 42.7849 | 4.4025 | 1480.8217 | 0 | 1.6711 | 16.1875 | 1840.7479 | 20.5344 | 75.7845 | 83.75 | 241.2804 | 372.0961 | 0 | 83.75
2021-04-14 09:03 | 59.8568 | 42.781 | 4.4025 | 1480.8217 | 0 | 1.6526 | 16.0469 | 1909.5083 | 20.497 | 75.167 | 83.1875 | 241.8255 | 373.4977 | 0 | 83.1875
2021-04-14 09:03 | 59.8408 | 42.8125 | 4.4025 | 1480.8217 | 0 | 1.6427 | 16.0117 | 2004.704 | 20.607 | 75.2149 | 83.0469 | 241.8255 | 373.4977 | 0 | 83.0469
2021-04-14 09:03 | 59.8414 | 42.7927 | 4.4025 | 1480.8217 | 0 | 1.6481 | 16.0029 | 2132.4956 | 20.865 | 75.2976 | 83.0117 | 241.3145 | 374.0598 | 0 | 83.0117
2021-04-14 09:03 | 59.8534 | 42.7719 | 4.4025 | 1480.8217 | 0 | 1.6589 | 16.7507 | 2023.3857 | 21.0355 | 75.9821 | 83.0029 | 241.3145 | 374.0598 | 0 | 83.0029
2021-04-14 09:03 | 59.855 | 42.7918 | 4.4025 | 1480.8217 | 0 | 1.632 | 16.1877 | 1902.0847 | 21.1759 | 76.392 | 83.0007 | 241.2826 | 371.9768 | 0 | 83.0007
2021-04-14 09:03 | 59.855 | 42.8135 | 4.4025 | 1480.8217 | 0 | 1.6595 | 16.0469 | 1892.7428 | 21.0168 | 76.3703 | 83.0002 | 241.2826 | 371.9768 | 0 | 83.0002
2021-04-14 09:03 | 59.8793 | 42.7715 | 4.4025 | 1480.8217 | 0 | 1.7081 | 16.0117 | 1993.8022 | 20.7826 | 75.9844 | 83 | 241.2806 | 371.5726 | 0 | 83
2021-04-14 09:03 | 59.873 | 42.7592 | 4.4025 | 1480.8217 | 0 | 1.6565 | 16.0029 | 2152.1348 | 20.6476 | 76.1821 | 83 | 241.2806 | 371.5726 | 0 | 83
2021-04-14 09:03 | 59.856 | 42.794 | 4.4025 | 1480.8217 | 0 | 1.6408 | 16.0007 | 2087.6914 | 19.7268 | 75.8003 | 83 | 241.2804 | 373.2286 | 0 | 83
2021-04-14 09:03 | 59.8609 | 42.8105 | 4.4025 | 1480.8217 | 0 | 1.6579 | 16.7502 | 1938.4462 | 19.0536 | 77.2681 | 83 | 241.2804 | 373.2286 | 0 | 83
2021-04-14 09:03 | 59.8777 | 42.7786 | 4.4025 | 1480.8217 | 0 | 1.6948 | 16.1875 | 1857.9889 | 19.2315 | 77.1238 | 83 | 241.2804 | 374.0633 | 0 | 83
2021-04-14 09:03 | 59.8738 | 42.7735 | 4.4025 | 1480.8217 | 0 | 1.6769 | 16.0469 | 1980.8737 | 19.404 | 75.2762 | 83 | 241.2804 | 374.0633 | 0 | 83
2021-04-14 09:03 | 59.8623 | 42.7961 | 4.4025 | 1480.8217 | 0 | 1.666 | 16.0117 | 2144.8374 | 21.3657 | 75.9298 | 83 | 241.2804 | 374.4796 | 0 | 83
2021-04-14 09:03 | 59.8646 | 42.7904 | 4.4025 | 1480.8217 | 0 | 1.6946 | 16.0029 | 2155.9026 | 21.6635 | 75.7788 | 83 | 241.2804 | 374.4796 | 0 | 83
2021-04-14 09:03 | 59.871 | 42.7781 | 4.4025 | 1480.8217 | 0 | 1.6877 | 16.7507 | 1929.3607 | 21.6307 | 75.3058 | 83 | 241.2804 | 374.6889 | 0 | 83
2021-04-14 09:03 | 59.8613 | 42.7768 | 4.4025 | 1480.8217 | 0 | 1.6725 | 16.1877 | 1866.6459 | 21.8545 | 75.0108 | 83 | 241.2804 | 374.6889 | 0 | 83
2021-04-14 09:03 | 59.865 | 42.8012 | 4.4025 | 1480.8217 | 0 | 1.6621 | 16.0469 | 1956.9807 | 21.8007 | 74.5799 | 83 | 241.2804 | 377.9809 | 0 | 83
2021-04-14 09:03 | 59.8896 | 42.7801 | 4.4025 | 1480.8217 | 0 | 1.6897 | 16.0117 | 2049.3481 | 21.6779 | 76.0205 | 83 | 241.2804 | 377.9809 | 0 | 83
2021-04-14 09:03 | 59.8805 | 42.774 | 4.4025 | 1480.8217 | 0 | 1.6759 | 16.0029 | 2171.7202 | 21.4492 | 75.8737 | 83 | 241.2804 | 376.8293 | 0 | 83
2021-04-14 09:03 | 59.8593 | 42.7917 | 4.4025 | 1480.8217 | 0 | 1.6535 | 16.0007 | 2075.3809 | 21.1527 | 75.5719 | 83 | 241.2804 | 376.8293 | 0 | 83
2021-04-14 09:03 | 59.8593 | 42.7917 | 4.4025 | 1480.8217 | 0 | 1.6535 | 16.0007 | 2075.3809 | 21.1527 | 75.5719 | 83 | 241.2804 | 376.8293 | 0 | 83
2021-04-14 09:03 | 59.8643 | 42.7915 | 4.4025 | 1480.8217 | 0 | 1.6943 | 16.7502 | 1915.3353 | 21.0284 | 75.1284 | 83 | 241.2804 | 375.9747 | 0 | 83
2021-04-14 09:03 | 59.8727 | 42.765 | 4.4025 | 1480.8217 | 0 | 1.6816 | 16.1875 | 1886.7874 | 20.9613 | 75.9778 | 83 | 241.2804 | 375.9747 | 0 | 83
2021-04-14 09:03 | 59.872 | 42.7584 | 4.4025 | 1480.8217 | 0 | 1.6783 | 16.0469 | 2030.5265 | 20.4784 | 75.141 | 83 | 241.2804 | 375.1576 | 0 | 83
2021-04-14 09:03 | 59.8636 | 42.7841 | 4.4025 | 1480.8217 | 0 | 1.6491 | 16.0117 | 2181.1226 | 20.3501 | 76.7873 | 83 | 241.2804 | 375.1576 | 0 | 83
2021-04-14 09:03 | 59.8718 | 42.7864 | 4.4025 | 1480.8217 | 0 | 1.6738 | 16.0029 | 2136.9841 | 20.6795 | 76.1059 | 83.75 | 243.4607 | 375.2553 | 0 | 83.75
2021-04-14 09:03 | 59.8755 | 42.7575 | 4.4025 | 1480.8217 | 0 | 1.6841 | 16.7507 | 1901.7598 | 20.5192 | 74.6904 | 83.9375 | 243.4607 | 375.2553 | 0 | 83.9375
2021-04-14 09:03 | 59.869 | 42.7544 | 4.4025 | 1480.8217 | 0 | 1.6687 | 16.9377 | 1888.9879 | 20.2768 | 74.8474 | 83.2344 | 241.9618 | 378.1501 | 0 | 83.2344
2021-04-14 09:04 | 59.8741 | 42.7882 | 4.4025 | 1480.8217 | 0 | 1.6691 | 16.9844 | 2023.1877 | 20.1801 | 76.1241 | 83.0586 | 241.9618 | 378.1501 | 0 | 83.0586
2021-04-14 09:04 | 59.8969 | 42.766 | 4.4025 | 1480.8217 | 0 | 1.6835 | 16.2461 | 2172.3792 | 19.9744 | 75.504 | 83.0146 | 241.323 | 375.8761 | 0 | 83.0146
2021-04-14 09:04 | 59.89 | 42.7455 | 4.4025 | 1480.8217 | 0 | 1.6886 | 16.0615 | 2104.4614 | 19.9115 | 75.2122 | 83.7537 | 241.323 | 375.8761 | 0 | 83.7537
2021-04-14 09:04 | 59.866 | 42.7615 | 4.4025 | 1480.8217 | 0 | 1.6445 | 16.0154 | 1942.3402 | 20.1117 | 73.7736 | 83.1884 | 241.8282 | 376.1169 | 0 | 83.1884
2021-04-14 09:04 | 59.8679 | 42.7797 | 4.4025 | 1480.8217 | 0 | 1.6869 | 16.0038 | 1899.6259 | 20.3156 | 73.6037 | 83.0471 | 241.8282 | 376.1169 | 0 | 83.0471
2021-04-14 09:04 | 59.8792 | 42.7518 | 4.4025 | 1480.8217 | 0 | 1.7257 | 16.001 | 1904.0984 | 20.0661 | 76.6885 | 83.0118 | 241.3147 | 375.7621 | 0 | 83.0118
2021-04-14 09:04 | 59.8842 | 42.7437 | 4.4025 | 1480.8217 | 0 | 1.6803 | 16.0002 | 2054.2502 | 20.0576 | 75.5511 | 83.0029 | 241.3147 | 375.7621 | 0 | 83.0029
2021-04-14 09:04 | 59.88 | 42.7779 | 4.4025 | 1480.8217 | 0 | 1.677 | 16.0001 | 2160.6956 | 20.132 | 75.484 | 83.0007 | 241.2826 | 375.735 | 0 | 83.0007
2021-04-14 09:04 | 59.8919 | 42.7863 | 4.4025 | 1480.8217 | 0 | 1.6876 | 16 | 2097.7263 | 20.1921 | 75.1894 | 83.0002 | 241.2826 | 375.735 | 0 | 83.0002
2021-04-14 09:04 | 59.887 | 42.7417 | 4.4025 | 1480.8217 | 0 | 1.7041 | 16.75 | 1883.3525 | 20.1919 | 75.6134 | 83 | 241.2806 | 375.7202 | 0 | 83
2021-04-14 09:04 | 59.8698 | 42.737 | 4.4025 | 1480.8217 | 0 | 1.6915 | 16.9375 | 1886.8234 | 20.4346 | 76.1606 | 83 | 241.2806 | 375.7202 | 0 | 83
2021-04-14 09:04 | 59.8765 | 42.7831 | 4.4025 | 1480.8217 | 0 | 1.6767 | 16.9844 | 2026.0863 | 20.4006 | 75.9809 | 83.75 | 243.4607 | 372.8946 | 0 | 83.75
2021-04-14 09:04 | 59.8829 | 42.7649 | 4.4025 | 1480.8217 | 0 | 1.7235 | 16.2461 | 2159.5491 | 20.5287 | 74.4971 | 83.1875 | 243.4607 | 372.8946 | 0 | 83.1875
2021-04-14 09:04 | 59.8771 | 42.746 | 4.4025 | 1480.8217 | 0 | 1.6893 | 16.0615 | 2070.8259 | 20.5429 | 75.9278 | 83.0469 | 241.4167 | 374.7504 | 0 | 83.0469
2021-04-14 09:04 | 59.8582 | 42.7628 | 4.4025 | 1480.8217 | 0 | 1.6742 | 16.0154 | 1926.9325 | 20.3977 | 75.1933 | 83.0117 | 241.4167 | 374.7504 | 0 | 83.0117
2021-04-14 09:04 | 59.8574 | 42.8049 | 4.4025 | 1480.8217 | 0 | 1.662 | 16.0038 | 1907.0514 | 20.3881 | 74.7601 | 83.0029 | 241.289 | 374.8253 | 0 | 83.0029
2021-04-14 09:04 | 59.8574 | 42.756 | 4.4025 | 1480.8217 | 0 | 1.6786 | 16.0038 | 1991.2145 | 20.3881 | 74.2535 | 83.0029 | 241.289 | 374.8253 | 0 | 83.0029
2021-04-14 09:04 | 59.866 | 42.7438 | 4.4025 | 1480.8217 | 0 | 1.6756 | 16.751 | 2111.8049 | 20.285 | 74.6973 | 83.0007 | 241.289 | 374.8253 | 0 | 83.0007
2021-04-14 09:04 | 59.8677 | 42.7886 | 4.4025 | 1480.8217 | 0 | 1.6476 | 16.1877 | 2110.1936 | 19.8519 | 74.4883 | 83.0002 | 241.281 | 375.2676 | 0 | 83.0002
2021-04-14 09:04 | 59.8703 | 42.8023 | 4.4025 | 1480.8217 | 0 | 1.6597 | 16.0469 | 1977.9315 | 19.1992 | 73.9098 | 83 | 241.281 | 375.2676 | 0 | 83
2021-04-14 09:04 | 59.8937 | 42.7519 | 4.4025 | 1480.8217 | 0 | 1.6941 | 16.0117 | 1867.4164 | 18.9548 | 72.4295 | 83.1875 | 243.4607 | 375.4884 | 0 | 83.1875
2021-04-14 09:04 | 59.8852 | 42.7465 | 4.4025 | 1480.8217 | 0 | 1.6835 | 16.0029 | 1892.8275 | 19.6881 | 76.4114 | 83.1875 | 243.4607 | 375.4884 | 0 | 83.1875
2021-04-14 09:04 | 59.8657 | 42.7938 | 4.4025 | 1480.8217 | 0 | 1.6691 | 16.0007 | 2050.1799 | 19.9628 | 76.1613 | 83.0469 | 241.4167 | 374.2307 | 0 | 83.0469
2021-04-14 09:04 | 59.8619 | 42.7785 | 4.4025 | 1480.8217 | 0 | 1.6624 | 16.7502 | 2140.8459 | 19.8762 | 74.2585 | 83.0117 | 241.4167 | 374.2307 | 0 | 83.0117
2021-04-14 09:04 | 59.8748 | 42.7613 | 4.4025 | 1480.8217 | 0 | 1.6776 | 16.1875 | 2022.7395 | 19.9584 | 74.9287 | 83.0029 | 241.289 | 374.9697 | 0 | 83.0029
2021-04-14 09:04 | 59.8766 | 42.7706 | 4.4025 | 1480.8217 | 0 | 1.6553 | 16.0469 | 1897.743 | 19.5766 | 76.184 | 83.0007 | 241.289 | 374.9697 | 0 | 83.0007
2021-04-14 09:04 | 59.8634 | 42.7867 | 4.4025 | 1480.8217 | 0 | 1.683 | 16.0117 | 1923.0533 | 19.0766 | 75.127 | 83.0002 | 241.281 | 375.3626 | 0 | 83.0002
2021-04-14 09:04 | 59.8835 | 42.7714 | 4.4025 | 1480.8217 | 0 | 1.7076 | 16.0029 | 2006.677 | 18.9987 | 74.0388 | 83 | 241.281 | 375.3626 | 0 | 83
2021-04-14 09:04 | 59.8891 | 42.7669 | 4.4025 | 1480.8217 | 0 | 1.6911 | 16.7507 | 2096.5242 | 19.8518 | 74.4294 | 83 | 241.2805 | 375.5605 | 0 | 83
2021-04-14 09:04 | 59.8781 | 42.7742 | 4.4025 | 1480.8217 | 0 | 1.6636 | 16.9377 | 2064.7012 | 20.5538 | 74.3096 | 83 | 241.2805 | 375.5605 | 0 | 83
2021-04-14 09:04 | 59.8799 | 42.7894 | 4.4025 | 1480.8217 | 0 | 1.6724 | 16.9844 | 1943.2523 | 20.8564 | 75.0711 | 83 | 241.2804 | 375.0364 | 0 | 83
2021-04-14 09:04 | 59.8999 | 42.7697 | 4.4025 | 1480.8217 | 0 | 1.7011 | 16.2461 | 1878.5305 | 20.8712 | 73.6098 | 83 | 241.2804 | 375.0364 | 0 | 83
2021-04-14 09:04 | 59.8872 | 42.7675 | 4.4025 | 1480.8217 | 0 | 1.6809 | 16.0615 | 1965.4528 | 20.8375 | 72.8049 | 83 | 241.2804 | 374.4678 | 0 | 83
2021-04-14 09:04 | 59.872 | 42.779 | 4.4025 | 1480.8217 | 0 | 1.6897 | 16.0154 | 2128.8767 | 20.723 | 73.7235 | 83 | 241.2804 | 374.4678 | 0 | 83
2021-04-14 09:04 | 59.8722 | 42.7647 | 4.4025 | 1480.8217 | 0 | 1.7233 | 16.0038 | 2115.5669 | 20.7035 | 73.7574 | 83 | 241.2804 | 375.5159 | 0 | 83
2021-04-14 09:04 | 59.8771 | 42.7509 | 4.4025 | 1480.8217 | 0 | 1.7031 | 16.001 | 1913.8258 | 20.8923 | 74.1728 | 83 | 241.2804 | 375.5159 | 0 | 83
2021-04-14 09:04 | 59.8788 | 42.7503 | 4.4025 | 1480.8217 | 0 | 1.6905 | 16.0002 | 1876.4431 | 20.963 | 75.3016 | 83 | 241.2804 | 375.9325 | 0 | 83
2021-04-14 09:04 | 59.8685 | 42.7867 | 4.4025 | 1480.8217 | 0 | 1.6719 | 16.0001 | 1948.0414 | 20.4236 | 74.1316 | 83.75 | 241.2804 | 375.9325 | 0 | 83.75
2021-04-14 09:04 | 59.8935 | 42.7533 | 4.4025 | 1480.8217 | 0 | 1.7228 | 16 | 2046.3921 | 19.8408 | 74.4178 | 83.1875 | 241.8255 | 376.5734 | 0 | 83.1875
2021-04-14 09:04 | 59.8919 | 42.7436 | 4.4025 | 1480.8217 | 0 | 1.7007 | 16.75 | 2110.0249 | 19.9403 | 75.235 | 83.0469 | 241.8255 | 376.5734 | 0 | 83.0469
2021-04-14 09:04 | 59.8774 | 42.7641 | 4.4025 | 1480.8217 | 0 | 1.6669 | 16.9375 | 2024.7808 | 20.9316 | 73.7042 | 83.0117 | 241.3145 | 375.104 | 0 | 83.0117
2021-04-14 09:04 | 59.8799 | 42.7583 | 4.4025 | 1480.8217 | 0 | 1.7302 | 16.9844 | 1920.1077 | 21.0887 | 73.5017 | 83.0029 | 241.3145 | 375.104 | 0 | 83.0029
2021-04-14 09:04 | 59.8994 | 42.7454 | 4.4025 | 1480.8217 | 0 | 1.7136 | 16.2461 | 1881.3909 | 20.8665 | 74.5055 | 83.0007 | 241.2826 | 375.9483 | 0 | 83.0007
2021-04-14 09:04 | 59.8979 | 42.7422 | 4.4025 | 1480.8217 | 0 | 1.7046 | 16.0615 | 2001.0621 | 20.8466 | 72.8275 | 83.0002 | 241.2826 | 375.9483 | 0 | 83.0002
2021-04-14 09:04 | 59.8885 | 42.7709 | 4.4025 | 1480.8217 | 0 | 1.6834 | 16.0154 | 2145.063 | 21.2564 | 73.218 | 83 | 241.2806 | 376.1679 | 0 | 83
2021-04-14 09:04 | 59.8916 | 42.7525 | 4.4025 | 1480.8217 | 0 | 1.6925 | 16.0038 | 2081.6697 | 21.3419 | 73.3632 | 83 | 241.2806 | 376.1679 | 0 | 83
2021-04-14 09:04 | 59.9001 | 42.7318 | 4.4025 | 1480.8217 | 0 | 1.7217 | 16.751 | 1887.4314 | 20.6641 | 73.6911 | 83 | 241.2804 | 373.4623 | 0 | 83
2021-04-14 09:04 | 59.8983 | 42.7307 | 4.4025 | 1480.8217 | 0 | 1.68 | 16.1877 | 1880.8762 | 20.5257 | 72.9351 | 83 | 241.2804 | 373.4623 | 0 | 83
2021-04-14 09:04 | 59.8927 | 42.7733 | 4.4025 | 1480.8217 | 0 | 1.6849 | 16.0469 | 2043.3605 | 20.3232 | 72.8088 | 83 | 241.2804 | 372.2073 | 0 | 83
2021-04-14 09:04 | 59.9175 | 42.7454 | 4.4025 | 1480.8217 | 0 | 1.7295 | 16.0117 | 2118.2239 | 20.7256 | 73.394 | 83 | 241.2804 | 372.2073 | 0 | 83
2021-04-14 09:04 | 59.919 | 42.7369 | 4.4025 | 1480.8217 | 0 | 1.7336 | 16.0029 | 2074.3328 | 20.7293 | 72.8334 | 83 | 241.2804 | 373.6304 | 0 | 83
2021-04-14 09:04 | 59.897 | 42.7421 | 4.4025 | 1480.8217 | 0 | 1.6723 | 16.7507 | 2008.78 | 21.0471 | 75.4079 | 83 | 241.2804 | 373.6304 | 0 | 83
2021-04-14 09:04 | 59.8988 | 42.758 | 4.4025 | 1480.8217 | 0 | 1.6965 | 16.9377 | 1907.868 | 20.9218 | 73.6824 | 83 | 241.2804 | 372.1929 | 0 | 83
2021-04-14 09:04 | 59.9063 | 42.7304 | 4.4025 | 1480.8217 | 0 | 1.7441 | 16.2344 | 1907.4434 | 20.7135 | 74.6721 | 83 | 241.2804 | 372.1929 | 0 | 83
2021-04-14 09:04 | 59.9064 | 42.7224 | 4.4025 | 1480.8217 | 0 | 1.6936 | 16.0586 | 2047.3282 | 20.7482 | 73.6993 | 83 | 241.2804 | 374.378 | 0 | 83
2021-04-14 09:04 | 59.898 | 42.7489 | 4.4025 | 1480.8217 | 0 | 1.6955 | 16.0147 | 2158.8975 | 20.4408 | 74.0153 | 83 | 241.2804 | 374.378 | 0 | 83
2021-04-14 09:04 | 59.9092 | 42.7546 | 4.4025 | 1480.8217 | 0 | 1.725 | 16.0037 | 2065.9526 | 20.5167 | 73.5838 | 83 | 241.2804 | 375.3316 | 0 | 83
2021-04-14 09:04 | 59.9166 | 42.7117 | 4.4025 | 1480.8217 | 0 | 1.7395 | 16.7509 | 1872.2938 | 21.0232 | 73.2081 | 83 | 241.2804 | 375.3316 | 0 | 83
2021-04-14 09:04 | 59.9081 | 42.7071 | 4.4025 | 1480.8217 | 0 | 1.7345 | 16.9377 | 1892.3823 | 21.1796 | 73.3581 | 83 | 241.2804 | 375.5689 | 0 | 83
2021-04-14 09:04 | 59.9059 | 42.7435 | 4.4025 | 1480.8217 | 0 | 1.7028 | 16.2344 | 2058.9099 | 21.3983 | 74.188 | 83 | 241.2804 | 375.5689 | 0 | 83
2021-04-14 09:05 | 59.9351 | 42.7223 | 4.4025 | 1480.8217 | 0 | 1.7686 | 16.0586 | 2143.1543 | 20.9514 | 72.4561 | 83 | 241.2804 | 374.8896 | 0 | 83
2021-04-14 09:05 | 59.926 | 42.6971 | 4.4025 | 1480.8217 | 0 | 1.7329 | 16.0147 | 2063.7937 | 21.3071 | 72.0179 | 83 | 241.2804 | 374.8896 | 0 | 83
2021-04-14 09:05 | 59.9039 | 42.716 | 4.4025 | 1480.8217 | 0 | 1.7094 | 16.0037 | 1901.5928 | 21.4208 | 73.414 | 83 | 241.2804 | 375.7275 | 0 | 83
2021-04-14 09:05 | 59.9046 | 42.7486 | 4.4025 | 1480.8217 | 0 | 1.7061 | 16.7509 | 1927.4048 | 21.5119 | 73.5303 | 83 | 241.2804 | 375.7275 | 0 | 83
2021-04-14 09:05 | 59.9168 | 42.7258 | 4.4025 | 1480.8217 | 0 | 1.7363 | 16.1877 | 1979.1652 | 21.1947 | 73.1007 | 83 | 241.2804 | 375.9356 | 0 | 83
2021-04-14 09:05 | 59.9166 | 42.717 | 4.4025 | 1480.8217 | 0 | 1.7199 | 16.0469 | 2112.9883 | 21.0701 | 72.9066 | 83 | 241.2804 | 375.9356 | 0 | 83
2021-04-14 09:05 | 59.9053 | 42.7434 | 4.4025 | 1480.8217 | 0 | 1.6759 | 16.0117 | 2126.6511 | 20.0591 | 73.5921 | 83 | 241.2804 | 375.1151 | 0 | 83
2021-04-14 09:05 | 59.9226 | 42.7596 | 4.4025 | 1480.8217 | 0 | 1.7062 | 16.0029 | 2056.8828 | 20.5091 | 74.6437 | 83 | 241.2804 | 375.1151 | 0 | 83
2021-04-14 09:05 | 59.9189 | 42.7183 | 4.4025 | 1480.8217 | 0 | 1.7282 | 16.7507 | 1881.021 | 20.6748 | 73.5677 | 83 | 241.2804 | 375.7639 | 0 | 83
2021-04-14 09:05 | 59.9046 | 42.7139 | 4.4025 | 1480.8217 | 0 | 1.7121 | 16.9377 | 1900.1508 | 21.1424 | 72.4874 | 83 | 241.2804 | 375.7639 | 0 | 83
2021-04-14 09:05 | 59.9041 | 42.7502 | 4.4025 | 1480.8217 | 0 | 1.7115 | 16.9844 | 2091.8879 | 21.1301 | 73.893 | 83 | 241.2804 | 376.1653 | 0 | 83
2021-04-14 09:05 | 59.9255 | 42.733 | 4.4025 | 1480.8217 | 0 | 1.7018 | 16.2461 | 2166.166 | 21.1314 | 72.9929 | 83 | 241.2804 | 376.1653 | 0 | 83
2021-04-14 09:05 | 59.9225 | 42.7094 | 4.4025 | 1480.8217 | 0 | 1.7247 | 16.0615 | 2045.0579 | 21.5059 | 72.364 | 83 | 241.2804 | 375.0687 | 0 | 83
2021-04-14 09:05 | 59.9051 | 42.7248 | 4.4025 | 1480.8217 | 0 | 1.6899 | 16.0154 | 1896.8096 | 21.5764 | 72.9777 | 83 | 241.2804 | 375.0687 | 0 | 83
2021-04-14 09:05 | 59.9029 | 42.7494 | 4.4025 | 1480.8217 | 0 | 1.7201 | 16.0038 | 1937.8682 | 21.5373 | 72.9851 | 83 | 241.2804 | 375.548 | 0 | 83
2021-04-14 09:05 | 59.9181 | 42.7141 | 4.4025 | 1480.8217 | 0 | 1.7666 | 16.751 | 2007.8811 | 20.8978 | 72.2907 | 83 | 241.2804 | 375.548 | 0 | 83
2021-04-14 09:05 | 59.9181 | 42.7053 | 4.4025 | 1480.8217 | 0 | 1.7404 | 16.751 | 2124.4773 | 20.8978 | 72.3904 | 83 | 241.2804 | 375.548 | 0 | 83
2021-04-14 09:05 | 59.9202 | 42.734 | 4.4025 | 1480.8217 | 0 | 1.7173 | 16.1877 | 2076.1382 | 21.4387 | 72.6851 | 83 | 241.2804 | 375.072 | 0 | 83
2021-04-14 09:05 | 59.9242 | 42.7416 | 4.4025 | 1480.8217 | 0 | 1.7194 | 16.0469 | 1937.4083 | 21.073 | 72.9172 | 83 | 241.2804 | 375.072 | 0 | 83
2021-04-14 09:05 | 59.9512 | 42.6889 | 4.4025 | 1480.8217 | 0 | 1.7534 | 16.0117 | 1873.0404 | 20.8349 | 73.02 | 83 | 241.2804 | 376.0901 | 0 | 83
2021-04-14 09:05 | 59.9517 | 42.6832 | 4.4025 | 1480.8217 | 0 | 1.7486 | 16.0029 | 1986.1243 | 20.7862 | 72.8939 | 83 | 241.2804 | 376.0901 | 0 | 83
2021-04-14 09:05 | 59.9342 | 42.7181 | 4.4025 | 1480.8217 | 0 | 1.7456 | 16.7507 | 2153.8308 | 21.4278 | 72.6637 | 83 | 241.2804 | 376.6537 | 0 | 83
2021-04-14 09:05 | 59.9331 | 42.7026 | 4.4025 | 1480.8217 | 0 | 1.7881 | 16.9377 | 2103.2012 | 21.723 | 73.684 | 83 | 241.2804 | 376.6537 | 0 | 83
2021-04-14 09:05 | 59.947 | 42.6858 | 4.4025 | 1480.8217 | 0 | 1.7723 | 16.2344 | 1971.2118 | 21.711 | 72.8841 | 83 | 241.2804 | 374.2317 | 0 | 83
2021-04-14 09:05 | 59.9414 | 42.696 | 4.4025 | 1480.8217 | 0 | 1.7428 | 16.0586 | 1875.2947 | 21.4045 | 73.4025 | 83 | 241.2804 | 374.2317 | 0 | 83
2021-04-14 09:05 | 59.9268 | 42.7294 | 4.4025 | 1480.8217 | 0 | 1.722 | 16.0147 | 1958.4327 | 21.1097 | 72.7011 | 83 | 241.2804 | 375.7178 | 0 | 83
2021-04-14 09:05 | 59.9336 | 42.6947 | 4.4025 | 1480.8217 | 0 | 1.7645 | 16.0037 | 2041.0953 | 20.89 | 73.08 | 83 | 241.2804 | 375.7178 | 0 | 83
2021-04-14 09:05 | 59.9452 | 42.6845 | 4.4025 | 1480.8217 | 0 | 1.7521 | 16.7509 | 2104.3325 | 21.1811 | 72.4743 | 83 | 241.2804 | 375.2397 | 0 | 83
2021-04-14 09:05 | 59.9376 | 42.7037 | 4.4025 | 1480.8217 | 0 | 1.7215 | 16.9377 | 2009.6548 | 21.6127 | 72.9748 | 83 | 241.2804 | 375.2397 | 0 | 83
2021-04-14 09:05 | 59.9361 | 42.7314 | 4.4025 | 1480.8217 | 0 | 1.733 | 16.2344 | 1911.9725 | 21.7205 | 71.5249 | 83 | 241.2804 | 376.2265 | 0 | 83
2021-04-14 09:05 | 59.9595 | 42.7003 | 4.4025 | 1480.8217 | 0 | 1.7749 | 16.0586 | 1893.4825 | 21.48 | 72.1729 | 83 | 241.2804 | 376.2265 | 0 | 83
2021-04-14 09:05 | 59.9462 | 42.697 | 4.4025 | 1480.8217 | 0 | 1.7435 | 16.0147 | 2014.3857 | 21.3076 | 72.9369 | 83 | 241.2804 | 375.9561 | 0 | 83
2021-04-14 09:05 | 59.9286 | 42.7237 | 4.4025 | 1480.8217 | 0 | 1.7143 | 16.0037 | 2144.3928 | 21.4287 | 72.7594 | 83 | 241.2804 | 375.9561 | 0 | 83
2021-04-14 09:05 | 59.9275 | 42.7137 | 4.4025 | 1480.8217 | 0 | 1.7257 | 16.7509 | 2075.302 | 21.3652 | 72.2513 | 83 | 241.2804 | 375.2522 | 0 | 83
2021-04-14 09:05 | 59.9372 | 42.6956 | 4.4025 | 1480.8217 | 0 | 1.7544 | 16.1877 | 1884.5089 | 21.5885 | 72.4099 | 83 | 241.2804 | 375.2522 | 0 | 83
2021-04-14 09:05 | 59.9383 | 42.6937 | 4.4025 | 1480.8217 | 0 | 1.7237 | 16.0469 | 1885.511 | 21.6388 | 72.4636 | 83 | 241.2804 | 373.3965 | 0 | 83
2021-04-14 09:05 | 59.9378 | 42.7267 | 4.4025 | 1480.8217 | 0 | 1.7414 | 16.0117 | 2049.1101 | 21.8878 | 72.1607 | 83 | 241.2804 | 373.3965 | 0 | 83
2021-04-14 09:05 | 59.9569 | 42.6977 | 4.4025 | 1480.8217 | 0 | 1.7834 | 16.0029 | 2106.1594 | 22.3137 | 73.3811 | 83 | 241.2804 | 374.1276 | 0 | 83
2021-04-14 09:05 | 59.958 | 42.6902 | 4.4025 | 1480.8217 | 0 | 1.7883 | 16.7507 | 2058.6497 | 22.1172 | 73.341 | 83 | 241.2804 | 374.1276 | 0 | 83
2021-04-14 09:05 | 59.9411 | 42.6915 | 4.4025 | 1480.8217 | 0 | 1.7237 | 16.9377 | 1983.2164 | 21.8088 | 72.5141 | 83 | 241.2804 | 375.5475 | 0 | 83
2021-04-14 09:05 | 59.9463 | 42.7057 | 4.4025 | 1480.8217 | 0 | 1.737 | 16.9844 | 1909.6438 | 21.4208 | 72.386 | 83 | 241.2804 | 375.5475 | 0 | 83
2021-04-14 09:05 | 59.9673 | 42.6827 | 4.4025 | 1480.8217 | 0 | 1.7908 | 16.2461 | 1901.1819 | 21.4927 | 73.009 | 83 | 241.2804 | 375.8629 | 0 | 83
2021-04-14 09:05 | 59.9671 | 42.6769 | 4.4025 | 1480.8217 | 0 | 1.7752 | 16.0615 | 2027.468 | 21.0417 | 72.1373 | 83 | 241.2804 | 375.8629 | 0 | 83
2021-04-14 09:05 | 59.9444 | 42.6999 | 4.4025 | 1480.8217 | 0 | 1.7409 | 16.0154 | 2133.177 | 20.9873 | 72.4533 | 83 | 241.2804 | 376.9611 | 0 | 83
2021-04-14 09:05 | 59.9438 | 42.7022 | 4.4025 | 1480.8217 | 0 | 1.7763 | 16.0038 | 2043.9036 | 21.4311 | 71.7721 | 83 | 241.2804 | 376.9611 | 0 | 83
2021-04-14 09:05 | 59.9575 | 42.657 | 4.4025 | 1480.8217 | 0 | 1.7835 | 16.001 | 1875.3671 | 21.6505 | 72.1516 | 83 | 241.2804 | 374.7246 | 0 | 83
2021-04-14 09:05 | 59.9553 | 42.6522 | 4.4025 | 1480.8217 | 0 | 1.765 | 16.0002 | 1895.002 | 21.6337 | 71.4995 | 83 | 241.2804 | 374.7246 | 0 | 83
2021-04-14 09:05 | 59.9553 | 42.7061 | 4.4025 | 1480.8217 | 0 | 1.7429 | 16.0001 | 2083.446 | 21.7271 | 74.0877 | 83 | 241.2804 | 375.9033 | 0 | 83
2021-04-14 09:05 | 59.9787 | 42.6733 | 4.4025 | 1480.8217 | 0 | 1.815 | 16 | 2134.8953 | 21.4991 | 72.8725 | 83 | 241.2804 | 375.9033 | 0 | 83
2021-04-14 09:05 | 59.9757 | 42.6482 | 4.4025 | 1480.8217 | 0 | 1.7857 | 16.75 | 2026.3578 | 22.0273 | 70.9083 | 83 | 241.2804 | 376.56 | 0 | 83
2021-04-14 09:05 | 59.9611 | 42.6714 | 4.4025 | 1480.8217 | 0 | 1.7614 | 16.1875 | 1894.202 | 21.9855 | 72.6744 | 83 | 241.2804 | 376.56 | 0 | 83
2021-04-14 09:05 | 59.9553 | 42.6993 | 4.4025 | 1480.8217 | 0 | 1.757 | 16.7969 | 1946.7283 | 21.749 | 73.6195 | 83 | 241.2804 | 376.8881 | 0 | 83
2021-04-14 09:05 | 59.9774 | 42.6518 | 4.4025 | 1480.8217 | 0 | 1.7945 | 16.1992 | 1994.8256 | 22.0262 | 72.6031 | 83 | 241.2804 | 376.8881 | 0 | 83
2021-04-14 09:05 | 59.9774 | 42.6386 | 4.4025 | 1480.8217 | 0 | 1.7846 | 16.0498 | 2118.47 | 22.2668 | 73.1525 | 83 | 241.2804 | 374.4964 | 0 | 83
2021-04-14 09:05 | 59.9573 | 42.6771 | 4.4025 | 1480.8217 | 0 | 1.738 | 16.0125 | 2136.6665 | 22.2065 | 72.6706 | 83 | 241.2804 | 374.4964 | 0 | 83
2021-04-14 09:05 | 59.9563 | 42.7033 | 4.4025 | 1480.8217 | 0 | 1.7548 | 16.0031 | 2016.299 | 22.0604 | 72.5565 | 83 | 241.2804 | 374.9807 | 0 | 83
2021-04-14 09:05 | 59.9689 | 42.6499 | 4.4025 | 1480.8217 | 0 | 1.7957 | 16.7508 | 1859.0139 | 22.1774 | 72.1702 | 83 | 241.2804 | 374.9807 | 0 | 83
2021-04-14 09:05 | 59.9624 | 42.6442 | 4.4025 | 1480.8217 | 0 | 1.7648 | 16.1877 | 1933.1499 | 22.1078 | 72.7527 | 83 | 241.2804 | 376.363 | 0 | 83
2021-04-14 09:05 | 59.9638 | 42.6968 | 4.4025 | 1480.8217 | 0 | 1.7556 | 16.0469 | 2120.7405 | 21.7142 | 72.3384 | 83 | 241.2804 | 376.363 | 0 | 83
2021-04-14 09:05 | 59.9877 | 42.677 | 4.4025 | 1480.8217 | 0 | 1.7586 | 16.0117 | 2139.9436 | 21.5934 | 72.1922 | 83 | 241.2804 | 375.7778 | 0 | 83
2021-04-14 09:06 | 59.983 | 42.6534 | 4.4025 | 1480.8217 | 0 | 1.7722 | 16.0029 | 2000.9546 | 21.0948 | 72.1132 | 83 | 241.2804 | 375.7778 | 0 | 83
2021-04-14 09:06 | 59.9605 | 42.6714 | 4.4025 | 1480.8217 | 0 | 1.737 | 16.0007 | 1882.3019 | 21.8094 | 72.9911 | 83 | 241.2804 | 376.3403 | 0 | 83
2021-04-14 09:06 | 59.9594 | 42.7021 | 4.4025 | 1480.8217 | 0 | 1.7655 | 16.7502 | 1972.4346 | 21.9745 | 72.6877 | 83 | 241.2804 | 376.3403 | 0 | 83
2021-04-14 09:06 | 59.9743 | 42.6488 | 4.4025 | 1480.8217 | 0 | 1.8308 | 16.1875 | 2040.871 | 22.0851 | 72.1481 | 83 | 241.2804 | 375.6664 | 0 | 83
2021-04-14 09:06 | 59.9751 | 42.6355 | 4.4025 | 1480.8217 | 0 | 1.8066 | 16.0469 | 2136.7073 | 22.0789 | 72.4239 | 83 | 241.2804 | 375.6664 | 0 | 83
2021-04-14 09:06 | 59.9691 | 42.67 | 4.4025 | 1480.8217 | 0 | 1.7691 | 16.0117 | 2056.7209 | 22.008 | 74.4123 | 83 | 241.2804 | 376.4332 | 0 | 83
2021-04-14 09:06 | 59.9781 | 42.693 | 4.4025 | 1480.8217 | 0 | 1.7563 | 16.0029 | 1936.8153 | 22.3384 | 73.1546 | 83.75 | 241.2804 | 376.4332 | 0 | 83.75
2021-04-14 09:06 | 59.9856 | 42.6383 | 4.4025 | 1480.8217 | 0 | 1.7943 | 16.7507 | 1877.5239 | 22.8431 | 71.9546 | 83.1875 | 241.8255 | 376.7856 | 0 | 83.1875
2021-04-14 09:06 | 59.9755 | 42.6325 | 4.4025 | 1480.8217 | 0 | 1.7808 | 16.9377 | 2003.3279 | 22.603 | 74.0525 | 83.0469 | 241.8255 | 376.7856 | 0 | 83.0469
2021-04-14 09:06 | 59.9745 | 42.6859 | 4.4025 | 1480.8217 | 0 | 1.7696 | 16.9844 | 2135.6667 | 22.2565 | 73.0866 | 83.0117 | 241.3145 | 374.6309 | 0 | 83.0117
2021-04-14 09:06 | 59.9991 | 42.6681 | 4.4025 | 1480.8217 | 0 | 1.8261 | 16.2461 | 2133.3401 | 22.8473 | 71.9491 | 83.0029 | 241.3145 | 374.6309 | 0 | 83.0029
2021-04-14 09:06 | 59.9932 | 42.6443 | 4.4025 | 1480.8217 | 0 | 1.807 | 16.0615 | 1981.1423 | 22.872 | 71.5707 | 83.0007 | 241.2826 | 375.9236 | 0 | 83.0007
2021-04-14 09:06 | 59.9694 | 42.6566 | 4.4025 | 1480.8217 | 0 | 1.7829 | 16.0154 | 1876.4647 | 22.4252 | 72.2151 | 83.0002 | 241.2826 | 375.9236 | 0 | 83.0002
2021-04-14 09:06 | 59.9669 | 42.6938 | 4.4025 | 1480.8217 | 0 | 1.7677 | 16.0038 | 2023.4729 | 22.1024 | 72.7079 | 83 | 241.2806 | 376.5704 | 0 | 83
2021-04-14 09:06 | 59.9823 | 42.6637 | 4.4025 | 1480.8217 | 0 | 1.8105 | 16.001 | 2071.866 | 22.6225 | 71.9991 | 83 | 241.2806 | 376.5704 | 0 | 83
2021-04-14 09:06 | 59.9823 | 42.6562 | 4.4025 | 1480.8217 | 0 | 1.7889 | 16.001 | 2128.3042 | 22.6225 | 71.5319 | 83 | 241.2806 | 376.5704 | 0 | 83
2021-04-14 09:06 | 59.9809 | 42.667 | 4.4025 | 1480.8217 | 0 | 1.7511 | 16.0002 | 2018.7499 | 22.8004 | 72.5582 | 83 | 241.2804 | 376.8941 | 0 | 83
2021-04-14 09:06 | 59.973 | 42.691 | 4.4025 | 1480.8217 | 0 | 1.7616 | 16.0001 | 1929.9535 | 22.5102 | 72.3692 | 83 | 241.2804 | 376.8941 | 0 | 83
2021-04-14 09:06 | 59.9862 | 42.6652 | 4.4025 | 1480.8217 | 0 | 1.8127 | 16 | 1920.9767 | 22.4842 | 73.18 | 83 | 241.2804 | 376.48 | 0 | 83
2021-04-14 09:06 | 59.9837 | 42.6615 | 4.4025 | 1480.8217 | 0 | 1.7889 | 16.75 | 2041.5194 | 21.7975 | 72.5976 | 83.75 | 241.2804 | 376.48 | 0 | 83.75
2021-04-14 09:06 | 59.9735 | 42.6792 | 4.4025 | 1480.8217 | 0 | 1.7733 | 16.9375 | 2183.7678 | 22.1199 | 71.8123 | 83.1875 | 241.8255 | 376.8484 | 0 | 83.1875
2021-04-14 09:06 | 59.9758 | 42.6739 | 4.4025 | 1480.8217 | 0 | 1.779 | 16.9844 | 2069.9028 | 22.2956 | 72.9918 | 83.0469 | 241.8255 | 376.8484 | 0 | 83.0469
2021-04-14 09:06 | 59.9982 | 42.646 | 4.4025 | 1480.8217 | 0 | 1.7923 | 16.2461 | 1888.8654 | 22.3385 | 74.297 | 83.0117 | 241.3145 | 376.4305 | 0 | 83.0117
2021-04-14 09:06 | 59.9931 | 42.6431 | 4.4025 | 1480.8217 | 0 | 1.7664 | 16.0615 | 1893.1783 | 22.3933 | 73.0312 | 83.0029 | 241.3145 | 376.4305 | 0 | 83.0029
2021-04-14 09:06 | 59.9764 | 42.6724 | 4.4025 | 1480.8217 | 0 | 1.7862 | 16.7654 | 2083.8462 | 22.6341 | 72.0814 | 83.0007 | 241.2826 | 376.8235 | 0 | 83.0007
2021-04-14 09:06 | 59.979 | 42.6508 | 4.4025 | 1480.8217 | 0 | 1.8223 | 16.1913 | 2093.2483 | 22.1953 | 72.5852 | 83.0002 | 241.2826 | 376.8235 | 0 | 83.0002
2021-04-14 09:06 | 59.9913 | 42.6363 | 4.4025 | 1480.8217 | 0 | 1.8008 | 16.7978 | 2136.8589 | 22.1604 | 71.9324 | 83 | 241.2806 | 376.994 | 0 | 83
2021-04-14 09:06 | 59.9821 | 42.6504 | 4.4025 | 1480.8217 | 0 | 1.7611 | 16.1995 | 1980.7124 | 22.3891 | 72.2367 | 83 | 241.2806 | 376.994 | 0 | 83
2021-04-14 09:06 | 59.9802 | 42.6755 | 4.4025 | 1480.8217 | 0 | 1.7783 | 16.0499 | 1927.1283 | 22.5836 | 71.3764 | 83.75 | 243.4607 | 377.0989 | 0 | 83.75
2021-04-14 09:06 | 60.0052 | 42.6376 | 4.4025 | 1480.8217 | 0 | 1.8369 | 16.0125 | 1916.9348 | 22.9405 | 71.6782 | 83.9375 | 243.4607 | 377.0989 | 0 | 83.9375
2021-04-14 09:06 | 60.0012 | 42.6287 | 4.4025 | 1480.8217 | 0 | 1.808 | 16.0031 | 2062.7649 | 22.7746 | 72.2371 | 83.2344 | 241.9618 | 374.5942 | 0 | 83.2344
2021-04-14 09:06 | 59.9826 | 42.6642 | 4.4025 | 1480.8217 | 0 | 1.7883 | 16.7508 | 2159.9163 | 22.7952 | 72.0628 | 83.0586 | 241.9618 | 374.5942 | 0 | 83.0586
2021-04-14 09:06 | 59.979 | 42.6751 | 4.4025 | 1480.8217 | 0 | 1.8058 | 16.9377 | 2045.9241 | 22.5734 | 72.3687 | 83.0146 | 241.323 | 375.8721 | 0 | 83.0146
2021-04-14 09:06 | 59.9924 | 42.6275 | 4.4025 | 1480.8217 | 0 | 1.8198 | 16.2344 | 1860.5077 | 22.9156 | 73.1455 | 83.0037 | 241.323 | 375.8721 | 0 | 83.0037
2021-04-14 09:06 | 59.9901 | 42.6224 | 4.4025 | 1480.8217 | 0 | 1.7976 | 16.0586 | 1888.7415 | 23.0489 | 71.9118 | 83.0009 | 241.2831 | 376.5147 | 0 | 83.0009
2021-04-14 09:06 | 59.9801 | 42.6711 | 4.4025 | 1480.8217 | 0 | 1.7772 | 16.7647 | 2098.6165 | 22.7042 | 73.2643 | 83.0002 | 241.2831 | 376.5147 | 0 | 83.0002
2021-04-14 09:06 | 59.9841 | 42.6537 | 4.4025 | 1480.8217 | 0 | 1.8339 | 16.1912 | 2158.6384 | 23.2365 | 72.3728 | 83.0001 | 241.2806 | 377.0224 | 0 | 83.0001
2021-04-14 09:06 | 59.9928 | 42.6353 | 4.4025 | 1480.8217 | 0 | 1.8167 | 16.7978 | 2083.7949 | 23.2781 | 73.0839 | 83 | 241.2806 | 377.0224 | 0 | 83
2021-04-14 09:06 | 59.9877 | 42.638 | 4.4025 | 1480.8217 | 0 | 1.7926 | 16.9494 | 1903.423 | 23.2342 | 73.1729 | 83 | 241.2804 | 377.4402 | 0 | 83
2021-04-14 09:06 | 59.994 | 42.6678 | 4.4025 | 1480.8217 | 0 | 1.7907 | 16.2374 | 1962.2185 | 22.6254 | 72.8928 | 83 | 241.2804 | 377.4402 | 0 | 83
2021-04-14 09:06 | 60.0159 | 42.6383 | 4.4025 | 1480.8217 | 0 | 1.8222 | 16.0593 | 1946.1941 | 23.0862 | 71.3729 | 83 | 241.2804 | 377.6468 | 0 | 83
2021-04-14 09:06 | 60.0033 | 42.6284 | 4.4025 | 1480.8217 | 0 | 1.8078 | 16.0148 | 2101.229 | 22.5106 | 72.3828 | 83 | 241.2804 | 377.6468 | 0 | 83
2021-04-14 09:06 | 59.98 | 42.6596 | 4.4025 | 1480.8217 | 0 | 1.7612 | 16.7537 | 2164.8838 | 22.1083 | 71.2839 | 83 | 241.2804 | 374.9688 | 0 | 83
2021-04-14 09:06 | 59.9766 | 42.6788 | 4.4025 | 1480.8217 | 0 | 1.7789 | 16.9384 | 2016.709 | 22.6755 | 71.0624 | 83 | 241.2804 | 374.9688 | 0 | 83
2021-04-14 09:06 | 59.9961 | 42.6331 | 4.4025 | 1480.8217 | 0 | 1.8123 | 16.2346 | 1859.2377 | 22.8757 | 72.8868 | 83 | 241.2804 | 376.0914 | 0 | 83
2021-04-14 09:06 | 59.995 | 42.6282 | 4.4025 | 1480.8217 | 0 | 1.8063 | 16.0587 | 1922.5364 | 22.9907 | 72.9292 | 83.75 | 241.2804 | 376.0914 | 0 | 83.75
2021-04-14 09:06 | 59.9917 | 42.6619 | 4.4025 | 1480.8217 | 0 | 1.7955 | 16.0147 | 2136.1646 | 22.9711 | 70.8029 | 83.1875 | 241.8255 | 373.8043 | 0 | 83.1875
2021-04-14 09:06 | 60.0145 | 42.6384 | 4.4025 | 1480.8217 | 0 | 1.7966 | 16.0037 | 2138.3152 | 23.2196 | 73.0042 | 83.0469 | 241.8255 | 373.8043 | 0 | 83.0469
2021-04-14 09:06 | 60.0127 | 42.6161 | 4.4025 | 1480.8217 | 0 | 1.8071 | 16.7509 | 2012.5377 | 23.2619 | 72.3144 | 83.0117 | 241.3145 | 375.5096 | 0 | 83.0117
2021-04-14 09:06 | 59.9975 | 42.6329 | 4.4025 | 1480.8217 | 0 | 1.7762 | 16.9377 | 1885.5641 | 22.9158 | 73.8211 | 83.0029 | 241.3145 | 375.5096 | 0 | 83.0029
2021-04-14 09:06 | 59.999 | 42.6632 | 4.4025 | 1480.8217 | 0 | 1.7977 | 16.9844 | 1969.2234 | 22.6047 | 73.2352 | 83.7507 | 243.4628 | 373.4604 | 0 | 83.7507
2021-04-14 09:06 | 60.014 | 42.6305 | 4.4025 | 1480.8217 | 0 | 1.8482 | 16.2461 | 2011.765 | 21.9406 | 72.2663 | 83.1877 | 243.4628 | 373.4604 | 0 | 83.1877
2021-04-14 09:06 | 60.0091 | 42.6208 | 4.4025 | 1480.8217 | 0 | 1.8251 | 16.0615 | 2154.8965 | 22.162 | 71.7238 | 83.0469 | 241.4168 | 374.0039 | 0 | 83.0469
2021-04-14 09:06 | 59.9951 | 42.6492 | 4.4025 | 1480.8217 | 0 | 1.8114 | 16.7654 | 2083.7778 | 22.609 | 73.2199 | 83.0117 | 241.4168 | 374.0039 | 0 | 83.0117
2021-04-14 09:06 | 59.9916 | 42.6566 | 4.4025 | 1480.8217 | 0 | 1.7986 | 16.1913 | 1953.7673 | 22.8608 | 73.824 | 83.0029 | 241.289 | 375.3261 | 0 | 83.0029
2021-04-14 09:06 | 60.0149 | 42.6301 | 4.4025 | 1480.8217 | 0 | 1.8328 | 16.7978 | 1871.5775 | 22.5796 | 71.2601 | 83.0007 | 241.289 | 375.3261 | 0 | 83.0007
2021-04-14 09:06 | 60.0139 | 42.6272 | 4.4025 | 1480.8217 | 0 | 1.8222 | 16.1995 | 1949.6298 | 22.5006 | 70.5213 | 83.0002 | 241.281 | 373.3986 | 0 | 83.0002
2021-04-14 09:06 | 60.0111 | 42.6482 | 4.4025 | 1480.8217 | 0 | 1.8196 | 16.0499 | 2177.7251 | 22.7181 | 71.7115 | 83 | 241.281 | 373.3986 | 0 | 83
2021-04-14 09:06 | 60.026 | 42.6377 | 4.4025 | 1480.8217 | 0 | 1.8481 | 16.0125 | 2163.5027 | 22.4004 | 71.9049 | 83 | 241.2805 | 375.299 | 0 | 83
2021-04-14 09:06 | 60.0202 | 42.6196 | 4.4025 | 1480.8217 | 0 | 1.8252 | 16.0031 | 2004.95 | 22.3718 | 71.1463 | 83 | 241.2805 | 375.299 | 0 | 83
2021-04-14 09:06 | 59.9997 | 42.6177 | 4.4025 | 1480.8217 | 0 | 1.8119 | 16.7508 | 1876.4542 | 23.0317 | 72.4579 | 83 | 241.2804 | 374.983 | 0 | 83
2021-04-14 09:07 | 59.997 | 42.6553 | 4.4025 | 1480.8217 | 0 | 1.8009 | 16.9377 | 2003.6021 | 22.8595 | 71.9021 | 83 | 241.2804 | 374.983 | 0 | 83
2021-04-14 09:07 | 60.0113 | 42.6267 | 4.4025 | 1480.8217 | 0 | 1.8317 | 16.2344 | 2045.8959 | 22.7913 | 72.3658 | 83 | 241.2804 | 376.0994 | 0 | 83
2021-04-14 09:07 | 60.0153 | 42.6195 | 4.4025 | 1480.8217 | 0 | 1.8144 | 16.0586 | 2120.5215 | 22.5938 | 73.2032 | 83 | 241.2804 | 376.0994 | 0 | 83
2021-04-14 09:07 | 60.0098 | 42.6513 | 4.4025 | 1480.8217 | 0 | 1.7854 | 16.7647 | 2033.6398 | 22.9059 | 72.8356 | 83 | 241.2804 | 377.5795 | 0 | 83
2021-04-14 09:07 | 60.0172 | 42.6498 | 4.4025 | 1480.8217 | 0 | 1.8193 | 16.1912 | 1950.1649 | 23.0572 | 72.193 | 83 | 241.2804 | 377.5795 | 0 | 83
2021-04-14 09:07 | 60.0234 | 42.6219 | 4.4025 | 1480.8217 | 0 | 1.8432 | 16.7978 | 1895.005 | 22.8683 | 72.6692 | 83 | 241.2804 | 376.6798 | 0 | 83
2021-04-14 09:07 | 60.0157 | 42.6189 | 4.4025 | 1480.8217 | 0 | 1.8178 | 16.9494 | 2022.0027 | 23.0171 | 73.9071 | 83 | 241.2804 | 376.6798 | 0 | 83
2021-04-14 09:07 | 60.0178 | 42.644 | 4.4025 | 1480.8217 | 0 | 1.7989 | 16.2374 | 2186.0198 | 22.9623 | 72.1991 | 83 | 241.2804 | 376.9487 | 0 | 83
2021-04-14 09:07 | 60.0353 | 42.6328 | 4.4025 | 1480.8217 | 0 | 1.8056 | 16.0593 | 2068.7083 | 22.9487 | 71.4462 | 83 | 241.2804 | 376.9487 | 0 | 83
2021-04-14 09:07 | 60.0273 | 42.6177 | 4.4025 | 1480.8217 | 0 | 1.8293 | 16.0148 | 1901.9913 | 22.725 | 72.7813 | 83 | 241.2804 | 374.1862 | 0 | 83
2021-04-14 09:07 | 60.0273 | 42.6173 | 4.4025 | 1480.8217 | 0 | 1.7902 | 16.0148 | 1889.908 | 22.725 | 72.2785 | 83 | 241.2804 | 374.1862 | 0 | 83
2021-04-14 09:07 | 60.0027 | 42.6491 | 4.4025 | 1480.8217 | 0 | 1.8151 | 16.9384 | 2031.2974 | 22.5446 | 71.6568 | 83 | 241.2804 | 374.7994 | 0 | 83
2021-04-14 09:07 | 60.02 | 42.6271 | 4.4025 | 1480.8217 | 0 | 1.8493 | 16.2346 | 2054.1675 | 22.7569 | 71.7063 | 83 | 241.2804 | 374.7994 | 0 | 83
2021-04-14 09:07 | 60.0168 | 42.6204 | 4.4025 | 1480.8217 | 0 | 1.8252 | 16.0587 | 2104.4592 | 22.8786 | 72.1903 | 83 | 241.2804 | 375.9792 | 0 | 83
2021-04-14 09:07 | 60.0168 | 42.6303 | 4.4025 | 1480.8217 | 0 | 1.799 | 16.0587 | 1999.4863 | 22.8786 | 72.1358 | 83 | 241.2804 | 375.9792 | 0 | 83
2021-04-14 09:07 | 60.0189 | 42.6503 | 4.4025 | 1480.8217 | 0 | 1.797 | 16.0147 | 1937.1688 | 22.8657 | 71.7354 | 83 | 241.2804 | 375.9792 | 0 | 83
2021-04-14 09:07 | 60.0355 | 42.6176 | 4.4025 | 1480.8217 | 0 | 1.849 | 16.0037 | 1909.0964 | 23.0632 | 71.2732 | 83 | 241.2804 | 373.5999 | 0 | 83
2021-04-14 09:07 | 60.0313 | 42.6139 | 4.4025 | 1480.8217 | 0 | 1.8362 | 16.7509 | 2038.7821 | 23.5796 | 73.1552 | 83 | 241.2804 | 373.5999 | 0 | 83
2021-04-14 09:07 | 60.0203 | 42.6375 | 4.4025 | 1480.8217 | 0 | 1.82 | 16.9377 | 2151.5488 | 23.3724 | 72.3013 | 83 | 241.2804 | 374.0183 | 0 | 83
2021-04-14 09:07 | 60.0215 | 42.6341 | 4.4025 | 1480.8217 | 0 | 1.851 | 16.9844 | 2049.001 | 23.4048 | 72.35 | 83 | 241.2804 | 374.0183 | 0 | 83
2021-04-14 09:07 | 60.0407 | 42.6083 | 4.4025 | 1480.8217 | 0 | 1.8594 | 16.2461 | 1885.9866 | 23.3034 | 72.498 | 83 | 241.2804 | 375.5724 | 0 | 83
2021-04-14 09:07 | 60.0293 | 42.6055 | 4.4025 | 1480.8217 | 0 | 1.8407 | 16.0615 | 1892.2156 | 23.1407 | 72.8021 | 83 | 241.2804 | 375.5724 | 0 | 83
2021-04-14 09:07 | 60.0188 | 42.6308 | 4.4025 | 1480.8217 | 0 | 1.8184 | 16.7654 | 2122.9338 | 22.78 | 71.1945 | 83 | 241.2804 | 376.3948 | 0 | 83
2021-04-14 09:07 | 60.0165 | 42.6185 | 4.4025 | 1480.8217 | 0 | 1.8542 | 16.1913 | 2117.1475 | 23.1304 | 72.1371 | 83 | 241.2804 | 376.3948 | 0 | 83
2021-04-14 09:07 | 60.0342 | 42.611 | 4.4025 | 1480.8217 | 0 | 1.8322 | 16.7978 | 2043.8519 | 23.388 | 71.5886 | 83 | 241.2804 | 376.5987 | 0 | 83
2021-04-14 09:07 | 60.0292 | 42.6115 | 4.4025 | 1480.8217 | 0 | 1.8231 | 16.1995 | 1913.2169 | 23.2482 | 71.596 | 83 | 241.2804 | 376.5987 | 0 | 83
2021-04-14 09:07 | 60.0257 | 42.6376 | 4.4025 | 1480.8217 | 0 | 1.8248 | 16.0499 | 1971.5564 | 23.1171 | 71.4395 | 83 | 241.2804 | 376.9077 | 0 | 83
2021-04-14 09:07 | 60.0481 | 42.6157 | 4.4025 | 1480.8217 | 0 | 1.862 | 16.0125 | 1944.9865 | 23.2411 | 70.895 | 83 | 241.2804 | 376.9077 | 0 | 83
2021-04-14 09:07 | 60.0394 | 42.6134 | 4.4025 | 1480.8217 | 0 | 1.8301 | 16.0031 | 2064.7188 | 22.4832 | 72.0129 | 83 | 241.2804 | 375.964 | 0 | 83
2021-04-14 09:07 | 60.0173 | 42.6348 | 4.4025 | 1480.8217 | 0 | 1.8188 | 16.7508 | 2142.1404 | 22.5779 | 72.4458 | 83 | 241.2804 | 375.964 | 0 | 83
2021-04-14 09:07 | 60.0175 | 42.6398 | 4.4025 | 1480.8217 | 0 | 1.8209 | 16.9377 | 2014.642 | 23.1656 | 72.0124 | 83 | 241.2804 | 375.2559 | 0 | 83
2021-04-14 09:07 | 60.0363 | 42.6129 | 4.4025 | 1480.8217 | 0 | 1.8378 | 16.2344 | 1870.3699 | 23.0235 | 71.1335 | 83 | 241.2804 | 375.2559 | 0 | 83
2021-04-14 09:07 | 60.0311 | 42.61 | 4.4025 | 1480.8217 | 0 | 1.8092 | 16.0586 | 1910.0764 | 22.5832 | 72.5509 | 83 | 241.2804 | 376.236 | 0 | 83
2021-04-14 09:07 | 60.0248 | 42.6421 | 4.4025 | 1480.8217 | 0 | 1.8253 | 16.7647 | 2115.1929 | 22.6743 | 72.2937 | 83 | 241.2804 | 376.236 | 0 | 83
2021-04-14 09:07 | 60.0261 | 42.6226 | 4.4025 | 1480.8217 | 0 | 1.8321 | 16.1912 | 2121.6033 | 23.0667 | 72.786 | 83 | 241.2804 | 375.6196 | 0 | 83
2021-04-14 09:07 | 60.0326 | 42.6053 | 4.4025 | 1480.8217 | 0 | 1.8569 | 16.7978 | 2016.9686 | 22.9069 | 72.538 | 83 | 241.2804 | 375.6196 | 0 | 83
2021-04-14 09:07 | 60.0229 | 42.6095 | 4.4025 | 1480.8217 | 0 | 1.8058 | 16.9494 | 1888.3545 | 22.7963 | 70.8307 | 83 | 241.2804 | 373.8494 | 0 | 83
2021-04-14 09:07 | 60.0255 | 42.64 | 4.4025 | 1480.8217 | 0 | 1.8183 | 16.2374 | 1981.3141 | 22.0863 | 72.7465 | 83 | 241.2804 | 373.8494 | 0 | 83
2021-04-14 09:07 | 60.0427 | 42.6147 | 4.4025 | 1480.8217 | 0 | 1.8614 | 16.0593 | 2026.3955 | 22.2955 | 72.5936 | 83 | 241.2804 | 375.5325 | 0 | 83
2021-04-14 09:07 | 60.0377 | 42.6071 | 4.4025 | 1480.8217 | 0 | 1.8375 | 16.0148 | 2095.4136 | 22.7492 | 71.6435 | 83 | 241.2804 | 375.5325 | 0 | 83
2021-04-14 09:07 | 60.022 | 42.6279 | 4.4025 | 1480.8217 | 0 | 1.8244 | 16.7537 | 2053.3767 | 22.9745 | 71.9364 | 83 | 241.2804 | 375.7309 | 0 | 83
2021-04-14 09:07 | 60.0195 | 42.6403 | 4.4025 | 1480.8217 | 0 | 1.835 | 16.9384 | 1946.0927 | 22.5574 | 70.2507 | 83 | 241.2804 | 375.7309 | 0 | 83
2021-04-14 09:07 | 60.0379 | 42.5927 | 4.4025 | 1480.8217 | 0 | 1.865 | 16.2346 | 1859.9705 | 22.6473 | 71.8397 | 83 | 241.2804 | 376.4736 | 0 | 83
2021-04-14 09:07 | 60.036 | 42.5876 | 4.4025 | 1480.8217 | 0 | 1.8453 | 16.0587 | 1930.248 | 23.0027 | 72.1505 | 83 | 241.2804 | 376.4736 | 0 | 83
2021-04-14 09:07 | 60.0339 | 42.6292 | 4.4025 | 1480.8217 | 0 | 1.831 | 16.0147 | 2135.1006 | 23.6257 | 71.3071 | 83 | 241.2804 | 377.2494 | 0 | 83
2021-04-14 09:07 | 60.0468 | 42.6074 | 4.4025 | 1480.8217 | 0 | 1.8841 | 16.0037 | 2097.9451 | 23.3055 | 71.5458 | 83 | 241.2804 | 377.2494 | 0 | 83
2021-04-14 09:07 | 60.0475 | 42.5829 | 4.4025 | 1480.8217 | 0 | 1.862 | 16.7509 | 1978.4794 | 23.1699 | 72.2616 | 83 | 241.2804 | 377.2837 | 0 | 83
2021-04-14 09:07 | 60.0336 | 42.5907 | 4.4025 | 1480.8217 | 0 | 1.8299 | 16.9377 | 1872.5675 | 23.1998 | 71.5532 | 83 | 241.2804 | 377.2837 | 0 | 83
2021-04-14 09:07 | 60.0353 | 42.6208 | 4.4025 | 1480.8217 | 0 | 1.8354 | 16.9844 | 1994.9336 | 22.9228 | 72.8195 | 83 | 241.2804 | 377.2496 | 0 | 83
2021-04-14 09:07 | 60.0461 | 42.5999 | 4.4025 | 1480.8217 | 0 | 1.8711 | 16.2461 | 2051.0537 | 22.2916 | 71.5091 | 83 | 241.2804 | 377.2496 | 0 | 83
2021-04-14 09:07 | 60.0451 | 42.5923 | 4.4025 | 1480.8217 | 0 | 1.8551 | 16.0615 | 2111.8667 | 22.1616 | 71.7985 | 83 | 241.2804 | 377.2924 | 0 | 83
2021-04-14 09:07 | 60.0284 | 42.6088 | 4.4025 | 1480.8217 | 0 | 1.8171 | 16.7654 | 2024.9659 | 22.4656 | 72.5309 | 83 | 241.2804 | 377.2924 | 0 | 83
2021-04-14 09:07 | 60.0261 | 42.626 | 4.4025 | 1480.8217 | 0 | 1.8338 | 16.1913 | 1940.0413 | 22.5666 | 72.0633 | 83 | 241.2804 | 377.2557 | 0 | 83
2021-04-14 09:07 | 60.0438 | 42.5906 | 4.4025 | 1480.8217 | 0 | 1.8693 | 16.7978 | 1885.2821 | 23.0806 | 70.9198 | 83 | 241.2804 | 377.2557 | 0 | 83
2021-04-14 09:07 | 60.0385 | 42.5868 | 4.4025 | 1480.8217 | 0 | 1.8421 | 16.1995 | 2023.1809 | 23.0489 | 71.5024 | 83 | 241.2804 | 377.235 | 0 | 83
2021-04-14 09:07 | 60.0386 | 42.6196 | 4.4025 | 1480.8217 | 0 | 1.8257 | 16.0499 | 2190.27 | 22.9766 | 71.9223 | 83 | 241.2804 | 377.235 | 0 | 83
2021-04-14 09:07 | 60.0563 | 42.6083 | 4.4025 | 1480.8217 | 0 | 1.8308 | 16.0125 | 2155.8701 | 22.8738 | 71.3982 | 83 | 241.2804 | 377.3749 | 0 | 83
2021-04-14 09:07 | 60.0532 | 42.5959 | 4.4025 | 1480.8217 | 0 | 1.8724 | 16.0031 | 1930.1613 | 22.8685 | 70.4057 | 83 | 241.2804 | 377.3749 | 0 | 83
2021-04-14 09:07 | 60.0319 | 42.5957 | 4.4025 | 1480.8217 | 0 | 1.8147 | 16.7508 | 1885.0007 | 22.6237 | 71.2457 | 83 | 241.2804 | 377.294 | 0 | 83
2021-04-14 09:08 | 60.0325 | 42.6251 | 4.4025 | 1480.8217 | 0 | 1.8387 | 16.9377 | 1984.6128 | 22.5262 | 71.5205 | 83 | 241.2804 | 377.294 | 0 | 83
2021-04-14 09:08 | 60.0512 | 42.6041 | 4.4025 | 1480.8217 | 0 | 1.8734 | 16.2344 | 2066.0132 | 22.3668 | 71.3768 | 83 | 241.2804 | 377.2553 | 0 | 83
2021-04-14 09:08 | 60.0475 | 42.5974 | 4.4025 | 1480.8217 | 0 | 1.8654 | 16.0586 | 2180.3145 | 22.8536 | 71.7179 | 83 | 241.2804 | 377.2553 | 0 | 83
2021-04-14 09:08 | 60.033 | 42.6081 | 4.4025 | 1480.8217 | 0 | 1.8229 | 16.7647 | 2065.5344 | 22.5639 | 72.4771 | 83 | 241.2804 | 374.4904 | 0 | 83
2021-04-14 09:08 | 60.038 | 42.62 | 4.4025 | 1480.8217 | 0 | 1.8194 | 16.1912 | 1934.5184 | 22.3954 | 71.7564 | 83 | 241.2804 | 374.4904 | 0 | 83
2021-04-14 09:08 | 60.0506 | 42.5991 | 4.4025 | 1480.8217 | 0 | 1.8673 | 16.7978 | 1890.8724 | 22.8992 | 70.7645 | 83 | 241.2804 | 375.8542 | 0 | 83
2021-04-14 09:08 | 60.0467 | 42.5969 | 4.4025 | 1480.8217 | 0 | 1.8581 | 16.9494 | 2037.3289 | 22.9549 | 73.3207 | 83 | 241.2804 | 375.8542 | 0 | 83
2021-04-14 09:08 | 60.0494 | 42.6098 | 4.4025 | 1480.8217 | 0 | 1.847 | 16.2374 | 2208.0278 | 23.133 | 71.4777 | 83 | 241.2804 | 375.1994 | 0 | 83
2021-04-14 09:08 | 60.0727 | 42.5986 | 4.4025 | 1480.8217 | 0 | 1.8866 | 16.0593 | 2142.6592 | 22.883 | 69.6716 | 83 | 241.2804 | 375.1994 | 0 | 83
2021-04-14 09:08 | 60.0649 | 42.5857 | 4.4025 | 1480.8217 | 0 | 1.8733 | 16.0148 | 1924.0132 | 22.7225 | 72.6398 | 83 | 241.2804 | 376.0041 | 0 | 83
2021-04-14 09:08 | 60.0649 | 42.5897 | 4.4025 | 1480.8217 | 0 | 1.8634 | 16.0148 | 1878.8386 | 22.7225 | 71.8991 | 83 | 241.2804 | 376.0041 | 0 | 83
2021-04-14 09:08 | 60.0387 | 42.6115 | 4.4025 | 1480.8217 | 0 | 1.8285 | 16.7537 | 2069.0017 | 23.1471 | 69.8072 | 83 | 241.2804 | 376.0041 | 0 | 83
2021-04-14 09:08 | 60.0312 | 42.5985 | 4.4025 | 1480.8217 | 0 | 1.8757 | 16.9384 | 2149.6096 | 23.2399 | 69.5301 | 83 | 241.2804 | 377.8462 | 0 | 83
2021-04-14 09:08 | 60.0539 | 42.5923 | 4.4025 | 1480.8217 | 0 | 1.8556 | 16.2346 | 2126.3271 | 23.0908 | 71.5055 | 83 | 241.2804 | 377.8462 | 0 | 83
2021-04-14 09:08 | 60.0527 | 42.6025 | 4.4025 | 1480.8217 | 0 | 1.8274 | 16.0587 | 2016.2318 | 22.1564 | 71.1396 | 83 | 241.2804 | 374.646 | 0 | 83
2021-04-14 09:08 | 60.0415 | 42.6206 | 4.4025 | 1480.8217 | 0 | 1.8456 | 16.0147 | 1919.8292 | 22.1791 | 70.9362 | 83 | 241.2804 | 374.646 | 0 | 83
2021-04-14 09:08 | 60.059 | 42.5933 | 4.4025 | 1480.8217 | 0 | 1.8887 | 16.0037 | 1909.7426 | 22.2664 | 71.7461 | 83 | 241.2804 | 375.9313 | 0 | 83
2021-04-14 09:08 | 60.0577 | 42.5904 | 4.4025 | 1480.8217 | 0 | 1.8674 | 16.7509 | 2055.1296 | 22.6813 | 72.2618 | 83 | 241.2804 | 375.9313 | 0 | 83
2021-04-14 09:08 | 60.04 | 42.6064 | 4.4025 | 1480.8217 | 0 | 1.8243 | 16.9377 | 2189.7886 | 22.5385 | 71.6679 | 83.75 | 243.4607 | 376.5737 | 0 | 83.75
2021-04-14 09:08 | 60.036 | 42.6119 | 4.4025 | 1480.8217 | 0 | 1.8179 | 16.9844 | 2083.9458 | 22.8753 | 69.5998 | 83.9375 | 243.4607 | 376.5737 | 0 | 83.9375
2021-04-14 09:08 | 60.0535 | 42.5969 | 4.4025 | 1480.8217 | 0 | 1.8599 | 16.2461 | 1877.5516 | 22.7803 | 72.1356 | 83.2344 | 241.9618 | 376.8831 | 0 | 83.2344
2021-04-14 09:08 | 60.0475 | 42.5953 | 4.4025 | 1480.8217 | 0 | 1.8327 | 16.0615 | 1894.2815 | 22.4102 | 72.767 | 83.0586 | 241.9618 | 376.8831 | 0 | 83.0586
2021-04-14 09:08 | 60.0285 | 42.6219 | 4.4025 | 1480.8217 | 0 | 1.8381 | 16.7654 | 2107.0706 | 22.2583 | 70.3456 | 83.0146 | 241.323 | 377.0502 | 0 | 83.0146
2021-04-14 09:08 | 60.025 | 42.5977 | 4.4025 | 1480.8217 | 0 | 1.8701 | 16.1913 | 2168.7109 | 22.431 | 71.6046 | 83.0037 | 241.323 | 377.0502 | 0 | 83.0037
2021-04-14 09:08 | 60.0532 | 42.5824 | 4.4025 | 1480.8217 | 0 | 1.8963 | 16.7978 | 2070.8735 | 21.741 | 70.8212 | 83.7509 | 243.4633 | 377.7545 | 0 | 83.7509
2021-04-14 09:08 | 60.0511 | 42.5779 | 4.4025 | 1480.8217 | 0 | 1.8211 | 16.1995 | 1903.3472 | 22.0402 | 70.5263 | 83.1877 | 243.4633 | 377.7545 | 0 | 83.1877
2021-04-14 09:08 | 60.0467 | 42.6154 | 4.4025 | 1480.8217 | 0 | 1.8385 | 16.0499 | 1954.443 | 22.1268 | 70.3168 | 83.0469 | 241.4169 | 377.4857 | 0 | 83.0469
2021-04-14 09:08 | 60.0654 | 42.578 | 4.4025 | 1480.8217 | 0 | 1.8925 | 16.0125 | 2007.0045 | 22.2854 | 70.8281 | 83.0117 | 241.4169 | 377.4857 | 0 | 83.0117
2021-04-14 09:08 | 60.0625 | 42.5672 | 4.4025 | 1480.8217 | 0 | 1.869 | 16.0031 | 2151.6636 | 22.0824 | 70.1133 | 83.0029 | 241.289 | 377.3504 | 0 | 83.0029
2021-04-14 09:08 | 60.0426 | 42.5877 | 4.4025 | 1480.8217 | 0 | 1.8491 | 16.7508 | 2141.104 | 21.778 | 69.4657 | 83.0007 | 241.289 | 377.3504 | 0 | 83.0007
2021-04-14 09:08 | 60.0432 | 42.6119 | 4.4025 | 1480.8217 | 0 | 1.8594 | 16.9377 | 2056.9119 | 22.179 | 71.5934 | 83.0002 | 241.281 | 377.2833 | 0 | 83.0002
2021-04-14 09:08 | 60.0642 | 42.5668 | 4.4025 | 1480.8217 | 0 | 1.9071 | 16.2344 | 1863.807 | 22.5194 | 71.3765 | 83.75 | 241.281 | 377.2833 | 0 | 83.75
2021-04-14 09:08 | 60.0614 | 42.5618 | 4.4025 | 1480.8217 | 0 | 1.8728 | 16.0586 | 1911.5137 | 22.3718 | 70.2416 | 83.1875 | 241.8255 | 377.7772 | 0 | 83.1875
2021-04-14 09:08 | 60.0514 | 42.6015 | 4.4025 | 1480.8217 | 0 | 1.8429 | 16.7647 | 2140.3608 | 22.2281 | 70.9725 | 83.0469 | 241.8255 | 377.7772 | 0 | 83.0469
2021-04-14 09:08 | 60.0522 | 42.5878 | 4.4025 | 1480.8217 | 0 | 1.9014 | 16.1912 | 2181.4951 | 21.6541 | 71.4839 | 83.0117 | 241.3145 | 377.4966 | 0 | 83.0117
2021-04-14 09:08 | 60.0617 | 42.5662 | 4.4025 | 1480.8217 | 0 | 1.8691 | 16.7978 | 2061.2288 | 21.667 | 71.443 | 83.0029 | 241.3145 | 377.4966 | 0 | 83.0029
2021-04-14 09:08 | 60.0538 | 42.5676 | 4.4025 | 1480.8217 | 0 | 1.8501 | 16.9494 | 1893.5781 | 22.1007 | 70.1048 | 83.0007 | 241.2826 | 377.3566 | 0 | 83.0007
2021-04-14 09:08 | 60.0583 | 42.6004 | 4.4025 | 1480.8217 | 0 | 1.8514 | 16.2374 | 1955.3616 | 22.3477 | 70.7689 | 83.0002 | 241.2826 | 377.3566 | 0 | 83.0002
2021-04-14 09:08 | 60.082 | 42.5699 | 4.4025 | 1480.8217 | 0 | 1.9016 | 16.0593 | 2029.8445 | 22.5941 | 70.7741 | 83 | 241.2806 | 377.2864 | 0 | 83
2021-04-14 09:08 | 60.0718 | 42.5594 | 4.4025 | 1480.8217 | 0 | 1.8763 | 16.0148 | 2150.2957 | 22.1727 | 70.4484 | 83 | 241.2806 | 377.2864 | 0 | 83
2021-04-14 09:08 | 60.0457 | 42.5869 | 4.4025 | 1480.8217 | 0 | 1.8237 | 16.7537 | 2111.8396 | 22.1135 | 69.8641 | 83 | 241.2804 | 377.2512 | 0 | 83
2021-04-14 09:08 | 60.0414 | 42.6027 | 4.4025 | 1480.8217 | 0 | 1.8617 | 16.9384 | 1946.4888 | 22.2924 | 71.3657 | 83 | 241.2804 | 377.2512 | 0 | 83
2021-04-14 09:08 | 60.0659 | 42.5683 | 4.4025 | 1480.8217 | 0 | 1.8861 | 16.2346 | 1872.167 | 22.454 | 69.9817 | 83.75 | 243.4607 | 376.0996 | 0 | 83.75
2021-04-14 09:08 | 60.0697 | 42.5646 | 4.4025 | 1480.8217 | 0 | 1.8658 | 16.0587 | 1987.0227 | 22.3489 | 68.8554 | 83.1875 | 243.4607 | 376.0996 | 0 | 83.1875
2021-04-14 09:08 | 60.0666 | 42.5844 | 4.4025 | 1480.8217 | 0 | 1.8665 | 16.0147 | 2181.584 | 21.8148 | 70.6406 | 83.0469 | 241.4167 | 376.6573 | 0 | 83.0469
2021-04-14 09:08 | 60.0743 | 42.5842 | 4.4025 | 1480.8217 | 0 | 1.8621 | 16.0037 | 2078.8259 | 22.0519 | 71.3272 | 83.7617 | 241.4167 | 376.6573 | 0 | 83.7617
2021-04-14 09:08 | 60.0718 | 42.5634 | 4.4025 | 1480.8217 | 0 | 1.8811 | 16.7509 | 1974.2438 | 22.5127 | 70.3953 | 83.1904 | 241.834 | 374.3687 | 0 | 83.1904
2021-04-14 09:08 | 60.0644 | 42.5611 | 4.4025 | 1480.8217 | 0 | 1.8359 | 16.9377 | 1868.9341 | 22.5936 | 70.2213 | 83.0476 | 241.834 | 374.3687 | 0 | 83.0476
2021-04-14 09:08 | 60.0666 | 42.5961 | 4.4025 | 1480.8217 | 0 | 1.866 | 16.9844 | 1984.7632 | 22.2909 | 72.3429 | 83.0119 | 241.315 | 375.7927 | 0 | 83.0119
2021-04-14 09:08 | 60.0857 | 42.5552 | 4.4025 | 1480.8217 | 0 | 1.9252 | 16.2461 | 2021.8617 | 21.8856 | 72.333 | 83.003 | 241.315 | 375.7927 | 0 | 83.003
2021-04-14 09:08 | 60.0774 | 42.5436 | 4.4025 | 1480.8217 | 0 | 1.8992 | 16.0615 | 2086.938 | 21.3062 | 69.249 | 83.0007 | 241.2826 | 376.5045 | 0 | 83.0007
2021-04-14 09:08 | 60.0609 | 42.5728 | 4.4025 | 1480.8217 | 0 | 1.8602 | 16.7654 | 2014.0731 | 21.6589 | 70.3737 | 83.0002 | 241.2826 | 376.5045 | 0 | 83.0002
2021-04-14 09:08 | 60.0579 | 42.5918 | 4.4025 | 1480.8217 | 0 | 1.8606 | 16.1913 | 1922.2677 | 21.5505 | 71.8999 | 83 | 241.2806 | 374.6371 | 0 | 83
2021-04-14 09:08 | 60.0765 | 42.5616 | 4.4025 | 1480.8217 | 0 | 1.8952 | 16.7978 | 1865.915 | 21.8348 | 70.027 | 83 | 241.2806 | 374.6371 | 0 | 83
2021-04-14 09:08 | 60.0719 | 42.5583 | 4.4025 | 1480.8217 | 0 | 1.8775 | 16.1995 | 1986.5631 | 21.9738 | 69.1674 | 83 | 241.2804 | 375.927 | 0 | 83
2021-04-14 09:08 | 60.0653 | 42.5892 | 4.4025 | 1480.8217 | 0 | 1.8739 | 16.0499 | 2135.9314 | 22.0946 | 69.9418 | 83 | 241.2804 | 375.927 | 0 | 83
2021-04-14 09:08 | 60.0884 | 42.5726 | 4.4025 | 1480.8217 | 0 | 1.9198 | 16.0125 | 2061.03 | 21.4516 | 69.9674 | 83 | 241.2804 | 372.6458 | 0 | 83
2021-04-14 09:08 | 60.0792 | 42.556 | 4.4025 | 1480.8217 | 0 | 1.8895 | 16.0031 | 1915.1875 | 22.0363 | 69.9781 | 83.75 | 241.2804 | 372.6458 | 0 | 83.75
2021-04-14 09:08 | 60.0625 | 42.562 | 4.4025 | 1480.8217 | 0 | 1.8648 | 16.7508 | 1881.5835 | 22.3541 | 68.85 | 83.1875 | 241.8255 | 374.9499 | 0 | 83.1875
2021-04-14 09:08 | 60.0651 | 42.589 | 4.4025 | 1480.8217 | 0 | 1.8613 | 16.9377 | 2064.7961 | 21.9045 | 69.14 | 83.0469 | 241.8255 | 374.9499 | 0 | 83.0469
2021-04-14 09:08 | 60.0853 | 42.568 | 4.4025 | 1480.8217 | 0 | 1.9072 | 16.2344 | 2077.7122 | 21.9496 | 70.33 | 83.0117 | 241.3145 | 376.0043 | 0 | 83.0117
2021-04-14 09:09 | 60.0833 | 42.5608 | 4.4025 | 1480.8217 | 0 | 1.8908 | 16.0586 | 2080.3105 | 22.4082 | 70.3861 | 83.0029 | 241.3145 | 376.0043 | 0 | 83.0029
2021-04-14 09:09 | 60.0697 | 42.5685 | 4.4025 | 1480.8217 | 0 | 1.8635 | 16.7647 | 1998.0267 | 21.9263 | 69.9008 | 83.0007 | 241.2826 | 377.0159 | 0 | 83.0007
2021-04-14 09:09 | 60.0722 | 42.5804 | 4.4025 | 1480.8217 | 0 | 1.8905 | 16.1912 | 1935.688 | 22.3733 | 70.8208 | 83.0002 | 241.2826 | 377.0159 | 0 | 83.0002
2021-04-14 09:09 | 60.0877 | 42.5679 | 4.4025 | 1480.8217 | 0 | 1.9155 | 16.7978 | 1905.6101 | 22.2065 | 71.1386 | 83 | 241.2806 | 374.2124 | 0 | 83
2021-04-14 09:09 | 60.0774 | 42.5648 | 4.4025 | 1480.8217 | 0 | 1.8832 | 16.9494 | 2006.8669 | 22.4055 | 70.4434 | 83 | 241.2806 | 374.2124 | 0 | 83
2021-04-14 09:09 | 60.0735 | 42.5858 | 4.4025 | 1480.8217 | 0 | 1.8558 | 16.9874 | 2115.9373 | 22.302 | 69.4812 | 83 | 241.2804 | 372.8106 | 0 | 83
2021-04-14 09:09 | 60.0979 | 42.5785 | 4.4025 | 1480.8217 | 0 | 1.8566 | 16.2468 | 2035.1666 | 22.1145 | 70.3429 | 83 | 241.2804 | 372.8106 | 0 | 83
2021-04-14 09:09 | 60.0885 | 42.5623 | 4.4025 | 1480.8217 | 0 | 1.8807 | 16.0617 | 1900.8798 | 22.0882 | 70.0887 | 83 | 241.2804 | 375.0132 | 0 | 83
2021-04-14 09:09 | 60.0692 | 42.5668 | 4.4025 | 1480.8217 | 0 | 1.8588 | 16.7654 | 1883.7498 | 21.9017 | 69.9525 | 83.75 | 241.2804 | 375.0132 | 0 | 83.75
2021-04-14 09:09 | 60.0692 | 42.5863 | 4.4025 | 1480.8217 | 0 | 1.8757 | 16.7654 | 2073.7427 | 21.9017 | 68.5889 | 83.75 | 241.2804 | 375.0132 | 0 | 83.75
2021-04-14 09:09 | 60.0649 | 42.574 | 4.4025 | 1480.8217 | 0 | 1.9047 | 16.9414 | 2098.8599 | 22.0741 | 69.3761 | 83.1875 | 241.8255 | 376.0482 | 0 | 83.1875
2021-04-14 09:09 | 60.0882 | 42.5673 | 4.4025 | 1480.8217 | 0 | 1.9095 | 16.2353 | 2053.0215 | 21.7942 | 69.0971 | 83.0469 | 241.8255 | 376.0482 | 0 | 83.0469
2021-04-14 09:09 | 60.0913 | 42.567 | 4.4025 | 1480.8217 | 0 | 1.8735 | 16.0588 | 1929.0439 | 21.6945 | 69.9572 | 83.0117 | 241.3145 | 376.6324 | 0 | 83.0117
2021-04-14 09:09 | 60.0837 | 42.5774 | 4.4025 | 1480.8217 | 0 | 1.858 | 16.0147 | 1959.9846 | 21.5297 | 69.666 | 83.0029 | 241.3145 | 376.6324 | 0 | 83.0029
2021-04-14 09:09 | 60.0968 | 42.5611 | 4.4025 | 1480.8217 | 0 | 1.9058 | 16.0037 | 1964.15 | 20.85 | 69.4959 | 83.0007 | 241.2826 | 376.9242 | 0 | 83.0007
2021-04-14 09:09 | 60.0973 | 42.5594 | 4.4025 | 1480.8217 | 0 | 1.8901 | 16.7509 | 2020.8683 | 21.6583 | 70.8885 | 83.0002 | 241.2826 | 376.9242 | 0 | 83.0002
2021-04-14 09:09 | 60.0821 | 42.5796 | 4.4025 | 1480.8217 | 0 | 1.8782 | 16.9377 | 2125.1621 | 21.7335 | 71.751 | 83 | 241.2806 | 377.0701 | 0 | 83
2021-04-14 09:09 | 60.0804 | 42.57 | 4.4025 | 1480.8217 | 0 | 1.9201 | 16.9844 | 2018.8099 | 21.5922 | 69.7569 | 83 | 241.2806 | 377.0701 | 0 | 83
2021-04-14 09:09 | 60.0989 | 42.5505 | 4.4025 | 1480.8217 | 0 | 1.9289 | 16.2461 | 1870.1974 | 21.2579 | 69.704 | 83 | 241.2804 | 377.1445 | 0 | 83
2021-04-14 09:09 | 60.0899 | 42.5484 | 4.4025 | 1480.8217 | 0 | 1.8921 | 16.0615 | 1895.7954 | 20.9434 | 70.5704 | 83 | 241.2804 | 377.1445 | 0 | 83
2021-04-14 09:09 | 60.069 | 42.5852 | 4.4025 | 1480.8217 | 0 | 1.858 | 16.7654 | 2122.9622 | 21.0996 | 69.4146 | 83 | 241.2804 | 377.1808 | 0 | 83
2021-04-14 09:09 | 60.0627 | 42.5639 | 4.4025 | 1480.8217 | 0 | 1.9113 | 16.1913 | 2150.4995 | 20.8662 | 69.3238 | 83 | 241.2804 | 377.1808 | 0 | 83
2021-04-14 09:09 | 60.0904 | 42.5467 | 4.4025 | 1480.8217 | 0 | 1.9023 | 16.7978 | 2067.949 | 21.1048 | 68.5173 | 83 | 241.2804 | 377.1981 | 0 | 83
2021-04-14 09:09 | 60.0865 | 42.5417 | 4.4025 | 1480.8217 | 0 | 1.8779 | 16.1995 | 1910.0219 | 21.3682 | 69.6237 | 83 | 241.2804 | 377.1981 | 0 | 83
2021-04-14 09:09 | 60.0802 | 42.5755 | 4.4025 | 1480.8217 | 0 | 1.8774 | 16.0499 | 1951.1764 | 21.0665 | 69.7449 | 83 | 241.2804 | 377.2069 | 0 | 83
2021-04-14 09:09 | 60.1012 | 42.551 | 4.4025 | 1480.8217 | 0 | 1.9292 | 16.0125 | 1994.876 | 20.7572 | 70.0311 | 83 | 241.2804 | 377.2069 | 0 | 83
2021-04-14 09:09 | 60.0964 | 42.5439 | 4.4025 | 1480.8217 | 0 | 1.91 | 16.0031 | 2126.7251 | 20.9527 | 68.7699 | 83 | 241.2804 | 375.8961 | 0 | 83
2021-04-14 09:09 | 60.0812 | 42.5599 | 4.4025 | 1480.8217 | 0 | 1.8596 | 16.7508 | 2109.2583 | 20.8202 | 68.2443 | 83 | 241.2804 | 375.8961 | 0 | 83
2021-04-14 09:09 | 60.0821 | 42.5712 | 4.4025 | 1480.8217 | 0 | 1.8825 | 16.9377 | 1952.8513 | 21.1336 | 69.1069 | 83 | 241.2804 | 376.556 | 0 | 83
2021-04-14 09:09 | 60.0992 | 42.5347 | 4.4025 | 1480.8217 | 0 | 1.9095 | 16.2344 | 1849.3422 | 20.4551 | 70.4454 | 83 | 241.2804 | 376.556 | 0 | 83
2021-04-14 09:09 | 60.0969 | 42.5294 | 4.4025 | 1480.8217 | 0 | 1.9018 | 16.0586 | 1961.1626 | 20.799 | 68.821 | 83 | 241.2804 | 377.292 | 0 | 83
2021-04-14 09:09 | 60.0884 | 42.5668 | 4.4025 | 1480.8217 | 0 | 1.8997 | 16.7647 | 2110.854 | 20.5898 | 69.3503 | 83 | 241.2804 | 377.292 | 0 | 83
2021-04-14 09:09 | 60.0918 | 42.5413 | 4.4025 | 1480.8217 | 0 | 1.9054 | 16.1912 | 2135.5649 | 20.5499 | 70.7576 | 83 | 241.2804 | 377.2357 | 0 | 83
2021-04-14 09:09 | 60.1056 | 42.5133 | 4.4025 | 1480.8217 | 0 | 1.917 | 16.7978 | 2032.4579 | 20.8242 | 70.047 | 83 | 241.2804 | 377.2357 | 0 | 83
2021-04-14 09:09 | 60.1029 | 42.5176 | 4.4025 | 1480.8217 | 0 | 1.8696 | 16.9494 | 1900.8014 | 21.0783 | 68.7196 | 83 | 241.2804 | 377.6241 | 0 | 83
2021-04-14 09:09 | 60.1042 | 42.5574 | 4.4025 | 1480.8217 | 0 | 1.8914 | 16.2374 | 1975.2634 | 20.4111 | 69.7878 | 83 | 241.2804 | 377.6241 | 0 | 83
2021-04-14 09:09 | 60.1273 | 42.5257 | 4.4025 | 1480.8217 | 0 | 1.9505 | 16.0593 | 2032.0212 | 20.8116 | 69.9692 | 83 | 241.2804 | 375.8812 | 0 | 83
2021-04-14 09:09 | 60.1176 | 42.5151 | 4.4025 | 1480.8217 | 0 | 1.9169 | 16.0148 | 2143.082 | 21.2545 | 68.1029 | 83 | 241.2804 | 375.8812 | 0 | 83
2021-04-14 09:09 | 60.09 | 42.5477 | 4.4025 | 1480.8217 | 0 | 1.8973 | 16.7537 | 2093.1665 | 20.6596 | 69.0486 | 83 | 241.2804 | 376.5466 | 0 | 83
2021-04-14 09:09 | 60.0852 | 42.5694 | 4.4025 | 1480.8217 | 0 | 1.8913 | 16.9384 | 1951.1991 | 20.7157 | 68.8422 | 83 | 241.2804 | 376.5466 | 0 | 83
2021-04-14 09:09 | 60.1086 | 42.5279 | 4.4025 | 1480.8217 | 0 | 1.9372 | 16.2346 | 1891.5552 | 20.9264 | 69.3959 | 83 | 241.2804 | 376.8903 | 0 | 83
2021-04-14 09:09 | 60.1105 | 42.5235 | 4.4025 | 1480.8217 | 0 | 1.905 | 16.0587 | 2010.3722 | 21.711 | 68.6203 | 83 | 241.2804 | 376.8903 | 0 | 83
2021-04-14 09:09 | 60.0955 | 42.5598 | 4.4025 | 1480.8217 | 0 | 1.901 | 16.0147 | 2193.4929 | 21.5606 | 68.5536 | 83 | 241.2804 | 377.0526 | 0 | 83
2021-04-14 09:09 | 60.1081 | 42.5454 | 4.4025 | 1480.8217 | 0 | 1.943 | 16.0037 | 2103.0386 | 21.6053 | 69.3135 | 83 | 241.2804 | 377.0526 | 0 | 83
2021-04-14 09:09 | 60.1127 | 42.5307 | 4.4025 | 1480.8217 | 0 | 1.9265 | 16.7509 | 1920.6261 | 21.3191 | 69.5175 | 83 | 241.2804 | 374.2881 | 0 | 83
2021-04-14 09:09 | 60.1059 | 42.5296 | 4.4025 | 1480.8217 | 0 | 1.9138 | 16.9377 | 1884.6852 | 20.8801 | 68.5699 | 83 | 241.2804 | 374.2881 | 0 | 83
2021-04-14 09:09 | 60.1067 | 42.5629 | 4.4025 | 1480.8217 | 0 | 1.892 | 16.9844 | 1996.6322 | 20.8465 | 69.8318 | 83 | 241.2804 | 375.7474 | 0 | 83
2021-04-14 09:09 | 60.1191 | 42.5323 | 4.4025 | 1480.8217 | 0 | 1.9259 | 16.2461 | 2081.9631 | 21.0806 | 70.4154 | 83 | 241.2804 | 375.7474 | 0 | 83
2021-04-14 09:09 | 60.107 | 42.5247 | 4.4025 | 1480.8217 | 0 | 1.8999 | 16.0615 | 2129.1074 | 20.8242 | 69.9264 | 83 | 241.2804 | 374.0966 | 0 | 83
2021-04-14 09:09 | 60.0841 | 42.5424 | 4.4025 | 1480.8217 | 0 | 1.8715 | 16.7654 | 2031.0922 | 21.0811 | 68.753 | 83 | 241.2804 | 374.0966 | 0 | 83
2021-04-14 09:09 | 60.0819 | 42.5599 | 4.4025 | 1480.8217 | 0 | 1.9064 | 16.1913 | 1937.7422 | 21.1632 | 69.0271 | 83 | 241.2804 | 375.6662 | 0 | 83
2021-04-14 09:09 | 60.1059 | 42.518 | 4.4025 | 1480.8217 | 0 | 1.928 | 16.0478 | 1917.413 | 21.3301 | 69.1967 | 83 | 241.2804 | 375.6662 | 0 | 83
2021-04-14 09:09 | 60.1089 | 42.5135 | 4.4025 | 1480.8217 | 0 | 1.9203 | 16.012 | 2022.5908 | 20.7182 | 69.3815 | 83 | 241.2804 | 375.319 | 0 | 83
2021-04-14 09:09 | 60.0974 | 42.5528 | 4.4025 | 1480.8217 | 0 | 1.8839 | 16.003 | 2151.509 | 20.5957 | 68.588 | 83 | 241.2804 | 375.319 | 0 | 83
2021-04-14 09:09 | 60.1178 | 42.5419 | 4.4025 | 1480.8217 | 0 | 1.8827 | 16.0007 | 2054.196 | 20.5034 | 67.8744 | 83 | 241.2804 | 375.7567 | 0 | 83
2021-04-14 09:09 | 60.1148 | 42.5297 | 4.4025 | 1480.8217 | 0 | 1.9241 | 16.7502 | 1880.4774 | 20.1488 | 68.4889 | 83 | 241.2804 | 375.7567 | 0 | 83
2021-04-14 09:09 | 60.0975 | 42.5346 | 4.4025 | 1480.8217 | 0 | 1.8808 | 16.9375 | 1891.2014 | 20.2715 | 69.6978 | 83 | 241.2804 | 376.4859 | 0 | 83
2021-04-14 09:09 | 60.1007 | 42.5591 | 4.4025 | 1480.8217 | 0 | 1.9027 | 16.9844 | 2072.7087 | 20.6686 | 67.7863 | 83 | 241.2804 | 376.4859 | 0 | 83
2021-04-14 09:09 | 60.1211 | 42.5332 | 4.4025 | 1480.8217 | 0 | 1.9462 | 16.2461 | 2104.3889 | 20.2071 | 67.6528 | 83 | 241.2804 | 373.9477 | 0 | 83
2021-04-14 09:10 | 60.1148 | 42.5249 | 4.4025 | 1480.8217 | 0 | 1.9327 | 16.0615 | 2058.533 | 20.5145 | 69.9756 | 83 | 241.2804 | 373.9477 | 0 | 83
2021-04-14 09:10 | 60.0947 | 42.5369 | 4.4025 | 1480.8217 | 0 | 1.8792 | 16.7654 | 1915.6621 | 20.9096 | 70.3165 | 83 | 241.2804 | 375.626 | 0 | 83
2021-04-14 09:10 | 60.096 | 42.5674 | 4.4025 | 1480.8217 | 0 | 1.8718 | 16.1913 | 1924.7245 | 20.8852 | 68.9569 | 83 | 241.2804 | 375.626 | 0 | 83
2021-04-14 09:10 | 60.1073 | 42.5363 | 4.4025 | 1480.8217 | 0 | 1.9313 | 16.7978 | 1922.4517 | 20.8666 | 68.6159 | 83 | 241.2804 | 376.4231 | 0 | 83
2021-04-14 09:10 | 60.1019 | 42.5322 | 4.4025 | 1480.8217 | 0 | 1.91 | 16.9495 | 2035.7821 | 20.9484 | 70.0165 | 83 | 241.2804 | 376.4231 | 0 | 83
2021-04-14 09:10 | 60.099 | 42.5564 | 4.4025 | 1480.8217 | 0 | 1.9 | 16.2374 | 2136.6279 | 20.8316 | 70.2043 | 83 | 241.2804 | 377.2796 | 0 | 83
2021-04-14 09:10 | 60.1198 | 42.5529 | 4.4025 | 1480.8217 | 0 | 1.9291 | 16.0593 | 2011.9608 | 20.8335 | 68.471 | 83 | 241.2804 | 377.2796 | 0 | 83
2021-04-14 09:10 | 60.1133 | 42.5317 | 4.4025 | 1480.8217 | 0 | 1.9319 | 16.0148 | 1875.6833 | 20.8169 | 67.7711 | 83 | 241.2804 | 377.7157 | 0 | 83
2021-04-14 09:10 | 60.0964 | 42.5294 | 4.4025 | 1480.8217 | 0 | 1.9203 | 16.7537 | 1913.0419 | 20.7801 | 68.9047 | 83 | 241.2804 | 377.7157 | 0 | 83
2021-04-14 09:10 | 60.0964 | 42.554 | 4.4025 | 1480.8217 | 0 | 1.8905 | 16.7537 | 2105.1948 | 20.7801 | 69.3497 | 83 | 241.2804 | 377.7157 | 0 | 83
2021-04-14 09:10 | 60.0974 | 42.5347 | 4.4025 | 1480.8217 | 0 | 1.9341 | 16.1884 | 2111.5293 | 20.4661 | 69.1477 | 83 | 241.2804 | 376.4448 | 0 | 83
2021-04-14 09:10 | 60.1182 | 42.528 | 4.4025 | 1480.8217 | 0 | 1.9167 | 16.0471 | 2024.7238 | 20.7306 | 67.3269 | 83 | 241.2804 | 376.4448 | 0 | 83
2021-04-14 09:10 | 60.1144 | 42.5384 | 4.4025 | 1480.8217 | 0 | 1.9097 | 16.0118 | 1905.6261 | 20.7222 | 68.5736 | 83 | 241.2804 | 377.1935 | 0 | 83
2021-04-14 09:10 | 60.1018 | 42.5616 | 4.4025 | 1480.8217 | 0 | 1.9046 | 16.0029 | 1927.6727 | 20.6363 | 69.2862 | 83 | 241.2804 | 377.1935 | 0 | 83
2021-04-14 09:10 | 60.1171 | 42.5305 | 4.4025 | 1480.8217 | 0 | 1.9456 | 16.0007 | 2000.5785 | 20.6335 | 69.2029 | 83 | 241.2804 | 377.2084 | 0 | 83
2021-04-14 09:10 | 60.1222 | 42.5261 | 4.4025 | 1480.8217 | 0 | 1.9226 | 16.7502 | 2086.2378 | 20.8765 | 67.7944 | 83 | 241.2804 | 377.2084 | 0 | 83
2021-04-14 09:10 | 60.1178 | 42.5465 | 4.4025 | 1480.8217 | 0 | 1.8944 | 16.9375 | 2072.04 | 20.8543 | 68.1541 | 83 | 241.2804 | 377.5812 | 0 | 83
2021-04-14 09:10 | 60.1211 | 42.5438 | 4.4025 | 1480.8217 | 0 | 1.8971 | 16.2344 | 1975.47 | 20.8478 | 70.096 | 83 | 241.2804 | 377.5812 | 0 | 83
2021-04-14 09:10 | 60.1378 | 42.5146 | 4.4025 | 1480.8217 | 0 | 1.9378 | 16.0586 | 1862.8245 | 20.6758 | 69.3895 | 83 | 241.2804 | 377.4124 | 0 | 83
2021-04-14 09:10 | 60.1247 | 42.5113 | 4.4025 | 1480.8217 | 0 | 1.9372 | 16.0146 | 1918.4586 | 20.3469 | 69.8128 | 83 | 241.2804 | 377.4124 | 0 | 83
2021-04-14 09:10 | 60.1063 | 42.5384 | 4.4025 | 1480.8217 | 0 | 1.9276 | 16.7537 | 2128.8518 | 20.0207 | 69.0955 | 83 | 241.2804 | 377.6949 | 0 | 83
2021-04-14 09:10 | 60.1023 | 42.5225 | 4.4025 | 1480.8217 | 0 | 1.957 | 16.1884 | 2105.522 | 20.3046 | 69.5361 | 83 | 241.2804 | 377.6949 | 0 | 83
2021-04-14 09:10 | 60.1274 | 42.5119 | 4.4025 | 1480.8217 | 0 | 1.9684 | 16.0471 | 1976.4022 | 20.7206 | 67.9108 | 83 | 241.2804 | 378.015 | 0 | 83
2021-04-14 09:10 | 60.1265 | 42.5088 | 4.4025 | 1480.8217 | 0 | 1.8931 | 16.0118 | 1890.9885 | 21.0366 | 68.9626 | 83 | 241.2804 | 378.015 | 0 | 83
2021-04-14 09:10 | 60.124 | 42.5436 | 4.4025 | 1480.8217 | 0 | 1.9026 | 16.7529 | 1966.1744 | 20.8851 | 68.6617 | 83 | 241.2804 | 377.6155 | 0 | 83
2021-04-14 09:10 | 60.1478 | 42.5084 | 4.4025 | 1480.8217 | 0 | 1.9537 | 16.1882 | 2034.8158 | 20.7751 | 69.8441 | 83 | 241.2804 | 377.6155 | 0 | 83
2021-04-14 09:10 | 60.1441 | 42.5013 | 4.4025 | 1480.8217 | 0 | 1.9448 | 16.7971 | 2063.2002 | 20.885 | 67.3906 | 83 | 241.2804 | 377.7639 | 0 | 83
2021-04-14 09:10 | 60.1288 | 42.5195 | 4.4025 | 1480.8217 | 0 | 1.9332 | 16.9493 | 2028.1117 | 20.9468 | 67.8007 | 83 | 241.2804 | 377.7639 | 0 | 83
2021-04-14 09:10 | 60.1201 | 42.5167 | 4.4025 | 1480.8217 | 0 | 1.9694 | 16.2373 | 1903.8346 | 20.3428 | 69.2741 | 83 | 241.2804 | 377.8962 | 0 | 83
2021-04-14 09:10 | 60.1322 | 42.496 | 4.4025 | 1480.8217 | 0 | 1.9854 | 16.0593 | 1892.8643 | 20.5953 | 68.4185 | 83 | 241.2804 | 377.8962 | 0 | 83
2021-04-14 09:10 | 60.1278 | 42.4927 | 4.4025 | 1480.8217 | 0 | 1.9417 | 16.0148 | 2011.2787 | 20.2847 | 68.5708 | 83 | 241.2804 | 377.5561 | 0 | 83
2021-04-14 09:10 | 60.1152 | 42.5175 | 4.4025 | 1480.8217 | 0 | 1.8937 | 16.7537 | 2197.8008 | 19.951 | 68.7448 | 83 | 241.2804 | 377.5561 | 0 | 83
2021-04-14 09:10 | 60.1326 | 42.514 | 4.4025 | 1480.8217 | 0 | 1.9609 | 16.1884 | 2101.2107 | 20.036 | 69.8831 | 83 | 241.2804 | 377.3865 | 0 | 83
2021-04-14 09:10 | 60.1426 | 42.4887 | 4.4025 | 1480.8217 | 0 | 1.945 | 16.7971 | 1939.7274 | 19.9998 | 69.8225 | 83 | 241.2804 | 377.3865 | 0 | 83
2021-04-14 09:10 | 60.1394 | 42.486 | 4.4025 | 1480.8217 | 0 | 1.9417 | 16.9493 | 1875.916 | 20.0327 | 69.4565 | 83 | 241.2804 | 377.301 | 0 | 83
2021-04-14 09:10 | 60.1266 | 42.5284 | 4.4025 | 1480.8217 | 0 | 1.9121 | 16.2373 | 2013.6156 | 20.3993 | 69.1915 | 83 | 241.2804 | 377.301 | 0 | 83
2021-04-14 09:10 | 60.1405 | 42.4969 | 4.4025 | 1480.8217 | 0 | 1.9937 | 16.0593 | 2074.998 | 20.4324 | 68.1118 | 83 | 241.2804 | 377.2265 | 0 | 83
2021-04-14 09:10 | 60.1292 | 42.4779 | 4.4025 | 1480.8217 | 0 | 1.9476 | 16.0148 | 2106.8313 | 20.2489 | 68.7904 | 83 | 241.2804 | 377.2265 | 0 | 83
2021-04-14 09:10 | 60.1154 | 42.5076 | 4.4025 | 1480.8217 | 0 | 1.9099 | 16.7537 | 2033.5135 | 20.4756 | 69.2952 | 83 | 241.2804 | 377.2216 | 0 | 83
2021-04-14 09:10 | 60.1119 | 42.5343 | 4.4025 | 1480.8217 | 0 | 1.918 | 16.1884 | 1924.109 | 20.5088 | 68.8473 | 83.75 | 241.2804 | 377.2216 | 0 | 83.75
2021-04-14 09:10 | 60.1383 | 42.5022 | 4.4025 | 1480.8217 | 0 | 1.956 | 16.0471 | 1908.3134 | 20.7195 | 66.9266 | 83.1875 | 241.8255 | 377.2192 | 0 | 83.1875
2021-04-14 09:10 | 60.1375 | 42.4969 | 4.4025 | 1480.8217 | 0 | 1.9497 | 16.0118 | 2035.1339 | 20.144 | 68.1053 | 83.0469 | 241.8255 | 377.2192 | 0 | 83.0469
2021-04-14 09:10 | 60.126 | 42.5234 | 4.4025 | 1480.8217 | 0 | 1.9211 | 16.0029 | 2180.3506 | 20.1096 | 68.7982 | 83.0117 | 241.3145 | 377.0621 | 0 | 83.0117
2021-04-14 09:10 | 60.1434 | 42.5236 | 4.4025 | 1480.8217 | 0 | 1.924 | 16.0007 | 2021.6112 | 20.3303 | 68.8802 | 83.0029 | 241.3145 | 377.0621 | 0 | 83.0029
2021-04-14 09:10 | 60.1508 | 42.5035 | 4.4025 | 1480.8217 | 0 | 1.9705 | 16.7502 | 1871.6829 | 20.5446 | 67.7752 | 83.0007 | 241.2826 | 376.3776 | 0 | 83.0007
2021-04-14 09:10 | 60.1441 | 42.4977 | 4.4025 | 1480.8217 | 0 | 1.9247 | 16.9375 | 1889.6116 | 20.3813 | 68.9654 | 83.0002 | 241.2826 | 376.3776 | 0 | 83.0002
2021-04-14 09:10 | 60.1427 | 42.5214 | 4.4025 | 1480.8217 | 0 | 1.9394 | 16.2344 | 2093.1968 | 19.9612 | 69.1417 | 83 | 241.2806 | 376.7975 | 0 | 83
2021-04-14 09:10 | 60.15 | 42.5089 | 4.4025 | 1480.8217 | 0 | 1.9686 | 16.0586 | 2111.4536 | 19.9532 | 68.3768 | 83 | 241.2806 | 376.7975 | 0 | 83
2021-04-14 09:10 | 60.142 | 42.5038 | 4.4025 | 1480.8217 | 0 | 1.9568 | 16.0146 | 2053.8589 | 19.9732 | 68.8881 | 83 | 241.2804 | 374.1873 | 0 | 83
2021-04-14 09:10 | 60.1251 | 42.5165 | 4.4025 | 1480.8217 | 0 | 1.921 | 16.7537 | 1989.3461 | 20.1962 | 69.1026 | 83 | 241.2804 | 374.1873 | 0 | 83
2021-04-14 09:10 | 60.1223 | 42.519 | 4.4025 | 1480.8217 | 0 | 1.9216 | 16.1884 | 1928.666 | 20.1138 | 68.9243 | 83 | 241.2804 | 374.3947 | 0 | 83
2021-04-14 09:10 | 60.1547 | 42.4971 | 4.4025 | 1480.8217 | 0 | 1.9752 | 16.0471 | 1946.5183 | 20.0692 | 68.8414 | 83 | 241.2804 | 374.3947 | 0 | 83
2021-04-14 09:10 | 60.1497 | 42.4932 | 4.4025 | 1480.8217 | 0 | 1.9417 | 16.0118 | 2064.2217 | 20.0029 | 68.5496 | 83.75 | 243.4607 | 374.0256 | 0 | 83.75
2021-04-14 09:10 | 60.1323 | 42.5196 | 4.4025 | 1480.8217 | 0 | 1.9409 | 16.0029 | 2191.5967 | 19.8011 | 67.7728 | 83.1875 | 243.4607 | 374.0256 | 0 | 83.1875
2021-04-14 09:10 | 60.1528 | 42.5092 | 4.4025 | 1480.8217 | 0 | 1.9789 | 16.0007 | 2047.3616 | 19.8903 | 67.3664 | 83.0469 | 241.4167 | 374.2935 | 0 | 83.0469
2021-04-14 09:10 | 60.1554 | 42.4928 | 4.4025 | 1480.8217 | 0 | 1.9879 | 16.7502 | 1871.8733 | 19.7977 | 69.542 | 83.7617 | 241.4167 | 374.2935 | 0 | 83.7617
2021-04-14 09:10 | 60.1436 | 42.4918 | 4.4025 | 1480.8217 | 0 | 1.9571 | 16.9375 | 1897.0271 | 19.7165 | 68.1207 | 83.9404 | 244.0143 | 376.161 | 0 | 83.9404
2021-04-14 09:10 | 60.137 | 42.5066 | 4.4025 | 1480.8217 | 0 | 1.9219 | 16.2344 | 2114.0583 | 19.7317 | 68.3585 | 83.9851 | 244.0143 | 376.161 | 0 | 83.9851
2021-04-14 09:10 | 60.1504 | 42.4843 | 4.4025 | 1480.8217 | 0 | 1.9641 | 16.0586 | 2150.9333 | 19.68 | 67.299 | 83.2463 | 241.9964 | 376.9993 | 0 | 83.2463
2021-04-14 09:10 | 60.1468 | 42.4768 | 4.4025 | 1480.8217 | 0 | 1.9503 | 16.0146 | 2025.6754 | 19.7354 | 69.6161 | 83.0616 | 241.9964 | 376.9993 | 0 | 83.0616
2021-04-14 09:10 | 60.1265 | 42.4861 | 4.4025 | 1480.8217 | 0 | 1.9412 | 16.7537 | 1906.2622 | 19.685 | 69.5697 | 83.7654 | 243.5054 | 377.1078 | 0 | 83.7654
2021-04-14 09:11 | 60.1335 | 42.523 | 4.4025 | 1480.8217 | 0 | 1.9405 | 16.1884 | 1927.7421 | 19.6195 | 68.3423 | 83.1913 | 243.5054 | 377.1078 | 0 | 83.1913
2021-04-14 09:11 | 60.1566 | 42.4808 | 4.4025 | 1480.8217 | 0 | 1.9983 | 16.7971 | 1974.6599 | 19.6411 | 68.3924 | 83.0478 | 241.4195 | 374.7207 | 0 | 83.0478
2021-04-14 09:11 | 60.1599 | 42.4763 | 4.4025 | 1480.8217 | 0 | 1.9662 | 16.9493 | 2174.697 | 19.7325 | 70.3793 | 83.012 | 241.4195 | 374.7207 | 0 | 83.012
2021-04-14 09:11 | 60.149 | 42.5041 | 4.4025 | 1480.8217 | 0 | 1.9078 | 16.2373 | 2256.6641 | 19.5244 | 68.896 | 83.003 | 241.2891 | 373.3219 | 0 | 83.003
2021-04-14 09:11 | 60.1589 | 42.5071 | 4.4025 | 1480.8217 | 0 | 1.9147 | 16.0593 | 2073.7527 | 19.5966 | 68.2917 | 83.7507 | 241.2891 | 373.3219 | 0 | 83.7507
2021-04-14 09:11 | 60.1556 | 42.4808 | 4.4025 | 1480.8217 | 0 | 1.9574 | 16.0148 | 1872.2008 | 19.9464 | 67.3804 | 83.1877 | 241.826 | 375.2706 | 0 | 83.1877
2021-04-14 09:11 | 60.1284 | 42.4753 | 4.4025 | 1480.8217 | 0 | 1.9354 | 16.7537 | 1916.1813 | 19.679 | 67.921 | 83.0469 | 241.826 | 375.2706 | 0 | 83.0469
2021-04-14 09:11 | 60.1284 | 42.5008 | 4.4025 | 1480.8217 | 0 | 1.9297 | 16.7537 | 2146.3835 | 19.679 | 68.7359 | 83.0469 | 241.826 | 375.2706 | 0 | 83.0469
2021-04-14 09:11 | 60.1248 | 42.5119 | 4.4025 | 1480.8217 | 0 | 1.9643 | 16.9384 | 2237.1643 | 19.7628 | 68.759 | 83.0117 | 241.3145 | 375.2541 | 0 | 83.0117
2021-04-14 09:11 | 60.1542 | 42.4809 | 4.4025 | 1480.8217 | 0 | 1.9997 | 16.2346 | 2141.5691 | 19.4553 | 66.9727 | 83.7529 | 241.3145 | 375.2541 | 0 | 83.7529
2021-04-14 09:11 | 60.1518 | 42.4718 | 4.4025 | 1480.8217 | 0 | 1.8994 | 16.0587 | 1944.1624 | 19.579 | 68.3184 | 83.1882 | 241.8276 | 376.2353 | 0 | 83.1882
2021-04-14 09:11 | 60.1329 | 42.5151 | 4.4025 | 1480.8217 | 0 | 1.8982 | 16.0147 | 1930.5573 | 19.7003 | 69.6282 | 83.0471 | 241.8276 | 376.2353 | 0 | 83.0471
2021-04-14 09:11 | 60.1455 | 42.4811 | 4.4025 | 1480.8217 | 0 | 1.9624 | 16.0037 | 2002.3721 | 19.4895 | 69.1585 | 83.0118 | 241.3146 | 375.8987 | 0 | 83.0118
2021-04-14 09:11 | 60.1522 | 42.462 | 4.4025 | 1480.8217 | 0 | 1.9474 | 16.7509 | 2206.6001 | 19.4555 | 69.3602 | 83.0029 | 241.3146 | 375.8987 | 0 | 83.0029
2021-04-14 09:11 | 60.1435 | 42.4898 | 4.4025 | 1480.8217 | 0 | 1.9295 | 16.9377 | 2222.6565 | 19.6194 | 69.6245 | 83.0007 | 241.2826 | 376.5575 | 0 | 83.0007
2021-04-14 09:11 | 60.14 | 42.5098 | 4.4025 | 1480.8217 | 0 | 1.9612 | 16.9844 | 2002.3419 | 19.6268 | 67.9518 | 83.7502 | 241.2826 | 376.5575 | 0 | 83.7502
2021-04-14 09:11 | 60.1547 | 42.4816 | 4.4025 | 1480.8217 | 0 | 2.006 | 16.2461 | 1864.5529 | 19.5645 | 69.5838 | 83.1875 | 241.8256 | 376.8864 | 0 | 83.1875
2021-04-14 09:11 | 60.1448 | 42.462 | 4.4025 | 1480.8217 | 0 | 1.9665 | 16.0615 | 1953.7168 | 19.677 | 69.3098 | 83.0469 | 241.8256 | 376.8864 | 0 | 83.0469
2021-04-14 09:11 | 60.1202 | 42.4949 | 4.4025 | 1480.8217 | 0 | 1.9065 | 16.7654 | 2212.4558 | 19.2172 | 69.3047 | 83.0117 | 241.3145 | 377.0511 | 0 | 83.0117
2021-04-14 09:11 | 60.1138 | 42.5155 | 4.4025 | 1480.8217 | 0 | 1.961 | 16.1913 | 2224.2937 | 19.3266 | 67.5867 | 83.0029 | 241.3145 | 377.0511 | 0 | 83.0029
2021-04-14 09:11 | 60.1556 | 42.4679 | 4.4025 | 1480.8217 | 0 | 1.9529 | 16.0478 | 2171.5984 | 19.727 | 67.8292 | 83.0007 | 241.2826 | 377.1337 | 0 | 83.0007
2021-04-14 09:11 | 60.1542 | 42.4541 | 4.4025 | 1480.8217 | 0 | 1.9434 | 16.012 | 1959.4407 | 19.7675 | 68.4453 | 83.0002 | 241.2826 | 377.1337 | 0 | 83.0002
2021-04-14 09:11 | 60.139 | 42.5074 | 4.4025 | 1480.8217 | 0 | 1.9268 | 16.003 | 1937.0272 | 19.4709 | 68.5613 | 83 | 241.2806 | 377.1754 | 0 | 83
2021-04-14 09:11 | 60.1549 | 42.4838 | 4.4025 | 1480.8217 | 0 | 1.9993 | 16.0007 | 2023.0746 | 19.6302 | 67.0883 | 83 | 241.2806 | 377.1754 | 0 | 83
2021-04-14 09:11 | 60.1527 | 42.4692 | 4.4025 | 1480.8217 | 0 | 1.9656 | 16.7502 | 2227.1267 | 19.6685 | 68.1753 | 83 | 241.2804 | 377.1951 | 0 | 83
2021-04-14 09:11 | 60.131 | 42.4957 | 4.4025 | 1480.8217 | 0 | 1.9235 | 16.9375 | 2222.1021 | 19.7695 | 69.0928 | 83 | 241.2804 | 377.1951 | 0 | 83
2021-04-14 09:11 | 60.1346 | 42.5236 | 4.4025 | 1480.8217 | 0 | 1.94 | 16.9844 | 2011.4175 | 19.8049 | 69.2536 | 83 | 241.2804 | 377.2061 | 0 | 83
2021-04-14 09:11 | 60.1613 | 42.4661 | 4.4025 | 1480.8217 | 0 | 1.9669 | 16.2461 | 1862.1918 | 19.7617 | 67.9789 | 83 | 241.2804 | 377.2061 | 0 | 83
2021-04-14 09:11 | 60.1587 | 42.4576 | 4.4025 | 1480.8217 | 0 | 1.9518 | 16.0615 | 1975.6381 | 19.7882 | 68.2287 | 83 | 241.2804 | 376.9873 | 0 | 83
2021-04-14 09:11 | 60.1364 | 42.4882 | 4.4025 | 1480.8217 | 0 | 1.9187 | 16.7654 | 2237.2837 | 19.1154 | 68.9302 | 83 | 241.2804 | 376.9873 | 0 | 83
2021-04-14 09:11 | 60.1365 | 42.4988 | 4.4025 | 1480.8217 | 0 | 1.9383 | 16.1913 | 2235.446 | 19.1455 | 70.2969 | 83 | 241.2804 | 377.1017 | 0 | 83
2021-04-14 09:11 | 60.1507 | 42.4729 | 4.4025 | 1480.8217 | 0 | 1.9974 | 16.7978 | 2032.0754 | 19.1832 | 68.4514 | 83 | 241.2804 | 377.1017 | 0 | 83
2021-04-14 09:11 | 60.1471 | 42.4653 | 4.4025 | 1480.8217 | 0 | 1.913 | 16.9495 | 1894.7435 | 19.315 | 69.2462 | 83 | 241.2804 | 377.159 | 0 | 83
2021-04-14 09:11 | 60.1446 | 42.5095 | 4.4025 | 1480.8217 | 0 | 1.947 | 16.2374 | 2021.621 | 19.2407 | 69.0473 | 83.75 | 241.2804 | 377.159 | 0 | 83.75
2021-04-14 09:11 | 60.1551 | 42.4857 | 4.4025 | 1480.8217 | 0 | 1.9707 | 16.0593 | 2132.1733 | 19.0163 | 68.0598 | 83.1875 | 241.8255 | 377.4843 | 0 | 83.1875
2021-04-14 09:11 | 60.1491 | 42.4667 | 4.4025 | 1480.8217 | 0 | 1.9569 | 16.0148 | 2205.99 | 19.4981 | 67.7812 | 83.0469 | 241.8255 | 377.4843 | 0 | 83.0469
2021-04-14 09:11 | 60.1306 | 42.4946 | 4.4025 | 1480.8217 | 0 | 1.9234 | 16.7537 | 2188.2729 | 19.3061 | 68.6985 | 83.0117 | 241.3145 | 380.6106 | 0 | 83.0117
2021-04-14 09:11 | 60.1193 | 42.5122 | 4.4025 | 1480.8217 | 0 | 1.9175 | 16.9384 | 2003.3767 | 19.3504 | 68.3181 | 83.0029 | 241.3145 | 380.6106 | 0 | 83.0029
2021-04-14 09:11 | 60.145 | 42.4934 | 4.4025 | 1480.8217 | 0 | 1.9737 | 16.2346 | 1880.9961 | 19.5467 | 67.4473 | 83.0007 | 241.2826 | 377.1717 | 0 | 83.0007
2021-04-14 09:11 | 60.1462 | 42.4906 | 4.4025 | 1480.8217 | 0 | 1.9472 | 16.0587 | 2006.8522 | 19.8383 | 67.8258 | 83.0002 | 241.2826 | 377.1717 | 0 | 83.0002
2021-04-14 09:11 | 60.1282 | 42.5169 | 4.4025 | 1480.8217 | 0 | 1.9464 | 16.0147 | 2257.1953 | 19.1311 | 68.9885 | 83 | 241.2806 | 377.5966 | 0 | 83
2021-04-14 09:11 | 60.1401 | 42.5025 | 4.4025 | 1480.8217 | 0 | 1.9838 | 16.0037 | 2181.2532 | 19.2984 | 69.2129 | 83 | 241.2806 | 377.5966 | 0 | 83
2021-04-14 09:11 | 60.1463 | 42.485 | 4.4025 | 1480.8217 | 0 | 1.9646 | 16.7509 | 1962.9393 | 19.3137 | 68.2182 | 83 | 241.2804 | 377.8124 | 0 | 83
2021-04-14 09:11 | 60.1468 | 42.4799 | 4.4025 | 1480.8217 | 0 | 1.9615 | 16.9377 | 1870.3879 | 19.382 | 67.98 | 83 | 241.2804 | 377.8124 | 0 | 83
2021-04-14 09:11 | 60.1481 | 42.5116 | 4.4025 | 1480.8217 | 0 | 1.9132 | 16.9844 | 2030.934 | 19.3632 | 68.5498 | 83 | 241.2804 | 376.6459 | 0 | 83
2021-04-14 09:11 | 60.16 | 42.4882 | 4.4025 | 1480.8217 | 0 | 1.9795 | 16.2461 | 2122.7573 | 19.3871 | 69.0406 | 83 | 241.2804 | 376.6459 | 0 | 83
2021-04-14 09:11 | 60.1449 | 42.481 | 4.4025 | 1480.8217 | 0 | 1.9374 | 16.0615 | 2176.9785 | 19.5208 | 68.6087 | 83 | 241.2804 | 377.3336 | 0 | 83
2021-04-14 09:11 | 60.1278 | 42.4952 | 4.4025 | 1480.8217 | 0 | 1.9205 | 16.7654 | 2017.0472 | 19.1317 | 68.4673 | 83 | 241.2804 | 377.3336 | 0 | 83
2021-04-14 09:11 | 60.1232 | 42.5182 | 4.4025 | 1480.8217 | 0 | 1.9488 | 16.1913 | 1936.5908 | 19.2035 | 68.3118 | 83 | 241.2804 | 377.2751 | 0 | 83
2021-04-14 09:11 | 60.1546 | 42.4873 | 4.4025 | 1480.8217 | 0 | 1.9724 | 16.0478 | 1921.8259 | 18.9984 | 68.3276 | 83 | 241.2804 | 377.2751 | 0 | 83
2021-04-14 09:11 | 60.1541 | 42.4829 | 4.4025 | 1480.8217 | 0 | 1.9604 | 16.012 | 2013.328 | 18.8006 | 66.8189 | 83 | 241.2804 | 377.2556 | 0 | 83
2021-04-14 09:11 | 60.1419 | 42.51 | 4.4025 | 1480.8217 | 0 | 1.9134 | 16.003 | 2202.0474 | 19.0751 | 67.3792 | 83 | 241.2804 | 377.2556 | 0 | 83
2021-04-14 09:11 | 60.1534 | 42.511 | 4.4025 | 1480.8217 | 0 | 1.9162 | 16.0007 | 2119.8604 | 18.8947 | 67.6068 | 83 | 241.2804 | 377.2368 | 0 | 83
2021-04-14 09:11 | 60.1497 | 42.4902 | 4.4025 | 1480.8217 | 0 | 1.962 | 16.7502 | 1903.6886 | 18.8875 | 67.8941 | 83 | 241.2804 | 377.2368 | 0 | 83
2021-04-14 09:11 | 60.1313 | 42.488 | 4.4025 | 1480.8217 | 0 | 1.9187 | 16.9375 | 1882.5404 | 18.9082 | 67.3771 | 83 | 241.2804 | 377.2259 | 0 | 83
2021-04-14 09:11 | 60.1333 | 42.5042 | 4.4025 | 1480.8217 | 0 | 1.9375 | 16.9844 | 2101.624 | 19.0988 | 67.7471 | 83 | 241.2804 | 377.2259 | 0 | 83
2021-04-14 09:11 | 60.1583 | 42.4944 | 4.4025 | 1480.8217 | 0 | 1.9629 | 16.2461 | 2141.9485 | 18.992 | 67.937 | 83 | 241.2804 | 377.2207 | 0 | 83
2021-04-14 09:11 | 60.1562 | 42.4817 | 4.4025 | 1480.8217 | 0 | 1.9913 | 16.0615 | 2123.103 | 18.8553 | 68.4017 | 83 | 241.2804 | 377.2207 | 0 | 83
2021-04-14 09:11 | 60.1376 | 42.4787 | 4.4025 | 1480.8217 | 0 | 1.9275 | 16.7654 | 1940.7284 | 19.3045 | 68.2768 | 83 | 241.2804 | 376.2872 | 0 | 83
2021-04-14 09:11 | 60.1514 | 42.5061 | 4.4025 | 1480.8217 | 0 | 1.9326 | 16.1913 | 1920.6704 | 19.1116 | 68.6458 | 83 | 241.2804 | 376.2872 | 0 | 83
2021-04-14 09:12 | 60.1741 | 42.4788 | 4.4025 | 1480.8217 | 0 | 1.9845 | 16.7978 | 1944.5244 | 19.0073 | 67.7229 | 83 | 241.2804 | 373.9648 | 0 | 83
2021-04-14 09:12 | 60.1656 | 42.4687 | 4.4025 | 1480.8217 | 0 | 1.9614 | 16.9495 | 2155.1936 | 19.0632 | 68.32 | 83 | 241.2804 | 373.9648 | 0 | 83
2021-04-14 09:12 | 60.1592 | 42.4804 | 4.4025 | 1480.8217 | 0 | 1.9524 | 16.2374 | 2210.7119 | 19.139 | 67.987 | 83 | 241.2804 | 373.0244 | 0 | 83
2021-04-14 09:12 | 60.1592 | 42.4973 | 4.4025 | 1480.8217 | 0 | 1.9702 | 16.2374 | 2031.9224 | 19.139 | 67.5094 | 83 | 241.2804 | 373.0244 | 0 | 83
2021-04-14 09:12 | 60.1734 | 42.4789 | 4.4025 | 1480.8217 | 0 | 1.9986 | 16.0593 | 1865.8602 | 19.0116 | 68.3878 | 83 | 241.2804 | 373.0244 | 0 | 83
2021-04-14 09:12 | 60.1483 | 42.471 | 4.4025 | 1480.8217 | 0 | 1.9789 | 16.7537 | 1894.6071 | 19.1177 | 67.1259 | 83 | 241.2804 | 374.542 | 0 | 83
2021-04-14 09:12 | 60.1409 | 42.4994 | 4.4025 | 1480.8217 | 0 | 1.9364 | 16.9384 | 2134.573 | 18.9583 | 67.3873 | 83 | 241.2804 | 372.978 | 0 | 83
2021-04-14 09:12 | 60.1409 | 42.4913 | 4.4025 | 1480.8217 | 0 | 1.9833 | 16.9384 | 2194.1851 | 18.9583 | 66.6619 | 83 | 241.2804 | 372.978 | 0 | 83
2021-04-14 09:12 | 60.1781 | 42.4782 | 4.4025 | 1480.8217 | 0 | 1.9662 | 16.2346 | 2100.1453 | 18.9718 | 68.053 | 83 | 241.2804 | 372.978 | 0 | 83
2021-04-14 09:12 | 60.1701 | 42.4744 | 4.4025 | 1480.8217 | 0 | 1.9608 | 16.0587 | 1908.3357 | 18.9683 | 66.7648 | 83 | 241.2804 | 372.1961 | 0 | 83
2021-04-14 09:12 | 60.1495 | 42.5083 | 4.4025 | 1480.8217 | 0 | 1.9541 | 16.0147 | 1916.0518 | 18.6605 | 67.9731 | 83 | 241.2804 | 372.1961 | 0 | 83
2021-04-14 09:12 | 60.1613 | 42.4694 | 4.4025 | 1480.8217 | 0 | 2.0132 | 16.0037 | 1992.3774 | 18.7715 | 67.8984 | 83 | 241.2804 | 371.8165 | 0 | 83
2021-04-14 09:12 | 60.1707 | 42.4576 | 4.4025 | 1480.8217 | 0 | 1.9694 | 16.7509 | 2168.105 | 18.5829 | 67.5707 | 83 | 241.2804 | 371.8165 | 0 | 83
2021-04-14 09:12 | 60.16 | 42.4842 | 4.4025 | 1480.8217 | 0 | 1.934 | 16.9377 | 2205.2859 | 18.7092 | 67.7478 | 83 | 241.2804 | 374.5174 | 0 | 83
2021-04-14 09:12 | 60.1571 | 42.4982 | 4.4025 | 1480.8217 | 0 | 1.9527 | 16.9844 | 2026.6973 | 18.6756 | 67.9515 | 83 | 241.2804 | 374.5174 | 0 | 83
2021-04-14 09:12 | 60.1703 | 42.4654 | 4.4025 | 1480.8217 | 0 | 1.97 | 16.2461 | 1874.8806 | 18.8517 | 68.5989 | 83 | 241.2804 | 375.8191 | 0 | 83
2021-04-14 09:12 | 60.1617 | 42.4589 | 4.4025 | 1480.8217 | 0 | 1.9607 | 16.0615 | 1961.4294 | 18.6877 | 68.1364 | 83 | 241.2804 | 375.8191 | 0 | 83
2021-04-14 09:12 | 60.1413 | 42.4858 | 4.4025 | 1480.8217 | 0 | 1.9317 | 16.7654 | 2206.3308 | 18.8756 | 67.0687 | 83 | 241.2804 | 376.5189 | 0 | 83
2021-04-14 09:12 | 60.1376 | 42.4803 | 4.4025 | 1480.8217 | 0 | 1.9739 | 16.9413 | 2209.7886 | 18.7075 | 68.0373 | 83 | 241.2804 | 376.5189 | 0 | 83
2021-04-14 09:12 | 60.1687 | 42.4628 | 4.4025 | 1480.8217 | 0 | 2.0106 | 16.2353 | 2000.7926 | 18.6894 | 66.7999 | 83 | 241.2804 | 376.8684 | 0 | 83
2021-04-14 09:12 | 60.1681 | 42.4576 | 4.4025 | 1480.8217 | 0 | 1.9295 | 16.0588 | 1919.1431 | 18.8115 | 67.2992 | 83 | 241.2804 | 376.8684 | 0 | 83
2021-04-14 09:12 | 60.1541 | 42.5018 | 4.4025 | 1480.8217 | 0 | 1.9483 | 16.0147 | 1944.5369 | 18.3975 | 66.3214 | 83 | 241.2804 | 377.0444 | 0 | 83
2021-04-14 09:12 | 60.171 | 42.4659 | 4.4025 | 1480.8217 | 0 | 1.9946 | 16.0037 | 2010.0067 | 18.4609 | 67.2171 | 83 | 241.2804 | 377.0444 | 0 | 83
2021-04-14 09:12 | 60.1705 | 42.4533 | 4.4025 | 1480.8217 | 0 | 1.979 | 16.7509 | 2191.6133 | 18.4934 | 67.8236 | 83 | 241.2804 | 377.1305 | 0 | 83
2021-04-14 09:12 | 60.1598 | 42.4789 | 4.4025 | 1480.8217 | 0 | 1.9491 | 16.9377 | 2195.7119 | 18.3649 | 67.2184 | 83 | 241.2804 | 377.1305 | 0 | 83
2021-04-14 09:12 | 60.1605 | 42.4996 | 4.4025 | 1480.8217 | 0 | 1.9706 | 16.9844 | 1992.3026 | 18.3681 | 67.0798 | 83 | 241.2804 | 377.1742 | 0 | 83
2021-04-14 09:12 | 60.1769 | 42.4533 | 4.4025 | 1480.8217 | 0 | 2.0217 | 16.2461 | 1862.9453 | 18.2403 | 67.7067 | 83 | 241.2804 | 377.1742 | 0 | 83
2021-04-14 09:12 | 60.1684 | 42.4454 | 4.4025 | 1480.8217 | 0 | 1.9774 | 16.0615 | 1977.1479 | 18.26 | 66.8501 | 83 | 241.2804 | 377.293 | 0 | 83
2021-04-14 09:12 | 60.1493 | 42.4774 | 4.4025 | 1480.8217 | 0 | 1.9366 | 16.7654 | 2258.3901 | 18.0908 | 67.9081 | 83 | 241.2804 | 377.293 | 0 | 83
2021-04-14 09:12 | 60.1533 | 42.4951 | 4.4025 | 1480.8217 | 0 | 1.9833 | 16.1913 | 2244.7161 | 18.1843 | 68.2438 | 83 | 241.2804 | 380.1126 | 0 | 83
2021-04-14 09:12 | 60.1742 | 42.4635 | 4.4025 | 1480.8217 | 0 | 1.9739 | 16.7978 | 2018.0099 | 18.2625 | 69.0046 | 83 | 241.2804 | 380.1126 | 0 | 83
2021-04-14 09:12 | 60.1751 | 42.4543 | 4.4025 | 1480.8217 | 0 | 1.982 | 16.9495 | 1883.1825 | 18.3055 | 66.4614 | 83.75 | 243.4607 | 378.5272 | 0 | 83.75
2021-04-14 09:12 | 60.179 | 42.4891 | 4.4025 | 1480.8217 | 0 | 1.9531 | 16.2374 | 2023.2913 | 18.1526 | 67.0853 | 83.1875 | 243.4607 | 378.5272 | 0 | 83.1875
2021-04-14 09:12 | 60.1856 | 42.4702 | 4.4025 | 1480.8217 | 0 | 2.012 | 16.0593 | 2174.5515 | 18.0443 | 67.9701 | 83.0469 | 241.4167 | 378.0107 | 0 | 83.0469
2021-04-14 09:12 | 60.1731 | 42.4569 | 4.4025 | 1480.8217 | 0 | 1.9861 | 16.0148 | 2232.8325 | 18.1943 | 67.3292 | 83.0117 | 241.4167 | 378.0107 | 0 | 83.0117
2021-04-14 09:12 | 60.1564 | 42.4672 | 4.4025 | 1480.8217 | 0 | 1.9478 | 16.7537 | 2085.8025 | 17.9465 | 67.3232 | 83.0029 | 241.289 | 377.6153 | 0 | 83.0029
2021-04-14 09:12 | 60.1586 | 42.4774 | 4.4025 | 1480.8217 | 0 | 1.9703 | 16.9384 | 1937.7048 | 18.1617 | 66.1878 | 83.0007 | 241.289 | 377.6153 | 0 | 83.0007
2021-04-14 09:12 | 60.1874 | 42.451 | 4.4025 | 1480.8217 | 0 | 1.9836 | 16.2346 | 1865.0287 | 18.1065 | 67.6223 | 83.0002 | 241.281 | 377.3681 | 0 | 83.0002
2021-04-14 09:12 | 60.1879 | 42.4443 | 4.4025 | 1480.8217 | 0 | 2.0055 | 16.0587 | 2004.5997 | 18.0669 | 67.1245 | 83 | 241.281 | 377.3681 | 0 | 83
2021-04-14 09:12 | 60.1755 | 42.4643 | 4.4025 | 1480.8217 | 0 | 1.9706 | 16.0147 | 2267.0322 | 18.1121 | 67.1568 | 83 | 241.2805 | 377.2951 | 0 | 83
2021-04-14 09:12 | 60.1823 | 42.4712 | 4.4025 | 1480.8217 | 0 | 1.974 | 16.0037 | 2190.446 | 18.0062 | 67.1693 | 83 | 241.2805 | 377.2951 | 0 | 83
2021-04-14 09:12 | 60.1822 | 42.441 | 4.4025 | 1480.8217 | 0 | 2.0339 | 16.7509 | 1975.8099 | 18.1316 | 66.9678 | 83 | 241.2804 | 377.1465 | 0 | 83
2021-04-14 09:12 | 60.1785 | 42.4322 | 4.4025 | 1480.8217 | 0 | 1.966 | 16.9377 | 1874.8215 | 17.9472 | 67.3814 | 83 | 241.2804 | 377.1465 | 0 | 83
2021-04-14 09:12 | 60.1825 | 42.4713 | 4.4025 | 1480.8217 | 0 | 1.9846 | 16.9844 | 2058.0005 | 17.6868 | 68.3495 | 83 | 241.2804 | 377.1832 | 0 | 83
2021-04-14 09:12 | 60.1989 | 42.4469 | 4.4025 | 1480.8217 | 0 | 2.001 | 16.2461 | 2116.9836 | 17.5838 | 67.5854 | 83 | 241.2804 | 377.1832 | 0 | 83
2021-04-14 09:12 | 60.1897 | 42.4246 | 4.4025 | 1480.8217 | 0 | 2.0071 | 16.0615 | 2168.3455 | 17.5888 | 66.9585 | 83 | 241.2804 | 377.1978 | 0 | 83
2021-04-14 09:12 | 60.1742 | 42.4457 | 4.4025 | 1480.8217 | 0 | 1.9589 | 16.7654 | 2005.7819 | 17.5583 | 67.9774 | 83 | 241.2804 | 377.1978 | 0 | 83
2021-04-14 09:12 | 60.1668 | 42.4738 | 4.4025 | 1480.8217 | 0 | 1.9598 | 16.1913 | 1935.559 | 17.6074 | 68.1312 | 83 | 241.2804 | 377.2078 | 0 | 83
2021-04-14 09:12 | 60.2009 | 42.4346 | 4.4025 | 1480.8217 | 0 | 2.0361 | 16.0478 | 1920.3715 | 17.3393 | 65.9884 | 83 | 241.2804 | 377.2078 | 0 | 83
2021-04-14 09:12 | 60.2018 | 42.4264 | 4.4025 | 1480.8217 | 0 | 2.0115 | 16.012 | 2085.8884 | 17.3802 | 65.8595 | 83 | 241.2804 | 377.2136 | 0 | 83
2021-04-14 09:12 | 60.1871 | 42.4404 | 4.4025 | 1480.8217 | 0 | 1.9854 | 16.003 | 2204.3896 | 17.1803 | 66.9527 | 83 | 241.2804 | 377.2136 | 0 | 83
2021-04-14 09:12 | 60.1977 | 42.4639 | 4.4025 | 1480.8217 | 0 | 2.0152 | 16.0007 | 2024.5748 | 17.4134 | 66.588 | 83 | 241.2804 | 377.2165 | 0 | 83
2021-04-14 09:12 | 60.2013 | 42.4286 | 4.4025 | 1480.8217 | 0 | 2.0318 | 16.0002 | 1892.9673 | 17.3192 | 65.7549 | 83 | 241.2804 | 377.2165 | 0 | 83
2021-04-14 09:12 | 60.1919 | 42.4248 | 4.4025 | 1480.8217 | 0 | 2.0162 | 16.75 | 1865.8555 | 17.3082 | 65.9562 | 83 | 241.2804 | 375.716 | 0 | 83
2021-04-14 09:12 | 60.1874 | 42.4533 | 4.4025 | 1480.8217 | 0 | 1.9596 | 16.9375 | 2076.7495 | 17.4352 | 68.0701 | 83 | 241.2804 | 375.716 | 0 | 83
2021-04-14 09:12 | 60.209 | 42.446 | 4.4025 | 1480.8217 | 0 | 2.0315 | 16.2344 | 2104.2148 | 17.4697 | 67.5547 | 83 | 241.2804 | 374.6008 | 0 | 83
2021-04-14 09:12 | 60.2007 | 42.4358 | 4.4025 | 1480.8217 | 0 | 2.0055 | 16.0586 | 2109.2878 | 17.485 | 66.7411 | 83 | 241.2804 | 374.6008 | 0 | 83
2021-04-14 09:12 | 60.177 | 42.4344 | 4.4025 | 1480.8217 | 0 | 1.9827 | 16.7646 | 1951.5243 | 17.494 | 67.3626 | 83.75 | 243.4607 | 375.3033 | 0 | 83.75
2021-04-14 09:12 | 60.1783 | 42.4651 | 4.4025 | 1480.8217 | 0 | 2.0009 | 16.1912 | 1916.7516 | 17.4922 | 67.3431 | 83.1875 | 243.4607 | 375.3033 | 0 | 83.1875
2021-04-14 09:12 | 60.2047 | 42.4375 | 4.4025 | 1480.8217 | 0 | 2.0457 | 16.7978 | 1915.5796 | 17.5307 | 66.3723 | 83.0469 | 241.4167 | 376.2616 | 0 | 83.0469
2021-04-14 09:13 | 60.2008 | 42.4309 | 4.4025 | 1480.8217 | 0 | 2.0077 | 16.9494 | 2096.3977 | 17.6271 | 66.9923 | 83.0117 | 241.4167 | 376.2616 | 0 | 83.0117
2021-04-14 09:13 | 60.1972 | 42.4553 | 4.4025 | 1480.8217 | 0 | 1.9636 | 16.2374 | 2144.8259 | 17.641 | 68.7714 | 83.0029 | 241.289 | 373.8689 | 0 | 83.0029
2021-04-14 09:13 | 60.1972 | 42.4638 | 4.4025 | 1480.8217 | 0 | 1.9509 | 16.2374 | 2023.7323 | 17.641 | 67.1337 | 83.0029 | 241.289 | 373.8689 | 0 | 83.0029
2021-04-14 09:13 | 60.2045 | 42.4421 | 4.4025 | 1480.8217 | 0 | 2.0153 | 16.0593 | 1855.514 | 17.7635 | 66.1225 | 83.0007 | 241.289 | 373.8689 | 0 | 83.0007
2021-04-14 09:13 | 60.2062 | 42.4292 | 4.4025 | 1480.8217 | 0 | 2.0034 | 16.0148 | 1910.4651 | 17.6495 | 66.4293 | 83.0002 | 241.281 | 375.7001 | 0 | 83.0002
2021-04-14 09:13 | 60.1903 | 42.4483 | 4.4025 | 1480.8217 | 0 | 1.9906 | 16.7537 | 2133.916 | 17.5581 | 66.6599 | 83 | 241.281 | 375.7001 | 0 | 83
2021-04-14 09:13 | 60.1745 | 42.452 | 4.4025 | 1480.8217 | 0 | 2.0206 | 16.9384 | 2117.0999 | 17.452 | 65.6637 | 83 | 241.2805 | 376.459 | 0 | 83
2021-04-14 09:13 | 60.2038 | 42.4355 | 4.4025 | 1480.8217 | 0 | 2.0439 | 16.2346 | 1979.2142 | 17.4643 | 66.0793 | 83 | 241.2805 | 376.459 | 0 | 83
2021-04-14 09:13 | 60.2064 | 42.4307 | 4.4025 | 1480.8217 | 0 | 1.9698 | 16.0587 | 1858.5563 | 17.4986 | 64.9884 | 83 | 241.2804 | 376.8394 | 0 | 83
2021-04-14 09:13 | 60.1912 | 42.4578 | 4.4025 | 1480.8217 | 0 | 1.9716 | 16.0147 | 1917.2098 | 17.4103 | 67.3104 | 83 | 241.2804 | 376.8394 | 0 | 83
2021-04-14 09:13 | 60.202 | 42.4374 | 4.4025 | 1480.8217 | 0 | 2.0147 | 16.0037 | 1980.3889 | 17.1316 | 68.3187 | 83 | 241.2804 | 377.029 | 0 | 83
2021-04-14 09:13 | 60.2072 | 42.4234 | 4.4025 | 1480.8217 | 0 | 1.9962 | 16.7509 | 2102.7183 | 16.5067 | 67.6134 | 83 | 241.2804 | 377.029 | 0 | 83
2021-04-14 09:13 | 60.1936 | 42.4515 | 4.4025 | 1480.8217 | 0 | 1.9724 | 16.9377 | 2126.5471 | 16.4318 | 66.785 | 83 | 241.2804 | 377.1232 | 0 | 83
2021-04-14 09:13 | 60.1837 | 42.4638 | 4.4025 | 1480.8217 | 0 | 2.0115 | 16.2344 | 1965.9366 | 16.5868 | 67.0305 | 83 | 241.2804 | 377.1232 | 0 | 83
2021-04-14 09:13 | 60.1913 | 42.4292 | 4.4025 | 1480.8217 | 0 | 2.0497 | 16.0586 | 1850.5544 | 16.9635 | 67.9492 | 83 | 241.2804 | 377.1704 | 0 | 83
2021-04-14 09:13 | 60.1884 | 42.421 | 4.4025 | 1480.8217 | 0 | 2.0175 | 16.0147 | 1951.4081 | 17.0424 | 66.653 | 83 | 241.2804 | 377.1704 | 0 | 83
2021-04-14 09:13 | 60.175 | 42.4472 | 4.4025 | 1480.8217 | 0 | 1.9729 | 16.7537 | 2141.1018 | 16.9677 | 66.3775 | 83 | 241.2804 | 377.1953 | 0 | 83
2021-04-14 09:13 | 60.1726 | 42.459 | 4.4025 | 1480.8217 | 0 | 2.0114 | 16.1884 | 2065.4392 | 17.0789 | 67.3898 | 83 | 241.2804 | 377.1953 | 0 | 83
2021-04-14 09:13 | 60.199 | 42.4406 | 4.4025 | 1480.8217 | 0 | 2.0069 | 16.0471 | 1920.6598 | 17.0962 | 67.4315 | 83 | 241.2804 | 377.2066 | 0 | 83
2021-04-14 09:13 | 60.1953 | 42.4352 | 4.4025 | 1480.8217 | 0 | 1.9862 | 16.0118 | 1857.9048 | 16.9794 | 66.0947 | 83 | 241.2804 | 377.2066 | 0 | 83
2021-04-14 09:13 | 60.177 | 42.4713 | 4.4025 | 1480.8217 | 0 | 1.962 | 16.0029 | 2038.2006 | 16.9304 | 66.9938 | 83 | 241.2804 | 375.4192 | 0 | 83
2021-04-14 09:13 | 60.1885 | 42.4415 | 4.4025 | 1480.8217 | 0 | 2.047 | 16.0007 | 2090.4136 | 16.9053 | 65.9384 | 83 | 241.2804 | 375.4192 | 0 | 83
2021-04-14 09:13 | 60.1937 | 42.4253 | 4.4025 | 1480.8217 | 0 | 1.996 | 16.0002 | 2091.6094 | 16.9845 | 65.3503 | 83 | 241.2804 | 376.3194 | 0 | 83
2021-04-14 09:13 | 60.1821 | 42.4481 | 4.4025 | 1480.8217 | 0 | 1.9673 | 16.75 | 2005.7561 | 17.12 | 66.0097 | 83 | 241.2804 | 376.3194 | 0 | 83
2021-04-14 09:13 | 60.1784 | 42.4568 | 4.4025 | 1480.8217 | 0 | 1.9752 | 16.1875 | 1907.2694 | 17.0504 | 67.3083 | 83 | 241.2804 | 376.7695 | 0 | 83
2021-04-14 09:13 | 60.2011 | 42.4417 | 4.4025 | 1480.8217 | 0 | 2.0029 | 16.0469 | 1856.1963 | 16.983 | 67.7919 | 83.75 | 241.2804 | 376.7695 | 0 | 83.75
2021-04-14 09:13 | 60.1897 | 42.4397 | 4.4025 | 1480.8217 | 0 | 1.988 | 16.0117 | 2003.2661 | 17.0113 | 65.7976 | 83.1875 | 241.8255 | 376.6585 | 0 | 83.1875
2021-04-14 09:13 | 60.1705 | 42.4804 | 4.4025 | 1480.8217 | 0 | 1.9593 | 16.7529 | 2188.5518 | 16.9194 | 66.1625 | 83.0469 | 241.8255 | 376.6585 | 0 | 83.0469
2021-04-14 09:13 | 60.1835 | 42.4699 | 4.4025 | 1480.8217 | 0 | 1.9983 | 16.1882 | 2111.1836 | 16.8866 | 67.5129 | 83.0117 | 241.3145 | 376.9395 | 0 | 83.0117
2021-04-14 09:13 | 60.1988 | 42.4339 | 4.4025 | 1480.8217 | 0 | 2.0441 | 16.7971 | 1906.5809 | 16.8504 | 66.6123 | 83.0029 | 241.3145 | 376.9395 | 0 | 83.0029
2021-04-14 09:13 | 60.1939 | 42.4234 | 4.4025 | 1480.8217 | 0 | 1.9724 | 16.9493 | 1856.4218 | 16.8359 | 65.5379 | 83.0007 | 241.2826 | 377.0768 | 0 | 83.0007
2021-04-14 09:13 | 60.1896 | 42.4627 | 4.4025 | 1480.8217 | 0 | 1.9924 | 16.9873 | 1962.1953 | 16.9593 | 66.8098 | 83.0002 | 241.2826 | 377.0768 | 0 | 83.0002
2021-04-14 09:13 | 60.2007 | 42.4544 | 4.4025 | 1480.8217 | 0 | 2.0148 | 16.2468 | 2044.243 | 16.9195 | 67.5776 | 83 | 241.2806 | 377.1479 | 0 | 83
2021-04-14 09:13 | 60.1956 | 42.4466 | 4.4025 | 1480.8217 | 0 | 2.0153 | 16.0617 | 2111.4072 | 16.8467 | 64.4786 | 83 | 241.2806 | 377.1479 | 0 | 83
2021-04-14 09:13 | 60.1756 | 42.4557 | 4.4025 | 1480.8217 | 0 | 1.9693 | 16.7654 | 2011.0671 | 16.8664 | 64.8806 | 83 | 241.2804 | 377.1834 | 0 | 83
2021-04-14 09:13 | 60.1665 | 42.4761 | 4.4025 | 1480.8217 | 0 | 1.9844 | 16.9414 | 1919.3429 | 16.8909 | 66.2502 | 83 | 241.2804 | 377.1834 | 0 | 83
2021-04-14 09:13 | 60.1975 | 42.4504 | 4.4025 | 1480.8217 | 0 | 2.0393 | 16.2353 | 1899.0018 | 16.8339 | 66.0388 | 83 | 241.2804 | 377.2021 | 0 | 83
2021-04-14 09:13 | 60.1976 | 42.4311 | 4.4025 | 1480.8217 | 0 | 2.0125 | 16.0588 | 2066.4253 | 16.8345 | 64.5479 | 83 | 241.2804 | 377.2021 | 0 | 83
2021-04-14 09:13 | 60.1852 | 42.4436 | 4.4025 | 1480.8217 | 0 | 1.9703 | 16.0147 | 2198.4602 | 16.7267 | 64.4979 | 83 | 241.2804 | 377.5555 | 0 | 83
2021-04-14 09:13 | 60.201 | 42.4611 | 4.4025 | 1480.8217 | 0 | 2.019 | 16.0037 | 2120.519 | 16.6748 | 67.1472 | 83 | 241.2804 | 377.5555 | 0 | 83
2021-04-14 09:13 | 60.2073 | 42.4318 | 4.4025 | 1480.8217 | 0 | 2.0223 | 16.7509 | 1938.6821 | 16.6356 | 66.7066 | 83 | 241.2804 | 377.3156 | 0 | 83
2021-04-14 09:13 | 60.1996 | 42.4232 | 4.4025 | 1480.8217 | 0 | 2.0017 | 16.9377 | 1868.4827 | 16.7147 | 66.2415 | 83 | 241.2804 | 377.3156 | 0 | 83
2021-04-14 09:13 | 60.193 | 42.4645 | 4.4025 | 1480.8217 | 0 | 1.9649 | 16.9844 | 2012.5592 | 16.6879 | 66.9456 | 83 | 241.2804 | 379.2576 | 0 | 83
2021-04-14 09:13 | 60.2029 | 42.4573 | 4.4025 | 1480.8217 | 0 | 2.0242 | 16.2461 | 2141.4314 | 16.5413 | 67.0636 | 83 | 241.2804 | 379.2576 | 0 | 83
2021-04-14 09:13 | 60.1985 | 42.4457 | 4.4025 | 1480.8217 | 0 | 2.003 | 16.0615 | 2193.7407 | 16.4639 | 65.4243 | 83 | 241.2804 | 378.2364 | 0 | 83
2021-04-14 09:13 | 60.1827 | 42.4424 | 4.4025 | 1480.8217 | 0 | 1.9776 | 16.7654 | 2040.3184 | 16.4467 | 65.9474 | 83 | 241.2804 | 378.2364 | 0 | 83
2021-04-14 09:13 | 60.1775 | 42.4616 | 4.4025 | 1480.8217 | 0 | 1.9956 | 16.1913 | 1896.2356 | 16.5325 | 67.0102 | 83 | 241.2804 | 377.729 | 0 | 83
2021-04-14 09:13 | 60.2162 | 42.4274 | 4.4025 | 1480.8217 | 0 | 2.0372 | 16.7978 | 1912.1097 | 16.6008 | 66.1251 | 83 | 241.2804 | 377.729 | 0 | 83
2021-04-14 09:13 | 60.2162 | 42.4218 | 4.4025 | 1480.8217 | 0 | 2.0239 | 16.1995 | 2107.1636 | 16.6017 | 64.8776 | 83 | 241.2804 | 377.4748 | 0 | 83
2021-04-14 09:13 | 60.201 | 42.4309 | 4.4025 | 1480.8217 | 0 | 1.9825 | 16.0499 | 2304.2593 | 16.5942 | 65.6119 | 83 | 241.2804 | 377.4748 | 0 | 83
2021-04-14 09:13 | 60.2111 | 42.4515 | 4.4025 | 1480.8217 | 0 | 1.9821 | 16.0125 | 2114.8762 | 16.5639 | 65.9903 | 83 | 241.2804 | 377.3482 | 0 | 83
2021-04-14 09:13 | 60.2102 | 42.4255 | 4.4025 | 1480.8217 | 0 | 2.0461 | 16.0031 | 1892.55 | 16.5406 | 65.9724 | 83 | 241.2804 | 377.3482 | 0 | 83
2021-04-14 09:13 | 60.1975 | 42.4179 | 4.4025 | 1480.8217 | 0 | 1.9858 | 16.7508 | 1906.7356 | 16.4784 | 64.4976 | 83 | 241.2804 | 377.1423 | 0 | 83
2021-04-14 09:13 | 60.1964 | 42.4412 | 4.4025 | 1480.8217 | 0 | 2.0029 | 16.9377 | 2114.5066 | 16.4871 | 64.9602 | 83 | 241.2804 | 377.1423 | 0 | 83
2021-04-14 09:13 | 60.22 | 42.4262 | 4.4025 | 1480.8217 | 0 | 2.045 | 16.2344 | 2191.8037 | 16.4289 | 65.647 | 83 | 241.2804 | 375.9019 | 0 | 83
2021-04-14 09:13 | 60.2106 | 42.4201 | 4.4025 | 1480.8217 | 0 | 2.048 | 16.0586 | 2199.583 | 16.4923 | 65.9613 | 83 | 241.2804 | 375.9019 | 0 | 83
2021-04-14 09:13 | 60.1945 | 42.4236 | 4.4025 | 1480.8217 | 0 | 1.9862 | 16.7647 | 2017.4067 | 16.5331 | 67.0012 | 83 | 241.2804 | 376.5613 | 0 | 83
2021-04-14 09:13 | 60.1992 | 42.4573 | 4.4025 | 1480.8217 | 0 | 1.9804 | 16.1912 | 1937.2477 | 16.4894 | 66.768 | 83 | 241.2804 | 376.5613 | 0 | 83
2021-04-14 09:13 | 60.2227 | 42.4243 | 4.4025 | 1480.8217 | 0 | 2.0409 | 16.7978 | 1950.5487 | 16.3954 | 65.8277 | 83 | 241.2804 | 376.8925 | 0 | 83
2021-04-14 09:14 | 60.2195 | 42.4178 | 4.4025 | 1480.8217 | 0 | 2.0149 | 16.9494 | 2118.6658 | 16.3916 | 67.4265 | 83 | 241.2804 | 376.8925 | 0 | 83
2021-04-14 09:14 | 60.2126 | 42.4435 | 4.4025 | 1480.8217 | 0 | 2.0036 | 16.2374 | 2255.574 | 16.4574 | 66.0393 | 83 | 241.2804 | 375.7435 | 0 | 83
2021-04-14 09:14 | 60.2234 | 42.4444 | 4.4025 | 1480.8217 | 0 | 2.0383 | 16.0593 | 2049.1311 | 16.3951 | 65.1351 | 83 | 241.2804 | 375.7435 | 0 | 83
2021-04-14 09:14 | 60.2234 | 42.4192 | 4.4025 | 1480.8217 | 0 | 2.065 | 16.0593 | 1861.3835 | 16.3951 | 65.6009 | 83 | 241.2804 | 375.7435 | 0 | 83
2021-04-14 09:14 | 60.2145 | 42.4066 | 4.4025 | 1480.8217 | 0 | 2.0334 | 16.0148 | 1919.2299 | 16.4193 | 66.7211 | 83 | 241.2804 | 376.4607 | 0 | 83
2021-04-14 09:14 | 60.1932 | 42.4331 | 4.4025 | 1480.8217 | 0 | 1.9857 | 16.7537 | 2183.1272 | 16.4164 | 64.3268 | 83 | 241.2804 | 376.4607 | 0 | 83
2021-04-14 09:14 | 60.1845 | 42.4361 | 4.4025 | 1480.8217 | 0 | 2.0332 | 16.9384 | 2180.8901 | 16.6279 | 64.6916 | 83 | 241.2804 | 376.8426 | 0 | 83
2021-04-14 09:14 | 60.2254 | 42.4021 | 4.4025 | 1480.8217 | 0 | 2.0187 | 16.2346 | 2050.165 | 16.6484 | 65.4554 | 83 | 241.2804 | 376.8426 | 0 | 83
2021-04-14 09:14 | 60.2226 | 42.3921 | 4.4025 | 1480.8217 | 0 | 2.013 | 16.0587 | 1883.5732 | 16.6001 | 65.12 | 83 | 241.2804 | 377.0999 | 0 | 83
2021-04-14 09:14 | 60.2096 | 42.4426 | 4.4025 | 1480.8217 | 0 | 2.0155 | 16.0147 | 1933.0394 | 16.5282 | 65.2136 | 83 | 241.2804 | 377.0999 | 0 | 83
2021-04-14 09:14 | 60.219 | 42.4193 | 4.4025 | 1480.8217 | 0 | 2.0692 | 16.0037 | 2055.6199 | 16.514 | 64.8549 | 83 | 241.2804 | 376.9571 | 0 | 83
2021-04-14 09:14 | 60.2225 | 42.404 | 4.4025 | 1480.8217 | 0 | 2.036 | 16.7509 | 2190.0518 | 16.5187 | 64.9652 | 83 | 241.2804 | 376.9571 | 0 | 83
2021-04-14 09:14 | 60.2143 | 42.4305 | 4.4025 | 1480.8217 | 0 | 1.9851 | 16.9377 | 2237.5813 | 16.5107 | 66.4595 | 83 | 241.2804 | 375.3068 | 0 | 83
2021-04-14 09:14 | 60.2109 | 42.4387 | 4.4025 | 1480.8217 | 0 | 1.9955 | 16.9844 | 2030.4095 | 16.585 | 65.8931 | 83 | 241.2804 | 375.3068 | 0 | 83
2021-04-14 09:14 | 60.2192 | 42.3962 | 4.4025 | 1480.8217 | 0 | 2.0226 | 16.2461 | 1860.7872 | 16.6545 | 67.266 | 83 | 241.2804 | 375.8707 | 0 | 83
2021-04-14 09:14 | 60.2135 | 42.3865 | 4.4025 | 1480.8217 | 0 | 2.0255 | 16.0615 | 1967.5448 | 16.6833 | 66.1718 | 83 | 241.2804 | 375.8707 | 0 | 83
2021-04-14 09:14 | 60.2028 | 42.4198 | 4.4025 | 1480.8217 | 0 | 2.0041 | 16.7654 | 2205.0308 | 16.6809 | 64.8187 | 83 | 241.2804 | 376.5475 | 0 | 83
2021-04-14 09:14 | 60.2047 | 42.4367 | 4.4025 | 1480.8217 | 0 | 2.0339 | 16.9413 | 2181.1897 | 16.772 | 66.1989 | 83 | 241.2804 | 376.5475 | 0 | 83
2021-04-14 09:14 | 60.2429 | 42.3873 | 4.4025 | 1480.8217 | 0 | 2.0914 | 16.9853 | 1997.8535 | 16.7265 | 66.2914 | 83 | 241.2804 | 376.8853 | 0 | 83
2021-04-14 09:14 | 60.2349 | 42.3729 | 4.4025 | 1480.8217 | 0 | 2.0065 | 16.2463 | 1862.0062 | 16.6896 | 64.7736 | 83 | 241.2804 | 376.8853 | 0 | 83
2021-04-14 09:14 | 60.2198 | 42.4301 | 4.4025 | 1480.8217 | 0 | 2.0124 | 16.0616 | 1995.2277 | 16.7242 | 65.3126 | 83 | 241.2804 | 377.0542 | 0 | 83
2021-04-14 09:14 | 60.2281 | 42.3946 | 4.4025 | 1480.8217 | 0 | 2.0378 | 16.0154 | 2064.6177 | 16.7256 | 66.9979 | 83 | 241.2804 | 377.0542 | 0 | 83
2021-04-14 09:14 | 60.2296 | 42.3629 | 4.4025 | 1480.8217 | 0 | 2.0392 | 16.0038 | 2179.0872 | 16.7115 | 64.376 | 83.75 | 243.4607 | 377.1333 | 0 | 83.75
2021-04-14 09:14 | 60.2254 | 42.3996 | 4.4025 | 1480.8217 | 0 | 2.0123 | 16.751 | 2092.3572 | 16.7517 | 64.0063 | 83.1875 | 243.4607 | 377.1333 | 0 | 83.1875
2021-04-14 09:14 | 60.2261 | 42.4227 | 4.4025 | 1480.8217 | 0 | 2.048 | 16.9377 | 1911.8319 | 16.8359 | 64.9989 | 83.0469 | 241.4167 | 377.1776 | 0 | 83.0469
2021-04-14 09:14 | 60.2456 | 42.3914 | 4.4025 | 1480.8217 | 0 | 2.1049 | 16.2344 | 1864.0966 | 16.8435 | 65.9569 | 83.0117 | 241.4167 | 377.1776 | 0 | 83.0117
2021-04-14 09:14 | 60.2306 | 42.3636 | 4.4025 | 1480.8217 | 0 | 2.0356 | 16.0586 | 2019.0483 | 16.7695 | 63.6853 | 83.0029 | 241.289 | 377.1995 | 0 | 83.0029
2021-04-14 09:14 | 60.2115 | 42.4237 | 4.4025 | 1480.8217 | 0 | 2.0149 | 16.7647 | 2255.7043 | 16.7227 | 64.7458 | 83.0007 | 241.289 | 377.1995 | 0 | 83.0007
2021-04-14 09:14 | 60.213 | 42.44 | 4.4025 | 1480.8217 | 0 | 2.0327 | 16.1912 | 2218.8381 | 16.7545 | 66.54 | 83.0002 | 241.281 | 375.2889 | 0 | 83.0002
2021-04-14 09:14 | 60.2332 | 42.3776 | 4.4025 | 1480.8217 | 0 | 2.0361 | 16.7978 | 1993.5873 | 16.6272 | 65.9283 | 83 | 241.281 | 375.2889 | 0 | 83
2021-04-14 09:14 | 60.2294 | 42.3595 | 4.4025 | 1480.8217 | 0 | 2.0288 | 16.9494 | 1855.1228 | 16.6133 | 65.5889 | 83 | 241.2805 | 376.233 | 0 | 83
2021-04-14 09:14 | 60.2247 | 42.4283 | 4.4025 | 1480.8217 | 0 | 2.0038 | 16.2374 | 1993.7727 | 16.6597 | 65.8493 | 83 | 241.2805 | 376.233 | 0 | 83
2021-04-14 09:14 | 60.2377 | 42.3835 | 4.4025 | 1480.8217 | 0 | 2.1162 | 16.0593 | 2103.9556 | 16.7241 | 65.7246 | 83 | 241.2804 | 375.6485 | 0 | 83
2021-04-14 09:14 | 60.2255 | 42.3517 | 4.4025 | 1480.8217 | 0 | 2.0442 | 16.0148 | 2206.6533 | 16.7177 | 65.0533 | 83 | 241.2804 | 375.6485 | 0 | 83
2021-04-14 09:14 | 60.2081 | 42.3896 | 4.4025 | 1480.8217 | 0 | 1.9984 | 16.7537 | 2078.2104 | 16.6371 | 65.9569 | 83 | 241.2804 | 376.4367 | 0 | 83
2021-04-14 09:14 | 60.199 | 42.4269 | 4.4025 | 1480.8217 | 0 | 2.0126 | 16.9384 | 1942.7098 | 16.6089 | 65.0837 | 83 | 241.2804 | 376.4367 | 0 | 83
2021-04-14 09:14 | 60.2486 | 42.3678 | 4.4025 | 1480.8217 | 0 | 2.0642 | 16.2346 | 1872.6847 | 16.6293 | 63.3327 | 83 | 241.2804 | 376.8301 | 0 | 83
2021-04-14 09:14 | 60.2447 | 42.3514 | 4.4025 | 1480.8217 | 0 | 2.0504 | 16.0587 | 2051.9417 | 16.6441 | 64.4594 | 83 | 241.2804 | 376.8301 | 0 | 83
2021-04-14 09:14 | 60.2279 | 42.3777 | 4.4025 | 1480.8217 | 0 | 2.0175 | 16.0147 | 2259.4434 | 16.6297 | 64.9129 | 83 | 241.2804 | 376.9723 | 0 | 83
2021-04-14 09:14 | 60.2403 | 42.4241 | 4.4025 | 1480.8217 | 0 | 2.0255 | 16.0037 | 2080.1743 | 16.6579 | 64.1516 | 83 | 241.2804 | 376.9723 | 0 | 83
2021-04-14 09:14 | 60.2533 | 42.3779 | 4.4025 | 1480.8217 | 0 | 2.0993 | 16.7509 | 1891.4813 | 16.7083 | 64.8257 | 83 | 241.2804 | 374.2903 | 0 | 83
2021-04-14 09:14 | 60.2412 | 42.3644 | 4.4025 | 1480.8217 | 0 | 2.0142 | 16.9377 | 1865.3065 | 16.6984 | 63.4805 | 83 | 241.2804 | 374.2903 | 0 | 83
2021-04-14 09:14 | 60.2328 | 42.407 | 4.4025 | 1480.8217 | 0 | 2.0226 | 16.2344 | 2126.3389 | 16.7058 | 64.9459 | 83 | 241.2804 | 375.7595 | 0 | 83
2021-04-14 09:14 | 60.2466 | 42.3926 | 4.4025 | 1480.8217 | 0 | 2.0517 | 16.0586 | 2173.7314 | 16.6083 | 65.806 | 83 | 241.2804 | 375.7595 | 0 | 83
2021-04-14 09:14 | 60.2376 | 42.3718 | 4.4025 | 1480.8217 | 0 | 2.0667 | 16.0147 | 2168.3406 | 16.565 | 64.6929 | 83 | 241.2804 | 374.4351 | 0 | 83
2021-04-14 09:14 | 60.2175 | 42.3866 | 4.4025 | 1480.8217 | 0 | 2.0239 | 16.7537 | 2013.5194 | 16.3459 | 65.3049 | 83 | 241.2804 | 374.4351 | 0 | 83
2021-04-14 09:14 | 60.2248 | 42.4159 | 4.4025 | 1480.8217 | 0 | 2.0408 | 16.9384 | 1909.1025 | 16.0955 | 64.9964 | 83 | 241.2804 | 375.8321 | 0 | 83
2021-04-14 09:14 | 60.2667 | 42.3818 | 4.4025 | 1480.8217 | 0 | 2.0967 | 16.9846 | 1901.4612 | 16.2892 | 64.9451 | 83 | 241.2804 | 375.8321 | 0 | 83
2021-04-14 09:14 | 60.26 | 42.3734 | 4.4025 | 1480.8217 | 0 | 2.0414 | 16.2462 | 2077.6013 | 16.2183 | 64.655 | 83 | 241.2804 | 375.376 | 0 | 83
2021-04-14 09:14 | 60.2405 | 42.3871 | 4.4025 | 1480.8217 | 0 | 2.0087 | 16.0615 | 2256.2913 | 16.055 | 64.4232 | 83 | 241.2804 | 375.376 | 0 | 83
2021-04-14 09:14 | 60.2463 | 42.4199 | 4.4025 | 1480.8217 | 0 | 2.0557 | 16.0154 | 2026.219 | 15.2827 | 63.4206 | 83 | 241.2804 | 373.9392 | 0 | 83
2021-04-14 09:14 | 60.2429 | 42.3775 | 4.4025 | 1480.8217 | 0 | 2.0732 | 16.0038 | 1869.5452 | 14.9461 | 63.8081 | 83 | 241.2804 | 373.9392 | 0 | 83
2021-04-14 09:14 | 60.2243 | 42.3651 | 4.4025 | 1480.8217 | 0 | 2.0534 | 16.751 | 1885.0765 | 14.9198 | 64.8693 | 83 | 241.2804 | 373.3482 | 0 | 83
2021-04-14 09:14 | 60.2223 | 42.4075 | 4.4025 | 1480.8217 | 0 | 2.0173 | 16.1877 | 2147.0776 | 14.9275 | 63.3789 | 83 | 241.2804 | 373.3482 | 0 | 83
2021-04-14 09:14 | 60.2496 | 42.4002 | 4.4025 | 1480.8217 | 0 | 2.0783 | 16.0469 | 2135.3718 | 14.9977 | 64.1674 | 83 | 241.2804 | 374.8591 | 0 | 83
2021-04-14 09:14 | 60.2482 | 42.3867 | 4.4025 | 1480.8217 | 0 | 2.0418 | 16.0117 | 2034.1595 | 15.1151 | 64.8182 | 83 | 241.2804 | 374.8591 | 0 | 83
2021-04-14 09:14 | 60.2296 | 42.3874 | 4.4025 | 1480.8217 | 0 | 2.0187 | 16.7529 | 1895.2603 | 15.3678 | 62.5587 | 83 | 241.2804 | 375.6145 | 0 | 83
2021-04-14 09:14 | 60.2306 | 42.4204 | 4.4025 | 1480.8217 | 0 | 2.0352 | 16.1882 | 1923.781 | 15.4232 | 63.5323 | 83 | 241.2804 | 375.6145 | 0 | 83
2021-04-14 09:14 | 60.2306 | 42.3992 | 4.4025 | 1480.8217 | 0 | 2.059 | 16.1882 | 1978.3199 | 15.4232 | 64.815 | 83 | 241.2804 | 375.6145 | 0 | 83
2021-04-14 09:14 | 60.2429 | 42.3825 | 4.4025 | 1480.8217 | 0 | 2.0491 | 16.9493 | 2091.3242 | 15.4044 | 66.456 | 83 | 241.2804 | 375.2332 | 0 | 83
2021-04-14 09:14 | 60.232 | 42.4104 | 4.4025 | 1480.8217 | 0 | 2.0133 | 16.2373 | 2199.5151 | 15.3185 | 66.1278 | 83 | 241.2804 | 374.5597 | 0 | 83
2021-04-14 09:15 | 60.2427 | 42.4215 | 4.4025 | 1480.8217 | 0 | 2.0192 | 16.0593 | 1981.502 | 15.3177 | 64.4376 | 83 | 241.2804 | 374.5597 | 0 | 83
2021-04-14 09:15 | 60.2427 | 42.3875 | 4.4025 | 1480.8217 | 0 | 2.0751 | 16.0593 | 1853.3174 | 15.3177 | 64.6501 | 83 | 241.2804 | 374.5597 | 0 | 83
2021-04-14 09:15 | 60.2362 | 42.3715 | 4.4025 | 1480.8217 | 0 | 2.0192 | 16.0148 | 1929.8733 | 15.3107 | 66.3573 | 83 | 241.2804 | 375.778 | 0 | 83
2021-04-14 09:15 | 60.2192 | 42.4063 | 4.4025 | 1480.8217 | 0 | 2.0223 | 16.7537 | 2150.6936 | 15.2163 | 64.5983 | 83 | 241.2804 | 375.778 | 0 | 83
2021-04-14 09:15 | 60.215 | 42.4103 | 4.4025 | 1480.8217 | 0 | 2.0532 | 16.1884 | 2168.6709 | 15.3007 | 64.5224 | 83 | 241.2804 | 376.502 | 0 | 83
2021-04-14 09:15 | 60.2554 | 42.3748 | 4.4025 | 1480.8217 | 0 | 2.0997 | 16.0471 | 2039.3599 | 15.3045 | 64.4276 | 83 | 241.2804 | 376.502 | 0 | 83
2021-04-14 09:15 | 60.2503 | 42.3645 | 4.4025 | 1480.8217 | 0 | 2.0227 | 16.0118 | 1893.1895 | 15.277 | 63.8655 | 83.75 | 243.4607 | 376.8643 | 0 | 83.75
2021-04-14 09:15 | 60.2353 | 42.4178 | 4.4025 | 1480.8217 | 0 | 2.0095 | 16.0029 | 1953.6943 | 15.4636 | 64.2993 | 83.1875 | 243.4607 | 376.8643 | 0 | 83.1875
2021-04-14 09:15 | 60.2442 | 42.3877 | 4.4025 | 1480.8217 | 0 | 2.0598 | 16.0007 | 1990.6176 | 15.3511 | 64.6901 | 83.0469 | 241.4167 | 376.9402 | 0 | 83.0469
2021-04-14 09:15 | 60.251 | 42.3693 | 4.4025 | 1480.8217 | 0 | 2.0518 | 16.7502 | 2148.1279 | 15.2252 | 63.9171 | 83.0117 | 241.4167 | 376.9402 | 0 | 83.0117
2021-04-14 09:15 | 60.2398 | 42.3647 | 4.4025 | 1480.8217 | 0 | 2.0332 | 16.9375 | 2113.8474 | 15.1985 | 63.3493 | 83.0029 | 241.289 | 377.0842 | 0 | 83.0029
2021-04-14 09:15 | 60.2366 | 42.4152 | 4.4025 | 1480.8217 | 0 | 2.0606 | 16.2344 | 1917.0916 | 15.1102 | 64.1131 | 83.0007 | 241.289 | 377.0842 | 0 | 83.0007
2021-04-14 09:15 | 60.2518 | 42.3824 | 4.4025 | 1480.8217 | 0 | 2.1074 | 16.0586 | 1821.8962 | 15.0672 | 64.1223 | 83.0002 | 241.281 | 377.1556 | 0 | 83.0002
2021-04-14 09:15 | 60.2405 | 42.3603 | 4.4025 | 1480.8217 | 0 | 2.0584 | 16.0146 | 1929.1528 | 15.018 | 65.443 | 83 | 241.281 | 377.1556 | 0 | 83
2021-04-14 09:15 | 60.2258 | 42.3896 | 4.4025 | 1480.8217 | 0 | 2.0211 | 16.7537 | 2156.7141 | 14.9133 | 64.0766 | 83 | 241.2805 | 377.0533 | 0 | 83
2021-04-14 09:15 | 60.2203 | 42.4083 | 4.4025 | 1480.8217 | 0 | 2.0669 | 16.1884 | 2058.9082 | 14.9579 | 64.0523 | 83 | 241.2805 | 377.0533 | 0 | 83
2021-04-14 09:15 | 60.2595 | 42.3665 | 4.4025 | 1480.8217 | 0 | 2.0571 | 16.7971 | 1955.1793 | 14.9574 | 64.1703 | 83 | 241.2804 | 376.873 | 0 | 83
2021-04-14 09:15 | 60.2565 | 42.3543 | 4.4025 | 1480.8217 | 0 | 2.0461 | 16.1993 | 1863.3486 | 14.9448 | 63.3947 | 83 | 241.2804 | 376.873 | 0 | 83
2021-04-14 09:15 | 60.2418 | 42.415 | 4.4025 | 1480.8217 | 0 | 2.0294 | 16.7998 | 1991.9163 | 14.9226 | 65.0171 | 83 | 241.2804 | 376.6237 | 0 | 83
2021-04-14 09:15 | 60.2525 | 42.3914 | 4.4025 | 1480.8217 | 0 | 2.0947 | 16.2 | 2034.5212 | 14.8941 | 63.7731 | 83 | 241.2804 | 376.6237 | 0 | 83
2021-04-14 09:15 | 60.254 | 42.3755 | 4.4025 | 1480.8217 | 0 | 2.0623 | 16.05 | 2081.594 | 14.9134 | 62.5035 | 83 | 241.2804 | 373.6137 | 0 | 83
2021-04-14 09:15 | 60.2406 | 42.3962 | 4.4025 | 1480.8217 | 0 | 2.0289 | 16.7625 | 2028.4093 | 14.8985 | 62.9967 | 83 | 241.2804 | 373.6137 | 0 | 83
2021-04-14 09:15 | 60.2369 | 42.4151 | 4.4025 | 1480.8217 | 0 | 2.0326 | 16.1906 | 1923.2473 | 14.9028 | 63.4124 | 83 | 241.2804 | 374.981 | 0 | 83
2021-04-14 09:15 | 60.2556 | 42.3874 | 4.4025 | 1480.8217 | 0 | 2.0751 | 16.0477 | 1894.4362 | 14.8422 | 63.7997 | 83 | 241.2804 | 374.981 | 0 | 83
2021-04-14 09:15 | 60.2485 | 42.3736 | 4.4025 | 1480.8217 | 0 | 2.0513 | 16.0119 | 2023.8005 | 14.8107 | 62.5497 | 83 | 241.2804 | 375.657 | 0 | 83
2021-04-14 09:15 | 60.2372 | 42.3935 | 4.4025 | 1480.8217 | 0 | 2.0398 | 16.753 | 2152.0129 | 14.9041 | 62.7854 | 83 | 241.2804 | 375.657 | 0 | 83
2021-04-14 09:15 | 60.24 | 42.4036 | 4.4025 | 1480.8217 | 0 | 2.0477 | 16.1882 | 1990.7451 | 14.8954 | 62.7933 | 83 | 241.2804 | 375.886 | 0 | 83
2021-04-14 09:15 | 60.2606 | 42.3726 | 4.4025 | 1480.8217 | 0 | 2.1016 | 16.7971 | 1855.2961 | 14.9867 | 63.7216 | 83 | 241.2804 | 375.886 | 0 | 83
2021-04-14 09:15 | 60.251 | 42.3636 | 4.4025 | 1480.8217 | 0 | 2.0237 | 16.1993 | 1858.9792 | 14.9104 | 65.1782 | 83 | 241.2804 | 376.1304 | 0 | 83
2021-04-14 09:15 | 60.2489 | 42.4157 | 4.4025 | 1480.8217 | 0 | 2.0312 | 16.7998 | 1999.0413 | 14.8707 | 63.5067 | 83 | 241.2804 | 376.1304 | 0 | 83
2021-04-14 09:15 | 60.2623 | 42.3838 | 4.4025 | 1480.8217 | 0 | 2.0737 | 16.2 | 2031.4025 | 14.8615 | 64.0126 | 83 | 241.2804 | 374.9678 | 0 | 83
2021-04-14 09:15 | 60.255 | 42.3665 | 4.4025 | 1480.8217 | 0 | 2.0793 | 16.05 | 2069.2749 | 14.884 | 64.0041 | 83 | 241.2804 | 374.9678 | 0 | 83
2021-04-14 09:15 | 60.2404 | 42.3806 | 4.4025 | 1480.8217 | 0 | 2.0346 | 16.7625 | 1989.6473 | 14.8497 | 64.4752 | 83 | 241.2804 | 375.6722 | 0 | 83
2021-04-14 09:15 | 60.233 | 42.4202 | 4.4025 | 1480.8217 | 0 | 2.0477 | 16.1906 | 1915.1663 | 14.7984 | 63.2242 | 83 | 241.2804 | 375.6722 | 0 | 83
2021-04-14 09:15 | 60.265 | 42.3722 | 4.4025 | 1480.8217 | 0 | 2.104 | 16.0477 | 1906.2118 | 14.8395 | 62.361 | 83 | 241.2804 | 376.023 | 0 | 83
2021-04-14 09:15 | 60.2571 | 42.3623 | 4.4025 | 1480.8217 | 0 | 2.047 | 16.0119 | 2059.6306 | 14.8415 | 64.8668 | 83 | 241.2804 | 376.023 | 0 | 83
2021-04-14 09:15 | 60.2435 | 42.3798 | 4.4025 | 1480.8217 | 0 | 2.0289 | 16.753 | 2159.9009 | 14.8122 | 63.2232 | 83 | 241.2804 | 376.1999 | 0 | 83
2021-04-14 09:15 | 60.258 | 42.412 | 4.4025 | 1480.8217 | 0 | 2.0649 | 16.1882 | 2008.1785 | 14.7987 | 62.6354 | 83 | 241.2804 | 376.1999 | 0 | 83
2021-04-14 09:15 | 60.2698 | 42.3819 | 4.4025 | 1480.8217 | 0 | 2.0859 | 16.7971 | 1860.8206 | 14.7786 | 61.7107 | 83 | 241.2804 | 373.3826 | 0 | 83
2021-04-14 09:15 | 60.2567 | 42.3731 | 4.4025 | 1480.8217 | 0 | 2.0675 | 16.1993 | 1889.7091 | 14.7936 | 62.7052 | 83 | 241.2804 | 373.3826 | 0 | 83
2021-04-14 09:15 | 60.2515 | 42.4017 | 4.4025 | 1480.8217 | 0 | 2.0294 | 16.0498 | 2069.7871 | 14.6429 | 62.8445 | 83 | 241.2804 | 374.8055 | 0 | 83
2021-04-14 09:15 | 60.2627 | 42.394 | 4.4025 | 1480.8217 | 0 | 2.083 | 16.0125 | 2040.3645 | 14.5895 | 63.517 | 83 | 241.2804 | 374.8055 | 0 | 83
2021-04-14 09:15 | 60.2553 | 42.3847 | 4.4025 | 1480.8217 | 0 | 2.0585 | 16.0031 | 2032.4359 | 14.4709 | 62.1532 | 83 | 241.2804 | 375.5869 | 0 | 83
2021-04-14 09:15 | 60.2463 | 42.3862 | 4.4025 | 1480.8217 | 0 | 2.0307 | 16.7508 | 1904.7753 | 14.331 | 62.0624 | 83 | 241.2804 | 375.5869 | 0 | 83
2021-04-14 09:15 | 60.2355 | 42.418 | 4.4025 | 1480.8217 | 0 | 2.045 | 16.1877 | 1908.1121 | 14.1416 | 63.858 | 83 | 241.2804 | 374.6464 | 0 | 83
2021-04-14 09:15 | 60.2689 | 42.3881 | 4.4025 | 1480.8217 | 0 | 2.0919 | 16.7969 | 1882.1914 | 14.0864 | 62.625 | 83 | 241.2804 | 374.6464 | 0 | 83
2021-04-14 09:15 | 60.2644 | 42.3833 | 4.4025 | 1480.8217 | 0 | 2.0691 | 16.1992 | 2033.2026 | 13.9532 | 62.5227 | 83 | 241.2804 | 375.1914 | 0 | 83
2021-04-14 09:15 | 60.2528 | 42.4019 | 4.4025 | 1480.8217 | 0 | 2.0381 | 16.7998 | 2135.5535 | 13.9123 | 63.8534 | 83 | 241.2804 | 375.1914 | 0 | 83
2021-04-14 09:15 | 60.2649 | 42.4019 | 4.4025 | 1480.8217 | 0 | 2.027 | 16.2 | 2008.2279 | 13.836 | 61.9335 | 83 | 241.2804 | 375.7331 | 0 | 83
2021-04-14 09:15 | 60.2653 | 42.3835 | 4.4025 | 1480.8217 | 0 | 2.0845 | 16.05 | 1882.9456 | 13.5657 | 62.1157 | 83 | 241.2804 | 375.7331 | 0 | 83
2021-04-14 09:15 | 60.2495 | 42.3774 | 4.4025 | 1480.8217 | 0 | 2.0361 | 16.0125 | 1933.2295 | 14.2193 | 63.0149 | 83 | 241.2804 | 376.053 | 0 | 83
2021-04-14 09:15 | 60.2419 | 42.3939 | 4.4025 | 1480.8217 | 0 | 2.0413 | 16.0031 | 2116.3062 | 16.3211 | 62.2053 | 83 | 241.2804 | 376.053 | 0 | 83
2021-04-14 09:15 | 60.2619 | 42.3824 | 4.4025 | 1480.8217 | 0 | 2.0919 | 16.0008 | 2078.9172 | 16.0038 | 61.915 | 83 | 241.2804 | 376.2125 | 0 | 83
2021-04-14 09:15 | 60.2572 | 42.3774 | 4.4025 | 1480.8217 | 0 | 2.0943 | 16.0002 | 1990.9222 | 15.2201 | 62.5295 | 83 | 241.2804 | 376.2125 | 0 | 83
2021-04-14 09:15 | 60.241 | 42.3832 | 4.4025 | 1480.8217 | 0 | 2.0309 | 16.75 | 1881.1615 | 15.0524 | 61.7843 | 83 | 241.2804 | 373.3907 | 0 | 83
2021-04-14 09:15 | 60.2478 | 42.4073 | 4.4025 | 1480.8217 | 0 | 2.0244 | 16.1875 | 1944.1617 | 14.969 | 61.7222 | 83 | 241.2804 | 373.3907 | 0 | 83
2021-04-14 09:15 | 60.2478 | 42.3881 | 4.4025 | 1480.8217 | 0 | 2.0807 | 16.1875 | 1987.7413 | 14.969 | 62.9736 | 83 | 241.2804 | 373.3907 | 0 | 83
2021-04-14 09:15 | 60.2747 | 42.3616 | 4.4025 | 1480.8217 | 0 | 2.0711 | 16.7969 | 2096.7925 | 14.9955 | 61.4987 | 83 | 241.2804 | 374.848 | 0 | 83
2021-04-14 09:15 | 60.2659 | 42.3588 | 4.4025 | 1480.8217 | 0 | 2.0497 | 16.1992 | 2069.5981 | 15.1081 | 62.2398 | 83 | 241.2804 | 374.848 | 0 | 83
2021-04-14 09:16 | 60.268 | 42.3996 | 4.4025 | 1480.8217 | 0 | 2.0767 | 16.2 | 1979.3586 | 15.0178 | 61.8444 | 83 | 241.2804 | 374.478 | 0 | 83
2021-04-14 09:16 | 60.268 | 42.3764 | 4.4025 | 1480.8217 | 0 | 2.1119 | 16.2 | 1828.4615 | 15.0178 | 62.5049 | 83 | 241.2804 | 374.478 | 0 | 83
2021-04-14 09:16 | 60.2686 | 42.3611 | 4.4025 | 1480.8217 | 0 | 2.0765 | 16.05 | 1926.3276 | 15.0079 | 62.264 | 83 | 241.2804 | 372.7861 | 0 | 83
2021-04-14 09:16 | 60.2493 | 42.384 | 4.4025 | 1480.8217 | 0 | 2.0291 | 16.7625 | 2124.5088 | 14.9188 | 62.4493 | 83 | 241.2804 | 372.7861 | 0 | 83
2021-04-14 09:16 | 60.2385 | 42.3936 | 4.4025 | 1480.8217 | 0 | 2.0824 | 16.1906 | 2094.6243 | 14.4837 | 62.4103 | 83 | 241.2804 | 373.2481 | 0 | 83
2021-04-14 09:16 | 60.2655 | 42.365 | 4.4025 | 1480.8217 | 0 | 2.0765 | 16.0477 | 1990.2621 | 14.4972 | 61.1708 | 83 | 241.2804 | 373.2481 | 0 | 83
2021-04-14 09:16 | 60.2654 | 42.3567 | 4.4025 | 1480.8217 | 0 | 2.0457 | 16.0119 | 1889.1276 | 14.609 | 61.1836 | 83 | 241.2804 | 371.9064 | 0 | 83
2021-04-14 09:16 | 60.2493 | 42.397 | 4.4025 | 1480.8217 | 0 | 2.0371 | 16.003 | 1984.3259 | 14.6208 | 62.2541 | 83 | 241.2804 | 371.9064 | 0 | 83
2021-04-14 09:16 | 60.2568 | 42.379 | 4.4025 | 1480.8217 | 0 | 2.1038 | 16.0007 | 2019.5381 | 14.5162 | 61.1843 | 83 | 241.2804 | 372.6888 | 0 | 83
2021-04-14 09:16 | 60.2705 | 42.3695 | 4.4025 | 1480.8217 | 0 | 2.0886 | 16.7502 | 2085.2825 | 14.4392 | 60.0992 | 83 | 241.2804 | 372.6888 | 0 | 83
2021-04-14 09:16 | 60.2623 | 42.3671 | 4.4025 | 1480.8217 | 0 | 2.0433 | 16.9375 | 2066.3228 | 13.9365 | 60.3835 | 83 | 241.2804 | 374.3932 | 0 | 83
2021-04-14 09:16 | 60.2566 | 42.3968 | 4.4025 | 1480.8217 | 0 | 2.0385 | 16.2344 | 1949.6658 | 13.7785 | 61.3789 | 83 | 241.2804 | 374.3932 | 0 | 83
2021-04-14 09:16 | 60.2725 | 42.3724 | 4.4025 | 1480.8217 | 0 | 2.0882 | 16.0586 | 1877.3113 | 13.6682 | 60.6095 | 83 | 241.2804 | 372.7545 | 0 | 83
2021-04-14 09:16 | 60.273 | 42.3591 | 4.4025 | 1480.8217 | 0 | 2.0609 | 16.0146 | 2004.4215 | 13.2366 | 60.978 | 83 | 241.2804 | 372.7545 | 0 | 83
2021-04-14 09:16 | 60.2535 | 42.3745 | 4.4025 | 1480.8217 | 0 | 2.0482 | 16.7537 | 2157.4109 | 12.3753 | 60.786 | 83 | 241.2804 | 372.0287 | 0 | 83
2021-04-14 09:16 | 60.2478 | 42.3809 | 4.4025 | 1480.8217 | 0 | 2.0934 | 16.1884 | 2076.6631 | 12.1506 | 61.0562 | 83 | 241.2804 | 372.0287 | 0 | 83
2021-04-14 09:16 | 60.2752 | 42.3627 | 4.4025 | 1480.8217 | 0 | 2.1171 | 16.7971 | 1947.8696 | 11.376 | 61.9532 | 83 | 241.2804 | 373.9854 | 0 | 83
2021-04-14 09:16 | 60.2742 | 42.3574 | 4.4025 | 1480.8217 | 0 | 2.036 | 16.1993 | 1877.1281 | 11.8174 | 61.6513 | 83 | 241.2804 | 373.9854 | 0 | 83
2021-04-14 09:16 | 60.2634 | 42.3941 | 4.4025 | 1480.8217 | 0 | 2.0394 | 16.0498 | 2016.7734 | 12.3992 | 61.7465 | 83 | 241.2804 | 372.2811 | 0 | 83
2021-04-14 09:16 | 60.2883 | 42.3639 | 4.4025 | 1480.8217 | 0 | 2.0917 | 16.0125 | 2073.8176 | 14.7869 | 60.3958 | 83 | 241.2804 | 372.2811 | 0 | 83
2021-04-14 09:16 | 60.2876 | 42.3483 | 4.4025 | 1480.8217 | 0 | 2.0895 | 16.0031 | 2101.8835 | 14.4523 | 59.4107 | 83 | 241.2804 | 373.5848 | 0 | 83
2021-04-14 09:16 | 60.2648 | 42.3677 | 4.4025 | 1480.8217 | 0 | 2.0534 | 16.0008 | 2003.3248 | 13.5423 | 61.549 | 83 | 241.2804 | 373.5848 | 0 | 83
2021-04-14 09:16 | 60.2515 | 42.4024 | 4.4025 | 1480.8217 | 0 | 2.068 | 16.0002 | 1896.7758 | 13.36 | 61.6043 | 83 | 241.2804 | 374.6537 | 0 | 83
2021-04-14 09:16 | 60.2723 | 42.3792 | 4.4025 | 1480.8217 | 0 | 2.1038 | 16 | 1891.2323 | 13.6586 | 59.3976 | 83 | 241.2804 | 374.6537 | 0 | 83
2021-04-14 09:16 | 60.2649 | 42.3694 | 4.4025 | 1480.8217 | 0 | 2.0706 | 16 | 2039.803 | 12.2357 | 58.6696 | 83 | 241.2804 | 373.8278 | 0 | 83
2021-04-14 09:16 | 60.2512 | 42.3851 | 4.4025 | 1480.8217 | 0 | 2.0254 | 16.75 | 2220.0166 | 12.4938 | 59.8264 | 83 | 241.2804 | 373.8278 | 0 | 83
2021-04-14 09:16 | 60.2437 | 42.3969 | 4.4025 | 1480.8217 | 0 | 2.0875 | 16.1875 | 2093.6584 | 12.6461 | 60.4892 | 83 | 241.2804 | 374.3119 | 0 | 83
2021-04-14 09:16 | 60.2723 | 42.3677 | 4.4025 | 1480.8217 | 0 | 2.0814 | 16.7969 | 1905.5383 | 14.3797 | 59.944 | 83 | 241.2804 | 374.3119 | 0 | 83
2021-04-14 09:16 | 60.2635 | 42.3592 | 4.4025 | 1480.8217 | 0 | 2.0594 | 16.9492 | 1883.7654 | 14.6302 | 58.7965 | 83 | 241.2804 | 373.8741 | 0 | 83
2021-04-14 09:16 | 60.2608 | 42.3967 | 4.4025 | 1480.8217 | 0 | 2.0549 | 16.2373 | 2048.3335 | 14.4118 | 58.3831 | 83 | 241.2804 | 373.8741 | 0 | 83
2021-04-14 09:16 | 60.274 | 42.3711 | 4.4025 | 1480.8217 | 0 | 2.1163 | 16.0593 | 2056.4907 | 12.5566 | 62.3401 | 83 | 241.2804 | 374.1249 | 0 | 83
2021-04-14 09:16 | 60.2647 | 42.3519 | 4.4025 | 1480.8217 | 0 | 2.0828 | 16.0148 | 2152.6284 | 14.1502 | 60.5429 | 83 | 241.2804 | 374.1249 | 0 | 83
2021-04-14 09:16 | 60.2488 | 42.3795 | 4.4025 | 1480.8217 | 0 | 2.0419 | 16.7537 | 2051.0356 | 15.4485 | 60.4267 | 83 | 241.2804 | 375.2477 | 0 | 83
2021-04-14 09:16 | 60.2445 | 42.4102 | 4.4025 | 1480.8217 | 0 | 2.0509 | 16.9384 | 1892.5317 | 13.7801 | 60.4739 | 83 | 241.2804 | 375.2477 | 0 | 83
2021-04-14 09:16 | 60.2832 | 42.345 | 4.4025 | 1480.8217 | 0 | 2.1014 | 16.2346 | 1878.7584 | 9.9534 | 59.6304 | 83 | 241.2804 | 372.9087 | 0 | 83
2021-04-14 09:16 | 60.2851 | 42.3335 | 4.4025 | 1480.8217 | 0 | 2.0769 | 16.0587 | 2022.9546 | 13.4631 | 59.8759 | 83 | 241.2804 | 372.9087 | 0 | 83
2021-04-14 09:16 | 60.27 | 42.3547 | 4.4025 | 1480.8217 | 0 | 2.058 | 16.0147 | 2175.7988 | 12.3556 | 60.038 | 83 | 241.2804 | 374.3169 | 0 | 83
2021-04-14 09:16 | 60.2722 | 42.3737 | 4.4025 | 1480.8217 | 0 | 2.0417 | 16.0037 | 2044.9711 | 14.248 | 58.1881 | 83 | 241.2804 | 374.3169 | 0 | 83
2021-04-14 09:16 | 60.2847 | 42.3412 | 4.4025 | 1480.8217 | 0 | 2.1253 | 16.7509 | 1877.9933 | 14.5964 | 59.8302 | 83 | 241.2804 | 373.2743 | 0 | 83
2021-04-14 09:16 | 60.2801 | 42.3317 | 4.4025 | 1480.8217 | 0 | 2.0664 | 16.9377 | 1885.0543 | 14.2274 | 58.6757 | 83 | 241.2804 | 373.2743 | 0 | 83
2021-04-14 09:16 | 60.279 | 42.3678 | 4.4025 | 1480.8217 | 0 | 2.078 | 16.9844 | 2070.5737 | 12.9096 | 57.7126 | 83 | 241.2804 | 373.3067 | 0 | 83
2021-04-14 09:16 | 60.2984 | 42.3541 | 4.4025 | 1480.8217 | 0 | 2.113 | 16.2461 | 2112.5535 | 12.629 | 59.5027 | 83 | 241.2804 | 373.3067 | 0 | 83
2021-04-14 09:16 | 60.2987 | 42.343 | 4.4025 | 1480.8217 | 0 | 2.1296 | 16.0615 | 2059.6592 | 12.1139 | 58.6923 | 83 | 241.2804 | 374.2918 | 0 | 83
2021-04-14 09:16 | 60.2817 | 42.3423 | 4.4025 | 1480.8217 | 0 | 2.0849 | 16.7654 | 1904.9702 | 14.6818 | 58.0097 | 83 | 241.2804 | 374.2918 | 0 | 83
2021-04-14 09:16 | 60.2712 | 42.3693 | 4.4025 | 1480.8217 | 0 | 2.0656 | 16.1913 | 1882.0413 | 14.4949 | 57.4695 | 83 | 241.2804 | 373.2301 | 0 | 83
2021-04-14 09:16 | 60.3005 | 42.3407 | 4.4025 | 1480.8217 | 0 | 2.1335 | 16.0478 | 1962.6858 | 12.5542 | 59.0336 | 83 | 241.2804 | 373.2301 | 0 | 83
2021-04-14 09:16 | 60.3018 | 42.328 | 4.4025 | 1480.8217 | 0 | 2.103 | 16.012 | 2044.3422 | 12.0573 | 59.7081 | 83 | 241.2804 | 374.4023 | 0 | 83
2021-04-14 09:16 | 60.2921 | 42.359 | 4.4025 | 1480.8217 | 0 | 2.0987 | 16.003 | 2161.1421 | 11.9984 | 59.5447 | 83 | 241.2804 | 374.4023 | 0 | 83
2021-04-14 09:16 | 60.3097 | 42.3524 | 4.4025 | 1480.8217 | 0 | 2.1345 | 16.0007 | 1995.8846 | 13.3986 | 57.4118 | 83 | 241.2804 | 372.1589 | 0 | 83
2021-04-14 09:16 | 60.3138 | 42.3402 | 4.4025 | 1480.8217 | 0 | 2.1373 | 16.7502 | 1870.3208 | 13.9712 | 59.5483 | 83 | 241.2804 | 372.1589 | 0 | 83
2021-04-14 09:16 | 60.2936 | 42.3367 | 4.4025 | 1480.8217 | 0 | 2.1176 | 16.9375 | 1897.3191 | 13.9106 | 58.9358 | 83 | 241.2804 | 374.2633 | 0 | 83
2021-04-14 09:16 | 60.2878 | 42.3543 | 4.4025 | 1480.8217 | 0 | 2.0876 | 16.2344 | 2108.0986 | 14.0377 | 58.0002 | 83 | 241.2804 | 374.2633 | 0 | 83
2021-04-14 09:16 | 60.3089 | 42.3379 | 4.4025 | 1480.8217 | 0 | 2.1303 | 16.0586 | 2098.7073 | 13.8117 | 58.5454 | 83 | 241.2804 | 374.9923 | 0 | 83
2021-04-14 09:16 | 60.3094 | 42.3285 | 4.4025 | 1480.8217 | 0 | 2.112 | 16.0146 | 2015.9182 | 15.1555 | 58.9948 | 83 | 241.2804 | 374.9923 | 0 | 83
2021-04-14 09:16 | 60.2957 | 42.3257 | 4.4025 | 1480.8217 | 0 | 2.0926 | 16.7537 | 1884.1063 | 15.6863 | 58.3195 | 83 | 241.2804 | 375.3589 | 0 | 83
2021-04-14 09:16 | 60.2889 | 42.3623 | 4.4025 | 1480.8217 | 0 | 2.0978 | 16.1884 | 1919.4095 | 16.1406 | 57.5837 | 83 | 241.2804 | 375.3589 | 0 | 83
2021-04-14 09:16 | 60.2889 | 42.3358 | 4.4025 | 1480.8217 | 0 | 2.1365 | 16.1884 | 1974.475 | 16.1406 | 58.8243 | 83 | 241.2804 | 375.3589 | 0 | 83
2021-04-14 09:16 | 60.3143 | 42.3227 | 4.4025 | 1480.8217 | 0 | 2.1272 | 16.7971 | 2107.354 | 17.3419 | 58.8612 | 83 | 241.2804 | 372.6484 | 0 | 83
2021-04-14 09:16 | 60.3151 | 42.3213 | 4.4025 | 1480.8217 | 0 | 2.0873 | 16.9493 | 2080.1528 | 18.3072 | 58.6939 | 83 | 241.2804 | 372.6484 | 0 | 83
2021-04-14 09:16 | 60.3108 | 42.3478 | 4.4025 | 1480.8217 | 0 | 2.0835 | 16.2373 | 1901.1693 | 18.3123 | 57.832 | 83.75 | 243.4607 | 374.1873 | 0 | 83.75
2021-04-14 09:16 | 60.3261 | 42.3217 | 4.4025 | 1480.8217 | 0 | 2.1349 | 16.0593 | 1839.3629 | 18.4843 | 57.2606 | 83.1875 | 243.4607 | 374.1873 | 0 | 83.1875
2021-04-14 09:17 | 60.3222 | 42.3059 | 4.4025 | 1480.8217 | 0 | 2.1039 | 16.0148 | 1918.7013 | 18.6268 | 59.1845 | 83.0469 | 241.4167 | 373.2204 | 0 | 83.0469
2021-04-14 09:17 | 60.306 | 42.3282 | 4.4025 | 1480.8217 | 0 | 2.1153 | 16.7537 | 2089.8853 | 18.6969 | 58.1992 | 83.0117 | 241.4167 | 373.2204 | 0 | 83.0117
2021-04-14 09:17 | 60.2963 | 42.3252 | 4.4025 | 1480.8217 | 0 | 2.1434 | 16.1884 | 2089.2825 | 18.7359 | 59.9486 | 83.0029 | 241.289 | 374.0685 | 0 | 83.0029
2021-04-14 09:17 | 60.3233 | 42.3017 | 4.4025 | 1480.8217 | 0 | 2.1757 | 16.0471 | 1967.8312 | 20.0623 | 58.7332 | 83.0007 | 241.289 | 374.0685 | 0 | 83.0007
2021-04-14 09:17 | 60.3234 | 42.2948 | 4.4025 | 1480.8217 | 0 | 2.1034 | 16.0118 | 1887.3563 | 20.2256 | 57.83 | 83.0002 | 241.281 | 374.4898 | 0 | 83.0002
2021-04-14 09:17 | 60.3119 | 42.3389 | 4.4025 | 1480.8217 | 0 | 2.1 | 16.0029 | 1946.7362 | 20.323 | 58.7954 | 83 | 241.281 | 374.4898 | 0 | 83
2021-04-14 09:17 | 60.3263 | 42.3122 | 4.4025 | 1480.8217 | 0 | 2.1519 | 16.0007 | 2056.4827 | 20.4103 | 58.6787 | 83 | 241.2805 | 374.9826 | 0 | 83
2021-04-14 09:17 | 60.333 | 42.3042 | 4.4025 | 1480.8217 | 0 | 2.1367 | 16.7502 | 2084.6909 | 20.6175 | 58.2253 | 83 | 241.2805 | 374.9826 | 0 | 83
2021-04-14 09:17 | 60.3245 | 42.3022 | 4.4025 | 1480.8217 | 0 | 2.1194 | 16.1875 | 2027.2587 | 21.202 | 58.7597 | 83 | 241.2804 | 372.169 | 0 | 83
2021-04-14 09:17 | 60.3163 | 42.3299 | 4.4025 | 1480.8217 | 0 | 2.1469 | 16.0469 | 1870.9344 | 21.2405 | 58.1654 | 83 | 241.2804 | 372.169 | 0 | 83
2021-04-14 09:17 | 60.3302 | 42.317 | 4.4025 | 1480.8217 | 0 | 2.1676 | 16.0117 | 1873.9471 | 20.9617 | 56.8005 | 83 | 241.2804 | 372.3484 | 0 | 83
2021-04-14 09:17 | 60.3204 | 42.3082 | 4.4025 | 1480.8217 | 0 | 2.1331 | 16.0029 | 2006.4646 | 20.6288 | 58.3245 | 83 | 241.2804 | 372.3484 | 0 | 83
2021-04-14 09:17 | 60.3037 | 42.3237 | 4.4025 | 1480.8217 | 0 | 2.0936 | 16.7507 | 2169.543 | 20.4008 | 58.8863 | 83 | 241.2804 | 373.1169 | 0 | 83
2021-04-14 09:17 | 60.2962 | 42.3314 | 4.4025 | 1480.8217 | 0 | 2.1465 | 16.1877 | 2051.0989 | 20.345 | 58.5666 | 83 | 241.2804 | 373.1169 | 0 | 83
2021-04-14 09:17 | 60.3281 | 42.3049 | 4.4025 | 1480.8217 | 0 | 2.141 | 16.0469 | 1875.012 | 20.3312 | 56.5812 | 83.75 | 243.4607 | 373.9078 | 0 | 83.75
2021-04-14 09:17 | 60.3281 | 42.2972 | 4.4025 | 1480.8217 | 0 | 2.1299 | 16.0117 | 1869.8336 | 20.3656 | 57.6513 | 83.1875 | 243.4607 | 373.9078 | 0 | 83.1875
2021-04-14 09:17 | 60.3203 | 42.3353 | 4.4025 | 1480.8217 | 0 | 2.1181 | 16.7529 | 1925.4155 | 20.4537 | 60.1968 | 83.0469 | 241.4167 | 374.8163 | 0 | 83.0469
2021-04-14 09:17 | 60.33 | 42.3133 | 4.4025 | 1480.8217 | 0 | 2.173 | 16.1882 | 2026.3553 | 20.397 | 59.2426 | 83.0117 | 241.4167 | 374.8163 | 0 | 83.0117
2021-04-14 09:17 | 60.3321 | 42.2992 | 4.4025 | 1480.8217 | 0 | 2.1395 | 16.7971 | 2070.6892 | 20.4448 | 57.9073 | 83.0029 | 241.289 | 372.8291 | 0 | 83.0029
2021-04-14 09:17 | 60.3154 | 42.3187 | 4.4025 | 1480.8217 | 0 | 2.0997 | 16.9493 | 2011.7739 | 20.5583 | 58.3902 | 83.0007 | 241.289 | 372.8291 | 0 | 83.0007
2021-04-14 09:17 | 60.3115 | 42.3431 | 4.4025 | 1480.8217 | 0 | 2.1072 | 16.2373 | 1880.2229 | 20.5724 | 59.8353 | 83.0002 | 241.281 | 374.2553 | 0 | 83.0002
2021-04-14 09:17 | 60.3413 | 42.3043 | 4.4025 | 1480.8217 | 0 | 2.1622 | 16.0593 | 1878.4423 | 20.6158 | 58.3362 | 83 | 241.281 | 374.2553 | 0 | 83
2021-04-14 09:17 | 60.3377 | 42.2877 | 4.4025 | 1480.8217 | 0 | 2.1326 | 16.0148 | 2029.162 | 20.5447 | 58.5549 | 83 | 241.2805 | 374.587 | 0 | 83
2021-04-14 09:17 | 60.3209 | 42.3053 | 4.4025 | 1480.8217 | 0 | 2.1199 | 16.7537 | 2115.53 | 20.5652 | 58.0113 | 83 | 241.2805 | 374.587 | 0 | 83
2021-04-14 09:17 | 60.3232 | 42.3233 | 4.4025 | 1480.8217 | 0 | 2.1314 | 16.1884 | 1994.1953 | 20.643 | 58.3216 | 83 | 241.2804 | 373.4182 | 0 | 83
2021-04-14 09:17 | 60.3398 | 42.297 | 4.4025 | 1480.8217 | 0 | 2.178 | 16.7971 | 1883.3685 | 20.6308 | 57.9379 | 83 | 241.2804 | 373.4182 | 0 | 83
2021-04-14 09:17 | 60.3352 | 42.2893 | 4.4025 | 1480.8217 | 0 | 2.0982 | 16.9493 | 1883.0621 | 20.6849 | 58.8787 | 83 | 241.2804 | 371.4171 | 0 | 83
2021-04-14 09:17 | 60.3261 | 42.3268 | 4.4025 | 1480.8217 | 0 | 2.1137 | 16.2373 | 2032.5437 | 20.748 | 57.718 | 83 | 241.2804 | 371.4171 | 0 | 83
2021-04-14 09:17 | 60.3435 | 42.3039 | 4.4025 | 1480.8217 | 0 | 2.1624 | 16.0593 | 2076.4351 | 20.7294 | 57.4032 | 83 | 241.2804 | 373.1677 | 0 | 83
2021-04-14 09:17 | 60.3427 | 42.2906 | 4.4025 | 1480.8217 | 0 | 2.1564 | 16.0148 | 2027.7323 | 20.9347 | 59.0594 | 83 | 241.2804 | 373.1677 | 0 | 83
2021-04-14 09:17 | 60.3179 | 42.2873 | 4.4025 | 1480.8217 | 0 | 2.1442 | 16.7537 | 1921.2651 | 21.1138 | 59.9174 | 83 | 241.2804 | 372.1922 | 0 | 83
2021-04-14 09:17 | 60.3075 | 42.3329 | 4.4025 | 1480.8217 | 0 | 2.1082 | 16.1884 | 1892.5044 | 21.0617 | 60.3206 | 83 | 241.2804 | 372.1922 | 0 | 83
2021-04-14 09:17 | 60.3345 | 42.3034 | 4.4025 | 1480.8217 | 0 | 2.1674 | 16.0471 | 1900.0955 | 21.0184 | 57.4374 | 83 | 241.2804 | 370.8991 | 0 | 83
2021-04-14 09:17 | 60.3352 | 42.2992 | 4.4025 | 1480.8217 | 0 | 2.1336 | 16.0118 | 2049.9375 | 21.0586 | 58.6613 | 83 | 241.2804 | 370.8991 | 0 | 83
2021-04-14 09:17 | 60.3235 | 42.3089 | 4.4025 | 1480.8217 | 0 | 2.097 | 16.0029 | 2211.1897 | 21.0864 | 58.8006 | 83 | 241.2804 | 370.0458 | 0 | 83
2021-04-14 09:17 | 60.3338 | 42.3229 | 4.4025 | 1480.8217 | 0 | 2.1625 | 16.0007 | 2025.0417 | 21.1997 | 59.4485 | 83 | 241.2804 | 370.0458 | 0 | 83
2021-04-14 09:17 | 60.3477 | 42.2979 | 4.4025 | 1480.8217 | 0 | 2.1716 | 16.7502 | 1860.8881 | 21.204 | 59.0035 | 83 | 241.2804 | 369.5746 | 0 | 83
2021-04-14 09:17 | 60.3401 | 42.2906 | 4.4025 | 1480.8217 | 0 | 2.1542 | 16.9375 | 1874.7173 | 21.3416 | 57.7248 | 83 | 241.2804 | 369.5746 | 0 | 83
2021-04-14 09:17 | 60.3295 | 42.3158 | 4.4025 | 1480.8217 | 0 | 2.1233 | 16.2344 | 2071.8271 | 21.2876 | 58.2737 | 83 | 241.2804 | 370.8374 | 0 | 83
2021-04-14 09:17 | 60.3447 | 42.2943 | 4.4025 | 1480.8217 | 0 | 2.1851 | 16.0586 | 2100.9377 | 21.2186 | 59.1837 | 83 | 241.2804 | 370.8374 | 0 | 83
2021-04-14 09:17 | 60.3356 | 42.2792 | 4.4025 | 1480.8217 | 0 | 2.1407 | 16.0146 | 2049.5327 | 21.1503 | 58.7756 | 83 | 241.2804 | 369.9738 | 0 | 83
2021-04-14 09:17 | 60.3239 | 42.2829 | 4.4025 | 1480.8217 | 0 | 2.1055 | 16.7537 | 1917.1439 | 21.2611 | 56.313 | 83 | 241.2804 | 369.9738 | 0 | 83
2021-04-14 09:17 | 60.3126 | 42.3214 | 4.4025 | 1480.8217 | 0 | 2.1194 | 16.1884 | 1891.0532 | 21.227 | 58.0977 | 83 | 241.2804 | 372.4259 | 0 | 83
2021-04-14 09:17 | 60.3487 | 42.3034 | 4.4025 | 1480.8217 | 0 | 2.1658 | 16.0471 | 1961.061 | 21.0934 | 59.3529 | 83 | 241.2804 | 372.4259 | 0 | 83
2021-04-14 09:17 | 60.3549 | 42.2883 | 4.4025 | 1480.8217 | 0 | 2.172 | 16.0118 | 2105.0356 | 21.1282 | 58.6272 | 83 | 241.2804 | 371.0996 | 0 | 83
2021-04-14 09:17 | 60.3482 | 42.2867 | 4.4025 | 1480.8217 | 0 | 2.1329 | 16.0029 | 2119.3721 | 21.1745 | 59.7995 | 83.75 | 241.2804 | 371.0996 | 0 | 83.75
2021-04-14 09:17 | 60.3573 | 42.3054 | 4.4025 | 1480.8217 | 0 | 2.1192 | 16.0007 | 1945.2775 | 21.1978 | 58.5264 | 83.1875 | 241.8255 | 370.1041 | 0 | 83.1875
2021-04-14 09:17 | 60.3579 | 42.2833 | 4.4025 | 1480.8217 | 0 | 2.1827 | 16.7502 | 1842.2156 | 21.1943 | 58.3748 | 83.0469 | 241.8255 | 370.1041 | 0 | 83.0469
2021-04-14 09:17 | 60.3414 | 42.275 | 4.4025 | 1480.8217 | 0 | 2.1302 | 16.9375 | 1894.277 | 21.1096 | 59.0845 | 83.0117 | 241.3145 | 369.7074 | 0 | 83.0117
2021-04-14 09:17 | 60.3399 | 42.2953 | 4.4025 | 1480.8217 | 0 | 2.1367 | 16.9844 | 2042.9485 | 21.1659 | 58.7065 | 83.0029 | 241.3145 | 369.7074 | 0 | 83.0029
2021-04-14 09:17 | 60.3646 | 42.289 | 4.4025 | 1480.8217 | 0 | 2.1667 | 16.2461 | 2076.6707 | 21.287 | 59.2118 | 83.0007 | 241.2826 | 371.489 | 0 | 83.0007
2021-04-14 09:17 | 60.366 | 42.276 | 4.4025 | 1480.8217 | 0 | 2.1882 | 16.0615 | 2029.7559 | 21.6168 | 58.4209 | 83.0002 | 241.2826 | 371.489 | 0 | 83.0002
2021-04-14 09:17 | 60.3578 | 42.2783 | 4.4025 | 1480.8217 | 0 | 2.1543 | 16.7654 | 1886.2253 | 21.9676 | 57.9715 | 83 | 241.2806 | 370.3603 | 0 | 83
2021-04-14 09:17 | 60.3524 | 42.3031 | 4.4025 | 1480.8217 | 0 | 2.1359 | 16.1913 | 1909.5005 | 21.9554 | 57.9578 | 83 | 241.2806 | 370.3603 | 0 | 83
2021-04-14 09:17 | 60.3686 | 42.2782 | 4.4025 | 1480.8217 | 0 | 2.1953 | 16.7978 | 1957.0464 | 22.0013 | 59.0764 | 83 | 241.2804 | 371.5068 | 0 | 83
2021-04-14 09:17 | 60.3686 | 42.2709 | 4.4025 | 1480.8217 | 0 | 2.1695 | 16.7978 | 2123.8262 | 22.0013 | 58.1 | 83 | 241.2804 | 371.5068 | 0 | 83
2021-04-14 09:17 | 60.3579 | 42.2757 | 4.4025 | 1480.8217 | 0 | 2.1408 | 16.9495 | 2129.4661 | 22.9356 | 57.6245 | 83 | 241.2804 | 371.5068 | 0 | 83
2021-04-14 09:17 | 60.3485 | 42.3071 | 4.4025 | 1480.8217 | 0 | 2.1641 | 16.2374 | 1939.7006 | 23.2733 | 58.2802 | 83 | 241.2804 | 373.2114 | 0 | 83
2021-04-14 09:17 | 60.366 | 42.2798 | 4.4025 | 1480.8217 | 0 | 2.1883 | 16.0593 | 1837.1593 | 23.2413 | 58.4903 | 83 | 241.2804 | 373.2114 | 0 | 83
2021-04-14 09:18 | 60.3614 | 42.2718 | 4.4025 | 1480.8217 | 0 | 2.1731 | 16.0148 | 1959.8123 | 22.9281 | 57.8016 | 83 | 241.2804 | 373.9861 | 0 | 83
2021-04-14 09:18 | 60.3446 | 42.2949 | 4.4025 | 1480.8217 | 0 | 2.144 | 16.7537 | 2206.488 | 22.8462 | 58.2272 | 83 | 241.2804 | 373.9861 | 0 | 83
2021-04-14 09:18 | 60.3386 | 42.3006 | 4.4025 | 1480.8217 | 0 | 2.1784 | 16.1884 | 2171.5417 | 22.6672 | 58.6158 | 83 | 241.2804 | 371.5469 | 0 | 83
2021-04-14 09:18 | 60.365 | 42.289 | 4.4025 | 1480.8217 | 0 | 2.1687 | 16.0471 | 2004.2898 | 22.6322 | 59.82 | 83 | 241.2804 | 371.5469 | 0 | 83
2021-04-14 09:18 | 60.3666 | 42.2856 | 4.4025 | 1480.8217 | 0 | 2.1506 | 16.0118 | 1852.838 | 22.6848 | 57.8189 | 83 | 241.2804 | 370.4422 | 0 | 83
2021-04-14 09:18 | 60.3478 | 42.3025 | 4.4025 | 1480.8217 | 0 | 2.148 | 16.0029 | 1915.7175 | 22.5953 | 59.0971 | 83 | 241.2804 | 370.4422 | 0 | 83
2021-04-14 09:18 | 60.3541 | 42.2809 | 4.4025 | 1480.8217 | 0 | 2.1934 | 16.7507 | 2027.9248 | 22.7121 | 59.2895 | 83 | 241.2804 | 369.7762 | 0 | 83
2021-04-14 09:18 | 60.3663 | 42.2742 | 4.4025 | 1480.8217 | 0 | 2.1629 | 16.9377 | 2158.0728 | 22.7187 | 58.9432 | 83 | 241.2804 | 369.7762 | 0 | 83
2021-04-14 09:18 | 60.3563 | 42.2757 | 4.4025 | 1480.8217 | 0 | 2.1235 | 16.9844 | 2099.7825 | 23.0509 | 58.1613 | 83 | 241.2804 | 370.3246 | 0 | 83
2021-04-14 09:18 | 60.3499 | 42.3207 | 4.4025 | 1480.8217 | 0 | 2.127 | 16.2461 | 1943.6331 | 23.0423 | 58.1166 | 83 | 241.2804 | 370.3246 | 0 | 83
2021-04-14 09:18 | 60.3665 | 42.2802 | 4.4025 | 1480.8217 | 0 | 2.1812 | 16.0615 | 1856.198 | 23.0448 | 57.9153 | 83 | 241.2804 | 371.1261 | 0 | 83
2021-04-14 09:18 | 60.3548 | 42.2612 | 4.4025 | 1480.8217 | 0 | 2.1477 | 16.0154 | 1991.4399 | 23.4051 | 57.904 | 83 | 241.2804 | 371.1261 | 0 | 83
2021-04-14 09:18 | 60.3376 | 42.287 | 4.4025 | 1480.8217 | 0 | 2.1415 | 16.7538 | 2206.2458 | 23.5748 | 58.3111 | 83 | 241.2804 | 371.6723 | 0 | 83
2021-04-14 09:18 | 60.3338 | 42.2976 | 4.4025 | 1480.8217 | 0 | 2.1693 | 16.9385 | 2094.1814 | 24.0218 | 58.0437 | 83 | 241.2804 | 371.6723 | 0 | 83
2021-04-14 09:18 | 60.3605 | 42.2788 | 4.4025 | 1480.8217 | 0 | 2.1994 | 16.2346 | 1913.1608 | 24.2915 | 57.1633 | 83 | 241.2804 | 370.3899 | 0 | 83
2021-04-14 09:18 | 60.36 | 42.2733 | 4.4025 | 1480.8217 | 0 | 2.1198 | 16.0587 | 1853.1051 | 24.6323 | 58.509 | 83 | 241.2804 | 370.3899 | 0 | 83
2021-04-14 09:18 | 60.3479 | 42.315 | 4.4025 | 1480.8217 | 0 | 2.1283 | 16.0147 | 2024.8956 | 24.7075 | 58.1644 | 83 | 241.2804 | 369.9107 | 0 | 83
2021-04-14 09:18 | 60.3614 | 42.3083 | 4.4025 | 1480.8217 | 0 | 2.1757 | 16.0037 | 2155.8037 | 24.8811 | 58.122 | 83 | 241.2804 | 369.9107 | 0 | 83
2021-04-14 09:18 | 60.364 | 42.2693 | 4.4025 | 1480.8217 | 0 | 2.1731 | 16.0009 | 2189.9023 | 25.3272 | 58.4634 | 83 | 241.2804 | 369.9656 | 0 | 83
2021-04-14 09:18 | 60.3469 | 42.287 | 4.4025 | 1480.8217 | 0 | 2.1466 | 16.7502 | 2100.541 | 25.6703 | 58.6751 | 83 | 241.2804 | 369.9656 | 0 | 83
2021-04-14 09:18 | 60.3437 | 42.3126 | 4.4025 | 1480.8217 | 0 | 2.1585 | 16.9376 | 1907.3584 | 25.8535 | 60.1678 | 83 | 241.2804 | 369.5433 | 0 | 83
2021-04-14 09:18 | 60.3693 | 42.2768 | 4.4025 | 1480.8217 | 0 | 2.2112 | 16.2344 | 1847.5206 | 25.9031 | 57.9553 | 83 | 241.2804 | 369.5433 | 0 | 83
2021-04-14 09:18 | 60.3609 | 42.2553 | 4.4025 | 1480.8217 | 0 | 2.1692 | 16.0586 | 2013.949 | 26.4933 | 59.019 | 83 | 241.2804 | 370.8506 | 0 | 83
2021-04-14 09:18 | 60.3487 | 42.2863 | 4.4025 | 1480.8217 | 0 | 2.1371 | 16.7646 | 2268.3335 | 28.2042 | 58.0947 | 83 | 241.2804 | 370.8506 | 0 | 83
2021-04-14 09:18 | 60.349 | 42.3 | 4.4025 | 1480.8217 | 0 | 2.1814 | 16.1912 | 2143.6077 | 28.4182 | 58.1739 | 83 | 241.2804 | 369.9792 | 0 | 83
2021-04-14 09:18 | 60.371 | 42.2541 | 4.4025 | 1480.8217 | 0 | 2.1742 | 16.7978 | 1896.5851 | 28.6631 | 59.1382 | 83 | 241.2804 | 369.9792 | 0 | 83
2021-04-14 09:18 | 60.3677 | 42.2408 | 4.4025 | 1480.8217 | 0 | 2.1688 | 16.9494 | 1857.3779 | 27.9007 | 58.3011 | 83 | 241.2804 | 372.4299 | 0 | 83
2021-04-14 09:18 | 60.3613 | 42.295 | 4.4025 | 1480.8217 | 0 | 2.1458 | 16.2374 | 2017.6373 | 27.2289 | 57.7305 | 83 | 241.2804 | 372.4299 | 0 | 83
2021-04-14 09:18 | 60.3761 | 42.2584 | 4.4025 | 1480.8217 | 0 | 2.2319 | 16.0593 | 2128.1323 | 27.0155 | 58.0926 | 83 | 241.2804 | 370.7684 | 0 | 83
2021-04-14 09:18 | 60.3687 | 42.2368 | 4.4025 | 1480.8217 | 0 | 2.1708 | 16.0148 | 2115.7051 | 27.1985 | 58.5898 | 83 | 241.2804 | 370.7684 | 0 | 83
2021-04-14 09:18 | 60.3478 | 42.2314 | 4.4025 | 1480.8217 | 0 | 2.1335 | 16.7537 | 1951.402 | 27.0325 | 58.293 | 83 | 241.2804 | 369.9372 | 0 | 83
2021-04-14 09:18 | 60.3445 | 42.3029 | 4.4025 | 1480.8217 | 0 | 2.16 | 16.1884 | 1894.5999 | 26.6371 | 58.3095 | 83 | 241.2804 | 369.9372 | 0 | 83
2021-04-14 09:18 | 60.3871 | 42.258 | 4.4025 | 1480.8217 | 0 | 2.1827 | 16.0471 | 1911.6978 | 26.0974 | 57.6431 | 83 | 241.2804 | 371.0799 | 0 | 83
2021-04-14 09:18 | 60.3845 | 42.224 | 4.4025 | 1480.8217 | 0 | 2.1747 | 16.0118 | 2039.9841 | 25.8826 | 59.0876 | 83 | 241.2804 | 371.0799 | 0 | 83
2021-04-14 09:18 | 60.3605 | 42.2577 | 4.4025 | 1480.8217 | 0 | 2.1391 | 16.0029 | 2222.833 | 25.7612 | 59.912 | 83 | 241.2804 | 368.7556 | 0 | 83
2021-04-14 09:18 | 60.3687 | 42.2819 | 4.4025 | 1480.8217 | 0 | 2.1558 | 16.7507 | 2066.3357 | 25.5042 | 58.6727 | 83 | 241.2804 | 368.7556 | 0 | 83
2021-04-14 09:18 | 60.3717 | 42.2432 | 4.4025 | 1480.8217 | 0 | 2.2272 | 16.9377 | 1867.4823 | 25.2951 | 59.3656 | 83 | 241.2804 | 368.6169 | 0 | 83
2021-04-14 09:18 | 60.3631 | 42.2319 | 4.4025 | 1480.8217 | 0 | 2.1407 | 16.9844 | 1870.4779 | 24.1313 | 58.2469 | 83 | 241.2804 | 368.6169 | 0 | 83
2021-04-14 09:18 | 60.3675 | 42.2844 | 4.4025 | 1480.8217 | 0 | 2.1711 | 16.2461 | 2069.2456 | 24.5344 | 57.903 | 83 | 241.2804 | 368.8618 | 0 | 83
2021-04-14 09:18 | 60.383 | 42.2558 | 4.4025 | 1480.8217 | 0 | 2.202 | 16.0615 | 2204.947 | 24.6305 | 58.9368 | 83 | 241.2804 | 368.8618 | 0 | 83
2021-04-14 09:18 | 60.3738 | 42.2365 | 4.4025 | 1480.8217 | 0 | 2.2002 | 16.0154 | 2135.873 | 24.9003 | 60.0976 | 83 | 241.2804 | 369.5893 | 0 | 83
2021-04-14 09:18 | 60.3498 | 42.2563 | 4.4025 | 1480.8217 | 0 | 2.1486 | 16.7538 | 1945.0708 | 25.0865 | 58.2688 | 83 | 241.2804 | 369.5893 | 0 | 83
2021-04-14 09:18 | 60.3514 | 42.2838 | 4.4025 | 1480.8217 | 0 | 2.158 | 16.9385 | 1874.2681 | 25.4126 | 58.0068 | 83 | 241.2804 | 369.3539 | 0 | 83
2021-04-14 09:18 | 60.3838 | 42.2509 | 4.4025 | 1480.8217 | 0 | 2.2301 | 16.9846 | 1938.8168 | 25.0847 | 58.8201 | 83 | 241.2804 | 369.3539 | 0 | 83
2021-04-14 09:18 | 60.3812 | 42.2309 | 4.4025 | 1480.8217 | 0 | 2.1679 | 16.2462 | 2165.1309 | 24.8357 | 58.6827 | 83 | 241.2804 | 369.2297 | 0 | 83
2021-04-14 09:18 | 60.3682 | 42.2524 | 4.4025 | 1480.8217 | 0 | 2.1345 | 16.0615 | 2252.877 | 25.0545 | 58.2053 | 83 | 241.2804 | 369.2297 | 0 | 83
2021-04-14 09:18 | 60.3809 | 42.2819 | 4.4025 | 1480.8217 | 0 | 2.1966 | 16.0154 | 2030.8362 | 25.1132 | 58.8208 | 83 | 241.2804 | 368.8449 | 0 | 83
2021-04-14 09:18 | 60.3778 | 42.2499 | 4.4025 | 1480.8217 | 0 | 2.2036 | 16.0038 | 1855.1006 | 25.3904 | 58.5309 | 83 | 241.2804 | 368.8449 | 0 | 83
2021-04-14 09:18 | 60.3556 | 42.2405 | 4.4025 | 1480.8217 | 0 | 2.1922 | 16.751 | 1929.4674 | 24.7656 | 58.0474 | 83 | 241.2804 | 368.9765 | 0 | 83
2021-04-14 09:18 | 60.3542 | 42.2748 | 4.4025 | 1480.8217 | 0 | 2.1436 | 16.9377 | 2068.9731 | 24.6128 | 59.2405 | 83 | 241.2804 | 368.9765 | 0 | 83
2021-04-14 09:18 | 60.3846 | 42.2627 | 4.4025 | 1480.8217 | 0 | 2.2176 | 16.2344 | 2201.749 | 24.4791 | 59.2208 | 83 | 241.2804 | 369.0437 | 0 | 83
2021-04-14 09:18 | 60.3765 | 42.2472 | 4.4025 | 1480.8217 | 0 | 2.1716 | 16.0586 | 2097.3347 | 24.4224 | 59.7238 | 83.75 | 241.2804 | 369.0437 | 0 | 83.75
2021-04-14 09:18 | 60.3539 | 42.2636 | 4.4025 | 1480.8217 | 0 | 2.1347 | 16.7647 | 1911.4556 | 24.3199 | 57.6909 | 83.1875 | 241.8255 | 369.0751 | 0 | 83.1875
2021-04-14 09:18 | 60.3616 | 42.2883 | 4.4025 | 1480.8217 | 0 | 2.1543 | 16.1912 | 1924.9388 | 24.2092 | 57.9995 | 83.0469 | 241.8255 | 369.0751 | 0 | 83.0469
2021-04-14 09:18 | 60.3808 | 42.2472 | 4.4025 | 1480.8217 | 0 | 2.207 | 16.7978 | 2046.0249 | 23.6495 | 58.912 | 83.0117 | 241.3145 | 369.0913 | 0 | 83.0117
2021-04-14 09:18 | 60.3808 | 42.2379 | 4.4025 | 1480.8217 | 0 | 2.196 | 16.7978 | 2171.0408 | 23.6495 | 57.9827 | 83.0117 | 241.3145 | 369.0913 | 0 | 83.0117
2021-04-14 09:18 | 60.3751 | 42.2505 | 4.4025 | 1480.8217 | 0 | 2.1438 | 16.9494 | 2128.7712 | 23.5232 | 56.9323 | 83.0029 | 241.3145 | 369.0913 | 0 | 83.0029
2021-04-14 09:18 | 60.3638 | 42.2805 | 4.4025 | 1480.8217 | 0 | 2.1545 | 16.2374 | 1900.3964 | 23.9807 | 58.0583 | 83.0007 | 241.2826 | 368.9076 | 0 | 83.0007
2021-04-14 09:18 | 60.3819 | 42.2504 | 4.4025 | 1480.8217 | 0 | 2.2199 | 16.0593 | 1848.7766 | 23.9809 | 58.2363 | 83.0002 | 241.2826 | 368.9076 | 0 | 83.0002
2021-04-14 09:18 | 60.3722 | 42.2416 | 4.4025 | 1480.8217 | 0 | 2.156 | 16.0148 | 2000.2819 | 24.4706 | 57.3535 | 83 | 241.2806 | 371.75 | 0 | 83
2021-04-14 09:18 | 60.354 | 42.2809 | 4.4025 | 1480.8217 | 0 | 2.1473 | 16.7537 | 2249.2146 | 24.7286 | 57.5672 | 83 | 241.2806 | 371.75 | 0 | 83
2021-04-14 09:19 | 60.355 | 42.2819 | 4.4025 | 1480.8217 | 0 | 2.1815 | 16.1884 | 2204.9236 | 25.1754 | 57.5088 | 83 | 241.2804 | 370.1109 | 0 | 83
2021-04-14 09:19 | 60.3859 | 42.2575 | 4.4025 | 1480.8217 | 0 | 2.2179 | 16.0471 | 1961.3262 | 25.2779 | 58.2504 | 83 | 241.2804 | 370.1109 | 0 | 83
2021-04-14 09:19 | 60.3815 | 42.2504 | 4.4025 | 1480.8217 | 0 | 2.1439 | 16.0118 | 1868.2418 | 24.5073 | 58.1866 | 83 | 241.2804 | 369.2825 | 0 | 83
2021-04-14 09:19 | 60.3604 | 42.29 | 4.4025 | 1480.8217 | 0 | 2.1627 | 16.0029 | 1973.9845 | 23.7137 | 58.41 | 83 | 241.2804 | 369.2825 | 0 | 83
2021-04-14 09:19 | 60.3739 | 42.2642 | 4.4025 | 1480.8217 | 0 | 2.2066 | 16.7507 | 2069.1675 | 23.3821 | 58.3623 | 83 | 241.2804 | 369.1956 | 0 | 83
2021-04-14 09:19 | 60.3802 | 42.2576 | 4.4025 | 1480.8217 | 0 | 2.1667 | 16.9377 | 2224.8728 | 22.8388 | 58.2354 | 83 | 241.2804 | 369.1956 | 0 | 83
2021-04-14 09:19 | 60.3715 | 42.2851 | 4.4025 | 1480.8217 | 0 | 2.1554 | 16.9844 | 2157.3391 | 22.4734 | 58.1387 | 83 | 241.2804 | 369.1516 | 0 | 83
2021-04-14 09:19 | 60.3717 | 42.2952 | 4.4025 | 1480.8217 | 0 | 2.1814 | 16.2461 | 1933.147 | 21.9567 | 57.2316 | 83 | 241.2804 | 369.1516 | 0 | 83
2021-04-14 09:19 | 60.3863 | 42.2648 | 4.4025 | 1480.8217 | 0 | 2.2181 | 16.0615 | 1853.2854 | 21.6234 | 58.1942 | 83 | 241.2804 | 369.1292 | 0 | 83
2021-04-14 09:19 | 60.3749 | 42.2506 | 4.4025 | 1480.8217 | 0 | 2.1789 | 16.0154 | 1992.3284 | 22.1271 | 56.8483 | 83.75 | 241.2804 | 369.1292 | 0 | 83.75
2021-04-14 09:19 | 60.3587 | 42.2785 | 4.4025 | 1480.8217 | 0 | 2.1483 | 16.7538 | 2231.1057 | 22.3816 | 57.9118 | 83.1875 | 241.8255 | 370.2799 | 0 | 83.1875
2021-04-14 09:19 | 60.3669 | 42.273 | 4.4025 | 1480.8217 | 0 | 2.2094 | 16.9385 | 2129.0181 | 22.3069 | 57.2458 | 83.0469 | 241.8255 | 370.2799 | 0 | 83.0469
2021-04-14 09:19 | 60.3973 | 42.2404 | 4.4025 | 1480.8217 | 0 | 2.1745 | 16.9846 | 1952.7432 | 22.1701 | 58.5746 | 83.0117 | 241.3145 | 369.7173 | 0 | 83.0117
2021-04-14 09:19 | 60.3902 | 42.2308 | 4.4025 | 1480.8217 | 0 | 2.1759 | 16.2462 | 1852.2849 | 22.9435 | 58.2835 | 83.7529 | 241.3145 | 369.7173 | 0 | 83.7529
2021-04-14 09:19 | 60.3819 | 42.2869 | 4.4025 | 1480.8217 | 0 | 2.1756 | 16.0615 | 2013.5413 | 23.2631 | 57.2167 | 83.1882 | 241.8276 | 369.8383 | 0 | 83.1882
2021-04-14 09:19 | 60.3953 | 42.2492 | 4.4025 | 1480.8217 | 0 | 2.243 | 16.0154 | 2136.8293 | 23.1901 | 57.3898 | 83.0471 | 241.8276 | 369.8383 | 0 | 83.0471
2021-04-14 09:19 | 60.3913 | 42.23 | 4.4025 | 1480.8217 | 0 | 2.1864 | 16.0038 | 2171.6421 | 22.0113 | 58.6083 | 83.0118 | 241.3146 | 371.0349 | 0 | 83.0118
2021-04-14 09:19 | 60.3771 | 42.2252 | 4.4025 | 1480.8217 | 0 | 2.1508 | 16.751 | 2008.2592 | 21.5218 | 58.3252 | 83.0029 | 241.3146 | 371.0349 | 0 | 83.0029
2021-04-14 09:19 | 60.3763 | 42.2777 | 4.4025 | 1480.8217 | 0 | 2.1725 | 16.1877 | 1873.6709 | 21.418 | 57.6318 | 83.0007 | 241.2826 | 370.4983 | 0 | 83.0007
2021-04-14 09:19 | 60.4078 | 42.2306 | 4.4025 | 1480.8217 | 0 | 2.1905 | 16.0469 | 1845.25 | 20.3012 | 57.4254 | 83.0002 | 241.2826 | 370.4983 | 0 | 83.0002
2021-04-14 09:19 | 60.3875 | 42.2225 | 4.4025 | 1480.8217 | 0 | 2.1777 | 16.0117 | 2009.0499 | 20.1809 | 58.0318 | 83 | 241.2806 | 370.2296 | 0 | 83
2021-04-14 09:19 | 60.3683 | 42.2593 | 4.4025 | 1480.8217 | 0 | 2.1843 | 16.7529 | 2246.9585 | 19.8526 | 58.9988 | 83 | 241.2806 | 370.2296 | 0 | 83
2021-04-14 09:19 | 60.379 | 42.2649 | 4.4025 | 1480.8217 | 0 | 2.1987 | 16.1882 | 2125.1821 | 19.3278 | 56.6191 | 83 | 241.2804 | 371.6405 | 0 | 83
2021-04-14 09:19 | 60.401 | 42.2274 | 4.4025 | 1480.8217 | 0 | 2.2494 | 16.7971 | 1914.5665 | 18.7928 | 56.9743 | 83 | 241.2804 | 371.6405 | 0 | 83
2021-04-14 09:19 | 60.3928 | 42.2165 | 4.4025 | 1480.8217 | 0 | 2.1455 | 16.9493 | 1849.9785 | 18.7006 | 57.9111 | 83 | 241.2804 | 367.896 | 0 | 83
2021-04-14 09:19 | 60.3934 | 42.2726 | 4.4025 | 1480.8217 | 0 | 2.1632 | 16.2373 | 1996.4935 | 18.6352 | 58.017 | 83 | 241.2804 | 367.896 | 0 | 83
2021-04-14 09:19 | 60.4056 | 42.2295 | 4.4025 | 1480.8217 | 0 | 2.2126 | 16.0593 | 2090.6167 | 19.7685 | 57.7254 | 83 | 241.2804 | 368.9287 | 0 | 83
2021-04-14 09:19 | 60.387 | 42.2055 | 4.4025 | 1480.8217 | 0 | 2.204 | 16.0148 | 2147.2324 | 22.5493 | 56.9884 | 83 | 241.2804 | 368.9287 | 0 | 83
2021-04-14 09:19 | 60.368 | 42.1995 | 4.4025 | 1480.8217 | 0 | 2.1931 | 16.7537 | 2002.6544 | 23.76 | 57.6912 | 83 | 241.2804 | 366.6348 | 0 | 83
2021-04-14 09:19 | 60.3612 | 42.2747 | 4.4025 | 1480.8217 | 0 | 2.1968 | 16.1884 | 1907.4777 | 24.9031 | 57.6169 | 83 | 241.2804 | 366.6348 | 0 | 83
2021-04-14 09:19 | 60.4019 | 42.238 | 4.4025 | 1480.8217 | 0 | 2.2537 | 16.0471 | 1914.4807 | 27.3098 | 57.6765 | 83 | 241.2804 | 368.2978 | 0 | 83
2021-04-14 09:19 | 60.4001 | 42.2114 | 4.4025 | 1480.8217 | 0 | 2.1937 | 16.0118 | 2082.9373 | 28.4693 | 58.1686 | 83 | 241.2804 | 368.2978 | 0 | 83
2021-04-14 09:19 | 60.3823 | 42.2378 | 4.4025 | 1480.8217 | 0 | 2.154 | 16.0029 | 2217.4045 | 27.7112 | 57.2866 | 83 | 241.2804 | 369.2403 | 0 | 83
2021-04-14 09:19 | 60.3989 | 42.2642 | 4.4025 | 1480.8217 | 0 | 2.2109 | 16.0007 | 1995.8473 | 27.6603 | 58.2697 | 83 | 241.2804 | 369.2403 | 0 | 83
2021-04-14 09:19 | 60.4038 | 42.2205 | 4.4025 | 1480.8217 | 0 | 2.2113 | 16.7502 | 1851.639 | 28.0251 | 58.2953 | 83 | 241.2804 | 369.7516 | 0 | 83
2021-04-14 09:19 | 60.3871 | 42.2077 | 4.4025 | 1480.8217 | 0 | 2.2014 | 16.9375 | 1859.8458 | 27.912 | 57.5784 | 83 | 241.2804 | 369.7516 | 0 | 83
2021-04-14 09:19 | 60.3806 | 42.2601 | 4.4025 | 1480.8217 | 0 | 2.1739 | 16.2344 | 2064.8318 | 27.4805 | 57.2989 | 83 | 241.2804 | 370.1776 | 0 | 83
2021-04-14 09:19 | 60.4017 | 42.2372 | 4.4025 | 1480.8217 | 0 | 2.2513 | 16.0586 | 2188.5571 | 27.1948 | 57.792 | 83 | 241.2804 | 370.1776 | 0 | 83
2021-04-14 09:19 | 60.3858 | 42.2161 | 4.4025 | 1480.8217 | 0 | 2.1849 | 16.0146 | 2117.7725 | 26.9932 | 57.9746 | 83 | 241.2804 | 368.4636 | 0 | 83
2021-04-14 09:19 | 60.3684 | 42.2387 | 4.4025 | 1480.8217 | 0 | 2.1398 | 16.7537 | 1943.453 | 26.5457 | 57.3021 | 83 | 241.2804 | 368.4636 | 0 | 83
2021-04-14 09:19 | 60.3736 | 42.2737 | 4.4025 | 1480.8217 | 0 | 2.1768 | 16.9384 | 1875.6382 | 26.1676 | 57.1734 | 83 | 241.2804 | 369.5353 | 0 | 83
2021-04-14 09:19 | 60.4028 | 42.2299 | 4.4025 | 1480.8217 | 0 | 2.2205 | 16.9846 | 1943.8873 | 26.0361 | 57.1181 | 83 | 241.2804 | 369.5353 | 0 | 83
2021-04-14 09:19 | 60.3982 | 42.203 | 4.4025 | 1480.8217 | 0 | 2.2001 | 16.2462 | 2096.4951 | 25.8383 | 57.5726 | 83 | 241.2804 | 368.7249 | 0 | 83
2021-04-14 09:19 | 60.3894 | 42.233 | 4.4025 | 1480.8217 | 0 | 2.1726 | 16.0615 | 2178.2175 | 25.4305 | 56.965 | 83 | 241.2804 | 368.7249 | 0 | 83
2021-04-14 09:19 | 60.4026 | 42.2631 | 4.4025 | 1480.8217 | 0 | 2.1762 | 16.0154 | 1957.6617 | 25.3501 | 57.487 | 83 | 241.2804 | 369.6658 | 0 | 83
2021-04-14 09:19 | 60.3962 | 42.2117 | 4.4025 | 1480.8217 | 0 | 2.2592 | 16.0038 | 1834.0848 | 24.9689 | 57.4237 | 83 | 241.2804 | 369.6658 | 0 | 83
2021-04-14 09:19 | 60.385 | 42.1968 | 4.4025 | 1480.8217 | 0 | 2.1773 | 16.751 | 1924.5447 | 25.0814 | 57.5453 | 83 | 241.2804 | 370.1348 | 0 | 83
2021-04-14 09:19 | 60.3829 | 42.2556 | 4.4025 | 1480.8217 | 0 | 2.1934 | 16.1877 | 2121.9016 | 25.1184 | 58.0268 | 83 | 241.2804 | 370.1348 | 0 | 83
2021-04-14 09:19 | 60.4163 | 42.2306 | 4.4025 | 1480.8217 | 0 | 2.2312 | 16.0469 | 2109.8525 | 24.5773 | 58.269 | 83 | 241.2804 | 371.3514 | 0 | 83
2021-04-14 09:19 | 60.4163 | 42.2118 | 4.4025 | 1480.8217 | 0 | 2.2338 | 16.0469 | 2014.3978 | 24.5773 | 56.5201 | 83 | 241.2804 | 371.3514 | 0 | 83
2021-04-14 09:19 | 60.3974 | 42.2071 | 4.4025 | 1480.8217 | 0 | 2.2063 | 16.0117 | 1865.2798 | 23.9038 | 58.5225 | 83 | 241.2804 | 371.3514 | 0 | 83
2021-04-14 09:19 | 60.3914 | 42.2607 | 4.4025 | 1480.8217 | 0 | 2.1787 | 16.1882 | 1908.9835 | 23.8216 | 57.9843 | 83 | 241.2804 | 371.3814 | 0 | 83
2021-04-14 09:19 | 60.4126 | 42.2135 | 4.4025 | 1480.8217 | 0 | 2.2562 | 16.7971 | 1982.9073 | 24.3803 | 57.6965 | 83 | 241.2804 | 371.3972 | 0 | 83
2021-04-14 09:19 | 60.4094 | 42.2036 | 4.4025 | 1480.8217 | 0 | 2.2134 | 16.9493 | 2082.7639 | 24.56 | 56.4736 | 83 | 241.2804 | 371.3972 | 0 | 83
2021-04-14 09:19 | 60.4094 | 42.2157 | 4.4025 | 1480.8217 | 0 | 2.1887 | 16.9493 | 2070.458 | 24.56 | 57.669 | 83 | 241.2804 | 371.3972 | 0 | 83
2021-04-14 09:19 | 60.4103 | 42.2444 | 4.4025 | 1480.8217 | 0 | 2.2394 | 16.9873 | 1870.0029 | 24.7379 | 58.2661 | 83 | 241.2804 | 371.3916 | 0 | 83
2021-04-14 09:19 | 60.429 | 42.2103 | 4.4025 | 1480.8217 | 0 | 2.2472 | 16.2468 | 1827.562 | 24.2508 | 56.8385 | 83 | 241.2804 | 371.3916 | 0 | 83
2021-04-14 09:19 | 60.4153 | 42.2003 | 4.4025 | 1480.8217 | 0 | 2.2128 | 16.0617 | 1922.2472 | 24.0956 | 57.0249 | 83 | 241.2804 | 371.8614 | 0 | 83
2021-04-14 09:19 | 60.3901 | 42.2462 | 4.4025 | 1480.8217 | 0 | 2.1736 | 16.7654 | 2105.657 | 23.7409 | 57.0787 | 83 | 241.2804 | 371.8614 | 0 | 83
2021-04-14 09:20 | 60.3884 | 42.2228 | 4.4025 | 1480.8217 | 0 | 2.2564 | 16.1914 | 2127.4846 | 23.3639 | 57.7731 | 83 | 241.2804 | 371.5654 | 0 | 83
2021-04-14 09:20 | 60.427 | 42.2076 | 4.4025 | 1480.8217 | 0 | 2.21 | 16.0478 | 1994.426 | 23.2414 | 57.0824 | 83 | 241.2804 | 371.5654 | 0 | 83
2021-04-14 09:20 | 60.4225 | 42.218 | 4.4025 | 1480.8217 | 0 | 2.19 | 16.012 | 1856.1879 | 22.9636 | 58.1135 | 83 | 241.2804 | 373.6302 | 0 | 83
2021-04-14 09:20 | 60.4112 | 42.2514 | 4.4025 | 1480.8217 | 0 | 2.2103 | 16.003 | 1891.5787 | 22.8706 | 58.5616 | 83 | 241.2804 | 373.6302 | 0 | 83
2021-04-14 09:20 | 60.4245 | 42.2218 | 4.4025 | 1480.8217 | 0 | 2.2407 | 16.0007 | 2000.2389 | 22.9756 | 56.6486 | 83 | 241.2804 | 372.1169 | 0 | 83
2021-04-14 09:20 | 60.4271 | 42.2049 | 4.4025 | 1480.8217 | 0 | 2.2268 | 16.7502 | 2107.397 | 22.8423 | 57.9075 | 83 | 241.2804 | 372.1169 | 0 | 83
2021-04-14 09:20 | 60.4077 | 42.21 | 4.4025 | 1480.8217 | 0 | 2.1906 | 16.9375 | 2075.2463 | 23.0711 | 58.406 | 83 | 241.2804 | 371.3661 | 0 | 83
2021-04-14 09:20 | 60.4014 | 42.24 | 4.4025 | 1480.8217 | 0 | 2.176 | 16.9844 | 1957.9244 | 22.5114 | 58.4349 | 83 | 241.2804 | 371.3661 | 0 | 83
2021-04-14 09:20 | 60.4249 | 42.2095 | 4.4025 | 1480.8217 | 0 | 2.2457 | 16.2461 | 1832.8801 | 22.8933 | 57.2545 | 83 | 241.2804 | 373.1791 | 0 | 83
2021-04-14 09:20 | 60.4139 | 42.1945 | 4.4025 | 1480.8217 | 0 | 2.2096 | 16.0615 | 1913.7242 | 22.9942 | 57.1959 | 83 | 241.2804 | 373.1791 | 0 | 83
2021-04-14 09:20 | 60.3987 | 42.2229 | 4.4025 | 1480.8217 | 0 | 2.2206 | 16.7654 | 2104.8916 | 22.7992 | 57.415 | 83 | 241.2804 | 372.6203 | 0 | 83
2021-04-14 09:20 | 60.4072 | 42.2223 | 4.4025 | 1480.8217 | 0 | 2.2509 | 16.9413 | 2106.0525 | 23.3658 | 59.6691 | 83 | 241.2804 | 372.6203 | 0 | 83
2021-04-14 09:20 | 60.4322 | 42.2083 | 4.4025 | 1480.8217 | 0 | 2.2702 | 16.9853 | 1941.6088 | 24.6513 | 59.7979 | 83 | 241.2804 | 372.3414 | 0 | 83
2021-04-14 09:20 | 60.4293 | 42.2042 | 4.4025 | 1480.8217 | 0 | 2.2017 | 16.2463 | 1850.8818 | 24.6362 | 59.5786 | 83 | 241.2804 | 372.3414 | 0 | 83
2021-04-14 09:20 | 60.4235 | 42.2438 | 4.4025 | 1480.8217 | 0 | 2.1976 | 16.0616 | 1948.9639 | 24.4019 | 59.2566 | 83 | 241.2804 | 372.2018 | 0 | 83
2021-04-14 09:20 | 60.4323 | 42.2175 | 4.4025 | 1480.8217 | 0 | 2.2527 | 16.0154 | 2063.1453 | 22.952 | 60.4031 | 83 | 241.2804 | 372.2018 | 0 | 83
2021-04-14 09:20 | 60.4236 | 42.2105 | 4.4025 | 1480.8217 | 0 | 2.224 | 16.0038 | 2087.886 | 23.7758 | 59.0993 | 83 | 241.2804 | 372.1317 | 0 | 83
2021-04-14 09:20 | 60.4045 | 42.2087 | 4.4025 | 1480.8217 | 0 | 2.2126 | 16.751 | 1999.3522 | 24.7295 | 59.8685 | 83 | 241.2804 | 372.1317 | 0 | 83
2021-04-14 09:20 | 60.4038 | 42.2393 | 4.4025 | 1480.8217 | 0 | 2.228 | 16.9377 | 1840.8453 | 24.5389 | 60.3493 | 83 | 241.2804 | 372.5839 | 0 | 83
2021-04-14 09:20 | 60.4335 | 42.2153 | 4.4025 | 1480.8217 | 0 | 2.2661 | 16.2344 | 1872.3359 | 25.0264 | 59.6276 | 83 | 241.2804 | 372.5839 | 0 | 83
2021-04-14 09:20 | 60.4246 | 42.2035 | 4.4025 | 1480.8217 | 0 | 2.2299 | 16.0586 | 2006.005 | 25.597 | 60.4691 | 83 | 241.2804 | 373.1068 | 0 | 83
2021-04-14 09:20 | 60.4121 | 42.2316 | 4.4025 | 1480.8217 | 0 | 2.1932 | 16.7647 | 2155.6111 | 25.7093 | 59.1921 | 83 | 241.2804 | 373.1068 | 0 | 83
2021-04-14 09:20 | 60.42 | 42.2316 | 4.4025 | 1480.8217 | 0 | 2.2466 | 16.1912 | 2048.4963 | 25.6801 | 60.0765 | 83 | 241.2804 | 374.6444 | 0 | 83
2021-04-14 09:20 | 60.4304 | 42.2028 | 4.4025 | 1480.8217 | 0 | 2.2306 | 16.7978 | 1901.7382 | 25.994 | 61.0479 | 83 | 241.2804 | 374.6444 | 0 | 83
2021-04-14 09:20 | 60.4174 | 42.1944 | 4.4025 | 1480.8217 | 0 | 2.2081 | 16.9494 | 1841.8384 | 26.042 | 60.0271 | 83 | 241.2804 | 373.3539 | 0 | 83
2021-04-14 09:20 | 60.4116 | 42.2427 | 4.4025 | 1480.8217 | 0 | 2.2032 | 16.9874 | 1940.4385 | 25.2594 | 59.0982 | 83 | 241.2804 | 373.3539 | 0 | 83
2021-04-14 09:20 | 60.433 | 42.2127 | 4.4025 | 1480.8217 | 0 | 2.2691 | 16.2468 | 2070.7974 | 25.3238 | 59.722 | 83 | 241.2804 | 371.727 | 0 | 83
2021-04-14 09:20 | 60.4191 | 42.2033 | 4.4025 | 1480.8217 | 0 | 2.2304 | 16.0617 | 2092.262 | 24.7264 | 59.6024 | 83 | 241.2804 | 371.727 | 0 | 83
2021-04-14 09:20 | 60.3965 | 42.2298 | 4.4025 | 1480.8217 | 0 | 2.1805 | 16.7654 | 1997.5542 | 23.6425 | 60.1143 | 83 | 241.2804 | 373.2199 | 0 | 83
2021-04-14 09:20 | 60.3946 | 42.2523 | 4.4025 | 1480.8217 | 0 | 2.1831 | 16.1914 | 1893.9199 | 22.5518 | 59.2318 | 83 | 241.2804 | 373.2199 | 0 | 83
2021-04-14 09:20 | 60.4258 | 42.2183 | 4.4025 | 1480.8217 | 0 | 2.2421 | 16.0478 | 1912.5527 | 21.7755 | 59.0674 | 83 | 241.2804 | 371.793 | 0 | 83
2021-04-14 09:20 | 60.422 | 42.2019 | 4.4025 | 1480.8217 | 0 | 2.2171 | 16.012 | 2048.7625 | 20.8442 | 59.5722 | 83 | 241.2804 | 371.793 | 0 | 83
2021-04-14 09:20 | 60.4079 | 42.2268 | 4.4025 | 1480.8217 | 0 | 2.1952 | 16.003 | 2176.0474 | 20.8622 | 59.632 | 83 | 241.2804 | 371.8987 | 0 | 83
2021-04-14 09:20 | 60.4185 | 42.2344 | 4.4025 | 1480.8217 | 0 | 2.2234 | 16.0007 | 1986.2942 | 20.8882 | 60.0925 | 83 | 241.2804 | 371.8987 | 0 | 83
2021-04-14 09:20 | 60.421 | 42.2054 | 4.4025 | 1480.8217 | 0 | 2.2721 | 16.7502 | 1859.8406 | 21.455 | 59.6001 | 83 | 241.2804 | 371.5591 | 0 | 83
2021-04-14 09:20 | 60.4059 | 42.1969 | 4.4025 | 1480.8217 | 0 | 2.1811 | 16.9375 | 1869.8176 | 22.9911 | 59.3899 | 83 | 241.2804 | 371.5591 | 0 | 83
2021-04-14 09:20 | 60.4005 | 42.2478 | 4.4025 | 1480.8217 | 0 | 2.1904 | 16.2344 | 2071.8853 | 23.3067 | 60.0601 | 83 | 241.2804 | 371.3584 | 0 | 83
2021-04-14 09:20 | 60.4244 | 42.2463 | 4.4025 | 1480.8217 | 0 | 2.2361 | 16.0586 | 2135.7727 | 23.6466 | 60.7302 | 83 | 241.2804 | 371.3584 | 0 | 83
2021-04-14 09:20 | 60.4171 | 42.2121 | 4.4025 | 1480.8217 | 0 | 2.2383 | 16.0146 | 2092.8235 | 24.8862 | 60.335 | 83 | 241.2804 | 371.71 | 0 | 83
2021-04-14 09:20 | 60.4004 | 42.2258 | 4.4025 | 1480.8217 | 0 | 2.2103 | 16.7537 | 1968.6892 | 24.4915 | 59.3678 | 83 | 241.2804 | 371.71 | 0 | 83
2021-04-14 09:20 | 60.4024 | 42.2489 | 4.4025 | 1480.8217 | 0 | 2.2121 | 16.1884 | 1852.9667 | 23.9339 | 59.7784 | 83 | 241.2804 | 371.8875 | 0 | 83
2021-04-14 09:20 | 60.4246 | 42.2266 | 4.4025 | 1480.8217 | 0 | 2.2524 | 16.7971 | 1876.7417 | 22.861 | 59.8058 | 83 | 241.2804 | 371.8875 | 0 | 83
2021-04-14 09:20 | 60.4199 | 42.2197 | 4.4025 | 1480.8217 | 0 | 2.2248 | 16.1993 | 2018.4814 | 22.8186 | 59.3503 | 83 | 241.2804 | 371.9903 | 0 | 83
2021-04-14 09:20 | 60.4092 | 42.2316 | 4.4025 | 1480.8217 | 0 | 2.1828 | 16.0498 | 2139.4341 | 22.7535 | 59.4433 | 83 | 241.2804 | 371.9903 | 0 | 83
2021-04-14 09:20 | 60.4275 | 42.2383 | 4.4025 | 1480.8217 | 0 | 2.2488 | 16.0125 | 1969.4249 | 22.57 | 59.6031 | 83 | 241.2804 | 372.0249 | 0 | 83
2021-04-14 09:20 | 60.4261 | 42.2142 | 4.4025 | 1480.8217 | 0 | 2.2482 | 16.0031 | 1835.7065 | 22.3351 | 59.4343 | 83 | 241.2804 | 372.0249 | 0 | 83
2021-04-14 09:20 | 60.4044 | 42.2071 | 4.4025 | 1480.8217 | 0 | 2.224 | 16.7508 | 1886.9098 | 20.9222 | 59.8009 | 83 | 241.2804 | 372.0436 | 0 | 83
2021-04-14 09:20 | 60.4 | 42.2424 | 4.4025 | 1480.8217 | 0 | 2.2126 | 16.1877 | 2061.428 | 21.7303 | 59.997 | 83 | 241.2804 | 372.0436 | 0 | 83
2021-04-14 09:20 | 60.4269 | 42.2228 | 4.4025 | 1480.8217 | 0 | 2.261 | 16.0469 | 2059.4194 | 22.0939 | 59.3128 | 83 | 241.2804 | 372.0543 | 0 | 83
2021-04-14 09:20 | 60.4214 | 42.2099 | 4.4025 | 1480.8217 | 0 | 2.2166 | 16.0117 | 1979.1598 | 22.2136 | 58.7134 | 83 | 241.2804 | 372.0543 | 0 | 83
2021-04-14 09:20 | 60.4214 | 42.2067 | 4.4025 | 1480.8217 | 0 | 2.1792 | 16.0117 | 1883.6522 | 22.2136 | 59.0979 | 83 | 241.2804 | 372.0543 | 0 | 83
2021-04-14 09:20 | 60.4066 | 42.2472 | 4.4025 | 1480.8217 | 0 | 2.1844 | 16.7529 | 1949.9336 | 22.6138 | 60.169 | 83 | 241.2804 | 372.0582 | 0 | 83
2021-04-14 09:20 | 60.4137 | 42.2253 | 4.4025 | 1480.8217 | 0 | 2.2352 | 16.1882 | 1974.6692 | 22.5597 | 59.6715 | 83 | 241.2804 | 372.0582 | 0 | 83
2021-04-14 09:20 | 60.4308 | 42.2124 | 4.4025 | 1480.8217 | 0 | 2.2377 | 16.7971 | 2048.2749 | 22.4344 | 60.2244 | 83 | 241.2804 | 372.0603 | 0 | 83
2021-04-14 09:20 | 60.4189 | 42.2148 | 4.4025 | 1480.8217 | 0 | 2.2031 | 16.9493 | 2094.5757 | 22.4166 | 59.8021 | 83 | 241.2804 | 372.0603 | 0 | 83
2021-04-14 09:20 | 60.4186 | 42.2282 | 4.4025 | 1480.8217 | 0 | 2.1961 | 16.2373 | 1909.463 | 22.6456 | 60.7655 | 83 | 241.2804 | 372.1723 | 0 | 83
2021-04-14 09:20 | 60.4421 | 42.2121 | 4.4025 | 1480.8217 | 0 | 2.2571 | 16.0593 | 1833.4012 | 23.0832 | 59.6417 | 83 | 241.2804 | 372.1723 | 0 | 83
2021-04-14 09:20 | 60.4248 | 42.2073 | 4.4025 | 1480.8217 | 0 | 2.1826 | 16.0148 | 1898.3918 | 22.8427 | 60.1726 | 83 | 241.2804 | 373.3341 | 0 | 83
2021-04-14 09:20 | 60.3993 | 42.244 | 4.4025 | 1480.8217 | 0 | 2.1976 | 16.7537 | 2116.9431 | 22.7403 | 58.797 | 83 | 241.2804 | 373.3341 | 0 | 83
2021-04-14 09:20 | 60.3907 | 42.2275 | 4.4025 | 1480.8217 | 0 | 2.2403 | 16.1884 | 2073.0559 | 22.6748 | 59.578 | 83 | 241.2804 | 372.5602 | 0 | 83
2021-04-14 09:20 | 60.4178 | 42.2151 | 4.4025 | 1480.8217 | 0 | 2.2561 | 16.0471 | 1951.2531 | 23.2316 | 59.6719 | 83 | 241.2804 | 372.5602 | 0 | 83
2021-04-14 09:21 | 60.4133 | 42.2167 | 4.4025 | 1480.8217 | 0 | 2.1939 | 16.0118 | 1854.4188 | 23.3186 | 60.3815 | 83 | 241.2804 | 372.3086 | 0 | 83
2021-04-14 09:21 | 60.4038 | 42.2579 | 4.4025 | 1480.8217 | 0 | 2.1916 | 16.7529 | 1924.8154 | 23.4251 | 58.1516 | 83.75 | 241.2804 | 372.3086 | 0 | 83.75
2021-04-14 09:21 | 60.419 | 42.2338 | 4.4025 | 1480.8217 | 0 | 2.2456 | 16.1882 | 1986.6605 | 22.3748 | 58.2697 | 83.1875 | 241.8255 | 372.1848 | 0 | 83.1875
2021-04-14 09:21 | 60.4262 | 42.2235 | 4.4025 | 1480.8217 | 0 | 2.2163 | 16.7971 | 2086.1362 | 22.0973 | 59.8919 | 83.0469 | 241.8255 | 372.1848 | 0 | 83.0469
2021-04-14 09:21 | 60.4028 | 42.2245 | 4.4025 | 1480.8217 | 0 | 2.1786 | 16.9493 | 2050.7432 | 22.3619 | 59.9806 | 83.0117 | 241.3145 | 373.2724 | 0 | 83.0117
2021-04-14 09:21 | 60.3955 | 42.2534 | 4.4025 | 1480.8217 | 0 | 2.2307 | 16.2373 | 1925.0243 | 22.0889 | 60.3258 | 83.0029 | 241.3145 | 373.2724 | 0 | 83.0029
2021-04-14 09:21 | 60.4154 | 42.2291 | 4.4025 | 1480.8217 | 0 | 2.2575 | 16.0593 | 1846.6622 | 21.7318 | 59.2082 | 83.7507 | 243.4628 | 372.6678 | 0 | 83.7507
2021-04-14 09:21 | 60.4053 | 42.2186 | 4.4025 | 1480.8217 | 0 | 2.2217 | 16.0148 | 1966.6895 | 21.6802 | 58.4525 | 83.1877 | 243.4628 | 372.6678 | 0 | 83.1877
2021-04-14 09:21 | 60.3895 | 42.2448 | 4.4025 | 1480.8217 | 0 | 2.182 | 16.7537 | 2151.1812 | 21.1301 | 60.0643 | 83.0469 | 241.4168 | 372.3615 | 0 | 83.0469
2021-04-14 09:21 | 60.4001 | 42.2337 | 4.4025 | 1480.8217 | 0 | 2.2498 | 16.1884 | 2051.6951 | 18.541 | 59.9347 | 83.0117 | 241.4168 | 372.3615 | 0 | 83.0117
2021-04-14 09:21 | 60.4199 | 42.2188 | 4.4025 | 1480.8217 | 0 | 2.2184 | 16.7971 | 1941.8097 | 20.3103 | 59.8164 | 83.0029 | 241.289 | 372.2127 | 0 | 83.0029
2021-04-14 09:21 | 60.4116 | 42.2199 | 4.4025 | 1480.8217 | 0 | 2.1851 | 16.1993 | 1848.783 | 22.2594 | 59.2814 | 83.0007 | 241.289 | 372.2127 | 0 | 83.0007
2021-04-14 09:21 | 60.4028 | 42.2645 | 4.4025 | 1480.8217 | 0 | 2.1927 | 16.0498 | 1981.8352 | 23.222 | 58.992 | 83.0002 | 241.281 | 372.1378 | 0 | 83.0002
2021-04-14 09:21 | 60.4176 | 42.2262 | 4.4025 | 1480.8217 | 0 | 2.2482 | 16.0125 | 2039.2017 | 23.1313 | 59.1749 | 83 | 241.281 | 372.1378 | 0 | 83
2021-04-14 09:21 | 60.4167 | 42.2187 | 4.4025 | 1480.8217 | 0 | 2.2155 | 16.0031 | 2085.9189 | 23.4419 | 59.3008 | 83 | 241.2805 | 372.1008 | 0 | 83
2021-04-14 09:21 | 60.3962 | 42.2218 | 4.4025 | 1480.8217 | 0 | 2.1754 | 16.7508 | 2016.2921 | 22.7999 | 58.7564 | 83 | 241.2805 | 372.1008 | 0 | 83
2021-04-14 09:21 | 60.3923 | 42.2555 | 4.4025 | 1480.8217 | 0 | 2.1878 | 16.1877 | 1867.6497 | 22.7375 | 59.2323 | 83 | 241.2804 | 371.9581 | 0 | 83
2021-04-14 09:21 | 60.4204 | 42.2272 | 4.4025 | 1480.8217 | 0 | 2.2469 | 16.0469 | 1858.4816 | 23.1189 | 58.8489 | 83 | 241.2804 | 371.9581 | 0 | 83
2021-04-14 09:21 | 60.4091 | 42.2189 | 4.4025 | 1480.8217 | 0 | 2.1936 | 16.0117 | 1989.6895 | 22.8922 | 58.2818 | 83 | 241.2804 | 372.0112 | 0 | 83
2021-04-14 09:21 | 60.39 | 42.2473 | 4.4025 | 1480.8217 | 0 | 2.1758 | 16.0029 | 2161.5686 | 23.3377 | 59.3333 | 83 | 241.2804 | 372.0112 | 0 | 83
2021-04-14 09:21 | 60.3917 | 42.2488 | 4.4025 | 1480.8217 | 0 | 2.1968 | 16.0007 | 2049.3738 | 23.8396 | 58.5305 | 83 | 241.2804 | 372.0363 | 0 | 83
2021-04-14 09:21 | 60.4018 | 42.2247 | 4.4025 | 1480.8217 | 0 | 2.2484 | 16.7502 | 1866.1068 | 24.304 | 60.0136 | 83 | 241.2804 | 372.0363 | 0 | 83
2021-04-14 09:21 | 60.3966 | 42.2177 | 4.4025 | 1480.8217 | 0 | 2.1744 | 16.1875 | 1861.2734 | 24.7158 | 58.6669 | 83 | 241.2804 | 372.0501 | 0 | 83
2021-04-14 09:21 | 60.3905 | 42.2503 | 4.4025 | 1480.8217 | 0 | 2.1746 | 16.0469 | 2012.6476 | 24.5725 | 59.3874 | 83 | 241.2804 | 372.0501 | 0 | 83
2021-04-14 09:21 | 60.4102 | 42.2425 | 4.4025 | 1480.8217 | 0 | 2.2317 | 16.0117 | 2076.4556 | 24.8004 | 59.4167 | 83 | 241.2804 | 372.0826 | 0 | 83
2021-04-14 09:21 | 60.3947 | 42.2077 | 4.4025 | 1480.8217 | 0 | 2.2105 | 16.0029 | 2069.4033 | 24.6238 | 60.8292 | 83 | 241.2804 | 372.0826 | 0 | 83
2021-04-14 09:21 | 60.3673 | 42.2391 | 4.4025 | 1480.8217 | 0 | 2.2 | 16.7507 | 2000.2466 | 24.0278 | 59.1081 | 83 | 241.2804 | 372.0738 | 0 | 83
2021-04-14 09:21 | 60.368 | 42.2575 | 4.4025 | 1480.8217 | 0 | 2.2215 | 16.1877 | 1913.396 | 23.2536 | 58.6405 | 83 | 241.2804 | 372.0738 | 0 | 83
2021-04-14 09:21 | 60.4057 | 42.2261 | 4.4025 | 1480.8217 | 0 | 2.2605 | 16.0469 | 1891.033 | 23.5153 | 59.4913 | 83 | 241.2804 | 372.0675 | 0 | 83
2021-04-14 09:21 | 60.3986 | 42.211 | 4.4025 | 1480.8217 | 0 | 2.2135 | 16.0117 | 2020.4738 | 23.5566 | 59.1582 | 83 | 241.2804 | 372.0675 | 0 | 83
2021-04-14 09:21 | 60.3839 | 42.2456 | 4.4025 | 1480.8217 | 0 | 2.1744 | 16.7529 | 2178.2615 | 23.9332 | 58.774 | 83 | 241.2804 | 366.4662 | 0 | 83
2021-04-14 09:21 | 60.394 | 42.2484 | 4.4025 | 1480.8217 | 0 | 2.2378 | 16.1882 | 2000.3799 | 24.2901 | 58.4397 | 83 | 241.2804 | 366.4662 | 0 | 83
2021-04-14 09:21 | 60.3998 | 42.2208 | 4.4025 | 1480.8217 | 0 | 2.2187 | 16.7971 | 1845.6267 | 25.0409 | 59.1218 | 83 | 241.2804 | 367.9193 | 0 | 83
2021-04-14 09:21 | 60.3852 | 42.2128 | 4.4025 | 1480.8217 | 0 | 2.1815 | 16.9493 | 1867.427 | 25.1198 | 59.3841 | 83 | 241.2804 | 367.9193 | 0 | 83
2021-04-14 09:21 | 60.3876 | 42.2615 | 4.4025 | 1480.8217 | 0 | 2.1705 | 16.2373 | 2075.2568 | 25.7093 | 58.3241 | 83 | 241.2804 | 369.9914 | 0 | 83
2021-04-14 09:21 | 60.4175 | 42.2228 | 4.4025 | 1480.8217 | 0 | 2.27 | 16.0593 | 2152.155 | 25.6701 | 58.5904 | 83 | 241.2804 | 369.9914 | 0 | 83
2021-04-14 09:21 | 60.4024 | 42.2054 | 4.4025 | 1480.8217 | 0 | 2.2039 | 16.0148 | 2061.6206 | 25.3425 | 58.6206 | 83 | 241.2804 | 370.9383 | 0 | 83
2021-04-14 09:21 | 60.39 | 42.201 | 4.4025 | 1480.8217 | 0 | 2.1744 | 16.7537 | 1906.1434 | 25.0314 | 59.5494 | 83 | 241.2804 | 370.9383 | 0 | 83
2021-04-14 09:21 | 60.4008 | 42.2532 | 4.4025 | 1480.8217 | 0 | 2.2009 | 16.9384 | 1867.5004 | 24.982 | 59.8551 | 83 | 241.2804 | 371.5015 | 0 | 83
2021-04-14 09:21 | 60.424 | 42.2163 | 4.4025 | 1480.8217 | 0 | 2.2529 | 16.9846 | 1949.8379 | 24.6918 | 59.9072 | 83 | 241.2804 | 371.5015 | 0 | 83
2021-04-14 09:21 | 60.4181 | 42.2001 | 4.4025 | 1480.8217 | 0 | 2.2227 | 16.9962 | 2046.9293 | 23.8384 | 58.9058 | 83 | 241.2804 | 372.3873 | 0 | 83
2021-04-14 09:21 | 60.4097 | 42.2116 | 4.4025 | 1480.8217 | 0 | 2.1863 | 16.249 | 2185.5398 | 23.3805 | 58.4099 | 83 | 241.2804 | 372.3873 | 0 | 83
2021-04-14 09:21 | 60.4288 | 42.2358 | 4.4025 | 1480.8217 | 0 | 2.2048 | 16.0623 | 2012.0962 | 23.7142 | 59.7874 | 83 | 241.2804 | 369.5253 | 0 | 83
2021-04-14 09:21 | 60.4222 | 42.2169 | 4.4025 | 1480.8217 | 0 | 2.2552 | 16.0156 | 1850.2351 | 23.8213 | 59.0375 | 83 | 241.2804 | 369.5253 | 0 | 83
2021-04-14 09:21 | 60.4028 | 42.2114 | 4.4025 | 1480.8217 | 0 | 2.1849 | 16.7539 | 1871.1453 | 23.8109 | 59.339 | 83 | 241.2804 | 370.7934 | 0 | 83
2021-04-14 09:21 | 60.4036 | 42.2431 | 4.4025 | 1480.8217 | 0 | 2.2105 | 16.1885 | 2065.3916 | 24.0277 | 58.7847 | 83 | 241.2804 | 370.7934 | 0 | 83
2021-04-14 09:21 | 60.4344 | 42.209 | 4.4025 | 1480.8217 | 0 | 2.2664 | 16.0471 | 2053.6104 | 24.7805 | 58.7686 | 83 | 241.2804 | 371.4279 | 0 | 83
2021-04-14 09:21 | 60.4181 | 42.196 | 4.4025 | 1480.8217 | 0 | 2.2549 | 16.0118 | 1991.8053 | 24.3657 | 59.8244 | 83 | 241.2804 | 371.4279 | 0 | 83
2021-04-14 09:21 | 60.4181 | 42.1928 | 4.4025 | 1480.8217 | 0 | 2.2189 | 16.0118 | 1896.8917 | 24.3657 | 58.0307 | 83 | 241.2804 | 371.4279 | 0 | 83
2021-04-14 09:21 | 60.3999 | 42.253 | 4.4025 | 1480.8217 | 0 | 2.2041 | 16.7529 | 1940.6344 | 23.9292 | 58.1856 | 83 | 241.2804 | 371.7457 | 0 | 83
2021-04-14 09:21 | 60.4172 | 42.2226 | 4.4025 | 1480.8217 | 0 | 2.2539 | 16.1882 | 1986.8109 | 23.3557 | 58.8301 | 83 | 241.2804 | 371.7457 | 0 | 83
2021-04-14 09:21 | 60.4334 | 42.2132 | 4.4025 | 1480.8217 | 0 | 2.2126 | 16.7971 | 2060.0242 | 23.2167 | 58.7106 | 83 | 241.2804 | 373.9931 | 0 | 83
2021-04-14 09:21 | 60.4264 | 42.2147 | 4.4025 | 1480.8217 | 0 | 2.188 | 16.1993 | 2055.938 | 22.4323 | 58.7235 | 83 | 241.2804 | 373.9931 | 0 | 83
2021-04-14 09:21 | 60.4196 | 42.2257 | 4.4025 | 1480.8217 | 0 | 2.2583 | 16.0498 | 1871.7075 | 21.6 | 58.29 | 83 | 241.2804 | 375.9313 | 0 | 83
2021-04-14 09:21 | 60.4454 | 42.2114 | 4.4025 | 1480.8217 | 0 | 2.2669 | 16.0125 | 1842.4904 | 22.0025 | 59.2196 | 83 | 241.2804 | 375.9313 | 0 | 83
2021-04-14 09:21 | 60.4324 | 42.2073 | 4.4025 | 1480.8217 | 0 | 2.2383 | 16.0031 | 1951.171 | 21.9182 | 58.8274 | 83 | 241.2804 | 375.5448 | 0 | 83
2021-04-14 09:21 | 60.4066 | 42.2313 | 4.4025 | 1480.8217 | 0 | 2.204 | 16.7508 | 2123.606 | 22.5626 | 59.3429 | 83 | 241.2804 | 375.5448 | 0 | 83
2021-04-14 09:21 | 60.4024 | 42.2139 | 4.4025 | 1480.8217 | 0 | 2.2656 | 16.1877 | 2082.8389 | 22.7146 | 59.7149 | 83 | 241.2804 | 373.8061 | 0 | 83
2021-04-14 09:21 | 60.4347 | 42.203 | 4.4025 | 1480.8217 | 0 | 2.2292 | 16.0469 | 1971.2729 | 22.0001 | 59.4624 | 83 | 241.2804 | 373.8061 | 0 | 83
2021-04-14 09:22 | 60.4374 | 42.2014 | 4.4025 | 1480.8217 | 0 | 2.1978 | 16.0117 | 1856.8473 | 21.6969 | 59.1935 | 83 | 241.2804 | 373.6435 | 0 | 83
2021-04-14 09:22 | 60.4245 | 42.2269 | 4.4025 | 1480.8217 | 0 | 2.2082 | 16.7529 | 1923.662 | 22.1853 | 59.4644 | 83 | 241.2804 | 373.6435 | 0 | 83
2021-04-14 09:22 | 60.4377 | 42.2076 | 4.4025 | 1480.8217 | 0 | 2.2514 | 16.1882 | 1981.9303 | 22.9402 | 59.8966 | 83 | 241.2804 | 372.8559 | 0 | 83
2021-04-14 09:22 | 60.4368 | 42.1947 | 4.4025 | 1480.8217 | 0 | 2.2418 | 16.7971 | 2056.7212 | 22.7523 | 59.2419 | 83 | 241.2804 | 372.8559 | 0 | 83
2021-04-14 09:22 | 60.4177 | 42.2046 | 4.4025 | 1480.8217 | 0 | 2.2004 | 16.9493 | 2031.6495 | 22.4035 | 57.2746 | 83 | 241.2804 | 372.4587 | 0 | 83
2021-04-14 09:22 | 60.4076 | 42.2326 | 4.4025 | 1480.8217 | 0 | 2.196 | 16.2373 | 1918.8865 | 22.1315 | 59.8295 | 83 | 241.2804 | 372.4587 | 0 | 83
2021-04-14 09:22 | 60.4307 | 42.2142 | 4.4025 | 1480.8217 | 0 | 2.2561 | 16.0593 | 1865.2057 | 22.0111 | 60.0849 | 83 | 241.2804 | 372.2635 | 0 | 83
2021-04-14 09:22 | 60.4264 | 42.2087 | 4.4025 | 1480.8217 | 0 | 2.2014 | 16.0148 | 1974.3427 | 21.9851 | 58.3155 | 83 | 241.2804 | 372.2635 | 0 | 83
2021-04-14 09:22 | 60.4151 | 42.2296 | 4.4025 | 1480.8217 | 0 | 2.2012 | 16.7537 | 2106.938 | 22.1438 | 57.2253 | 83 | 241.2804 | 374.8912 | 0 | 83
2021-04-14 09:22 | 60.4228 | 42.2223 | 4.4025 | 1480.8217 | 0 | 2.2408 | 16.1884 | 1969.7081 | 22.0481 | 58.4494 | 83 | 241.2804 | 374.8912 | 0 | 83
2021-04-14 09:22 | 60.4364 | 42.2126 | 4.4025 | 1480.8217 | 0 | 2.2578 | 16.7971 | 1882.2323 | 21.687 | 59.6848 | 83 | 241.2804 | 375.0183 | 0 | 83
2021-04-14 09:22 | 60.4233 | 42.2101 | 4.4025 | 1480.8217 | 0 | 2.2353 | 16.1993 | 1888.1619 | 21.5058 | 59.0832 | 83 | 241.2804 | 375.0183 | 0 | 83
2021-04-14 09:22 | 60.4068 | 42.2426 | 4.4025 | 1480.8217 | 0 | 2.1882 | 16.7998 | 2019.0216 | 22.0439 | 58.7387 | 83 | 241.2804 | 374.3896 | 0 | 83
2021-04-14 09:22 | 60.4214 | 42.2169 | 4.4025 | 1480.8217 | 0 | 2.2559 | 16.2 | 2009.2269 | 21.9982 | 60.6386 | 83 | 241.2804 | 374.3896 | 0 | 83
2021-04-14 09:22 | 60.4176 | 42.2097 | 4.4025 | 1480.8217 | 0 | 2.2263 | 16.05 | 2035.4985 | 22.2376 | 59.9558 | 83 | 241.2804 | 375.7453 | 0 | 83
2021-04-14 09:22 | 60.3986 | 42.2179 | 4.4025 | 1480.8217 | 0 | 2.1948 | 16.7625 | 1956.2349 | 22.5314 | 59.18 | 83 | 241.2804 | 375.7453 | 0 | 83
2021-04-14 09:22 | 60.3993 | 42.2522 | 4.4025 | 1480.8217 | 0 | 2.226 | 16.1906 | 1888.4655 | 22.6798 | 59.6467 | 83 | 241.2804 | 375.4787 | 0 | 83
2021-04-14 09:22 | 60.4247 | 42.222 | 4.4025 | 1480.8217 | 0 | 2.2508 | 16.0477 | 1887.3882 | 22.7443 | 59.6973 | 83 | 241.2804 | 375.4787 | 0 | 83
2021-04-14 09:22 | 60.4162 | 42.2132 | 4.4025 | 1480.8217 | 0 | 2.2182 | 16.0119 | 1999.3276 | 22.5025 | 59.236 | 83 | 241.2804 | 373.7723 | 0 | 83
2021-04-14 09:22 | 60.4014 | 42.2314 | 4.4025 | 1480.8217 | 0 | 2.1894 | 16.753 | 2097.8787 | 22.7557 | 60.2027 | 83 | 241.2804 | 373.7723 | 0 | 83
2021-04-14 09:22 | 60.402 | 42.237 | 4.4025 | 1480.8217 | 0 | 2.256 | 16.1882 | 1917.3372 | 23.2004 | 59.4275 | 83 | 241.2804 | 373.5275 | 0 | 83
2021-04-14 09:22 | 60.4156 | 42.2169 | 4.4025 | 1480.8217 | 0 | 2.2349 | 16.7971 | 1874.0608 | 23.204 | 57.5578 | 83 | 241.2804 | 373.5275 | 0 | 83
2021-04-14 09:22 | 60.4058 | 42.2174 | 4.4025 | 1480.8217 | 0 | 2.2033 | 16.1993 | 1922.4071 | 23.1507 | 58.7665 | 83 | 241.2804 | 372.7975 | 0 | 83
2021-04-14 09:22 | 60.4035 | 42.2534 | 4.4025 | 1480.8217 | 0 | 2.186 | 16.0498 | 2031.2534 | 22.8233 | 59.3161 | 83 | 241.2804 | 372.7975 | 0 | 83
2021-04-14 09:22 | 60.4315 | 42.2277 | 4.4025 | 1480.8217 | 0 | 2.2161 | 16.0125 | 1988.78 | 22.2171 | 58.9002 | 83 | 241.2804 | 372.4302 | 0 | 83
2021-04-14 09:22 | 60.4271 | 42.2029 | 4.4025 | 1480.8217 | 0 | 2.2094 | 16.0031 | 1973.7183 | 21.8551 | 58.2004 | 83 | 241.2804 | 372.4302 | 0 | 83
2021-04-14 09:22 | 60.4038 | 42.2176 | 4.4025 | 1480.8217 | 0 | 2.1784 | 16.7508 | 1921.1 | 21.6457 | 58.8155 | 83 | 241.2804 | 370.8724 | 0 | 83
2021-04-14 09:22 | 60.3997 | 42.2638 | 4.4025 | 1480.8217 | 0 | 2.1888 | 16.1877 | 1940.5601 | 21.4081 | 58.7801 | 83 | 241.2804 | 370.8724 | 0 | 83
2021-04-14 09:22 | 60.4173 | 42.22 | 4.4025 | 1480.8217 | 0 | 2.2566 | 16.0469 | 1886.3044 | 21.669 | 60.7175 | 83 | 241.2804 | 371.4673 | 0 | 83
2021-04-14 09:22 | 60.409 | 42.2072 | 4.4025 | 1480.8217 | 0 | 2.208 | 16.0117 | 2008.8434 | 22.0508 | 58.6586 | 83 | 241.2804 | 371.4673 | 0 | 83
2021-04-14 09:22 | 60.3957 | 42.2219 | 4.4025 | 1480.8217 | 0 | 2.1861 | 16.7529 | 2116.8035 | 22.051 | 60.2466 | 83 | 241.2804 | 372.0647 | 0 | 83
2021-04-14 09:22 | 60.4138 | 42.2341 | 4.4025 | 1480.8217 | 0 | 2.2125 | 16.1882 | 1970.7343 | 22.1738 | 59.9307 | 83 | 241.2804 | 372.0647 | 0 | 83
2021-04-14 09:22 | 60.4213 | 42.2149 | 4.4025 | 1480.8217 | 0 | 2.2511 | 16.7971 | 1842.4463 | 22.2871 | 59.3155 | 83 | 241.2804 | 372.0639 | 0 | 83
2021-04-14 09:22 | 60.4067 | 42.2146 | 4.4025 | 1480.8217 | 0 | 2.178 | 16.1993 | 1871.7284 | 22.3468 | 60.132 | 83 | 241.2804 | 372.0639 | 0 | 83
2021-04-14 09:22 | 60.3999 | 42.251 | 4.4025 | 1480.8217 | 0 | 2.1901 | 16.0498 | 2076.5034 | 22.5768 | 59.1784 | 83 | 241.2804 | 372.0641 | 0 | 83
2021-04-14 09:22 | 60.4202 | 42.2284 | 4.4025 | 1480.8217 | 0 | 2.2436 | 16.0125 | 2075.0469 | 22.8624 | 59.0588 | 83 | 241.2804 | 372.0641 | 0 | 83
2021-04-14 09:22 | 60.4104 | 42.218 | 4.4025 | 1480.8217 | 0 | 2.2457 | 16.0031 | 2005.5764 | 22.9469 | 60.4775 | 83 | 241.2804 | 372.0654 | 0 | 83
2021-04-14 09:22 | 60.3944 | 42.2154 | 4.4025 | 1480.8217 | 0 | 2.2275 | 16.7508 | 1894.7406 | 22.976 | 59.4283 | 83 | 241.2804 | 372.0654 | 0 | 83
2021-04-14 09:22 | 60.4064 | 42.2463 | 4.4025 | 1480.8217 | 0 | 2.2304 | 16.1877 | 1897.564 | 23.0389 | 58.4392 | 83 | 241.2804 | 372.7075 | 0 | 83
2021-04-14 09:22 | 60.4316 | 42.2124 | 4.4025 | 1480.8217 | 0 | 2.2635 | 16.7969 | 1948.4667 | 23.1809 | 58.9243 | 83 | 241.2804 | 372.7075 | 0 | 83
2021-04-14 09:22 | 60.4231 | 42.2025 | 4.4025 | 1480.8217 | 0 | 2.2069 | 16.9492 | 2069.7993 | 23.3394 | 58.6883 | 83 | 241.2804 | 369.4843 | 0 | 83
2021-04-14 09:22 | 60.4127 | 42.2168 | 4.4025 | 1480.8217 | 0 | 2.1655 | 16.9873 | 2120.7556 | 23.476 | 58.3927 | 83 | 241.2804 | 369.4843 | 0 | 83
2021-04-14 09:22 | 60.4237 | 42.2451 | 4.4025 | 1480.8217 | 0 | 2.2337 | 16.2468 | 1960.3262 | 23.6295 | 58.3722 | 83 | 241.2804 | 371.1799 | 0 | 83
2021-04-14 09:22 | 60.4087 | 42.2148 | 4.4025 | 1480.8217 | 0 | 2.2332 | 16.0617 | 1840.1616 | 23.3359 | 60.2627 | 83 | 241.2804 | 371.1799 | 0 | 83
2021-04-14 09:22 | 60.385 | 42.206 | 4.4025 | 1480.8217 | 0 | 2.2117 | 16.7654 | 1871.5007 | 23.4449 | 60.0631 | 83 | 241.2804 | 371.6227 | 0 | 83
2021-04-14 09:22 | 60.3827 | 42.2506 | 4.4025 | 1480.8217 | 0 | 2.1984 | 16.9414 | 2053.3386 | 23.41 | 59.2623 | 83 | 241.2804 | 371.6227 | 0 | 83
2021-04-14 09:22 | 60.4132 | 42.2278 | 4.4025 | 1480.8217 | 0 | 2.2573 | 16.2353 | 2043.5923 | 23.2948 | 59.46 | 83 | 241.2804 | 371.8416 | 0 | 83
2021-04-14 09:22 | 60.4098 | 42.217 | 4.4025 | 1480.8217 | 0 | 2.2186 | 16.0588 | 1987.8691 | 23.0697 | 61.1502 | 83 | 241.2804 | 371.8416 | 0 | 83
2021-04-14 09:22 | 60.3974 | 42.228 | 4.4025 | 1480.8217 | 0 | 2.1721 | 16.7647 | 1915.0753 | 23.028 | 59.7802 | 83 | 241.2804 | 372.9669 | 0 | 83
2021-04-14 09:22 | 60.3974 | 42.2587 | 4.4025 | 1480.8217 | 0 | 2.1887 | 16.7647 | 1939.4913 | 23.028 | 58.8801 | 83 | 241.2804 | 372.9669 | 0 | 83
2021-04-14 09:22 | 60.4105 | 42.224 | 4.4025 | 1480.8217 | 0 | 2.2302 | 16.1912 | 1948.3123 | 22.8521 | 59.1142 | 83 | 241.2804 | 372.9669 | 0 | 83
2021-04-14 09:22 | 60.4244 | 42.202 | 4.4025 | 1480.8217 | 0 | 2.2165 | 16.7978 | 2042.5308 | 22.6111 | 59.5353 | 83 | 241.2804 | 374.8958 | 0 | 83
2021-04-14 09:22 | 60.4076 | 42.2151 | 4.4025 | 1480.8217 | 0 | 2.2021 | 16.9494 | 2089.8884 | 22.4886 | 59.0507 | 83 | 241.2804 | 374.8958 | 0 | 83
2021-04-14 09:22 | 60.4009 | 42.2372 | 4.4025 | 1480.8217 | 0 | 2.2298 | 16.9874 | 1913.5781 | 22.524 | 59.0601 | 83 | 241.2804 | 373.4857 | 0 | 83
2021-04-14 09:22 | 60.4255 | 42.2093 | 4.4025 | 1480.8217 | 0 | 2.271 | 16.2468 | 1838.8181 | 22.42 | 59.0504 | 83 | 241.2804 | 373.4857 | 0 | 83
2021-04-14 09:22 | 60.4203 | 42.2011 | 4.4025 | 1480.8217 | 0 | 2.1968 | 16.0617 | 1939.8051 | 22.2373 | 58.251 | 83 | 241.2804 | 373.381 | 0 | 83
2021-04-14 09:22 | 60.4006 | 42.2424 | 4.4025 | 1480.8217 | 0 | 2.2021 | 16.7654 | 2131.0415 | 21.803 | 58.8582 | 83 | 241.2804 | 373.381 | 0 | 83
2021-04-14 09:22 | 60.4006 | 42.2415 | 4.4025 | 1480.8217 | 0 | 2.2436 | 16.1914 | 2091.0645 | 21.8035 | 58.6586 | 83 | 241.2804 | 374.3824 | 0 | 83
2021-04-14 09:22 | 60.4234 | 42.2091 | 4.4025 | 1480.8217 | 0 | 2.2377 | 16.7978 | 1945.8564 | 22.1531 | 57.6866 | 83 | 241.2804 | 374.3824 | 0 | 83
2021-04-14 09:22 | 60.4164 | 42.2258 | 4.4025 | 1480.8217 | 0 | 2.1932 | 16.1995 | 1898.2268 | 22.6837 | 60.3513 | 83 | 241.2804 | 374.799 | 0 | 83
2021-04-14 09:22 | 60.4016 | 42.257 | 4.4025 | 1480.8217 | 0 | 2.2132 | 16.7999 | 1900.4015 | 22.8202 | 59.7004 | 83 | 241.2804 | 374.799 | 0 | 83
2021-04-14 09:23 | 60.4161 | 42.2241 | 4.4025 | 1480.8217 | 0 | 2.2648 | 16.2 | 1954.9989 | 22.8727 | 60.3992 | 83 | 241.2804 | 375.4 | 0 | 83
2021-04-14 09:23 | 60.4204 | 42.2039 | 4.4025 | 1480.8217 | 0 | 2.222 | 16.05 | 2068.5728 | 22.851 | 60.1625 | 83 | 241.2804 | 375.4 | 0 | 83
2021-04-14 09:23 | 60.4028 | 42.2149 | 4.4025 | 1480.8217 | 0 | 2.1873 | 16.7625 | 2132.7151 | 22.9052 | 59.2704 | 83 | 241.2804 | 373.7713 | 0 | 83
2021-04-14 09:23 | 60.4027 | 42.24 | 4.4025 | 1480.8217 | 0 | 2.2444 | 16.9406 | 1958.0665 | 22.9463 | 60.6264 | 83 | 241.2804 | 373.7713 | 0 | 83
2021-04-14 09:23 | 60.4279 | 42.2155 | 4.4025 | 1480.8217 | 0 | 2.2504 | 16.2352 | 1830.1251 | 22.6411 | 58.5592 | 83 | 241.2804 | 375.3851 | 0 | 83
2021-04-14 09:23 | 60.4215 | 42.2084 | 4.4025 | 1480.8217 | 0 | 2.2264 | 16.0588 | 1945.7516 | 21.8724 | 59.1819 | 83 | 241.2804 | 375.3851 | 0 | 83
2021-04-14 09:23 | 60.4049 | 42.2372 | 4.4025 | 1480.8217 | 0 | 2.1923 | 16.7647 | 2125.5308 | 20.2797 | 59.3995 | 83 | 241.2804 | 376.4464 | 0 | 83
2021-04-14 09:23 | 60.4137 | 42.2182 | 4.4025 | 1480.8217 | 0 | 2.2685 | 16.9412 | 2060.115 | 20.8074 | 59.6431 | 83 | 241.2804 | 376.4464 | 0 | 83
2021-04-14 09:23 | 60.4246 | 42.2036 | 4.4025 | 1480.8217 | 0 | 2.2259 | 16.9853 | 1919.6875 | 22.3518 | 58.237 | 83 | 241.2804 | 375.8239 | 0 | 83
2021-04-14 09:23 | 60.4147 | 42.1999 | 4.4025 | 1480.8217 | 0 | 2.1935 | 16.9963 | 1865.0088 | 23.4237 | 58.5601 | 83 | 241.2804 | 375.8239 | 0 | 83
2021-04-14 09:23 | 60.4102 | 42.258 | 4.4025 | 1480.8217 | 0 | 2.2052 | 16.9991 | 1986.3552 | 23.7825 | 59.7717 | 83 | 241.2804 | 373.9493 | 0 | 83
2021-04-14 09:23 | 60.4319 | 42.2269 | 4.4025 | 1480.8217 | 0 | 2.2458 | 16.2498 | 2053.3384 | 23.8619 | 58.8065 | 83 | 241.2804 | 373.9493 | 0 | 83
2021-04-14 09:23 | 60.4246 | 42.2142 | 4.4025 | 1480.8217 | 0 | 2.2404 | 16.0624 | 2054.8335 | 24.2268 | 57.5943 | 83 | 241.2804 | 376.3163 | 0 | 83
2021-04-14 09:23 | 60.4055 | 42.2159 | 4.4025 | 1480.8217 | 0 | 2.1858 | 16.7656 | 2066.9277 | 24.2454 | 59.6233 | 83 | 241.2804 | 376.3163 | 0 | 83
2021-04-14 09:23 | 60.4033 | 42.2306 | 4.4025 | 1480.8217 | 0 | 2.2021 | 16.9414 | 1886.9453 | 24.298 | 60.1831 | 83 | 241.2804 | 377.0934 | 0 | 83
2021-04-14 09:23 | 60.431 | 42.2008 | 4.4025 | 1480.8217 | 0 | 2.2711 | 16.2354 | 1837.1498 | 23.6988 | 60.4575 | 83 | 241.2804 | 377.0934 | 0 | 83
2021-04-14 09:23 | 60.426 | 42.1921 | 4.4025 | 1480.8217 | 0 | 2.1945 | 16.0588 | 1972.306 | 23.2129 | 59.0826 | 83 | 241.2804 | 374.7866 | 0 | 83
2021-04-14 09:23 | 60.41 | 42.2308 | 4.4025 | 1480.8217 | 0 | 2.2104 | 16.7647 | 2170.1262 | 22.4916 | 59.5927 | 83 | 241.2804 | 374.7866 | 0 | 83
2021-04-14 09:23 | 60.4282 | 42.2148 | 4.4025 | 1480.8217 | 0 | 2.2526 | 16.1912 | 2095.3191 | 22.0921 | 58.995 | 83 | 241.2804 | 375.3932 | 0 | 83
2021-04-14 09:23 | 60.4356 | 42.2017 | 4.4025 | 1480.8217 | 0 | 2.2717 | 16.7978 | 1892.2874 | 22.2001 | 59.237 | 83 | 241.2804 | 375.3932 | 0 | 83
2021-04-14 09:23 | 60.4219 | 42.2009 | 4.4025 | 1480.8217 | 0 | 2.197 | 16.9494 | 1852.8132 | 23.1241 | 59.9068 | 83 | 241.2804 | 374.138 | 0 | 83
2021-04-14 09:23 | 60.4221 | 42.226 | 4.4025 | 1480.8217 | 0 | 2.2126 | 16.9874 | 1955.7616 | 23.3805 | 59.1912 | 83 | 241.2804 | 374.138 | 0 | 83
2021-04-14 09:23 | 60.4488 | 42.2021 | 4.4025 | 1480.8217 | 0 | 2.2785 | 16.2468 | 2037.053 | 24.4954 | 58.1245 | 83 | 241.2804 | 373.5091 | 0 | 83
2021-04-14 09:23 | 60.433 | 42.1864 | 4.4025 | 1480.8217 | 0 | 2.2391 | 16.0617 | 2056.2183 | 24.3482 | 58.9434 | 83 | 241.2804 | 373.5091 | 0 | 83
2021-04-14 09:23 | 60.408 | 42.1938 | 4.4025 | 1480.8217 | 0 | 2.2104 | 16.7654 | 2008.1823 | 24.3175 | 58.7835 | 83 | 241.2804 | 375.6725 | 0 | 83
2021-04-14 09:23 | 60.4217 | 42.2255 | 4.4025 | 1480.8217 | 0 | 2.2541 | 16.1914 | 1899.2131 | 24.2001 | 58.0905 | 83 | 241.2804 | 375.6725 | 0 | 83
2021-04-14 09:23 | 60.4459 | 42.1997 | 4.4025 | 1480.8217 | 0 | 2.2813 | 16.7978 | 1883.2484 | 23.7508 | 58.9156 | 83 | 241.2804 | 371.9838 | 0 | 83
2021-04-14 09:23 | 60.44 | 42.1922 | 4.4025 | 1480.8217 | 0 | 2.2534 | 16.1995 | 2020.8339 | 23.6089 | 58.6711 | 83 | 241.2804 | 371.9838 | 0 | 83
2021-04-14 09:23 | 60.4284 | 42.214 | 4.4025 | 1480.8217 | 0 | 2.2039 | 16.7999 | 2137.9961 | 23.0271 | 59.7248 | 83 | 241.2804 | 372.432 | 0 | 83
2021-04-14 09:23 | 60.4492 | 42.2053 | 4.4025 | 1480.8217 | 0 | 2.2674 | 16.2 | 2034.9784 | 21.6912 | 58.4181 | 83 | 241.2804 | 372.432 | 0 | 83
2021-04-14 09:23 | 60.4401 | 42.1897 | 4.4025 | 1480.8217 | 0 | 2.2362 | 16.05 | 1883.7214 | 22.6632 | 60.2293 | 83 | 241.2804 | 372.6595 | 0 | 83
2021-04-14 09:23 | 60.4113 | 42.1852 | 4.4025 | 1480.8217 | 0 | 2.2179 | 16.7625 | 1860.691 | 22.6476 | 59.5669 | 83 | 241.2804 | 372.6595 | 0 | 83
2021-04-14 09:23 | 60.4077 | 42.2396 | 4.4025 | 1480.8217 | 0 | 2.2118 | 16.1906 | 2004.9923 | 22.6561 | 60.0924 | 83 | 241.2804 | 373.7617 | 0 | 83
2021-04-14 09:23 | 60.4396 | 42.2075 | 4.4025 | 1480.8217 | 0 | 2.2763 | 16.0477 | 2042.3674 | 21.9688 | 58.6443 | 83 | 241.2804 | 373.7617 | 0 | 83
2021-04-14 09:23 | 60.4327 | 42.1964 | 4.4025 | 1480.8217 | 0 | 2.2389 | 16.0119 | 2039.5092 | 21.4545 | 59.7822 | 83 | 241.2804 | 375.5238 | 0 | 83
2021-04-14 09:23 | 60.4147 | 42.1936 | 4.4025 | 1480.8217 | 0 | 2.1875 | 16.753 | 1968.6462 | 21.3027 | 59.7096 | 83 | 241.2804 | 375.5238 | 0 | 83
2021-04-14 09:23 | 60.4245 | 42.2374 | 4.4025 | 1480.8217 | 0 | 2.2181 | 16.1882 | 1867.3921 | 21.8459 | 58.6898 | 83 | 241.2804 | 374.4619 | 0 | 83
2021-04-14 09:23 | 60.4412 | 42.2078 | 4.4025 | 1480.8217 | 0 | 2.265 | 16.7971 | 1881.9636 | 21.5117 | 58.9992 | 83 | 241.2804 | 374.4619 | 0 | 83
2021-04-14 09:23 | 60.4298 | 42.1959 | 4.4025 | 1480.8217 | 0 | 2.2196 | 16.9493 | 2015.714 | 20.6629 | 59.2356 | 83 | 241.2804 | 373.6709 | 0 | 83
2021-04-14 09:23 | 60.4184 | 42.2217 | 4.4025 | 1480.8217 | 0 | 2.1961 | 16.2373 | 2141.2957 | 21.5724 | 58.9439 | 83 | 241.2804 | 373.6709 | 0 | 83
2021-04-14 09:23 | 60.443 | 42.2209 | 4.4025 | 1480.8217 | 0 | 2.2246 | 16.0593 | 1981.6838 | 21.7241 | 59.0973 | 83 | 241.2804 | 374.8353 | 0 | 83
2021-04-14 09:23 | 60.4341 | 42.2003 | 4.4025 | 1480.8217 | 0 | 2.2587 | 16.0148 | 1832.8463 | 22.1348 | 58.6483 | 83 | 241.2804 | 374.8353 | 0 | 83
2021-04-14 09:23 | 60.4154 | 42.2027 | 4.4025 | 1480.8217 | 0 | 2.1987 | 16.7537 | 1907.4409 | 22.1578 | 58.3094 | 83 | 241.2804 | 376.758 | 0 | 83
2021-04-14 09:23 | 60.4154 | 42.244 | 4.4025 | 1480.8217 | 0 | 2.2099 | 16.7537 | 2058.3752 | 22.1578 | 58.2943 | 83 | 241.2804 | 376.758 | 0 | 83
2021-04-14 09:23 | 60.4412 | 42.205 | 4.4025 | 1480.8217 | 0 | 2.2669 | 16.0471 | 2015.6356 | 20.7335 | 59.8784 | 83 | 241.2804 | 374.8559 | 0 | 83
2021-04-14 09:23 | 60.4354 | 42.1984 | 4.4025 | 1480.8217 | 0 | 2.2455 | 16.0118 | 2038.9186 | 21.7318 | 59.2892 | 83 | 241.2804 | 374.8559 | 0 | 83
2021-04-14 09:23 | 60.4185 | 42.2187 | 4.4025 | 1480.8217 | 0 | 2.2046 | 16.7529 | 1982.0845 | 22.81 | 59.4833 | 83 | 241.2804 | 376.768 | 0 | 83
2021-04-14 09:23 | 60.4185 | 42.2368 | 4.4025 | 1480.8217 | 0 | 2.2415 | 16.7529 | 1917.4475 | 22.81 | 58.4124 | 83 | 241.2804 | 376.768 | 0 | 83
2021-04-14 09:23 | 60.4378 | 42.1998 | 4.4025 | 1480.8217 | 0 | 2.2743 | 16.1882 | 1878.4852 | 22.9575 | 59.148 | 83 | 241.2804 | 376.768 | 0 | 83
2021-04-14 09:23 | 60.4407 | 42.189 | 4.4025 | 1480.8217 | 0 | 2.2189 | 16.0471 | 2020.7183 | 22.9199 | 60.453 | 83 | 241.2804 | 374.8531 | 0 | 83
2021-04-14 09:23 | 60.4256 | 42.2122 | 4.4025 | 1480.8217 | 0 | 2.1925 | 16.7618 | 2117.4021 | 23.4787 | 59.2027 | 83 | 241.2804 | 374.8531 | 0 | 83
2021-04-14 09:23 | 60.4215 | 42.2144 | 4.4025 | 1480.8217 | 0 | 2.2696 | 16.9404 | 1941.1915 | 23.6444 | 59.6062 | 83 | 241.2804 | 376.7667 | 0 | 83
2021-04-14 09:23 | 60.4429 | 42.1969 | 4.4025 | 1480.8217 | 0 | 2.2455 | 16.2351 | 1859.3744 | 23.6983 | 59.1023 | 83 | 241.2804 | 376.7667 | 0 | 83
2021-04-14 09:23 | 60.4297 | 42.1918 | 4.4025 | 1480.8217 | 0 | 2.2247 | 16.0588 | 1915.8002 | 24.0302 | 58.3105 | 83 | 241.2804 | 376.3969 | 0 | 83
2021-04-14 09:23 | 60.41 | 42.24 | 4.4025 | 1480.8217 | 0 | 2.2005 | 16.7647 | 2080.6831 | 24.2936 | 60.3157 | 83 | 241.2804 | 376.3969 | 0 | 83
2021-04-14 09:23 | 60.421 | 42.2059 | 4.4025 | 1480.8217 | 0 | 2.2623 | 16.1912 | 2037.3887 | 23.6387 | 59.348 | 83 | 241.2804 | 377.7998 | 0 | 83
2021-04-14 09:23 | 60.438 | 42.1976 | 4.4025 | 1480.8217 | 0 | 2.2297 | 16.7978 | 1946.921 | 23.0818 | 58.5685 | 83 | 241.2804 | 377.7998 | 0 | 83
2021-04-14 09:23 | 60.4301 | 42.2028 | 4.4025 | 1480.8217 | 0 | 2.1897 | 16.9494 | 1890.6913 | 23.1295 | 58.8365 | 83 | 241.2804 | 378.2315 | 0 | 83
2021-04-14 09:23 | 60.4269 | 42.2316 | 4.4025 | 1480.8217 | 0 | 2.2183 | 16.9874 | 1905.8063 | 23.7581 | 58.3763 | 83 | 241.2804 | 378.2315 | 0 | 83
2021-04-14 09:24 | 60.4472 | 42.2006 | 4.4025 | 1480.8217 | 0 | 2.2545 | 16.2468 | 1956.6033 | 24.7072 | 58.7792 | 83 | 241.2804 | 375.6043 | 0 | 83
2021-04-14 09:24 | 60.4378 | 42.1973 | 4.4025 | 1480.8217 | 0 | 2.2333 | 16.0617 | 2018.0109 | 24.8802 | 58.7031 | 83 | 241.2804 | 375.6043 | 0 | 83
2021-04-14 09:24 | 60.4082 | 42.2145 | 4.4025 | 1480.8217 | 0 | 2.2009 | 16.7654 | 2078.1028 | 24.775 | 59.3737 | 83 | 241.2804 | 375.8147 | 0 | 83
2021-04-14 09:24 | 60.4085 | 42.2158 | 4.4025 | 1480.8217 | 0 | 2.2311 | 16.1914 | 1930.9083 | 23.8944 | 60.0578 | 83 | 241.2804 | 375.8147 | 0 | 83
2021-04-14 09:24 | 60.4264 | 42.1993 | 4.4025 | 1480.8217 | 0 | 2.252 | 16.0478 | 1835.5482 | 25.179 | 59.7668 | 83 | 241.2804 | 374.9912 | 0 | 83
2021-04-14 09:24 | 60.4172 | 42.2082 | 4.4025 | 1480.8217 | 0 | 2.1848 | 16.012 | 1896.0507 | 25.7357 | 58.2853 | 83 | 241.2804 | 374.9912 | 0 | 83
2021-04-14 09:24 | 60.4049 | 42.2353 | 4.4025 | 1480.8217 | 0 | 2.2187 | 16.753 | 2033.4542 | 25.5811 | 59.5487 | 83 | 241.2804 | 375.5338 | 0 | 83
2021-04-14 09:24 | 60.4251 | 42.2096 | 4.4025 | 1480.8217 | 0 | 2.2691 | 16.1882 | 1995.9196 | 24.8657 | 60.2111 | 83 | 241.2804 | 375.5338 | 0 | 83
2021-04-14 09:24 | 60.4345 | 42.2008 | 4.4025 | 1480.8217 | 0 | 2.256 | 16.7971 | 1940.2565 | 24.6025 | 59.5926 | 83 | 241.2804 | 375.8632 | 0 | 83
2021-04-14 09:24 | 60.4143 | 42.2032 | 4.4025 | 1480.8217 | 0 | 2.2075 | 16.9493 | 1874.6473 | 24.5692 | 59.6084 | 83 | 241.2804 | 375.8632 | 0 | 83
2021-04-14 09:24 | 60.4109 | 42.2529 | 4.4025 | 1480.8217 | 0 | 2.216 | 16.2373 | 1901.1011 | 24.5511 | 59.3364 | 83 | 241.2804 | 374.3945 | 0 | 83
2021-04-14 09:24 | 60.4314 | 42.2198 | 4.4025 | 1480.8217 | 0 | 2.2619 | 16.0593 | 1976.1362 | 24.3086 | 59.3845 | 83 | 241.2804 | 374.3945 | 0 | 83
2021-04-14 09:24 | 60.4172 | 42.2074 | 4.4025 | 1480.8217 | 0 | 2.2121 | 16.0148 | 2048.375 | 24.0401 | 60.065 | 83 | 241.2804 | 376.4929 | 0 | 83
2021-04-14 09:24 | 60.3994 | 42.2126 | 4.4025 | 1480.8217 | 0 | 2.1913 | 16.7537 | 2018.4524 | 23.4582 | 59.2236 | 83 | 241.2804 | 376.4929 | 0 | 83
2021-04-14 09:24 | 60.4052 | 42.2317 | 4.4025 | 1480.8217 | 0 | 2.2551 | 16.1884 | 1843.4581 | 23.3089 | 57.8176 | 83 | 241.2804 | 377.2708 | 0 | 83
2021-04-14 09:24 | 60.4381 | 42.2091 | 4.4025 | 1480.8217 | 0 | 2.262 | 16.7971 | 1824.7848 | 23.0441 | 58.2551 | 83 | 241.2804 | 377.2708 | 0 | 83
2021-04-14 09:24 | 60.4292 | 42.2025 | 4.4025 | 1480.8217 | 0 | 2.2301 | 16.1993 | 1905.3174 | 22.8386 | 59.8091 | 83 | 241.2804 | 375.0763 | 0 | 83
2021-04-14 09:24 | 60.4217 | 42.2358 | 4.4025 | 1480.8217 | 0 | 2.2122 | 16.7998 | 2041.8508 | 22.1659 | 59.337 | 83 | 241.2804 | 375.0763 | 0 | 83
2021-04-14 09:24 | 60.4347 | 42.2189 | 4.4025 | 1480.8217 | 0 | 2.2637 | 16.2 | 2032.1964 | 22.3544 | 59.4655 | 83 | 241.2804 | 377.5719 | 0 | 83
2021-04-14 09:24 | 60.4319 | 42.2078 | 4.4025 | 1480.8217 | 0 | 2.2124 | 16.05 | 1970.1106 | 22.2928 | 58.7314 | 83 | 241.2804 | 377.5719 | 0 | 83
2021-04-14 09:24 | 60.4127 | 42.2093 | 4.4025 | 1480.8217 | 0 | 2.193 | 16.7625 | 1889.1421 | 21.8723 | 59.4996 | 83 | 241.2804 | 377.0943 | 0 | 83
2021-04-14 09:24 | 60.4095 | 42.2465 | 4.4025 | 1480.8217 | 0 | 2.2135 | 16.1906 | 1885.5609 | 20.7388 | 59.5529 | 83 | 241.2804 | 377.0943 | 0 | 83
2021-04-14 09:24 | 60.4344 | 42.2161 | 4.4025 | 1480.8217 | 0 | 2.2528 | 16.0477 | 1954.1948 | 20.1642 | 59.4475 | 83 | 241.2804 | 376.1535 | 0 | 83
2021-04-14 09:24 | 60.428 | 42.2033 | 4.4025 | 1480.8217 | 0 | 2.2421 | 16.0119 | 2069.6458 | 20.3154 | 59.2387 | 83 | 241.2804 | 376.1535 | 0 | 83
2021-04-14 09:24 | 60.4154 | 42.2093 | 4.4025 | 1480.8217 | 0 | 2.2119 | 16.753 | 2103.072 | 21.134 | 59.079 | 83 | 241.2804 | 377.417 | 0 | 83
2021-04-14 09:24 | 60.4326 | 42.2189 | 4.4025 | 1480.8217 | 0 | 2.2313 | 16.1882 | 1912.2518 | 21.6358 | 58.9558 | 83 | 241.2804 | 377.417 | 0 | 83
2021-04-14 09:24 | 60.4495 | 42.1969 | 4.4025 | 1480.8217 | 0 | 2.2758 | 16.7971 | 1847.6316 | 21.7171 | 59.2616 | 83 | 241.2804 | 375.1493 | 0 | 83
2021-04-14 09:24 | 60.4421 | 42.1905 | 4.4025 | 1480.8217 | 0 | 2.21 | 16.9493 | 1954.4546 | 21.5006 | 58.8989 | 83 | 241.2804 | 375.1493 | 0 | 83
2021-04-14 09:24 | 60.4318 | 42.2149 | 4.4025 | 1480.8217 | 0 | 2.2178 | 16.2373 | 2183.7769 | 21.226 | 58.2252 | 83 | 241.2804 | 374.4448 | 0 | 83
2021-04-14 09:24 | 60.4538 | 42.1967 | 4.4025 | 1480.8217 | 0 | 2.2722 | 16.0593 | 2087.7307 | 20.9201 | 59.3874 | 83 | 241.2804 | 374.4448 | 0 | 83
2021-04-14 09:24 | 60.432 | 42.1885 | 4.4025 | 1480.8217 | 0 | 2.2689 | 16.0148 | 1929.061 | 20.2836 | 58.6025 | 83 | 241.2804 | 374.81 | 0 | 83
2021-04-14 09:24 | 60.4108 | 42.1864 | 4.4025 | 1480.8217 | 0 | 2.2229 | 16.7537 | 1851.333 | 20.747 | 57.9413 | 83 | 241.2804 | 374.81 | 0 | 83
2021-04-14 09:24 | 60.4155 | 42.2382 | 4.4025 | 1480.8217 | 0 | 2.2197 | 16.9384 | 1889.6832 | 20.7564 | 59.0883 | 83 | 241.2804 | 373.8578 | 0 | 83
2021-04-14 09:24 | 60.4445 | 42.1841 | 4.4025 | 1480.8217 | 0 | 2.2864 | 16.2346 | 1986.3782 | 20.1376 | 59.0315 | 83 | 241.2804 | 373.8578 | 0 | 83
2021-04-14 09:24 | 60.4361 | 42.1743 | 4.4025 | 1480.8217 | 0 | 2.2204 | 16.0587 | 2123.1367 | 19.9259 | 58.7893 | 83 | 241.2804 | 376.257 | 0 | 83
2021-04-14 09:24 | 60.4164 | 42.1952 | 4.4025 | 1480.8217 | 0 | 2.2007 | 16.7647 | 2159.9446 | 20.1321 | 58.2082 | 83 | 241.2804 | 376.257 | 0 | 83
2021-04-14 09:24 | 60.4343 | 42.2243 | 4.4025 | 1480.8217 | 0 | 2.2582 | 16.1912 | 1928.0951 | 19.8802 | 59.6487 | 83 | 241.2804 | 374.9373 | 0 | 83
2021-04-14 09:24 | 60.4344 | 42.1892 | 4.4025 | 1480.8217 | 0 | 2.2762 | 16.7978 | 1821.606 | 19.5576 | 60.3129 | 83 | 241.2804 | 374.9373 | 0 | 83
2021-04-14 09:24 | 60.4164 | 42.179 | 4.4025 | 1480.8217 | 0 | 2.2442 | 16.9494 | 1936.2646 | 19.5402 | 59.2222 | 83 | 241.2804 | 376.4037 | 0 | 83
2021-04-14 09:24 | 60.4166 | 42.2188 | 4.4025 | 1480.8217 | 0 | 2.207 | 16.2374 | 2162.3584 | 19.1596 | 58.2734 | 83 | 241.2804 | 376.4037 | 0 | 83
2021-04-14 09:24 | 60.4494 | 42.1966 | 4.4025 | 1480.8217 | 0 | 2.2845 | 16.0593 | 2097.4292 | 19.5411 | 60.041 | 83 | 241.2804 | 377.5435 | 0 | 83
2021-04-14 09:24 | 60.4301 | 42.1792 | 4.4025 | 1480.8217 | 0 | 2.2295 | 16.0148 | 1911.7626 | 19.6321 | 59.3612 | 83 | 241.2804 | 377.5435 | 0 | 83
2021-04-14 09:24 | 60.4094 | 42.1826 | 4.4025 | 1480.8217 | 0 | 2.219 | 16.7537 | 1850.2517 | 19.886 | 59.2018 | 83 | 241.2804 | 376.7554 | 0 | 83
2021-04-14 09:24 | 60.4094 | 42.2302 | 4.4025 | 1480.8217 | 0 | 2.2346 | 16.7537 | 1981.6552 | 19.886 | 59.592 | 83 | 241.2804 | 376.7554 | 0 | 83
2021-04-14 09:24 | 60.4182 | 42.1958 | 4.4025 | 1480.8217 | 0 | 2.2662 | 16.9384 | 2062.0549 | 19.9608 | 59.238 | 83 | 241.2804 | 376.7554 | 0 | 83
2021-04-14 09:24 | 60.4392 | 42.1762 | 4.4025 | 1480.8217 | 0 | 2.2218 | 16.9846 | 2097.9629 | 19.9061 | 58.4747 | 83 | 241.2804 | 377.7195 | 0 | 83
2021-04-14 09:24 | 60.4178 | 42.2273 | 4.4025 | 1480.8217 | 0 | 2.1979 | 16.8115 | 2100.8516 | 19.7587 | 58.4432 | 83 | 241.2804 | 375.3006 | 0 | 83
2021-04-14 09:24 | 60.4178 | 42.2227 | 4.4025 | 1480.8217 | 0 | 2.2301 | 16.8115 | 1878.1957 | 19.7587 | 59.25 | 83 | 241.2804 | 375.3006 | 0 | 83
2021-04-14 09:24 | 60.4385 | 42.1992 | 4.4025 | 1480.8217 | 0 | 2.275 | 16.2029 | 1865.4547 | 19.7964 | 60.3644 | 83 | 241.2804 | 375.3006 | 0 | 83
2021-04-14 09:24 | 60.4308 | 42.1924 | 4.4025 | 1480.8217 | 0 | 2.2113 | 16.0507 | 1998.0909 | 19.5883 | 58.9142 | 83 | 241.2804 | 374.6025 | 0 | 83
2021-04-14 09:24 | 60.4102 | 42.2266 | 4.4025 | 1480.8217 | 0 | 2.2164 | 16.7627 | 2270.9451 | 19.4435 | 59.0378 | 83 | 241.2804 | 374.6025 | 0 | 83
2021-04-14 09:24 | 60.4096 | 42.2181 | 4.4025 | 1480.8217 | 0 | 2.2402 | 16.1907 | 2096.7603 | 19.4698 | 59.8967 | 83 | 241.2804 | 376.6434 | 0 | 83
2021-04-14 09:24 | 60.442 | 42.1766 | 4.4025 | 1480.8217 | 0 | 2.298 | 16.0477 | 1931.1293 | 19.1964 | 60.6513 | 83 | 241.2804 | 376.6434 | 0 | 83
2021-04-14 09:24 | 60.4239 | 42.1645 | 4.4025 | 1480.8217 | 0 | 2.1823 | 16.0119 | 1854.2242 | 19.2191 | 59.3073 | 83 | 241.2804 | 376.2602 | 0 | 83
2021-04-14 09:24 | 60.4113 | 42.2317 | 4.4025 | 1480.8217 | 0 | 2.2209 | 16.753 | 1966.3499 | 19.0838 | 58.3921 | 83 | 241.2804 | 376.2602 | 0 | 83
2021-04-14 09:24 | 60.4202 | 42.1971 | 4.4025 | 1480.8217 | 0 | 2.2601 | 16.9382 | 2049.2334 | 19.173 | 59.9213 | 83 | 241.2804 | 377.457 | 0 | 83
2021-04-14 09:24 | 60.4346 | 42.178 | 4.4025 | 1480.8217 | 0 | 2.2152 | 16.9846 | 2138.8521 | 19.1106 | 61.355 | 83 | 241.2804 | 377.457 | 0 | 83
2021-04-14 09:24 | 60.4244 | 42.1733 | 4.4025 | 1480.8217 | 0 | 2.2132 | 16.9961 | 2019.174 | 19.0686 | 59.6624 | 83.75 | 243.4607 | 378.2517 | 0 | 83.75
2021-04-14 09:24 | 60.4242 | 42.2408 | 4.4025 | 1480.8217 | 0 | 2.2335 | 16.249 | 1883.0699 | 19.0419 | 58.131 | 83.1875 | 243.4607 | 378.2517 | 0 | 83.1875
2021-04-14 09:24 | 60.4478 | 42.1949 | 4.4025 | 1480.8217 | 0 | 2.287 | 16.0623 | 1875.6589 | 18.8776 | 59.0022 | 83.0469 | 241.4167 | 378.3847 | 0 | 83.0469
2021-04-14 09:24 | 60.4216 | 42.1768 | 4.4025 | 1480.8217 | 0 | 2.2253 | 16.0156 | 2035.6543 | 18.8323 | 59.9489 | 83.7617 | 241.4167 | 378.3847 | 0 | 83.7617
2021-04-14 09:25 | 60.4044 | 42.2157 | 4.4025 | 1480.8217 | 0 | 2.194 | 16.7539 | 2166.4026 | 18.8721 | 57.9044 | 83.1904 | 241.834 | 377.2091 | 0 | 83.1904
2021-04-14 09:25 | 60.4093 | 42.2129 | 4.4025 | 1480.8217 | 0 | 2.2743 | 16.9385 | 2014.8002 | 19.2302 | 58.5733 | 83.0476 | 241.834 | 377.2091 | 0 | 83.0476
2021-04-14 09:25 | 60.4423 | 42.1883 | 4.4025 | 1480.8217 | 0 | 2.2365 | 16.9846 | 1883.1012 | 19.44 | 59.2615 | 83.0119 | 241.315 | 377.9387 | 0 | 83.0119
2021-04-14 09:25 | 60.4351 | 42.1811 | 4.4025 | 1480.8217 | 0 | 2.228 | 16.2462 | 1846.9753 | 19.5738 | 59.1591 | 83.003 | 241.315 | 377.9387 | 0 | 83.003
2021-04-14 09:25 | 60.4229 | 42.2369 | 4.4025 | 1480.8217 | 0 | 2.2145 | 16.8115 | 1973.7606 | 19.1201 | 59.21 | 83.0007 | 241.2826 | 377.3748 | 0 | 83.0007
2021-04-14 09:25 | 60.4431 | 42.1969 | 4.4025 | 1480.8217 | 0 | 2.2874 | 16.2029 | 2053.4526 | 19.5078 | 58.8749 | 83.0002 | 241.2826 | 377.3748 | 0 | 83.0002
2021-04-14 09:25 | 60.4428 | 42.186 | 4.4025 | 1480.8217 | 0 | 2.221 | 16.0507 | 2072.4006 | 19.6497 | 60.0113 | 83 | 241.2806 | 378.2692 | 0 | 83
2021-04-14 09:25 | 60.4193 | 42.2093 | 4.4025 | 1480.8217 | 0 | 2.1889 | 16.7627 | 1984.0083 | 19.7143 | 59.3133 | 83 | 241.2806 | 378.2692 | 0 | 83
2021-04-14 09:25 | 60.4217 | 42.2279 | 4.4025 | 1480.8217 | 0 | 2.2198 | 16.1907 | 1886.9083 | 19.8128 | 59.5417 | 83 | 241.2804 | 378.4765 | 0 | 83
2021-04-14 09:25 | 60.4521 | 42.1929 | 4.4025 | 1480.8217 | 0 | 2.2686 | 16.0477 | 1910.5077 | 19.7191 | 58.9352 | 83 | 241.2804 | 378.4765 | 0 | 83
2021-04-14 09:25 | 60.4264 | 42.1756 | 4.4025 | 1480.8217 | 0 | 2.2322 | 16.0119 | 2018.4717 | 19.6751 | 59.6472 | 83 | 241.2804 | 377.3734 | 0 | 83
2021-04-14 09:25 | 60.4104 | 42.2114 | 4.4025 | 1480.8217 | 0 | 2.2205 | 16.753 | 2159.7598 | 19.6268 | 59.2793 | 83 | 241.2804 | 377.3734 | 0 | 83
2021-04-14 09:25 | 60.4246 | 42.2077 | 4.4025 | 1480.8217 | 0 | 2.2449 | 16.9382 | 1955.4343 | 19.3119 | 58.081 | 83 | 241.2804 | 375.6149 | 0 | 83
2021-04-14 09:25 | 60.4459 | 42.1761 | 4.4025 | 1480.8217 | 0 | 2.2968 | 16.9846 | 1850.0355 | 19.2794 | 59.6286 | 83 | 241.2804 | 375.6149 | 0 | 83
2021-04-14 09:25 | 60.4351 | 42.1669 | 4.4025 | 1480.8217 | 0 | 2.1915 | 16.9961 | 1873.9783 | 19.7519 | 58.443 | 83 | 241.2804 | 374.4637 | 0 | 83
2021-04-14 09:25 | 60.4265 | 42.2355 | 4.4025 | 1480.8217 | 0 | 2.2072 | 16.999 | 2043.6289 | 19.7929 | 58.3078 | 83 | 241.2804 | 374.4637 | 0 | 83
2021-04-14 09:25 | 60.45 | 42.1864 | 4.4025 | 1480.8217 | 0 | 2.2727 | 16.2498 | 2029.5768 | 19.6203 | 58.6258 | 83 | 241.2804 | 376.3391 | 0 | 83
2021-04-14 09:25 | 60.4389 | 42.1711 | 4.4025 | 1480.8217 | 0 | 2.2525 | 16.0624 | 2039.5107 | 19.6514 | 59.0126 | 83 | 241.2804 | 376.3391 | 0 | 83
2021-04-14 09:25 | 60.4104 | 42.2004 | 4.4025 | 1480.8217 | 0 | 2.2105 | 16.7656 | 1961.2566 | 19.626 | 58.3942 | 83 | 241.2804 | 377.7456 | 0 | 83
2021-04-14 09:25 | 60.412 | 42.2261 | 4.4025 | 1480.8217 | 0 | 2.252 | 16.1914 | 1884.6011 | 19.5857 | 59.3471 | 83 | 241.2804 | 377.7456 | 0 | 83
2021-04-14 09:25 | 60.4477 | 42.1914 | 4.4025 | 1480.8217 | 0 | 2.2964 | 16.0479 | 1904.9369 | 19.5223 | 59.4965 | 83 | 241.2804 | 377.982 | 0 | 83
2021-04-14 09:25 | 60.4348 | 42.1729 | 4.4025 | 1480.8217 | 0 | 2.2274 | 16.012 | 2036.2478 | 19.4571 | 58.9436 | 83 | 241.2804 | 377.982 | 0 | 83
2021-04-14 09:25 | 60.4213 | 42.1969 | 4.4025 | 1480.8217 | 0 | 2.198 | 16.753 | 2162.9827 | 19.4426 | 58.249 | 83 | 241.2804 | 378.8646 | 0 | 83
2021-04-14 09:25 | 60.4367 | 42.213 | 4.4025 | 1480.8217 | 0 | 2.2706 | 16.1882 | 1962.8749 | 19.3771 | 58.9583 | 83 | 241.2804 | 378.8646 | 0 | 83
2021-04-14 09:25 | 60.4447 | 42.1768 | 4.4025 | 1480.8217 | 0 | 2.2625 | 16.7971 | 1840.6179 | 19.2302 | 60.5904 | 83 | 241.2804 | 378.884 | 0 | 83
2021-04-14 09:25 | 60.4418 | 42.1663 | 4.4025 | 1480.8217 | 0 | 2.2673 | 16.9493 | 1881.4281 | 19.1072 | 59.7916 | 83 | 241.2804 | 378.884 | 0 | 83
2021-04-14 09:25 | 60.4484 | 42.2009 | 4.4025 | 1480.8217 | 0 | 2.2439 | 16.2373 | 2063.627 | 19.4144 | 57.9976 | 83 | 241.2804 | 378.9464 | 0 | 83
2021-04-14 09:25 | 60.4795 | 42.1595 | 4.4025 | 1480.8217 | 0 | 2.3201 | 16.0593 | 2045.7852 | 19.4853 | 58.7031 | 83 | 241.2804 | 378.9464 | 0 | 83
2021-04-14 09:25 | 60.4597 | 42.1474 | 4.4025 | 1480.8217 | 0 | 2.2513 | 16.0148 | 1966.1172 | 19.4041 | 59.4058 | 83 | 241.2804 | 378.8502 | 0 | 83
2021-04-14 09:25 | 60.4359 | 42.1444 | 4.4025 | 1480.8217 | 0 | 2.2283 | 16.7537 | 1882.976 | 19.7724 | 58.6387 | 83 | 241.2804 | 378.8502 | 0 | 83
2021-04-14 09:25 | 60.4386 | 42.2008 | 4.4025 | 1480.8217 | 0 | 2.2518 | 16.1884 | 1944.9491 | 20.025 | 58.9094 | 83 | 241.2804 | 379.0856 | 0 | 83
2021-04-14 09:25 | 60.472 | 42.1589 | 4.4025 | 1480.8217 | 0 | 2.3039 | 16.7971 | 1959.4939 | 20.1619 | 58.8681 | 83 | 241.2804 | 379.0856 | 0 | 83
2021-04-14 09:25 | 60.4737 | 42.1527 | 4.4025 | 1480.8217 | 0 | 2.286 | 16.1993 | 2034.2168 | 20.1469 | 58.6033 | 83 | 241.2804 | 376.4586 | 0 | 83
2021-04-14 09:25 | 60.4625 | 42.1631 | 4.4025 | 1480.8217 | 0 | 2.2489 | 16.7998 | 2139.6501 | 20.0385 | 58.4038 | 83 | 241.2804 | 376.4586 | 0 | 83
2021-04-14 09:25 | 60.4857 | 42.1722 | 4.4025 | 1480.8217 | 0 | 2.2626 | 16.2 | 1951.4691 | 20.1629 | 58.4546 | 83 | 241.2804 | 375.2292 | 0 | 83
2021-04-14 09:25 | 60.4811 | 42.1578 | 4.4025 | 1480.8217 | 0 | 2.3118 | 16.05 | 1834.1885 | 20.0266 | 58.7548 | 83 | 241.2804 | 375.2292 | 0 | 83
2021-04-14 09:25 | 60.4577 | 42.1538 | 4.4025 | 1480.8217 | 0 | 2.2352 | 16.7625 | 1886.7744 | 19.8422 | 58.4493 | 83 | 241.2804 | 377.2443 | 0 | 83
2021-04-14 09:25 | 60.4527 | 42.1894 | 4.4025 | 1480.8217 | 0 | 2.2511 | 16.9406 | 2088.2925 | 19.9024 | 59.0302 | 83 | 241.2804 | 377.2443 | 0 | 83
2021-04-14 09:25 | 60.4834 | 42.162 | 4.4025 | 1480.8217 | 0 | 2.3033 | 16.2352 | 2068.4192 | 19.7503 | 59.796 | 83 | 241.2804 | 377.0628 | 0 | 83
2021-04-14 09:25 | 60.4781 | 42.1477 | 4.4025 | 1480.8217 | 0 | 2.304 | 16.0588 | 1968.5721 | 20.3924 | 59.1707 | 83 | 241.2804 | 377.0628 | 0 | 83
2021-04-14 09:25 | 60.4645 | 42.1594 | 4.4025 | 1480.8217 | 0 | 2.262 | 16.7647 | 1865.7285 | 20.3441 | 57.8408 | 83 | 241.2804 | 377.8391 | 0 | 83
2021-04-14 09:25 | 60.4789 | 42.184 | 4.4025 | 1480.8217 | 0 | 2.265 | 16.1912 | 1911.9259 | 20.2029 | 59.707 | 83 | 241.2804 | 377.8391 | 0 | 83
2021-04-14 09:25 | 60.4789 | 42.1532 | 4.4025 | 1480.8217 | 0 | 2.3138 | 16.1912 | 1963.3363 | 20.2029 | 59.0253 | 83 | 241.2804 | 377.8391 | 0 | 83
2021-04-14 09:25 | 60.4923 | 42.1443 | 4.4025 | 1480.8217 | 0 | 2.2713 | 16.7978 | 2049.3625 | 19.7376 | 59.6089 | 83 | 241.2804 | 376.8622 | 0 | 83
2021-04-14 09:25 | 60.482 | 42.1555 | 4.4025 | 1480.8217 | 0 | 2.2476 | 16.9494 | 2064.5188 | 19.9977 | 59.2027 | 83 | 241.2804 | 376.8622 | 0 | 83
2021-04-14 09:25 | 60.4781 | 42.1699 | 4.4025 | 1480.8217 | 0 | 2.3217 | 16.2374 | 1912.726 | 20.4328 | 58.6081 | 83 | 241.2804 | 377.3446 | 0 | 83
2021-04-14 09:25 | 60.4946 | 42.1507 | 4.4025 | 1480.8217 | 0 | 2.3325 | 16.0593 | 1844.1179 | 20.6024 | 58.6679 | 83 | 241.2804 | 377.3446 | 0 | 83
2021-04-14 09:25 | 60.4811 | 42.1441 | 4.4025 | 1480.8217 | 0 | 2.2966 | 16.0148 | 1898.7628 | 20.819 | 58.7223 | 83 | 241.2804 | 377.7541 | 0 | 83
2021-04-14 09:25 | 60.4588 | 42.1701 | 4.4025 | 1480.8217 | 0 | 2.2537 | 16.7537 | 2090.2629 | 20.8714 | 58.8744 | 83 | 241.2804 | 377.7541 | 0 | 83
2021-04-14 09:25 | 60.4563 | 42.153 | 4.4025 | 1480.8217 | 0 | 2.327 | 16.1884 | 2031.6061 | 21.0808 | 57.4277 | 83 | 241.2804 | 376.8891 | 0 | 83
2021-04-14 09:25 | 60.4914 | 42.1382 | 4.4025 | 1480.8217 | 0 | 2.2868 | 16.0471 | 1963.047 | 21.3135 | 57.6387 | 83 | 241.2804 | 376.8891 | 0 | 83
2021-04-14 09:25 | 60.4839 | 42.1372 | 4.4025 | 1480.8217 | 0 | 2.2506 | 16.0118 | 1854.9327 | 21.2842 | 59.5567 | 83 | 241.2804 | 377.2974 | 0 | 83
2021-04-14 09:25 | 60.4699 | 42.1887 | 4.4025 | 1480.8217 | 0 | 2.2595 | 16.7529 | 1950.3285 | 21.1219 | 59.0947 | 83 | 241.2804 | 377.2974 | 0 | 83
2021-04-14 09:25 | 60.4822 | 42.153 | 4.4025 | 1480.8217 | 0 | 2.3268 | 16.1882 | 2009.9564 | 21.0126 | 58.6442 | 83 | 241.2804 | 376.1449 | 0 | 83
2021-04-14 09:25 | 60.487 | 42.1454 | 4.4025 | 1480.8217 | 0 | 2.2906 | 16.7971 | 2065.0791 | 20.9131 | 58.6995 | 83 | 241.2804 | 376.1449 | 0 | 83
2021-04-14 09:25 | 60.4721 | 42.1435 | 4.4025 | 1480.8217 | 0 | 2.2493 | 16.1993 | 2020.4285 | 20.8149 | 59.7781 | 83 | 241.2804 | 376.0792 | 0 | 83
2021-04-14 09:25 | 60.471 | 42.1755 | 4.4025 | 1480.8217 | 0 | 2.2522 | 16.0498 | 1855.3822 | 20.6041 | 59.9915 | 83 | 241.2804 | 376.0792 | 0 | 83
2021-04-14 09:25 | 60.4974 | 42.1459 | 4.4025 | 1480.8217 | 0 | 2.3219 | 16.0125 | 1855.0024 | 20.7723 | 58.2463 | 83 | 241.2804 | 376.0126 | 0 | 83
2021-04-14 09:25 | 60.4765 | 42.1373 | 4.4025 | 1480.8217 | 0 | 2.2629 | 16.0031 | 1979.6046 | 20.6033 | 59.1228 | 83 | 241.2804 | 376.0126 | 0 | 83
2021-04-14 09:26 | 60.4578 | 42.1753 | 4.4025 | 1480.8217 | 0 | 2.2731 | 16.7508 | 2168.6165 | 20.646 | 59.6164 | 83 | 241.2804 | 374.4463 | 0 | 83
2021-04-14 09:26 | 60.4689 | 42.152 | 4.4025 | 1480.8217 | 0 | 2.314 | 16.1877 | 2020.2935 | 20.7031 | 59.6081 | 83 | 241.2804 | 374.4463 | 0 | 83
2021-04-14 09:26 | 60.5016 | 42.129 | 4.4025 | 1480.8217 | 0 | 2.3462 | 16.7969 | 1886.3511 | 20.9636 | 59.0765 | 83 | 241.2804 | 373.3428 | 0 | 83
2021-04-14 09:26 | 60.4901 | 42.1223 | 4.4025 | 1480.8217 | 0 | 2.2646 | 16.1992 | 1842.5444 | 20.7558 | 58.3195 | 83 | 241.2804 | 373.3428 | 0 | 83
2021-04-14 09:26 | 60.4838 | 42.1813 | 4.4025 | 1480.8217 | 0 | 2.2671 | 16.7998 | 1929.2108 | 20.7929 | 58.2428 | 83 | 241.2804 | 374.4189 | 0 | 83
2021-04-14 09:26 | 60.503 | 42.1518 | 4.4025 | 1480.8217 | 0 | 2.3177 | 16.2 | 2000.3638 | 20.6661 | 58.3272 | 83 | 241.2804 | 374.4189 | 0 | 83
2021-04-14 09:26 | 60.4913 | 42.1466 | 4.4025 | 1480.8217 | 0 | 2.2842 | 16.05 | 2104.3271 | 20.6977 | 58.8489 | 83 | 241.2804 | 376.2288 | 0 | 83
2021-04-14 09:26 | 60.4691 | 42.1755 | 4.4025 | 1480.8217 | 0 | 2.2639 | 16.7625 | 2063.7397 | 21.0058 | 58.4379 | 83 | 241.2804 | 376.2288 | 0 | 83
2021-04-14 09:26 | 60.4703 | 42.1699 | 4.4025 | 1480.8217 | 0 | 2.3166 | 16.1906 | 1881.9447 | 20.869 | 58.0606 | 83 | 241.2804 | 376.9794 | 0 | 83
2021-04-14 09:26 | 60.5035 | 42.1328 | 4.4025 | 1480.8217 | 0 | 2.3515 | 16.0477 | 1855.3163 | 20.6665 | 59.2615 | 83 | 241.2804 | 376.9794 | 0 | 83
2021-04-14 09:26 | 60.4822 | 42.1179 | 4.4025 | 1480.8217 | 0 | 2.278 | 16.0119 | 1999.5553 | 20.7328 | 58.4963 | 83 | 241.2804 | 376.4343 | 0 | 83
2021-04-14 09:26 | 60.4656 | 42.1551 | 4.4025 | 1480.8217 | 0 | 2.251 | 16.753 | 2161.1748 | 20.6518 | 57.9605 | 83 | 241.2804 | 376.4343 | 0 | 83
2021-04-14 09:26 | 60.4857 | 42.1463 | 4.4025 | 1480.8217 | 0 | 2.3357 | 16.9382 | 2001.5269 | 20.8223 | 59.6711 | 83 | 241.2804 | 377.2371 | 0 | 83
2021-04-14 09:26 | 60.502 | 42.1257 | 4.4025 | 1480.8217 | 0 | 2.3044 | 16.9846 | 1927.1929 | 21.2109 | 60.0031 | 83 | 241.2804 | 377.2371 | 0 | 83
2021-04-14 09:26 | 60.4966 | 42.1197 | 4.4025 | 1480.8217 | 0 | 2.2962 | 16.9961 | 1884.0002 | 21.1326 | 55.2864 | 83 | 241.2804 | 376.4482 | 0 | 83
2021-04-14 09:26 | 60.4976 | 42.1622 | 4.4025 | 1480.8217 | 0 | 2.2902 | 16.249 | 2010.037 | 20.9202 | 48.7518 | 81.5 | 241.2804 | 376.4482 | 0 | 81.5
2021-04-14 09:26 | 60.5288 | 42.1121 | 4.4025 | 1480.8217 | 0 | 2.3512 | 16.0623 | 1999.5679 | 20.919 | 45.75 | 79.625 | 231.4693 | 377.2447 | 0 | 79.625
2021-04-14 09:26 | 60.5224 | 42.1004 | 4.4025 | 1480.8217 | 0 | 2.3192 | 16.0156 | 2013.7953 | 20.4381 | 45.0241 | 77.6562 | 231.4693 | 377.2447 | 0 | 77.6562
2021-04-14 09:26 | 60.5077 | 42.1079 | 4.4025 | 1480.8217 | 0 | 2.2969 | 16.7539 | 1940.1144 | 20.3335 | 42.6038 | 74.9141 | 217.7747 | 377.7819 | 0 | 74.9141
2021-04-14 09:26 | 60.5067 | 42.1423 | 4.4025 | 1480.8217 | 0 | 2.3076 | 16.1885 | 1895.9735 | 20.3261 | 41.1342 | 71.9785 | 217.7747 | 377.7819 | 0 | 71.9785
2021-04-14 09:26 | 60.5353 | 42.1004 | 4.4025 | 1480.8217 | 0 | 2.3493 | 16.7971 | 1918.3394 | 20.2618 | 39.8901 | 68.9946 | 200.5669 | 375.5349 | 0 | 68.9946
2021-04-14 09:26 | 60.5303 | 42.0959 | 4.4025 | 1480.8217 | 0 | 2.334 | 16.1993 | 2033.4298 | 19.1404 | 39.178 | 65.9987 | 200.5669 | 375.5349 | 0 | 65.9987
2021-04-14 09:26 | 60.5205 | 42.1167 | 4.4025 | 1480.8217 | 0 | 2.3157 | 16.7998 | 2166.6609 | 18.2694 | 38.4443 | 63.7497 | 185.3198 | 376.7873 | 0 | 63.7497
2021-04-14 09:26 | 60.5378 | 42.1219 | 4.4025 | 1480.8217 | 0 | 2.3394 | 16.2 | 1960.2178 | 17.2993 | 38.1047 | 60.9374 | 185.3198 | 376.7873 | 0 | 60.9374
2021-04-14 09:26 | 60.5396 | 42.0859 | 4.4025 | 1480.8217 | 0 | 2.391 | 16.05 | 1871.9304 | 16.7725 | 39.3772 | 58.7344 | 170.7404 | 379.9102 | 0 | 58.7344
2021-04-14 09:26 | 60.5218 | 42.0754 | 4.4025 | 1480.8217 | 0 | 2.2873 | 16.0125 | 1889.7815 | 16.4897 | 38.1078 | 55.9336 | 170.7404 | 379.9102 | 0 | 55.9336
2021-04-14 09:26 | 60.5179 | 42.1338 | 4.4025 | 1480.8217 | 0 | 2.3074 | 16.0031 | 2099.1328 | 15.861 | 39.1209 | 52.9834 | 154.0224 | 379.2962 | 0 | 52.9834
2021-04-14 09:26 | 60.5424 | 42.097 | 4.4025 | 1480.8217 | 0 | 2.349 | 16.0008 | 2119.0569 | 15.5122 | 37.4825 | 50.7458 | 154.0224 | 379.2962 | 0 | 50.7458
2021-04-14 09:26 | 60.5194 | 42.0769 | 4.4025 | 1480.8217 | 0 | 2.3524 | 16.0002 | 2095.8479 | 14.7045 | 36.0588 | 47.9365 | 139.351 | 378.9884 | 0 | 47.9365
2021-04-14 09:26 | 60.5077 | 42.0718 | 4.4025 | 1480.8217 | 0 | 2.3343 | 16.75 | 1937.9124 | 14.3475 | 36.8919 | 45.7341 | 139.351 | 378.9884 | 0 | 45.7341
2021-04-14 09:26 | 60.5194 | 42.1312 | 4.4025 | 1480.8217 | 0 | 2.3352 | 16.9375 | 1884.2169 | 13.988 | 36.0579 | 43.6835 | 126.9877 | 378.834 | 0 | 43.6835
2021-04-14 09:26 | 60.5456 | 42.0886 | 4.4025 | 1480.8217 | 0 | 2.4001 | 16.9844 | 1947.1825 | 13.4707 | 33.8636 | 40.9209 | 126.9877 | 378.834 | 0 | 40.9209
2021-04-14 09:26 | 60.5405 | 42.0635 | 4.4025 | 1480.8217 | 0 | 2.3295 | 16.9961 | 2114.8562 | 12.7633 | 36.4219 | 38.7302 | 112.5885 | 378.7573 | 0 | 38.7302
2021-04-14 09:26 | 60.533 | 42.0929 | 4.4025 | 1480.8217 | 0 | 2.3038 | 16.999 | 2227.4426 | 12.0352 | 42.0887 | 36.6826 | 112.5885 | 378.7573 | 0 | 36.6826
2021-04-14 09:26 | 60.5439 | 42.1211 | 4.4025 | 1480.8217 | 0 | 2.3544 | 16.2498 | 2074.4915 | 11.6827 | 36.6732 | 34.6706 | 100.7873 | 378.7165 | 0 | 34.6706
2021-04-14 09:26 | 60.5366 | 42.072 | 4.4025 | 1480.8217 | 0 | 2.3672 | 16.0624 | 1869.4755 | 10.7719 | 38.2665 | 32.6677 | 100.7873 | 378.7165 | 0 | 32.6677
2021-04-14 09:26 | 60.5208 | 42.0576 | 4.4025 | 1480.8217 | 0 | 2.361 | 16.7656 | 1869.0728 | 10.0904 | 36.9202 | 29.9169 | 86.9683 | 378.693 | 0 | 29.9169
2021-04-14 09:26 | 60.5285 | 42.1038 | 4.4025 | 1480.8217 | 0 | 2.3315 | 16.1914 | 2057.3604 | 9.5745 | 35.4804 | 28.4792 | 86.9683 | 378.693 | 0 | 28.4792
2021-04-14 09:26 | 60.5685 | 42.0771 | 4.4025 | 1480.8217 | 0 | 2.417 | 16.0479 | 2125.325 | 8.9677 | 36.4327 | 26.6198 | 77.3836 | 378.6841 | 0 | 26.6198
2021-04-14 09:26 | 60.5564 | 42.0509 | 4.4025 | 1480.8217 | 0 | 2.3369 | 16.012 | 2106.1794 | 8.0336 | 34.6055 | 24.655 | 77.3836 | 378.6841 | 0 | 24.655
2021-04-14 09:26 | 60.5434 | 42.0745 | 4.4025 | 1480.8217 | 0 | 2.3222 | 16.753 | 1933.9978 | 6.8946 | 38.18 | 23.4137 | 68.0636 | 378.7591 | 0 | 23.4137
2021-04-14 09:26 | 60.548 | 42.1135 | 4.4025 | 1480.8217 | 0 | 2.3431 | 16.1882 | 1933.5604 | 5.4879 | 38.8011 | 21.6034 | 68.0636 | 378.7591 | 0 | 21.6034
2021-04-14 09:26 | 60.548 | 42.0759 | 4.4025 | 1480.8217 | 0 | 2.3787 | 16.1882 | 1994.0731 | 5.4879 | 36.2631 | 21.6034 | 68.0636 | 378.7591 | 0 | 21.6034
2021-04-14 09:26 | 60.5642 | 42.0527 | 4.4025 | 1480.8217 | 0 | 2.3793 | 16.7971 | 2130.0146 | 4.0578 | 37.8913 | 20.4009 | 59.3052 | 378.7202 | 0 | 20.4009
2021-04-14 09:26 | 60.5662 | 42.0687 | 4.4025 | 1480.8217 | 0 | 2.3516 | 16.1993 | 1171.6812 | 2.8968 | 36.4407 | 18.6002 | 59.3052 | 378.7202 | 0 | 18.6002
2021-04-14 09:26 | 60.5752 | 42.0849 | 4.3629 | 1480.8612 | 0 | 2.3315 | 16.0498 | 641.513 | 1.7704 | 38.7097 | 15.9001 | 46.2213 | 379.7077 | 0 | 15.9001
2021-04-14 09:26 | 60.3604 | 41.6276 | 4.2432 | 1480.981 | 0 | -2.9896 | 16.0125 | 397.7039 | 1.1899 | 36.5804 | 15.225 | 46.2213 | 379.7077 | 0 | 15.225
2021-04-14 09:26 | 58.6303 | 39.4817 | 4.1244 | 1481.0997 | 0 | 0.13597 | 16.0031 | 112.7429 | 1.0495 | 38.6315 | 15.0563 | 43.7684 | 378.7986 | 0 | 15.0563
2021-04-14 09:26 | 59.341 | 39.0026 | 3.9931 | 1481.2311 | 0 | 1.624 | 16.0008 | 14.2395 | 1.0213 | 37.6108 | 12.0141 | 43.7684 | 378.7986 | 0 | 12.0141
2021-04-14 09:26 | 59.2829 | 40.1269 | 3.9181 | 1481.306 | 0 | 2.6405 | 5.5002 | 4.7397 | 1.018 | 37.7126 | 11.2535 | 32.7139 | 378.7399 | 0 | 11.2535
2021-04-14 09:26 | 61.8902 | 40.0933 | 3.918 | 1481.3062 | 0 | 0.77627 | 2.875 | 0.12054 | 1.0224 | 37.7952 | 11.0634 | 32.7139 | 378.7399 | 0 | 11.0634
2021-04-14 09:26 | 61.6912 | 40.7014 | 3.918 | 1481.3062 | 0 | 2.956 | 2.2188 | 0 | 1.0243 | 37.4395 | 11.0158 | 32.023 | 378.7104 | 0 | 11.0158
2021-04-14 09:26 | 61.4974 | 41.1638 | 3.9113 | 1481.3129 | 0 | 2.7542 | 2.0547 | 0.47367 | 1.0302 | 37.4105 | 11.004 | 32.023 | 378.7104 | 0 | 11.004
2021-04-14 09:26 | 61.237 | 40.8573 | 3.8499 | 1481.3743 | 0 | 3.9085 | 2.0137 | 1.7174 | 1.035 | 37.396 | 11.001 | 31.9798 | 378.694 | 0 | 11.001
2021-04-14 09:26 | 60.7173 | 40.7522 | 3.7992 | 1481.4249 | 0 | -10.2105 | 2.0034 | 2.0675 | 1.0428 | 37.2762 | 11.0002 | 31.9798 | 378.694 | 0 | 11.0002
2021-04-14 09:26 | 49.3997 | 41.6941 | 3.7614 | 1481.4628 | 0 | -12.0866 | 2.0009 | 0.77885 | 1.0517 | 37.3539 | 11.0001 | 31.9771 | 381.5875 | 0 | 11.0001
2021-04-14 09:26 | 38.6086 | 54.3468 | 3.7425 | 1481.4817 | 0 | -5.2259 | 2.0002 | 0 | 1.053 | 37.28 | 11 | 31.9771 | 381.5875 | 0 | 11
2021-04-14 09:26 | 31.9375 | 64.4702 | 3.7425 | 1481.4817 | 0 | -1.3065 | 2.0001 | 0 | 1.0512 | 37.274 | 11 | 31.9769 | 380.1346 | 0 | 11
2021-04-14 09:26 | 30.3366 | 71.4118 | 3.7425 | 1481.4817 | 0 | -0.32662 | 2 | 0 | 1.0512 | 37.3371 | 11 | 31.9769 | 380.1346 | 0 | 11
2021-04-14 09:26 | 30.1363 | 72.4121 | 3.7425 | 1481.4817 | 0 | -0.081654 | 2 | 0 | 1.0503 | 37.1971 | 11 | 31.9769 | 379.4081 | 0 | 11
2021-04-14 09:26 | 30.022 | 72.7231 | 3.7425 | 1481.4817 | 0 | -0.0051034 | 2 | 0 | 1.0501 | 37.3441 | 11 | 31.9769 | 379.4081 | 0 | 11
2021-04-14 09:27 | 29.9332 | 72.7569 | 3.7425 | 1481.4817 | 0 | -0.0012758 | 2 | 0 | 1.0504 | 37.158 | 11 | 31.9769 | 381.7388 | 0 | 11
2021-04-14 09:27 | 29.8991 | 72.7631 | 3.7425 | 1481.4817 | 0 | -0.00031896 | 2 | 0 | 1.0491 | 37.1071 | 11 | 31.9769 | 381.7388 | 0 | 11
2021-04-14 09:27 | 29.9032 | 72.7637 | 3.7425 | 1481.4817 | 0 | -7.974e-05 | 2 | 0 | 1.0488 | 37.1327 | 11 | 31.9769 | 381.061 | 0 | 11
2021-04-14 09:27 | 29.8801 | 72.7664 | 3.7425 | 1481.4817 | 0 | -1.9935e-05 | 0.5 | 0 | 1.0488 | 37.1017 | 11 | 31.9769 | 381.061 | 0 | 11
2021-04-14 09:27 | 29.8479 | 72.7608 | 3.7425 | 1481.4817 | 0 | -1.2459e-06 | 0.125 | 0 | 1.0503 | 37.1019 | 11 | 31.9769 | 382.7747 | 0 | 11
2021-04-14 09:27 | 29.8192 | 72.7542 | 3.7425 | 1481.4817 | 0 | -3.1149e-07 | 0.03125 | 0 | 1.0518 | 36.9684 | 11 | 31.9769 | 382.7747 | 0 | 11
2021-04-14 09:27 | 29.8067 | 72.7589 | 3.7425 | 1481.4817 | 0 | 0 | 0.0078125 | 0 | 1.0496 | 37.031 | 11 | 31.9769 | 380.7412 | 0 | 11
2021-04-14 09:27 | 29.8385 | 72.7438 | 3.7425 | 1481.4817 | 0 | 0 | 0.0019531 | 0 | 1.0507 | 37.0262 | 2.75 | 31.9769 | 380.7412 | 0 | 2.75
2021-04-14 09:27 | 29.8731 | 72.7394 | 3.7425 | 1481.4817 | 0 | 0 | 0.00048828 | 0 | 1.0523 | 37.046 | 0.6875 | 1.9986 | 382.4868 | 0 | 0.6875
2021-04-14 09:27 | 29.8493 | 72.7447 | 3.7425 | 1481.4817 | 0 | 0 | 0.00012207 | 0 | 1.0493 | 36.9042 | 0.17188 | 1.9986 | 382.4868 | 0 | 0.17188
2021-04-14 09:27 | 29.8245 | 72.748 | 3.7425 | 1481.4817 | 0 | 0 | 3.0518e-05 | 0 | 1.0488 | 37.0229 | 0.042969 | 0.12491 | 383.4773 | 0 | 0.042969
2021-04-14 09:27 | 29.8052 | 72.743 | 3.7425 | 1481.4817 | 0 | 0 | 7.6294e-06 | 0 | 1.0493 | 37.0558 | 0.010742 | 0.12491 | 383.4773 | 0 | 0.010742
2021-04-14 09:27 | 29.8239 | 72.7523 | 3.7425 | 1481.4817 | 0 | 0 | 1.9073e-06 | 0 | 1.0462 | 37.1086 | 0.0026855 | 0.0078069 | 382.6986 | 0 | 0.0026855
2021-04-14 09:27 | 29.8574 | 72.7587 | 3.7425 | 1481.4817 | 0 | 0 | 4.7684e-07 | 0 | 1.0479 | 36.8407 | 0.00067139 | 0.0078069 | 382.6986 | 0 | 0.00067139
2021-04-14 09:27 | 29.8777 | 72.7605 | 3.7425 | 1481.4817 | 0 | 0 | 1.1921e-07 | 0 | 1.0454 | 36.8771 | 0.00016785 | 0.00048793 | 383.5936 | 0 | 0.00016785
2021-04-14 09:27 | 29.8491 | 72.7646 | 3.7425 | 1481.4817 | 0 | 0 | 0 | 108.3512 | 1.0443 | 36.9841 | 4.1962e-05 | 0.00048793 | 383.5936 | 0 | 4.1962e-05
2021-04-14 09:27 | 29.8273 | 72.7693 | 3.7425 | 1481.4817 | 0 | 0 | 0 | 4.2548 | 1.0466 | 36.8572 | 1.049e-05 | 3.0496e-05 | 381.9665 | 0 | 1.049e-05
2021-04-14 09:27 | 29.8219 | 72.7655 | 3.7425 | 1481.4817 | 0 | 0 | 0 | 0 | 1.0464 | 36.9496 | 2.6226e-06 | 3.0496e-05 | 381.9665 | 0 | 2.6226e-06
2021-04-14 09:27 | 29.856 | 72.7648 | 3.7425 | 1481.4817 | 0 | 0 | 0 | 0 | 1.0443 | 36.887 | 6.5565e-07 | 1.906e-06 | 382.8001 | 0 | 6.5565e-07
2021-04-14 09:27 | 29.8834 | 72.7605 | 3.7425 | 1481.4817 | 0 | 0 | 0 | 0 | 1.0473 | 37.1677 | 1.6391e-07 | 1.906e-06 | 382.8001 | 0 | 1.6391e-07
2021-04-14 09:27 | 29.8912 | 72.7595 | 3.7425 | 1481.4817 | 0 | 0 | 0 | 27.5689 | 1.0463 | 36.8436 | 0 | 1.1912e-07 | 383.2045 | 0 | 0
2021-04-14 09:27 | 29.8477 | 72.7561 | 3.7425 | 1481.4817 | 0 | 0 | 0 | 3062.0378 | 1.0458 | 36.7213 | 0 | 1.1912e-07 | 383.2045 | 0 | 0
2021-04-14 09:27 | 29.798 | 72.7557 | 3.7425 | 1481.4817 | 0 | 0 | 0 | 7936.2266 | 1.0455 | 37.0436 | 0 | 0 | 383.4188 | 0 | 0
2021-04-14 09:27 | 29.781 | 72.8033 | 3.7425 | 1481.4817 | 0 | 0 | 0 | 18066.1133 | 1.0474 | 36.9998 | 0 | 0 | 383.4188 | 0 | 0
2021-04-14 09:27 | 28.8716 | 72.8358 | 3.7425 | 1481.4817 | 0 | 0 | 0 | 7084.4111 | 1.049 | 36.7209 | 0 | 0 | 383.5278 | 0 | 0
2021-04-14 09:27 | 27.6033 | 73.2247 | 3.7425 | 1481.4817 | 0 | 0 | 0.75 | 5064.1489 | 1.0487 | 36.7097 | 0 | 0 | 383.5278 | 0 | 0
2021-04-14 09:27 | 26.636 | 74.1697 | 3.7425 | 1481.4817 | 0 | 0 | 0.9375 | 3905.7817 | 1.0493 | 36.5906 | 0 | 0 | 383.5801 | 0 | 0
2021-04-14 09:27 | 26.5087 | 75.7185 | 3.7425 | 1481.4817 | 0 | 0 | 0.98438 | 3223.3977 | 1.0489 | 36.7597 | 0 | 0 | 383.5801 | 0 | 0
2021-04-14 09:27 | 26.4741 | 76.0576 | 3.7425 | 1481.4817 | 0 | 0 | 0.99609 | 2788.8289 | 1.0491 | 36.7681 | 0 | 0 | 383.6065 | 0 | 0
2021-04-14 09:27 | 26.4276 | 76.138 | 3.7425 | 1481.4817 | 0 | 0 | 0.99902 | 2624.5918 | 1.0469 | 36.5643 | 0 | 0 | 383.6065 | 0 | 0
2021-04-14 09:27 | 25.4138 | 76.159 | 3.7425 | 1481.4817 | 0 | 0 | 5.4998 | 2216.7708 | 1.0466 | 36.7812 | 0 | 0 | 386.496 | 0 | 0
2021-04-14 09:27 | 24.3829 | 76.3827 | 3.7425 | 1481.4817 | 0 | 0 | 6.6249 | 2069.1194 | 1.0462 | 36.6241 | 0 | 0 | 386.496 | 0 | 0
2021-04-14 09:27 | 23.4186 | 77.5931 | 3.7425 | 1481.4817 | 0 | 0 | 12.9062 | 1992.5439 | 1.0494 | 36.7343 | 0 | 0 | 385.0634 | 0 | 0
2021-04-14 09:27 | 22.4563 | 78.4402 | 3.7425 | 1481.4817 | 0 | 0 | 14.4766 | 1952.9207 | 1.049 | 36.6346 | 0 | 0 | 385.0634 | 0 | 0
2021-04-14 09:27 | 21.4886 | 79.5941 | 3.7425 | 1481.4817 | 0 | 0 | 14.8691 | 1898.5819 | 1.0489 | 36.7091 | 0 | 0 | 384.3466 | 0 | 0
2021-04-14 09:27 | 20.5712 | 80.3488 | 3.7425 | 1481.4817 | 0 | 0 | 14.9673 | 1845.2146 | 1.0494 | 36.5581 | 0 | 0 | 384.3466 | 0 | 0
2021-04-14 09:27 | 19.8505 | 81.4913 | 3.7426 | 1481.4817 | 0 | 0 | 14.9918 | 1826.6718 | 1.0507 | 36.6245 | 0 | 0 | 383.9893 | 0 | 0
2021-04-14 09:27 | 19.1876 | 82.2168 | 3.7426 | 1481.4817 | 0 | 0 | 14.998 | 1836.598 | 1.0483 | 36.6059 | 0 | 0 | 383.9893 | 0 | 0
2021-04-14 09:27 | 18.4857 | 83.0796 | 3.7427 | 1481.4817 | 0 | 0 | 14.9995 | 1860.7177 | 1.0473 | 36.6241 | 0 | 0 | 381.3608 | 0 | 0
2021-04-14 09:27 | 17.8543 | 83.5855 | 3.7427 | 1481.4817 | 0 | 0 | 14.9999 | 1861.061 | 1.0441 | 36.5488 | 0 | 0 | 381.3608 | 0 | 0
2021-04-14 09:27 | 17.8543 | 84.1397 | 3.7595 | 1481.4817 | 0 | 0 | 14.9999 | 1862.3572 | 1.0441 | 36.4908 | 0 | 0 | 381.3608 | 0 | 0
2021-04-14 09:27 | 19.5711 | 82.7348 | 3.7594 | 1481.4817 | 0 | 0 | 15 | 1832.3389 | 1.0462 | 36.6183 | 0 | 0 | 383.993 | 0 | 0
2021-04-14 09:27 | 18.9273 | 82.5842 | 3.7594 | 1481.4817 | 0 | 0 | 15 | 1837.9578 | 1.045 | 36.6154 | 0 | 0 | 383.993 | 0 | 0
2021-04-14 09:27 | 18.2329 | 83.738 | 3.7594 | 1481.4817 | 0 | 0 | 15 | 1875.7853 | 1.0474 | 36.5389 | 0 | 0 | 383.6967 | 0 | 0
2021-04-14 09:27 | 17.452 | 84.1087 | 3.7739 | 1481.4817 | 0 | 0 | 15 | 1844.9906 | 1.0452 | 36.6083 | 0 | 0 | 383.6967 | 0 | 0
2021-04-14 09:27 | 18.4666 | 83.9022 | 3.7739 | 1481.4817 | 0 | 0 | 15 | 1826.3004 | 1.0458 | 36.6983 | 0 | 0 | 383.4039 | 0 | 0
2021-04-14 09:27 | 18.3247 | 83.88 | 3.7738 | 1481.4817 | 0 | 0 | 15 | 1860.483 | 1.0465 | 36.6263 | 0 | 0 | 383.4039 | 0 | 0
2021-04-14 09:27 | 17.5179 | 84.5715 | 3.7739 | 1481.4817 | 0 | 0 | 15 | 1923.3334 | 1.0474 | 36.7479 | 0 | 0 | 384.6853 | 0 | 0
2021-04-14 09:27 | 16.7018 | 85.1243 | 3.7848 | 1481.4817 | 0 | 0 | 15 | 1962.0724 | 1.048 | 36.5782 | 0 | 0 | 384.6853 | 0 | 0
2021-04-14 09:27 | 17.3122 | 85.1524 | 3.7842 | 1481.4817 | 0 | 0 | 15 | 1884.9386 | 1.0474 | 36.5906 | 0 | 0 | 383.8381 | 0 | 0
2021-04-14 09:27 | 16.7899 | 85.1606 | 3.7842 | 1481.4817 | 0 | 0 | 15 | 1948.7476 | 1.0483 | 36.3823 | 0 | 0 | 383.8381 | 0 | 0
2021-04-14 09:27 | 16.0628 | 85.0599 | 3.8217 | 1481.4817 | 0 | 0 | 15 | 1995.1748 | 1.0485 | 36.6561 | 0 | 0 | 383.5976 | 0 | 0
2021-04-14 09:27 | 19.708 | 83.8635 | 3.8215 | 1481.4817 | 0 | 0 | 15 | 1841.7729 | 1.0475 | 36.9467 | 0 | 0 | 383.5976 | 0 | 0
2021-04-14 09:27 | 19.1012 | 83.5645 | 3.8215 | 1481.4817 | 0 | 0 | 15 | 1811.5981 | 1.0475 | 36.5822 | 0 | 0 | 384.6243 | 0 | 0
2021-04-14 09:27 | 19.0546 | 83.6011 | 3.8215 | 1481.4817 | 0 | 0 | 15 | 1818.3481 | 1.0447 | 36.3269 | 0 | 0 | 384.6243 | 0 | 0
2021-04-14 09:27 | 18.4413 | 83.6502 | 3.8216 | 1481.4817 | 0 | 0 | 15 | 1826.163 | 1.0477 | 36.6512 | 0 | 0 | 383.8079 | 0 | 0
2021-04-14 09:27 | 18.3981 | 83.9953 | 3.9215 | 1481.4817 | 0 | 0 | 15 | 1819.6794 | 1.0458 | 36.6198 | 0 | 0 | 383.8079 | 0 | 0
2021-04-14 09:27 | 18.4818 | 83.982 | 3.9208 | 1481.4817 | 0 | 0 | 15 | 1816.1025 | 1.0447 | 36.5592 | 0 | 0 | 385.0504 | 0 | 0
2021-04-14 09:27 | 18.3967 | 83.9613 | 3.9207 | 1481.4817 | 0 | 0 | 15 | 1811.2533 | 1.0462 | 36.4806 | 0 | 0 | 385.0504 | 0 | 0
2021-04-14 09:27 | 18.309 | 84.1005 | 3.9207 | 1481.4817 | 0 | 0 | 15 | 1803.2183 | 1.0446 | 36.6279 | 0 | 0 | 384.3389 | 0 | 0
2021-04-14 09:28 | 18.3736 | 84.0469 | 3.9207 | 1481.4817 | 0 | 0 | 15 | 1799.7991 | 1.0462 | 36.5161 | 0 | 0 | 384.3389 | 0 | 0
2021-04-14 09:28 | 18.5292 | 83.9038 | 3.9207 | 1481.4817 | 0 | 0 | 15 | 1803.1101 | 1.0473 | 36.436 | 0 | 0 | 386.8907 | 0 | 0
2021-04-14 09:28 | 18.4731 | 83.8558 | 3.9207 | 1481.4817 | 0 | 0 | 15 | 1816.7238 | 1.0461 | 36.6039 | 0 | 0 | 386.8907 | 0 | 0
2021-04-14 09:28 | 18.3832 | 84.0092 | 3.9207 | 1481.4817 | 0 | 0 | 15 | 1809.0328 | 1.0465 | 36.5436 | 0 | 0 | 384.6288 | 0 | 0
2021-04-14 09:28 | 18.3731 | 84.2203 | 3.9207 | 1481.4817 | 0 | 0 | 15 | 1804.9808 | 1.045 | 36.3269 | 0 | 0 | 384.6288 | 0 | 0
2021-04-14 09:28 | 18.548 | 83.8951 | 3.9207 | 1481.4817 | 0 | 0 | 15 | 1803.802 | 1.0451 | 36.4989 | 0 | 0 | 385.0289 | 0 | 0
2021-04-14 09:28 | 18.4703 | 83.8521 | 3.9207 | 1481.4817 | 0 | 0 | 15 | 1819.51 | 1.0447 | 36.4512 | 0 | 0 | 385.0289 | 0 | 0
2021-04-14 09:28 | 18.3795 | 84.0911 | 3.9207 | 1481.4817 | 0 | 0 | 15 | 1813.938 | 1.0454 | 36.3055 | 0 | 0 | 386.5823 | 0 | 0
2021-04-14 09:28 | 18.3879 | 84.2237 | 3.9207 | 1481.4817 | 0 | 0 | 15 | 1807.1892 | 1.0449 | 36.3986 | 0 | 0 | 386.5823 | 0 | 0
2021-04-14 09:28 | 18.5839 | 83.8285 | 3.9207 | 1481.4817 | 0 | 0 | 15 | 1826.5098 | 1.0461 | 36.4282 | 0 | 0 | 384.8044 | 0 | 0
2021-04-14 09:28 | 18.4803 | 83.7822 | 3.9207 | 1481.4817 | 0 | 0 | 15 | 1817.9083 | 1.0464 | 36.4092 | 0 | 0 | 384.8044 | 0 | 0
2021-04-14 09:28 | 18.423 | 84.0776 | 3.9207 | 1481.4817 | 0 | 0 | 15 | 1820.0164 | 1.0463 | 36.399 | 0 | 0 | 383.8929 | 0 | 0
2021-04-14 09:28 | 18.4395 | 84.1662 | 3.9207 | 1481.4817 | 0 | 0 | 15 | 1815.0106 | 1.0457 | 36.4116 | 0 | 0 | 383.8929 | 0 | 0
2021-04-14 09:28 | 18.603 | 83.8261 | 3.9228 | 1481.4817 | 0 | 0 | 15 | 1821.0396 | 1.0466 | 36.3473 | 0 | 0 | 384.8718 | 0 | 0
2021-04-14 09:28 | 17.9297 | 83.7897 | 4.2774 | 1481.4817 | 0 | 0 | 15 | 1807.1244 | 1.0469 | 36.3373 | 0 | 0 | 384.8718 | 0 | 0
2021-04-14 09:28 | 18.5996 | 83.612 | 4.3092 | 1481.4817 | 0 | 0 | 15 | 1799.6617 | 1.0478 | 36.4282 | 0 | 0 | 383.95 | 0 | 0
2021-04-14 09:28 | 18.6068 | 83.5602 | 4.3092 | 1481.4817 | 0 | 0 | 15 | 1800.5055 | 1.0472 | 36.3648 | 0 | 0 | 383.95 | 0 | 0
2021-04-14 09:28 | 18.6066 | 83.8535 | 4.3092 | 1481.4817 | 0 | 0 | 15 | 1799.057 | 1.045 | 36.3993 | 0 | 0 | 383.1467 | 0 | 0
2021-04-14 09:28 | 18.6227 | 83.9934 | 4.3092 | 1481.4817 | 0 | 0 | 15 | 1801.382 | 1.045 | 36.3913 | 0 | 0 | 383.1467 | 0 | 0
2021-04-14 09:28 | 18.6314 | 84.016 | 4.3092 | 1481.4817 | 0 | 0 | 15 | 1802.4908 | 1.0457 | 36.3806 | 0 | 0 | 383.7914 | 0 | 0
2021-04-14 09:28 | 18.6568 | 83.997 | 4.3092 | 1481.4817 | 0 | 0 | 15 | 1788.3176 | 1.0462 | 36.4436 | 0 | 0 | 383.7914 | 0 | 0
2021-04-14 09:28 | 18.6965 | 83.9367 | 4.3092 | 1481.4817 | 0 | 0 | 15 | 1790.9263 | 1.0473 | 36.1012 | 0 | 0 | 383.0899 | 0 | 0
2021-04-14 09:28 | 18.7242 | 83.9176 | 4.3092 | 1481.4817 | 0 | 0 | 15 | 1805.6327 | 1.0474 | 36.2854 | 0 | 0 | 383.0899 | 0 | 0
2021-04-14 09:28 | 18.6552 | 83.781 | 4.3092 | 1481.4817 | 0 | 0 | 15 | 1807.3103 | 1.0474 | 36.2876 | 0 | 0 | 383.2195 | 0 | 0
2021-04-14 09:28 | 18.6373 | 83.7411 | 4.3092 | 1481.4817 | 0 | 0 | 15 | 1811.572 | 1.048 | 36.2696 | 0 | 0 | 383.2195 | 0 | 0
2021-04-14 09:28 | 18.649 | 83.9241 | 4.3092 | 1481.4817 | 0 | 0 | 12.75 | 1176.724 | 1.0504 | 36.1674 | 0 | 0 | 383.1007 | 0 | 0
2021-04-14 09:28 | 18.6652 | 83.9753 | 4.3094 | 1481.4817 | 0 | 0 | 12.1875 | 649.4282 | 1.0497 | 36.1697 | 0 | 0 | 383.1007 | 0 | 0
2021-04-14 09:28 | 18.5049 | 83.9795 | 4.6954 | 1481.4817 | 0 | 0 | 12.0469 | 339.9888 | 1.0479 | 36.2904 | 0 | 0 | 385.7966 | 0 | 0
2021-04-14 09:28 | 18.3942 | 83.9805 | 5.2326 | 1481.4817 | 0 | 0 | 12.0117 | 42.3985 | 1.0481 | 36.2901 | 0 | 0 | 385.7966 | 0 | 0
2021-04-14 09:28 | 18.3726 | 84.1218 | 5.7714 | 1481.4817 | 0 | 0 | 12.0029 | 2.5941 | 1.0474 | 36.324 | 0 | 0 | 386.8191 | 0 | 0
2021-04-14 09:28 | 18.385 | 84.0485 | 6.3019 | 1481.4817 | 0 | 0 | 3.7507 | 0 | 1.0476 | 36.2852 | 0 | 0 | 386.8191 | 0 | 0
2021-04-14 09:28 | 18.3128 | 84.0271 | 6.8273 | 1481.4817 | 0 | 0 | 1.6877 | 0 | 1.0484 | 36.248 | 0 | 0 | 387.4853 | 0 | 0
2021-04-14 09:28 | 18.3213 | 83.9694 | 7.3546 | 1481.4817 | 0 | 0 | 1.1719 | 0 | 1.0486 | 36.1642 | 0 | 0 | 387.4853 | 0 | 0
2021-04-14 09:28 | 18.4367 | 83.9526 | 7.8792 | 1481.4817 | 0 | 0 | 1.043 | 1.1077 | 1.0481 | 36.1683 | 0 | 0 | 386.3831 | 0 | 0
2021-04-14 09:28 | 18.4329 | 84.0245 | 8.4002 | 1481.4817 | 0 | 0 | 1.0107 | 14.8489 | 1.0491 | 36.3414 | 0 | 0 | 386.3831 | 0 | 0
2021-04-14 09:28 | 18.4073 | 84.1317 | 8.9265 | 1481.4817 | 0 | 0 | 1.0027 | 11.0215 | 1.0493 | 36.3382 | 0 | 0 | 384.4637 | 0 | 0
2021-04-14 09:28 | 18.4073 | 84.223 | 9.4482 | 1481.4817 | 0 | 0 | 1.0027 | 6.3665 | 1.0493 | 36.3253 | 0 | 0 | 384.4637 | 0 | 0
2021-04-14 09:28 | 18.4014 | 84.2172 | 9.9686 | 1481.4817 | 0 | 0 | 1.0007 | 3.882 | 1.048 | 36.2942 | 0 | 0 | 384.4637 | 0 | 0
2021-04-14 09:28 | 18.2832 | 84.1562 | 10.5499 | 1481.4817 | 0 | 0 | 1 | 0 | 1.0473 | 36.2469 | 0 | 0 | 384.8667 | 0 | 0
2021-04-14 09:28 | 18.2847 | 84.1041 | 11.0681 | 1481.4817 | 0 | 0 | 1 | 0 | 1.0468 | 36.2581 | 0 | 0 | 386.0818 | 0 | 0
2021-04-14 09:28 | 18.2847 | 84.1287 | 11.6003 | 1481.4817 | 0 | 0 | 1 | 0 | 1.0468 | 36.2818 | 0 | 0 | 386.0818 | 0 | 0
2021-04-14 09:28 | 18.302 | 84.2748 | 12.1317 | 1481.4817 | 0 | 0 | 1 | 0 | 1.0451 | 36.1428 | 0 | 0 | 386.0818 | 0 | 0
2021-04-14 09:28 | 18.2797 | 84.2667 | 12.6796 | 1481.4817 | 0 | 0 | 1 | 0 | 1.0444 | 36.0476 | 0 | 0 | 387.0063 | 0 | 0
2021-04-14 09:28 | 18.2959 | 84.2499 | 13.3229 | 1481.4817 | 0 | 0 | 1 | 0 | 1.046 | 36.3224 | 0 | 0 | 387.0063 | 0 | 0
2021-04-14 09:28 | 18.2692 | 84.3071 | 14.0997 | 1481.4817 | 0 | 0 | 1 | 0 | 1.0455 | 36.1653 | 0 | 0 | 384.256 | 0 | 0
2021-04-14 09:28 | 18.2753 | 84.1779 | 14.803 | 1481.4817 | 0 | 0 | 1 | 0 | 1.0462 | 36.2538 | 0 | 0 | 384.256 | 0 | 0
2021-04-14 09:28 | 18.2089 | 84.1402 | 15.4442 | 1481.4817 | 0 | 0 | 0.25 | 0 | 1.047 | 36.1346 | 0 | 0 | 386.0842 | 0 | 0
2021-04-14 09:28 | 18.2386 | 84.1724 | 16.0353 | 1481.4817 | 0 | 0 | 0.0625 | 0 | 1.0456 | 36.0504 | 0 | 0 | 386.0842 | 0 | 0
2021-04-14 09:28 | 18.2469 | 84.1541 | 16.6035 | 1481.4817 | 0 | 0 | 0.015625 | 0 | 1.045 | 36.4161 | 0 | 0 | 387.0102 | 0 | 0
2021-04-14 09:28 | 18.3397 | 84.1335 | 17.1616 | 1481.4817 | 0 | 0 | 0.0039062 | 0 | 1.047 | 36.2959 | 0 | 0 | 387.0102 | 0 | 0
2021-04-14 09:28 | 18.3078 | 84.1909 | 17.7205 | 1481.4817 | 0 | 0 | 0.00097656 | 0 | 1.0455 | 36.1631 | 0 | 0 | 387.4741 | 0 | 0
2021-04-14 09:28 | 18.3281 | 84.2733 | 18.2711 | 1481.4817 | 0 | 0 | 0.00024414 | 0 | 1.0478 | 36.2445 | 0 | 0 | 387.4741 | 0 | 0
2021-04-14 09:28 | 18.3602 | 84.2642 | 18.8271 | 1481.4817 | 0 | 0 | 6.1035e-05 | 0 | 1.0461 | 36.0935 | 0 | 0 | 386.5775 | 0 | 0
2021-04-14 09:28 | 18.424 | 84.0053 | 19.2925 | 1481.4817 | 0 | 0 | 1.5259e-05 | 0 | 1.0459 | 36.1501 | 0 | 0 | 386.5775 | 0 | 0
2021-04-14 09:28 | 18.9697 | 83.6457 | 19.2841 | 1481.4817 | 0 | 0 | 3.8147e-06 | 0 | 1.0383 | 36.2464 | 0 | 0 | 386.7422 | 0 | 0
2021-04-14 09:28 | 18.9244 | 83.5408 | 19.2841 | 1481.4817 | 0 | 0 | 9.5367e-07 | 0 | 1.0351 | 36.4202 | 0 | 0 | 386.7422 | 0 | 0
2021-04-14 09:28 | 18.8699 | 83.7085 | 19.2841 | 1481.4817 | 0 | 0 | 2.3842e-07 | 0 | 1.0341 | 36.2967 | 0 | 0 | 384.7127 | 0 | 0
2021-04-14 09:28 | 18.8184 | 83.833 | 19.2841 | 1481.4817 | 0 | 0 | 0 | 0 | 1.0323 | 36.3884 | 0 | 0 | 384.7127 | 0 | 0
2021-04-14 09:28 | 18.8275 | 83.8343 | 19.2841 | 1481.4817 | 0 | 0 | 0 | 0 | 1.0308 | 36.161 | 0 | 0 | 386.0161 | 0 | 0
2021-04-14 09:28 | 18.8142 | 83.8347 | 19.2841 | 1481.4817 | 0 | 0 | 0 | 0 | 1.0313 | 36.2406 | 0 | 0 | 386.0161 | 0 | 0
2021-04-14 09:29 | 18.8227 | 83.839 | 19.2841 | 1481.4817 | 0 | 0 | 0 | 0 | 1.027 | 36.3085 | 0 | 0 | 386.9774 | 0 | 0
2021-04-14 09:29 | 18.8083 | 83.8401 | 19.2841 | 1481.4817 | 0 | 0 | 0 | 0 | 1.0288 | 36.3958 | 0 | 0 | 386.9774 | 0 | 0
2021-04-14 09:29 | 18.8258 | 83.827 | 19.2841 | 1481.4817 | 0 | 0 | 0 | 0 | 1.0356 | 36.2031 | 0 | 0 | 387.458 | 0 | 0
2021-04-14 09:29 | 18.8097 | 83.8236 | 19.2841 | 1481.4817 | 0 | 0 | 0 | 0 | 1.0392 | 36.2786 | 0 | 0 | 387.458 | 0 | 0
2021-04-14 09:29 | 18.7967 | 83.8466 | 19.2841 | 1481.4817 | 0 | 0 | 0 | 0 | 1.0426 | 36.2719 | 0 | 0 | 386.8161 | 0 | 0
2021-04-14 09:29 | 18.8074 | 83.8468 | 19.2841 | 1481.4817 | 0 | 0 | 0 | 0 | 1.0469 | 36.1558 | 0 | 0 | 386.8161 | 0 | 0
2021-04-14 09:29 | 18.8088 | 83.8363 | 19.2841 | 1481.4817 | 0 | 0 | 0 | 0 | 1.0481 | 36.3235 | 0 | 0 | 387.3727 | 0 | 0
2021-04-14 09:29 | 18.7971 | 83.8284 | 19.2841 | 1481.4817 | 0 | 0 | 0 | 0 | 1.0472 | 36.0805 | 0 | 0 | 387.3727 | 0 | 0
2021-04-14 09:29 | 18.8039 | 83.8443 | 19.2841 | 1481.4817 | 0 | 0 | 0 | 0 | 1.0489 | 36.3065 | 0 | 0 | 387.1451 | 0 | 0
2021-04-14 09:29 | 18.8068 | 83.8364 | 19.2841 | 1481.4817 | 0 | 0 | 0 | 0 | 1.0492 | 36.1862 | 0 | 0 | 387.1451 | 0 | 0
2021-04-14 09:29 | 18.8014 | 83.8217 | 19.2841 | 1481.4817 | 0 | 0 | 0 | 0 | 1.0485 | 36.2512 | 0 | 0 | 387.5418 | 0 | 0
2021-04-14 09:29 | 18.8141 | 83.8223 | 19.2841 | 1481.4817 | 0 | 0 | 0 | 0 | 1.0492 | 36.2252 | 0 | 0 | 387.5418 | 0 | 0
2021-04-14 09:29 | 18.8226 | 83.8237 | 19.2841 | 1481.4817 | 0 | 0 | 0 | 0 | 1.0498 | 36.1371 | 0 | 0 | 385.0704 | 0 | 0
2021-04-14 09:29 | 18.8095 | 83.8363 | 19.2841 | 1481.4817 | 0 | 0 | 0 | 0 | 1.0493 | 36.1281 | 0 | 0 | 385.0704 | 0 | 0
2021-04-14 09:29 | 18.8032 | 83.8352 | 19.2841 | 1481.4817 | 0 | 0 | 0 | 0 | 1.0497 | 36.2778 | 0 | 0 | 386.5033 | 0 | 0
2021-04-14 09:29 | 18.8212 | 83.8348 | 19.2841 | 1481.4817 | 0 | 0 | 0 | 0 | 1.05 | 36.0403 | 0 | 0 | 386.5033 | 0 | 0
2021-04-14 09:29 | 18.816 | 83.8399 | 19.2841 | 1481.4817 | 0 | 0 | 0 | 0 | 1.0495 | 36.188 | 0 | 0 | 387.7366 | 0 | 0
2021-04-14 09:29 | 18.8125 | 83.8193 | 19.2841 | 1481.4817 | 0 | 0 | 0 | 0 | 1.0492 | 36.2545 | 0 | 0 | 387.7366 | 0 | 0
2021-04-14 09:29 | 18.8262 | 83.8171 | 19.2841 | 1481.4817 | 0 | 0 | 0 | 0 | 1.048 | 36.3378 | 0 | 0 | 388.1379 | 0 | 0
2021-04-14 09:29 | 18.8258 | 83.827 | 19.2841 | 1481.4817 | 0 | 0 | 0 | 0 | 1.0482 | 36.1397 | 0 | 0 | 388.1379 | 0 | 0
2021-04-14 09:29 | 18.8202 | 83.8342 | 19.2841 | 1481.4817 | 0 | 0 | 0 | 0 | 1.0482 | 36.204 | 0 | 0 | 388.0878 | 0 | 0
2021-04-14 09:29 | 18.8309 | 83.8178 | 19.2841 | 1481.4817 | 0 | 0 | 0 | 0 | 1.0464 | 36.249 | 0 | 0 | 388.0878 | 0 | 0
2021-04-14 09:29 | 18.8314 | 83.8129 | 19.2841 | 1481.4817 | 0 | 0 | 0 | 0 | 1.0475 | 35.9663 | 0 | 0 | 388.0122 | 0 | 0
2021-04-14 09:29 | 18.8179 | 83.8185 | 19.2841 | 1481.4817 | 0 | 0 | 0 | 0 | 1.0474 | 36.0952 | 0 | 0 | 388.0122 | 0 | 0
2021-04-14 09:29 | 18.8207 | 83.8109 | 19.2841 | 1481.4817 | 0 | 0 | 0 | 0 | 1.0476 | 36.0282 | 0 | 0 | 387.9746 | 0 | 0
2021-04-14 09:29 | 18.8403 | 83.8078 | 19.2841 | 1481.4817 | 0 | 0 | 0 | 0 | 1.0478 | 36.1369 | 0 | 0 | 387.9746 | 0 | 0
2021-04-14 09:29 | 18.8249 | 83.8097 | 19.2841 | 1481.4817 | 0 | 0 | 0 | 0 | 1.0477 | 36.0507 | 0 | 0 | 387.9562 | 0 | 0
2021-04-14 09:29 | 18.8254 | 83.8102 | 19.2841 | 1481.4817 | 0 | 0 | 0 | 0 | 1.0499 | 36.3184 | 0 | 0 | 387.9562 | 0 | 0
2021-04-14 09:29 | 18.8363 | 83.8165 | 19.2841 | 1481.4817 | 0 | 0 | 0 | 0 | 1.0477 | 36.1897 | 0 | 0 | 387.946 | 0 | 0
2021-04-14 09:29 | 18.8321 | 83.8214 | 19.2841 | 1481.4817 | 0 | 0 | 0 | 0 | 1.0476 | 36.1853 | 0 | 0 | 387.946 | 0 | 0
2021-04-14 09:29 | 18.8309 | 83.817 | 19.2841 | 1481.4817 | 0 | 0 | 0 | 0 | 1.048 | 36.1796 | 0 | 0 | 387.8357 | 0 | 0
2021-04-14 09:29 | 18.8451 | 83.811 | 19.2841 | 1481.4817 | 0 | 0 | 0 | 0 | 1.0454 | 36.1264 | 0 | 0 | 387.8357 | 0 | 0
2021-04-14 09:29 | 18.8378 | 83.8064 | 19.2841 | 1481.4817 | 0 | 0 | 0 | 0 | 1.0457 | 36.4079 | 0 | 0 | 387.5647 | 0 | 0
2021-04-14 09:29 | 18.8256 | 83.8073 | 19.2841 | 1481.4817 | 0 | 0 | 0 | 0 | 1.0448 | 36.4081 | 0 | 0 | 387.5647 | 0 | 0
2021-04-14 09:29 | 18.8405 | 83.8073 | 19.2841 | 1481.4817 | 0 | 0 | 0 | 0 | 1.0471 | 36.2166 | 0 | 0 | 387.7354 | 0 | 0
2021-04-14 09:29 | 18.8405 | 83.8072 | 19.2841 | 1481.4817 | 0 | 0 | 0 | 0 | 1.0471 | 36.2713 | 0 | 0 | 387.7354 | 0 | 0
2021-04-14 09:29 | 18.8492 | 83.8054 | 19.2841 | 1481.4817 | 0 | 0 | 0 | 0 | 1.0481 | 36.3702 | 0 | 0 | 387.7354 | 0 | 0
2021-04-14 09:29 | 18.8366 | 83.8048 | 19.2841 | 1481.4817 | 0 | 0 | 0 | 0 | 1.0495 | 36.1924 | 0 | 0 | 386.6294 | 0 | 0
2021-04-14 09:29 | 18.8356 | 83.8105 | 19.2841 | 1481.4817 | 0 | 0 | 0 | 0 | 1.0494 | 36.0667 | 0 | 0 | 386.6294 | 0 | 0
2021-04-14 09:29 | 18.8505 | 83.8033 | 19.2841 | 1481.4817 | 0 | 0 | 0 | 0 | 1.0493 | 35.9357 | 0 | 0 | 387.2837 | 0 | 0
2021-04-14 09:29 | 18.8421 | 83.8023 | 19.2841 | 1481.4817 | 0 | 0 | 0 | 0 | 1.0489 | 36.2547 | 0 | 0 | 387.2837 | 0 | 0
2021-04-14 09:29 | 18.8424 | 83.8018 | 19.2841 | 1481.4817 | 0 | 0 | 0 | 0 | 1.0501 | 35.9888 | 0 | 0 | 387.2899 | 0 | 0
2021-04-14 09:29 | 18.8555 | 83.8058 | 19.2841 | 1481.4817 | 0 | 0 | 0 | 0 | 1.0502 | 36.0344 | 0 | 0 | 387.2899 | 0 | 0
2021-04-14 09:29 | 18.8402 | 83.8091 | 19.2841 | 1481.4817 | 0 | 0 | 0 | 0 | 1.0497 | 36.1809 | 0 | 0 | 385.9649 | 0 | 0
2021-04-14 09:29 | 18.8342 | 83.8095 | 19.2841 | 1481.4817 | 0 | 0 | 0 | 0 | 1.05 | 36.1627 | 0 | 0 | 385.9649 | 0 | 0
2021-04-14 09:29 | 18.8464 | 83.8103 | 19.2841 | 1481.4817 | 0 | 0 | 0 | 0 | 1.0498 | 36.0417 | 0 | 0 | 386.7013 | 0 | 0
2021-04-14 09:29 | 18.8511 | 83.8028 | 19.2841 | 1481.4817 | 0 | 0 | 0 | 0 | 1.0502 | 36.1474 | 0 | 0 | 386.7013 | 0 | 0
2021-04-14 09:29 | 18.8354 | 83.7934 | 19.2841 | 1481.4817 | 0 | 0 | 0 | 0 | 1.0481 | 36.1964 | 0 | 0 | 387.3201 | 0 | 0
2021-04-14 09:29 | 18.8442 | 83.7878 | 19.2841 | 1481.4817 | 0 | 0 | 0 | 0 | 1.049 | 36.3426 | 0 | 0 | 387.3201 | 0 | 0
2021-04-14 09:29 | 18.8548 | 83.7864 | 19.2841 | 1481.4817 | 0 | 0 | 0 | 0 | 1.0491 | 36.2862 | 0 | 0 | 387.6286 | 0 | 0
2021-04-14 09:29 | 18.8447 | 83.7967 | 19.2841 | 1481.4817 | 0 | 0 | 0 | 0 | 1.0495 | 36.1181 | 0 | 0 | 387.6286 | 0 | 0
2021-04-14 09:29 | 18.8459 | 83.7955 | 19.2841 | 1481.4817 | 0 | 0 | 0 | 0 | 1.0487 | 36.1519 | 0 | 0 | 387.7194 | 0 | 0
2021-04-14 09:29 | 18.8564 | 83.7962 | 19.2841 | 1481.4817 | 0 | 0 | 0 | 0 | 1.0499 | 36.1353 | 0 | 0 | 387.7194 | 0 | 0
2021-04-14 09:29 | 18.8461 | 83.7969 | 19.2841 | 1481.4817 | 0 | 0 | 0 | 0 | 1.0495 | 36.2081 | 0 | 0 | 387.86 | 0 | 0
2021-04-14 09:29 | 18.845 | 83.8041 | 19.2841 | 1481.4817 | 0 | 0 | 0 | 0 | 1.0493 | 36.0845 | 0 | 0 | 387.86 | 0 | 0
2021-04-14 09:29 | 18.8586 | 83.7982 | 19.2841 | 1481.4817 | 0 | 0 | 0 | 0 | 1.0503 | 36.0172 | 0 | 0 | 387.8991 | 0 | 0
2021-04-14 09:29 | 18.8547 | 83.7965 | 19.2841 | 1481.4817 | 0 | 0 | 0 | 0 | 1.048 | 36.0635 | 0 | 0 | 387.8991 | 0 | 0
2021-04-14 09:29 | 18.843 | 83.8104 | 19.2841 | 1481.4817 | 0 | 0 | 0 | 0 | 1.0505 | 35.9105 | 0 | 0 | 387.9179 | 0 | 0
2021-04-14 09:29 | 18.8551 | 83.7968 | 19.2841 | 1481.4817 | 0 | 0 | 0 | 0 | 1.0487 | 35.8803 | 0 | 0 | 387.9179 | 0 | 0
2021-04-14 09:30 | 18.8597 | 83.795 | 19.2841 | 1481.4817 | 0 | 0 | 0 | 0 | 1.0496 | 36.1731 | 0 | 0 | 387.9281 | 0 | 0
2021-04-14 09:30 | 18.8518 | 83.7943 | 19.2841 | 1481.4817 | 0 | 0 | 0 | 0 | 1.0496 | 36.1257 | 0 | 0 | 387.9281 | 0 | 0
2021-04-14 09:30 | 18.8543 | 83.7989 | 19.2841 | 1481.4817 | 0 | 0 | 0 | 0 | 1.049 | 36.193 | 0 | 0 | 387.9349 | 0 | 0
2021-04-14 09:30 | 18.8626 | 83.7949 | 19.2841 | 1481.4817 | 0 | 0 | 0 | 0 | 1.049 | 36.3378 | 0 | 0 | 387.9349 | 0 | 0
2021-04-14 09:30 | 18.8562 | 83.7897 | 19.2841 | 1481.4817 | 0 | 0 | 0 | 0 | 1.0505 | 36.2367 | 0 | 0 | 387.9359 | 0 | 0
2021-04-14 09:30 | 18.8566 | 83.7987 | 19.2841 | 1481.4817 | 0 | 0 | 0 | 0 | 1.0498 | 36.0811 | 0 | 0 | 387.9359 | 0 | 0
2021-04-14 09:30 | 18.8679 | 83.7939 | 19.2841 | 1481.4817 | 0 | 0 | 0 | 0 | 1.0488 | 36.2148 | 0 | 0 | 387.9369 | 0 | 0
2021-04-14 09:30 | 18.8664 | 83.7916 | 19.2841 | 1481.4817 | 0 | 0 | 0 | 0 | 1.0461 | 36.3026 | 0 | 0 | 387.9369 | 0 | 0
2021-04-14 09:30 | 18.8596 | 83.7988 | 19.2841 | 1481.4817 | 0 | 0 | 0 | 0 | 1.0467 | 36.3213 | 0 | 0 | 387.9369 | 0 | 0
2021-04-14 09:30 | 18.8708 | 83.7967 | 19.284 | 1481.4817 | 0 | 0 | 0 | 0 | 1.0469 | 36.3381 | 0 | 0 | 387.9369 | 0 | 0
2021-04-14 09:30 | 18.8715 | 83.7961 | 19.2841 | 1481.4817 | 0 | 0 | 0 | 0 | 1.0477 | 36.1603 | 0 | 0 | 387.9532 | 0 | 0
2021-04-14 09:30 | 18.8627 | 83.7834 | 19.2841 | 1481.4817 | 0 | 0 | 0 | 0 | 1.048 | 36.2851 | 0 | 0 | 387.9532 | 0 | 0
2021-04-14 09:30 | 18.8641 | 83.782 | 19.2841 | 1481.4817 | 0 | 0 | 0 | 0 | 1.0462 | 36.1673 | 0 | 0 | 387.945 | 0 | 0
2021-04-14 09:30 | 18.8741 | 83.783 | 19.2841 | 1481.4817 | 0 | 0 | 0 | 0 | 1.0468 | 36.1569 | 0 | 0 | 387.945 | 0 | 0
2021-04-14 09:30 | 18.8715 | 83.7755 | 19.284 | 1481.4817 | 0 | 0 | 0 | 0 | 1.0451 | 36.1135 | 0 | 0 | 387.8674 | 0 | 0
2021-04-14 09:30 | 18.871 | 83.7809 | 19.2841 | 1481.4817 | 0 | 0 | 0 | 0 | 1.0459 | 36.1247 | 0 | 0 | 387.8674 | 0 | 0
2021-04-14 09:30 | 18.8813 | 83.7816 | 19.2841 | 1481.4817 | 0 | 0 | 0 | 0 | 1.0483 | 36.3079 | 0 | 0 | 387.9024 | 0 | 0
2021-04-14 09:30 | 18.8739 | 83.7792 | 19.2841 | 1481.4817 | 0 | 0 | 0 | 0 | 1.0463 | 36.3127 | 0 | 0 | 387.9024 | 0 | 0
2021-04-14 09:30 | 18.8702 | 83.7831 | 19.2841 | 1481.4817 | 0 | 0 | 0 | 0 | 1.0463 | 36.0904 | 0 | 0 | 387.9206 | 0 | 0
2021-04-14 09:30 | 18.8745 | 83.7868 | 19.2841 | 1481.4817 | 0 | 0 | 0 | 0 | 1.046 | 36.1359 | 0 | 0 | 387.9206 | 0 | 0
2021-04-14 09:30 | 18.8718 | 83.8029 | 19.2841 | 1481.4817 | 0 | 0 | 0 | 0 | 1.0468 | 36.151 | 0 | 0 | 388.8478 | 0 | 0
2021-04-14 09:30 | 18.8575 | 83.7979 | 19.2841 | 1481.4817 | 0 | 0 | 0 | 0 | 1.0484 | 36.243 | 0 | 0 | 388.8478 | 0 | 0
2021-04-14 09:30 | 18.8574 | 83.7973 | 19.2841 | 1481.4817 | 0 | 0 | 0 | 0 | 1.0483 | 36.3065 | 0 | 0 | 388.3922 | 0 | 0
2021-04-14 09:30 | 18.8591 | 83.8037 | 19.2841 | 1481.4817 | 0 | 0 | 0 | 0 | 1.0485 | 36.1327 | 0 | 0 | 388.3922 | 0 | 0
2021-04-14 09:30 | 18.8598 | 83.7966 | 19.2841 | 1481.4817 | 0 | 0 | 0 | 0 | 1.0482 | 36.2199 | 0 | 0 | 387.194 | 0 | 0
2021-04-14 09:30 | 18.8553 | 83.7959 | 19.2841 | 1481.4817 | 0 | 0 | 0 | 0 | 1.0472 | 35.9437 | 0 | 0 | 387.194 | 0 | 0
2021-04-14 09:30 | 18.8638 | 83.8009 | 19.2841 | 1481.4817 | 0 | 0 | 0 | 0 | 1.0481 | 36.1598 | 0 | 0 | 387.5658 | 0 | 0
2021-04-14 09:30 | 18.8634 | 83.7999 | 19.2841 | 1481.4817 | 0 | 0 | 0 | 0 | 1.0506 | 36.1674 | 0 | 0 | 387.5658 | 0 | 0
2021-04-14 09:30 | 18.8583 | 83.7976 | 19.2841 | 1481.4817 | 0 | 0 | 0 | 0 | 1.0492 | 36.1962 | 0 | 0 | 387.7721 | 0 | 0
2021-04-14 09:30 | 18.8697 | 83.7951 | 19.2841 | 1481.4817 | 0 | 0 | 0 | 0 | 1.0489 | 36.0942 | 0 | 0 | 387.7721 | 0 | 0
2021-04-14 09:30 | 18.8713 | 83.793 | 19.2841 | 1481.4817 | 0 | 0 | 0 | 0 | 1.049 | 36.2762 | 0 | 0 | 387.8566 | 0 | 0
2021-04-14 09:30 | 18.8639 | 83.7947 | 19.2841 | 1481.4817 | 0 | 0 | 0 | 0 | 1.05 | 36.2441 | 0 | 0 | 387.8566 | 0 | 0
2021-04-14 09:30 | 18.8661 | 83.7932 | 19.2841 | 1481.4817 | 0 | 0 | 0 | 0 | 1.0465 | 35.921 | 0 | 0 | 387.8967 | 0 | 0
2021-04-14 09:30 | 18.8762 | 83.7926 | 19.2841 | 1481.4817 | 0 | 0 | 0 | 0 | 1.0473 | 36.0793 | 0 | 0 | 387.8967 | 0 | 0
2021-04-14 09:30 | 18.8692 | 83.7873 | 19.2841 | 1481.4817 | 0 | 0 | 0 | 0 | 1.0472 | 36.0814 | 0 | 0 | 385.1772 | 0 | 0
2021-04-14 09:30 | 18.8666 | 83.7863 | 19.2841 | 1481.4817 | 0 | 0 | 0 | 0 | 1.0489 | 36.1556 | 0 | 0 | 385.1772 | 0 | 0
2021-04-14 09:30 | 18.8666 | 83.7861 | 19.2841 | 1481.4817 | 0 | 0 | 0 | 0 | 1.0489 | 36.08 | 0 | 0 | 385.1772 | 0 | 0
2021-04-14 09:30 | 18.876 | 83.7857 | 19.284 | 1481.4817 | 0 | 0 | 0 | 0 | 1.0497 | 35.9881 | 0 | 0 | 385.2853 | 0 | 0
2021-04-14 09:30 | 18.8733 | 83.777 | 19.2841 | 1481.4817 | 0 | 0 | 0 | 0 | 1.0494 | 36.0671 | 0 | 0 | 385.2853 | 0 | 0
2021-04-14 09:30 | 18.8786 | 83.7725 | 19.2841 | 1481.4817 | 0 | 0 | 0 | 0 | 1.0484 | 36.2886 | 0 | 0 | 386.6103 | 0 | 0
2021-04-14 09:30 | 18.889 | 83.7765 | 19.2841 | 1481.4817 | 0 | 0 | 0 | 0 | 1.0462 | 36.0625 | 0 | 0 | 386.6103 | 0 | 0
2021-04-14 09:30 | 18.89 | 83.7743 | 19.2841 | 1481.4817 | 0 | 0 | 0 | 0 | 1.0501 | 36.1306 | 0 | 0 | 387.274 | 0 | 0
2021-04-14 09:30 | 18.884 | 83.7733 | 19.2841 | 1481.4817 | 0 | 0 | 0 | 0 | 1.0484 | 36.0565 | 0 | 0 | 387.274 | 0 | 0
2021-04-14 09:30 | 18.8902 | 83.7759 | 19.2841 | 1481.4817 | 0 | 0 | 0 | 0 | 1.0473 | 36.1636 | 0 | 0 | 387.6063 | 0 | 0
2021-04-14 09:30 | 18.8991 | 83.7726 | 19.2841 | 1481.4817 | 0 | 0 | 0 | 0 | 1.048 | 36.2884 | 0 | 0 | 387.6063 | 0 | 0
2021-04-14 09:30 | 18.8931 | 83.769 | 19.2841 | 1481.4817 | 0 | 0 | 0 | 0 | 1.0481 | 36.0847 | 0 | 0 | 387.7713 | 0 | 0
2021-04-14 09:30 | 18.8932 | 83.7683 | 19.2841 | 1481.4817 | 0 | 0 | 0 | 0 | 1.0468 | 36.1883 | 0 | 0 | 387.7713 | 0 | 0
2021-04-14 09:30 | 18.8994 | 83.7677 | 19.2841 | 1481.4817 | 0 | 0 | 0 | 0 | 1.0464 | 36.3863 | 0 | 0 | 387.855 | 0 | 0
2021-04-14 09:30 | 18.8933 | 83.7676 | 19.2841 | 1481.4817 | 0 | 0 | 0 | 0 | 1.0466 | 36.0704 | 0 | 0 | 387.855 | 0 | 0
2021-04-14 09:30 | 18.8921 | 83.7697 | 19.2841 | 1481.4817 | 0 | 0 | 0 | 0 | 1.0482 | 36.2699 | 0 | 0 | 387.8969 | 0 | 0
2021-04-14 09:30 | 18.8972 | 83.7719 | 19.2841 | 1481.4817 | 0 | 0 | 0 | 0 | 1.0475 | 36.3181 | 0 | 0 | 387.8969 | 0 | 0
2021-04-14 09:30 | 18.8982 | 83.7726 | 19.2841 | 1481.4817 | 0 | 0 | 0 | 0 | 1.0472 | 35.9732 | 0 | 0 | 387.917 | 0 | 0
2021-04-14 09:30 | 18.8937 | 83.7715 | 19.2841 | 1481.4817 | 0 | 0 | 0 | 0 | 1.0493 | 36.4275 | 0 | 0 | 387.917 | 0 | 0
2021-04-14 09:30 | 18.8971 | 83.7708 | 19.2841 | 1481.4817 | 0 | 0 | 0 | 0 | 1.0485 | 36.0934 | 0 | 0 | 387.9359 | 0 | 0
2021-04-14 09:30 | 18.9003 | 83.7662 | 19.2841 | 1481.4817 | 0 | 0 | 0 | 0 | 1.0494 | 36.0377 | 0 | 0 | 387.9359 | 0 | 0
2021-04-14 09:30 | 18.8912 | 83.7636 | 19.2841 | 1481.4817 | 0 | 0 | 0 | 0 | 1.0491 | 36.1095 | 0 | 0 | 389.5191 | 0 | 0
2021-04-14 09:30 | 18.8957 | 83.762 | 19.2841 | 1481.4817 | 0 | 0 | 0 | 0 | 1.0509 | 35.8771 | 0 | 0 | 389.5191 | 0 | 0
2021-04-14 09:30 | 18.9057 | 83.7566 | 19.2841 | 1481.4817 | 0 | 0 | 0 | 0 | 1.0517 | 36.0001 | 0 | 0 | 388.7286 | 0 | 0
2021-04-14 09:30 | 18.8994 | 83.7553 | 19.2841 | 1481.4817 | 0 | 0 | 0 | 0 | 1.0518 | 35.9304 | 0 | 0 | 388.7286 | 0 | 0
2021-04-14 09:30 | 18.8946 | 83.7651 | 19.2841 | 1481.4817 | 0 | 0 | 0 | 0 | 1.0499 | 36.047 | 0 | 0 | 388.3787 | 0 | 0
2021-04-14 09:31 | 18.8962 | 83.773 | 19.284 | 1481.4817 | 0 | 0 | 0 | 0 | 1.0522 | 36.029 | 0 | 0 | 388.3787 | 0 | 0
2021-04-14 09:31 | 18.8907 | 83.7746 | 19.2841 | 1481.4817 | 0 | 0 | 0 | 0 | 1.0504 | 36.104 | 0 | 0 | 388.7545 | 0 | 0
2021-04-14 09:31 | 18.886 | 83.7823 | 19.2841 | 1481.4817 | 0 | 0 | 0 | 0 | 1.0477 | 36.205 | 0 | 0 | 388.7545 | 0 | 0
2021-04-14 09:31 | 18.8881 | 83.7822 | 19.2841 | 1481.4817 | 0 | 0 | 0 | 0 | 1.0495 | 35.9041 | 0 | 0 | 388.3469 | 0 | 0
2021-04-14 09:31 | 18.8898 | 83.7815 | 19.2841 | 1481.4817 | 0 | 0 | 0 | 0 | 1.0484 | 36.0424 | 0 | 0 | 388.3469 | 0 | 0
2021-04-14 09:31 | 18.8819 | 83.7811 | 19.2841 | 1481.4817 | 0 | 0 | 0 | 0 | 1.0494 | 35.8179 | 0 | 0 | 388.1429 | 0 | 0
2021-04-14 09:31 | 18.8845 | 83.7797 | 19.2841 | 1481.4817 | 0 | 0 | 0 | 0 | 1.0488 | 35.9128 | 0 | 0 | 388.1429 | 0 | 0
2021-04-14 09:31 | 18.8927 | 83.7731 | 19.2841 | 1481.4817 | 0 | 0 | 0 | 0 | 1.0515 | 35.998 | 0 | 0 | 389.6202 | 0 | 0
2021-04-14 09:31 | 18.8871 | 83.7715 | 19.2841 | 1481.4817 | 0 | 0 | 0 | 0 | 1.0532 | 35.9479 | 0 | 0 | 389.6202 | 0 | 0
2021-04-14 09:31 | 18.8872 | 83.7683 | 19.2841 | 1481.4817 | 0 | 0 | 0 | 0 | 1.0538 | 35.9343 | 0 | 0 | 388.7798 | 0 | 0
2021-04-14 09:31 | 18.8918 | 83.768 | 19.2841 | 1481.4817 | 0 | 0 | 0 | 0 | 1.0548 | 36.0133 | 0 | 0 | 388.7798 | 0 | 0
2021-04-14 09:31 | 18.8873 | 83.7723 | 19.2841 | 1481.4817 | 0 | 0 | 0 | 0 | 1.0546 | 35.9272 | 0 | 0 | 388.3594 | 0 | 0
2021-04-14 09:31 | 18.8892 | 83.7701 | 19.2841 | 1481.4817 | 0 | 0 | 0 | 0 | 1.0513 | 36.0315 | 0 | 0 | 388.3594 | 0 | 0
2021-04-14 09:31 | 18.8922 | 83.7698 | 19.2841 | 1481.4817 | 0 | 0 | 0 | 0 | 1.0524 | 35.8212 | 0 | 0 | 388.15 | 0 | 0
2021-04-14 09:31 | 18.8953 | 83.7718 | 19.2841 | 1481.4817 | 0 | 0 | 0 | 0 | 1.0495 | 36.1732 | 0 | 0 | 388.15 | 0 | 0
2021-04-14 09:31 | 18.889 | 83.7703 | 19.2841 | 1481.4817 | 0 | 0 | 0 | 0 | 1.0512 | 36.005 | 0 | 0 | 388.0447 | 0 | 0
2021-04-14 09:31 | 18.8914 | 83.7704 | 19.2841 | 1481.4817 | 0 | 0 | 0 | 0 | 1.0504 | 36.0756 | 0 | 0 | 388.0447 | 0 | 0
2021-04-14 09:31 | 18.8987 | 83.7687 | 19.2841 | 1481.4817 | 0 | 0 | 0 | 0 | 1.0497 | 35.9476 | 0 | 0 | 389.6398 | 0 | 0
2021-04-14 09:31 | 18.8892 | 83.7669 | 19.2841 | 1481.4817 | 0 | 0 | 0 | 0 | 1.0496 | 35.8639 | 0 | 0 | 389.6398 | 0 | 0
2021-04-14 09:31 | 18.8967 | 83.7593 | 19.2841 | 1481.4817 | 0 | 0 | 0 | 0 | 1.052 | 35.7585 | 0 | 0 | 388.7894 | 0 | 0
2021-04-14 09:31 | 18.9035 | 83.7571 | 19.2841 | 1481.4817 | 0 | 0 | 0 | 0 | 1.0515 | 36.0484 | 0 | 0 | 388.7894 | 0 | 0
2021-04-14 09:31 | 18.9004 | 83.7587 | 19.2841 | 1481.4817 | 0 | 0 | 0 | 0 | 1.0495 | 35.8475 | 0 | 0 | 388.3701 | 0 | 0
2021-04-14 09:31 | 18.903 | 83.7591 | 19.2841 | 1481.4817 | 0 | 0 | 0 | 0 | 1.05 | 36.0168 | 0 | 0 | 388.3701 | 0 | 0
2021-04-14 09:31 | 18.9027 | 83.7679 | 19.2841 | 1481.4817 | 0 | 0 | 0 | 0 | 1.0492 | 36.0615 | 0 | 0 | 388.1541 | 0 | 0
2021-04-14 09:31 | 18.9021 | 83.7699 | 19.2841 | 1481.4817 | 0 | 0 | 0 | 0 | 1.0489 | 36.0472 | 0 | 0 | 388.1541 | 0 | 0
2021-04-14 09:31 | 18.8981 | 83.7663 | 19.2841 | 1481.4817 | 0 | 0 | 0 | 0 | 1.0514 | 35.9826 | 0 | 0 | 388.0461 | 0 | 0
2021-04-14 09:31 | 18.9072 | 83.7646 | 19.2841 | 1481.4817 | 0 | 0 | 0 | 0 | 1.0523 | 35.9757 | 0 | 0 | 388.0461 | 0 | 0
2021-04-14 09:31 | 18.9088 | 83.7625 | 19.2841 | 1481.4817 | 0 | 0 | 0 | 0 | 1.0519 | 35.9493 | 0 | 0 | 387.9928 | 0 | 0
2021-04-14 09:31 | 18.9001 | 83.761 | 19.2841 | 1481.4817 | 0 | 0 | 0 | 0 | 1.0528 | 35.8416 | 0 | 0 | 387.9928 | 0 | 0
2021-04-14 09:31 | 18.9068 | 83.7601 | 19.2841 | 1481.4817 | 0 | 0 | 0 | 0 | 1.0525 | 36.0668 | 0 | 0 | 387.9658 | 0 | 0
2021-04-14 09:31 | 18.9111 | 83.7598 | 19.2841 | 1481.4817 | 0 | 0 | 0 | 0 | 1.0515 | 36.1377 | 0 | 0 | 387.9658 | 0 | 0
2021-04-14 09:31 | 18.904 | 83.759 | 19.2841 | 1481.4817 | 0 | 0 | 0 | 0 | 1.0504 | 35.8942 | 0 | 0 | 387.9521 | 0 | 0
2021-04-14 09:31 | 18.902 | 83.759 | 19.2841 | 1481.4817 | 0 | 0 | 0 | 0 | 1.05 | 36.0492 | 0 | 0 | 387.9521 | 0 | 0
2021-04-14 09:31 | 18.9065 | 83.7605 | 19.2841 | 1481.4817 | 0 | 0 | 0 | 0 | 1.0509 | 36.0918 | 0 | 0 | 388.0056 | 0 | 0
2021-04-14 09:31 | 18.8977 | 83.762 | 19.2841 | 1481.4817 | 0 | 0 | 0 | 0 | 1.0522 | 36.1576 | 0 | 0 | 388.0056 | 0 | 0
2021-04-14 09:31 | 18.8977 | 83.763 | 19.2841 | 1481.4817 | 0 | 0 | 0 | 0 | 1.0522 | 36.1323 | 0 | 0 | 388.0056 | 0 | 0
2021-04-14 09:31 | 18.9008 | 83.7658 | 19.2841 | 1481.4817 | 0 | 0 | 0 | 0 | 1.0523 | 36.0843 | 0 | 0 | 387.9728 | 0 | 0
2021-04-14 09:31 | 18.9047 | 83.7666 | 19.2841 | 1481.4817 | 0 | 0 | 0 | 0 | 1.0523 | 35.9372 | 0 | 0 | 387.9728 | 0 | 0
2021-04-14 09:31 | 18.9042 | 83.762 | 19.2841 | 1481.4817 | 0 | 0 | 0 | 0 | 1.0532 | 36.1247 | 0 | 0 | 388.1075 | 0 | 0
2021-04-14 09:31 | 18.8976 | 83.7595 | 19.2841 | 1481.4817 | 0 | 0 | 0 | 0 | 1.0513 | 35.8422 | 0 | 0 | 388.1075 | 0 | 0
2021-04-14 09:31 | 18.9067 | 83.7561 | 19.2841 | 1481.4817 | 0 | 0 | 0 | 0 | 1.0498 | 36.0736 | 0 | 0 | 388.0238 | 0 | 0
2021-04-14 09:31 | 18.9123 | 83.7507 | 19.2841 | 1481.4817 | 0 | 0 | 0 | 0 | 1.0511 | 36.1086 | 0 | 0 | 388.0238 | 0 | 0
2021-04-14 09:31 | 18.9076 | 83.7491 | 19.2841 | 1481.4817 | 0 | 0 | 0 | 0 | 1.0501 | 36.0195 | 0 | 0 | 387.9827 | 0 | 0
2021-04-14 09:31 | 18.9155 | 83.7526 | 19.2841 | 1481.4817 | 0 | 0 | 0 | 0 | 1.0517 | 36.0068 | 0 | 0 | 387.9827 | 0 | 0
2021-04-14 09:31 | 18.9169 | 83.7535 | 19.2841 | 1481.4817 | 0 | 0 | 0 | 0 | 1.0508 | 36.2076 | 0 | 0 | 387.9621 | 0 | 0
2021-04-14 09:31 | 18.9141 | 83.7554 | 19.2841 | 1481.4817 | 0 | 0 | 0 | 0 | 1.0513 | 35.9556 | 0 | 0 | 387.9621 | 0 | 0
2021-04-14 09:31 | 18.9188 | 83.752 | 19.2841 | 1481.4817 | 0 | 0 | 0 | 0 | 1.052 | 36.119 | 0 | 0 | 388.4717 | 0 | 0
2021-04-14 09:31 | 18.9249 | 83.7453 | 19.2841 | 1481.4817 | 0 | 0 | 0 | 0 | 1.0504 | 36.0435 | 0 | 0 | 388.4717 | 0 | 0
2021-04-14 09:31 | 18.9216 | 83.7437 | 19.2841 | 1481.4817 | 0 | 0 | 0 | 0 | 1.0489 | 36.0105 | 0 | 0 | 389.3638 | 0 | 0
2021-04-14 09:31 | 18.9102 | 83.7452 | 19.2841 | 1481.4817 | 0 | 0 | 0 | 0 | 1.0495 | 35.9655 | 0 | 0 | 389.3638 | 0 | 0
2021-04-14 09:31 | 18.9153 | 83.7496 | 19.2841 | 1481.4817 | 0 | 0 | 0 | 0 | 1.049 | 35.8989 | 0 | 0 | 388.8144 | 0 | 0
2021-04-14 09:31 | 18.9185 | 83.7494 | 19.2841 | 1481.4817 | 0 | 0 | 0 | 0 | 1.0485 | 36.0611 | 0 | 0 | 388.8144 | 0 | 0
2021-04-14 09:31 | 18.9148 | 83.7488 | 19.2841 | 1481.4817 | 0 | 0 | 0 | 0 | 1.0496 | 35.9675 | 0 | 0 | 388.9636 | 0 | 0
2021-04-14 09:31 | 18.9215 | 83.7351 | 19.2841 | 1481.4817 | 0 | 0 | 0 | 0 | 1.0495 | 35.9182 | 0 | 0 | 388.9636 | 0 | 0
2021-04-14 09:31 | 18.9273 | 83.7336 | 19.2841 | 1481.4817 | 0 | 0 | 0 | 0 | 1.0501 | 35.7273 | 0 | 0 | 388.4514 | 0 | 0
2021-04-14 09:31 | 18.9262 | 83.7357 | 19.2841 | 1481.4817 | 0 | 0 | 0 | 0 | 1.0532 | 35.85 | 0 | 0 | 388.4514 | 0 | 0
2021-04-14 09:31 | 18.9327 | 83.734 | 19.2841 | 1481.4817 | 0 | 0 | 0 | 0 | 1.0532 | 35.9362 | 0 | 0 | 388.6725 | 0 | 0
2021-04-14 09:31 | 18.9331 | 83.7336 | 19.2841 | 1481.4817 | 0 | 0 | 0 | 0 | 1.0524 | 35.8102 | 0 | 0 | 388.6725 | 0 | 0
2021-04-14 09:31 | 18.9277 | 83.7347 | 19.2841 | 1481.4817 | 0 | 0 | 0 | 0 | 1.053 | 35.9049 | 0 | 0 | 388.3055 | 0 | 0
2021-04-14 09:31 | 18.9279 | 83.7338 | 19.2841 | 1481.4817 | 0 | 0 | 0 | 0 | 1.0521 | 36.061 | 0 | 0 | 388.3055 | 0 | 0
2021-04-14 09:32 | 18.9344 | 83.7325 | 19.2841 | 1481.4817 | 0 | 0 | 0 | 0 | 1.0493 | 36.1076 | 0 | 0 | 388.1227 | 0 | 0
2021-04-14 09:32 | 18.9262 | 83.7322 | 19.2841 | 1481.4817 | 0 | 0 | 0 | 0 | 1.0514 | 36.0512 | 0 | 0 | 388.1227 | 0 | 0
2021-04-14 09:32 | 18.9254 | 83.7385 | 19.2841 | 1481.4817 | 0 | 0 | 0 | 0 | 1.0505 | 35.9374 | 0 | 0 | 389.1504 | 0 | 0
2021-04-14 09:32 | 18.9296 | 83.7402 | 19.2841 | 1481.4817 | 0 | 0 | 0 | 0 | 1.0515 | 36.0941 | 0 | 0 | 389.1504 | 0 | 0
2021-04-14 09:32 | 18.9358 | 83.7336 | 19.2841 | 1481.4817 | 0 | 0 | 0 | 0 | 1.0523 | 36.1726 | 0 | 0 | 388.4886 | 0 | 0
2021-04-14 09:32 | 18.9273 | 83.7318 | 19.2841 | 1481.4817 | 0 | 0 | 0 | 0 | 1.0537 | 36.163 | 0 | 0 | 388.4886 | 0 | 0
2021-04-14 09:32 | 18.9297 | 83.7357 | 19.2841 | 1481.4817 | 0 | 0 | 0 | 0 | 1.0534 | 35.9878 | 0 | 0 | 387.4435 | 0 | 0
2021-04-14 09:32 | 18.9321 | 83.7372 | 19.2841 | 1481.4817 | 0 | 0 | 0 | 0 | 1.0507 | 35.9072 | 0 | 0 | 387.4435 | 0 | 0
2021-04-14 09:32 | 18.9248 | 83.7444 | 19.2841 | 1481.4817 | 0 | 0 | 0 | 0 | 1.0514 | 35.9663 | 0 | 0 | 389.2755 | 0 | 0
2021-04-14 09:32 | 18.9272 | 83.7365 | 19.2841 | 1481.4817 | 0 | 0 | 0 | 0 | 1.0513 | 35.7493 | 0 | 0 | 389.2755 | 0 | 0
2021-04-14 09:32 | 18.9336 | 83.7332 | 19.2841 | 1481.4817 | 0 | 0 | 0 | 0 | 1.0496 | 36.0701 | 0 | 0 | 388.9019 | 0 | 0
2021-04-14 09:32 | 18.9308 | 83.7323 | 19.2841 | 1481.4817 | 0 | 0 | 0 | 0 | 1.0508 | 35.9879 | 0 | 0 | 388.9019 | 0 | 0
2021-04-14 09:32 | 18.9268 | 83.734 | 19.2841 | 1481.4817 | 0 | 0 | 0 | 0 | 1.0514 | 36.0276 | 0 | 0 | 388.2704 | 0 | 0
2021-04-14 09:32 | 18.9327 | 83.7282 | 19.2841 | 1481.4817 | 0 | 0 | 0 | 0 | 1.0519 | 35.7945 | 0 | 0 | 388.2704 | 0 | 0
2021-04-14 09:32 | 18.9369 | 83.7263 | 19.2841 | 1481.4817 | 0 | 0 | 0 | 0 | 1.0555 | 35.8849 | 0 | 0 | 388.2026 | 0 | 0
2021-04-14 09:32 | 18.9322 | 83.7297 | 19.2841 | 1481.4817 | 0 | 0 | 0 | 0 | 1.0527 | 35.6795 | 0 | 0 | 388.2026 | 0 | 0
2021-04-14 09:32 | 18.9344 | 83.7338 | 19.2841 | 1481.4817 | 0 | 0 | 0 | 0 | 1.0521 | 35.8673 | 0 | 0 | 388.0706 | 0 | 0
2021-04-14 09:32 | 18.9339 | 83.7355 | 19.2841 | 1481.4817 | 0 | 0 | 0 | 0 | 1.0523 | 35.9605 | 0 | 0 | 388.0706 | 0 | 0
2021-04-14 09:32 | 18.9282 | 83.7336 | 19.2841 | 1481.4817 | 0 | 0 | 0 | 0 | 1.0509 | 35.9106 | 0 | 0 | 388.1663 | 0 | 0
2021-04-14 09:32 | 18.9307 | 83.7358 | 19.2841 | 1481.4817 | 0 | 0 | 0 | 0 | 1.0508 | 35.937 | 0 | 0 | 388.1663 | 0 | 0
2021-04-14 09:32 | 18.9318 | 83.7378 | 19.2841 | 1481.4817 | 0 | 0 | 0 | 0 | 1.0537 | 36.0331 | 0 | 0 | 388.0561 | 0 | 0
2021-04-14 09:32 | 18.9327 | 83.7357 | 19.2841 | 1481.4817 | 0 | 0 | 0 | 0 | 1.0517 | 35.8688 | 0 | 0 | 388.0561 | 0 | 0
2021-04-14 09:32 | 18.9302 | 83.7298 | 19.2841 | 1481.4817 | 0 | 0 | 0 | 0 | 1.052 | 35.9088 | 0 | 0 | 387.9979 | 0 | 0
2021-04-14 09:32 | 18.9369 | 83.7283 | 19.2841 | 1481.4817 | 0 | 0 | 0 | 0 | 1.0527 | 35.9053 | 0 | 0 | 387.9979 | 0 | 0
2021-04-14 09:32 | 18.939 | 83.7302 | 19.2841 | 1481.4817 | 0 | 0 | 0 | 0 | 1.0531 | 36.0796 | 0 | 0 | 388.0051 | 0 | 0
2021-04-14 09:32 | 18.9351 | 83.7308 | 19.2841 | 1481.4817 | 0 | 0 | 0 | 0 | 1.0527 | 35.6908 | 0 | 0 | 388.0051 | 0 | 0
2021-04-14 09:32 | 18.9387 | 83.7268 | 19.2841 | 1481.4817 | 0 | 0 | 0 | 0 | 1.0525 | 36.1008 | 0 | 0 | 387.9724 | 0 | 0
2021-04-14 09:32 | 18.941 | 83.7254 | 19.2841 | 1481.4817 | 0 | 0 | 0 | 0 | 1.052 | 36.15 | 0 | 0 | 387.9724 | 0 | 0
2021-04-14 09:32 | 18.9345 | 83.7246 | 19.2841 | 1481.4817 | 0 | 0 | 0 | 0 | 1.0515 | 35.9884 | 0 | 0 | 387.9575 | 0 | 0
2021-04-14 09:32 | 18.9351 | 83.729 | 19.2841 | 1481.4817 | 0 | 0 | 0 | 0 | 1.0511 | 36.03 | 0 | 0 | 387.9575 | 0 | 0
2021-04-14 09:32 | 18.9351 | 83.7383 | 19.2841 | 1481.4817 | 0 | 0 | 0 | 0 | 1.0511 | 35.9655 | 0 | 0 | 387.9575 | 0 | 0
2021-04-14 09:32 | 18.9334 | 83.7401 | 19.2841 | 1481.4817 | 0 | 0 | 0 | 0 | 1.0503 | 36.0637 | 0 | 0 | 387.9485 | 0 | 0
2021-04-14 09:32 | 18.9349 | 83.7348 | 19.2841 | 1481.4817 | 0 | 0 | 0 | 0 | 1.0519 | 36.0467 | 0 | 0 | 387.9485 | 0 | 0
2021-04-14 09:32 | 18.9351 | 83.7327 | 19.2841 | 1481.4817 | 0 | 0 | 0 | 0 | 1.0507 | 35.9361 | 0 | 0 | 388.0304 | 0 | 0
2021-04-14 09:32 | 18.9351 | 83.7321 | 19.2841 | 1481.4817 | 0 | 0 | 0 | 0 | 1.0507 | 35.9074 | 0 | 0 | 388.0304 | 0 | 0
2021-04-14 09:32 | 18.9372 | 83.7289 | 19.2841 | 1481.4817 | 0 | 0 | 0 | 0 | 1.0513 | 36.0011 | 0 | 0 | 387.9878 | 0 | 0
2021-04-14 09:32 | 18.9364 | 83.7271 | 19.2841 | 1481.4817 | 0 | 0 | 0 | 0 | 1.053 | 35.9798 | 0 | 0 | 387.9878 | 0 | 0
2021-04-14 09:32 | 18.9398 | 83.7272 | 19.2841 | 1481.4817 | 0 | 0 | 0 | 0 | 1.0542 | 35.9552 | 0 | 0 | 389.5303 | 0 | 0
2021-04-14 09:32 | 18.9469 | 83.7276 | 19.2841 | 1481.4817 | 0 | 0 | 0 | 0 | 1.054 | 36.1714 | 0 | 0 | 389.5303 | 0 | 0
2021-04-14 09:32 | 18.9423 | 83.7276 | 19.2841 | 1481.4817 | 0 | 0 | 0 | 0 | 1.0544 | 36.1152 | 0 | 0 | 388.7357 | 0 | 0
2021-04-14 09:32 | 18.9394 | 83.7302 | 19.2841 | 1481.4817 | 0 | 0 | 0 | 0 | 1.0555 | 36.0591 | 0 | 0 | 388.7357 | 0 | 0
2021-04-14 09:32 | 18.9413 | 83.7311 | 19.2841 | 1481.4817 | 0 | 0 | 0 | 0 | 1.0565 | 35.938 | 0 | 0 | 389.7726 | 0 | 0
2021-04-14 09:32 | 18.9419 | 83.7255 | 19.2841 | 1481.4817 | 0 | 0 | 0 | 0 | 1.0558 | 35.8423 | 0 | 0 | 389.7726 | 0 | 0
2021-04-14 09:32 | 18.9407 | 83.7241 | 19.2841 | 1481.4817 | 0 | 0 | 0 | 0 | 1.0557 | 36.1462 | 0 | 0 | 389.1538 | 0 | 0
2021-04-14 09:32 | 18.9425 | 83.7227 | 19.2841 | 1481.4817 | 0 | 0 | 0 | 0 | 1.0549 | 35.9884 | 0 | 0 | 389.1538 | 0 | 0
2021-04-14 09:32 | 18.9466 | 83.7226 | 19.2841 | 1481.4817 | 0 | 0 | 0 | 0 | 1.0533 | 36.0294 | 0 | 0 | 386.9296 | 0 | 0
2021-04-14 09:32 | 18.9396 | 83.7236 | 19.2841 | 1481.4817 | 0 | 0 | 0 | 0 | 1.0531 | 36.0064 | 0 | 0 | 386.9296 | 0 | 0
2021-04-14 09:32 | 18.9369 | 83.7235 | 19.2841 | 1481.4817 | 0 | 0 | 0 | 0 | 1.0524 | 36.0961 | 0 | 0 | 388.5545 | 0 | 0
2021-04-14 09:32 | 18.944 | 83.727 | 19.2841 | 1481.4817 | 0 | 0 | 0 | 0 | 1.0527 | 36.0621 | 0 | 0 | 388.5545 | 0 | 0
2021-04-14 09:32 | 18.9388 | 83.7195 | 19.2841 | 1481.4817 | 0 | 0 | 0 | 0 | 1.051 | 35.8029 | 0 | 0 | 388.2476 | 0 | 0
2021-04-14 09:32 | 18.9439 | 83.7114 | 19.2841 | 1481.4817 | 0 | 0 | 0 | 0 | 1.0538 | 36.0256 | 0 | 0 | 388.2476 | 0 | 0
2021-04-14 09:32 | 18.9458 | 83.718 | 19.2841 | 1481.4817 | 0 | 0 | 0 | 0 | 1.0553 | 35.9169 | 0 | 0 | 387.3847 | 0 | 0
2021-04-14 09:32 | 18.9481 | 83.7186 | 19.2841 | 1481.4817 | 0 | 0 | 0 | 0 | 1.0547 | 36.0275 | 0 | 0 | 387.3847 | 0 | 0
2021-04-14 09:32 | 18.9473 | 83.7178 | 19.2841 | 1481.4817 | 0 | 0 | 0 | 0 | 1.0558 | 35.9356 | 0 | 0 | 387.6632 | 0 | 0
2021-04-14 09:32 | 18.953 | 83.7161 | 19.2841 | 1481.4817 | 0 | 0 | 0 | 0 | 1.0526 | 35.8767 | 0 | 0 | 387.6632 | 0 | 0
2021-04-14 09:32 | 18.9553 | 83.7159 | 19.2841 | 1481.4817 | 0 | 0 | 0 | 0 | 1.0531 | 36.0624 | 0 | 0 | 387.8027 | 0 | 0
2021-04-14 09:32 | 18.9529 | 83.7156 | 19.2841 | 1481.4817 | 0 | 0 | 0 | 0 | 1.0527 | 35.8143 | 0 | 0 | 387.8027 | 0 | 0
2021-04-14 09:32 | 18.956 | 83.7126 | 19.2841 | 1481.4817 | 0 | 0 | 0 | 0 | 1.0536 | 35.8864 | 0 | 0 | 384.9709 | 0 | 0
2021-04-14 09:32 | 18.9623 | 83.7121 | 19.2841 | 1481.4817 | 0 | 0 | 0 | 0 | 1.0514 | 35.9175 | 0 | 0 | 384.9709 | 0 | 0
2021-04-14 09:32 | 18.9586 | 83.711 | 19.2841 | 1481.4817 | 0 | 0 | 0 | 0 | 1.0522 | 35.7485 | 0 | 0 | 385.1252 | 0 | 0
2021-04-14 09:32 | 18.9608 | 83.7103 | 19.2841 | 1481.4817 | 0 | 0 | 0 | 0 | 1.0549 | 35.7947 | 0 | 0 | 385.1252 | 0 | 0
2021-04-14 09:33 | 18.9613 | 83.7123 | 19.2841 | 1481.4817 | 0 | 0 | 0 | 0 | 1.0554 | 35.8766 | 0 | 0 | 383.6408 | 0 | 0
2021-04-14 09:33 | 18.9583 | 83.7139 | 19.2841 | 1481.4817 | 0 | 0 | 0 | 0 | 1.0529 | 35.7912 | 0 | 0 | 383.6408 | 0 | 0
2021-04-14 09:33 | 18.961 | 83.7099 | 19.2841 | 1481.4817 | 0 | 0 | 0 | 0 | 1.0524 | 35.9392 | 0 | 0 | 385.7908 | 0 | 0
2021-04-14 09:33 | 18.9616 | 83.709 | 19.2841 | 1481.4817 | 0 | 0 | 0 | 0 | 1.0523 | 35.7123 | 0 | 0 | 385.7908 | 0 | 0
2021-04-14 09:33 | 18.9671 | 83.7032 | 19.2841 | 1481.4817 | 0 | 0 | 0 | 0 | 1.0525 | 36.1276 | 0 | 0 | 386.8658 | 0 | 0
2021-04-14 09:33 | 18.9671 | 83.7018 | 19.2841 | 1481.4817 | 0 | 0 | 0 | 0 | 1.0525 | 35.7698 | 0 | 0 | 386.8658 | 0 | 0
2021-04-14 09:33 | 18.9627 | 83.7067 | 19.2841 | 1481.4817 | 0 | 0 | 0 | 0 | 1.0538 | 35.9411 | 0 | 0 | 387.4025 | 0 | 0
2021-04-14 09:33 | 18.9606 | 83.7122 | 19.2841 | 1481.4817 | 0 | 0 | 0 | 0 | 1.0546 | 35.8669 | 0 | 0 | 387.4025 | 0 | 0
2021-04-14 09:33 | 18.9607 | 83.7048 | 19.2841 | 1481.4817 | 0 | 0 | 0 | 0 | 1.0535 | 35.8926 | 0 | 0 | 387.6719 | 0 | 0
2021-04-14 09:33 | 18.9654 | 83.7026 | 19.2841 | 1481.4817 | 0 | 0 | 0 | 0 | 1.0553 | 35.8301 | 0 | 0 | 387.6719 | 0 | 0
2021-04-14 09:33 | 18.9642 | 83.709 | 19.2841 | 1481.4817 | 0 | 0 | 0 | 0 | 1.0548 | 35.6072 | 0 | 0 | 387.8062 | 0 | 0
2021-04-14 09:33 | 18.968 | 83.6993 | 19.2841 | 1481.4817 | 0 | 0 | 0 | 0 | 1.0553 | 35.8132 | 0 | 0 | 387.8062 | 0 | 0
2021-04-14 09:33 | 18.972 | 83.6963 | 19.2841 | 1481.4817 | 0 | 0 | 0 | 0 | 1.0548 | 35.8513 | 0 | 0 | 388.1745 | 0 | 0
2021-04-14 09:33 | 18.9788 | 83.6867 | 19.2841 | 1481.4817 | 0 | 0 | 0 | 0 | 1.0552 | 35.8632 | 0 | 0 | 388.1745 | 0 | 0
2021-04-14 09:33 | 18.9847 | 83.6832 | 19.2841 | 1481.4817 | 0 | 0 | 0 | 0 | 1.0548 | 35.7581 | 0 | 0 | 388.0571 | 0 | 0
2021-04-14 09:33 | 18.9862 | 83.6794 | 19.2841 | 1481.4817 | 0 | 0 | 0 | 0 | 1.053 | 35.821 | 0 | 0 | 388.0571 | 0 | 0
2021-04-14 09:33 | 18.9875 | 83.6772 | 19.2841 | 1481.4817 | 0 | 0 | 0 | 0 | 1.0521 | 35.8983 | 0 | 0 | 387.7472 | 0 | 0
2021-04-14 09:33 | 18.9875 | 83.6738 | 19.2841 | 1481.4817 | 0 | 0 | 0 | 0 | 1.056 | 35.862 | 0 | 0 | 387.7472 | 0 | 0
2021-04-14 09:33 | 18.992 | 83.6712 | 19.2841 | 1481.4817 | 0 | 0 | 0 | 0 | 1.0564 | 35.8259 | 0 | 0 | 389.0992 | 0 | 0
2021-04-14 09:33 | 18.9913 | 83.6762 | 19.2841 | 1481.4817 | 0 | 0 | 0 | 0 | 1.0544 | 35.8901 | 0 | 0 | 389.0992 | 0 | 0
2021-04-14 09:33 | 18.9923 | 83.6788 | 19.2841 | 1481.4817 | 0 | 0 | 0 | 0 | 1.0555 | 35.6259 | 0 | 0 | 389.4481 | 0 | 0
2021-04-14 09:33 | 18.9926 | 83.6801 | 19.2841 | 1481.4817 | 0 | 0 | 0 | 0 | 1.0534 | 35.8177 | 0 | 0 | 389.4481 | 0 | 0
2021-04-14 09:33 | 18.9889 | 83.6798 | 19.2841 | 1481.4817 | 0 | 0 | 0 | 0 | 1.0538 | 35.8642 | 0 | 0 | 389.9156 | 0 | 0
2021-04-14 09:33 | 18.9873 | 83.6797 | 19.2841 | 1481.4817 | 0 | 0 | 0 | 0 | 1.0511 | 35.8079 | 0 | 0 | 389.9156 | 0 | 0
2021-04-14 09:33 | 18.9937 | 83.677 | 19.2841 | 1481.4817 | 0 | 0 | 0 | 0 | 1.054 | 35.7031 | 0 | 0 | 390.0567 | 0 | 0
2021-04-14 09:33 | 18.9937 | 83.6741 | 19.2841 | 1481.4817 | 0 | 0 | 0 | 0 | 1.0553 | 35.7605 | 0 | 0 | 390.0567 | 0 | 0
2021-04-14 09:33 | 18.9901 | 83.6751 | 19.2841 | 1481.4817 | 0 | 0 | 0 | 0 | 1.0549 | 35.6422 | 0 | 0 | 388.6709 | 0 | 0
2021-04-14 09:33 | 18.9924 | 83.6752 | 19.2841 | 1481.4817 | 0 | 0 | 0 | 0 | 1.056 | 35.623 | 0 | 0 | 388.6709 | 0 | 0
2021-04-14 09:33 | 18.9911 | 83.6746 | 19.2841 | 1481.4817 | 0 | 0 | 0 | 0 | 1.0552 | 35.7893 | 0 | 0 | 389.5614 | 0 | 0
2021-04-14 09:33 | 18.9911 | 83.6757 | 19.2841 | 1481.4817 | 0 | 0 | 0 | 0 | 1.0552 | 35.6243 | 0 | 0 | 389.5614 | 0 | 0
2021-04-14 09:33 | 18.9904 | 83.6766 | 19.284 | 1481.4817 | 0 | 0 | 0 | 0 | 1.0552 | 35.6617 | 0 | 0 | 389.5614 | 0 | 0
2021-04-14 09:33 | 18.9914 | 83.6825 | 19.2841 | 1481.4817 | 0 | 0 | 0 | 0 | 1.0553 | 35.7355 | 0 | 0 | 388.4236 | 0 | 0
2021-04-14 09:33 | 18.9836 | 83.6839 | 19.2841 | 1481.4817 | 0 | 0 | 0 | 0 | 1.0537 | 35.6054 | 0 | 0 | 388.4236 | 0 | 0
2021-04-14 09:33 | 18.9821 | 83.6873 | 19.2841 | 1481.4817 | 0 | 0 | 0 | 0 | 1.0542 | 35.6496 | 0 | 0 | 389.44 | 0 | 0
2021-04-14 09:33 | 18.978 | 83.695 | 19.2841 | 1481.4817 | 0 | 0 | 0 | 0 | 1.0546 | 35.731 | 0 | 0 | 389.44 | 0 | 0
2021-04-14 09:33 | 18.9803 | 83.6935 | 19.2841 | 1481.4817 | 0 | 0 | 0 | 0 | 1.0551 | 35.6671 | 0 | 0 | 388.3628 | 0 | 0
2021-04-14 09:33 | 18.9733 | 83.6906 | 19.2841 | 1481.4817 | 0 | 0 | 0 | 0 | 1.0559 | 35.7532 | 0 | 0 | 388.3628 | 0 | 0
2021-04-14 09:33 | 18.9741 | 83.6882 | 19.2841 | 1481.4817 | 0 | 0 | 0 | 0 | 1.055 | 35.7619 | 0 | 0 | 390.6686 | 0 | 0
2021-04-14 09:33 | 18.9795 | 83.6875 | 19.2841 | 1481.4817 | 0 | 0 | 0 | 0 | 1.0538 | 35.5951 | 0 | 0 | 390.6686 | 0 | 0
2021-04-14 09:33 | 18.9789 | 83.6855 | 19.2841 | 1481.4817 | 0 | 0 | 0 | 0 | 1.0527 | 35.7749 | 0 | 0 | 390.5602 | 0 | 0
2021-04-14 09:33 | 18.9806 | 83.6851 | 19.2841 | 1481.4817 | 0 | 0 | 0 | 0 | 1.0535 | 35.6066 | 0 | 0 | 390.5602 | 0 | 0
2021-04-14 09:33 | 18.9844 | 83.6859 | 19.2841 | 1481.4817 | 0 | 0 | 0 | 0 | 1.0534 | 35.676 | 0 | 0 | 388.5348 | 0 | 0
2021-04-14 09:33 | 18.9782 | 83.6866 | 19.2841 | 1481.4817 | 0 | 0 | 0 | 0 | 1.0534 | 35.9768 | 0 | 0 | 388.5348 | 0 | 0
2021-04-14 09:33 | 18.9778 | 83.6904 | 19.2841 | 1481.4817 | 0 | 0 | 0 | 0 | 1.0558 | 35.5973 | 0 | 0 | 390.7651 | 0 | 0
2021-04-14 09:33 | 18.9787 | 83.6858 | 19.2841 | 1481.4817 | 0 | 0 | 0 | 0 | 1.0541 | 35.7762 | 0 | 0 | 390.7651 | 0 | 0
2021-04-14 09:33 | 18.986 | 83.6809 | 19.2841 | 1481.4817 | 0 | 0 | 0 | 0 | 1.0535 | 35.5484 | 0 | 0 | 389.0251 | 0 | 0
2021-04-14 09:33 | 18.9789 | 83.6786 | 19.2841 | 1481.4817 | 0 | 0 | 0 | 0 | 1.0521 | 35.5362 | 0 | 0 | 389.0251 | 0 | 0
2021-04-14 09:33 | 18.9788 | 83.6778 | 19.2841 | 1481.4817 | 0 | 0 | 0 | 0 | 1.053 | 35.5686 | 0 | 0 | 388.4825 | 0 | 0
2021-04-14 09:33 | 18.9798 | 83.6882 | 19.2841 | 1481.4817 | 0 | 0 | 0 | 0 | 1.0528 | 35.5441 | 0 | 0 | 388.4825 | 0 | 0
2021-04-14 09:33 | 18.9639 | 83.6969 | 19.2841 | 1481.4817 | 0 | 0 | 0 | 0 | 1.0529 | 35.8757 | 0 | 0 | 389.1841 | 0 | 0
2021-04-14 09:33 | 18.9676 | 83.704 | 19.2841 | 1481.4817 | 0 | 0 | 0 | 0 | 1.0547 | 35.6659 | 0 | 0 | 389.1841 | 0 | 0
2021-04-14 09:33 | 18.97 | 83.7033 | 19.2841 | 1481.4817 | 0 | 0 | 0 | 0 | 1.0545 | 35.6876 | 0 | 0 | 388.5696 | 0 | 0
2021-04-14 09:33 | 18.9658 | 83.7028 | 19.2841 | 1481.4817 | 0 | 0 | 0 | 0 | 1.0533 | 35.6052 | 0 | 0 | 388.5696 | 0 | 0
2021-04-14 09:33 | 18.9682 | 83.7033 | 19.2841 | 1481.4817 | 0 | 0 | 0 | 0 | 1.0541 | 35.7335 | 0 | 0 | 388.2549 | 0 | 0
2021-04-14 09:33 | 18.9729 | 83.6991 | 19.2841 | 1481.4817 | 0 | 0 | 0 | 0 | 1.0534 | 35.8557 | 0 | 0 | 388.2549 | 0 | 0
2021-04-14 09:33 | 18.9704 | 83.6969 | 19.2841 | 1481.4817 | 0 | 0 | 0 | 0 | 1.0528 | 35.7563 | 0 | 0 | 387.479 | 0 | 0
2021-04-14 09:33 | 18.9626 | 83.696 | 19.2841 | 1481.4817 | 0 | 0 | 0 | 0 | 1.0563 | 35.6272 | 0 | 0 | 387.479 | 0 | 0
2021-04-14 09:33 | 18.9698 | 83.6957 | 19.2841 | 1481.4817 | 0 | 0 | 0 | 0 | 1.055 | 35.7097 | 0 | 0 | 389.2931 | 0 | 0
2021-04-14 09:33 | 18.9748 | 83.6948 | 19.2841 | 1481.4817 | 0 | 0 | 0 | 0 | 1.0576 | 35.8129 | 0 | 0 | 389.2931 | 0 | 0
2021-04-14 09:34 | 18.9699 | 83.6922 | 19.2841 | 1481.4817 | 0 | 0 | 0 | 0 | 1.057 | 35.7289 | 0 | 0 | 391.2372 | 0 | 0
2021-04-14 09:34 | 18.9721 | 83.6884 | 19.284 | 1481.4817 | 0 | 0 | 0 | 0 | 1.0581 | 35.6606 | 0 | 0 | 391.2372 | 0 | 0
2021-04-14 09:34 | 18.9712 | 83.6873 | 19.2841 | 1481.4817 | 0 | 0 | 0 | 0 | 1.0576 | 35.7924 | 0 | 0 | 391.172 | 0 | 0
2021-04-14 09:34 | 18.961 | 83.7021 | 19.2841 | 1481.4817 | 0 | 0 | 0 | 0 | 1.0563 | 35.5937 | 0 | 0 | 391.172 | 0 | 0
2021-04-14 09:34 | 18.9573 | 83.7079 | 19.2841 | 1481.4817 | 0 | 0 | 0 | 0 | 1.0565 | 35.6233 | 0 | 0 | 391.0727 | 0 | 0
2021-04-14 09:34 | 18.9599 | 83.7098 | 19.2841 | 1481.4817 | 0 | 0 | 0 | 0 | 1.0545 | 35.8104 | 0 | 0 | 391.0727 | 0 | 0
2021-04-14 09:34 | 18.9536 | 83.7098 | 19.2841 | 1481.4817 | 0 | 0 | 0 | 0 | 1.0552 | 35.8528 | 0 | 0 | 389.7443 | 0 | 0
2021-04-14 09:34 | 18.9544 | 83.7102 | 19.2841 | 1481.4817 | 0 | 0 | 0 | 0 | 1.0545 | 35.7083 | 0 | 0 | 389.7443 | 0 | 0
2021-04-14 09:34 | 18.9618 | 83.7041 | 19.2841 | 1481.4817 | 0 | 0 | 0 | 0 | 1.0535 | 35.5324 | 0 | 0 | 388.844 | 0 | 0
2021-04-14 09:34 | 18.9637 | 83.7023 | 19.2841 | 1481.4817 | 0 | 0 | 0 | 0 | 1.0537 | 35.6417 | 0 | 0 | 388.844 | 0 | 0
2021-04-14 09:34 | 18.9641 | 83.6979 | 19.2841 | 1481.4817 | 0 | 0 | 0 | 0 | 1.0556 | 35.6331 | 0 | 0 | 388.693 | 0 | 0
2021-04-14 09:34 | 18.9674 | 83.6967 | 19.2841 | 1481.4817 | 0 | 0 | 0 | 0 | 1.0557 | 35.757 | 0 | 0 | 388.693 | 0 | 0
2021-04-14 09:34 | 18.9732 | 83.6959 | 19.2841 | 1481.4817 | 0 | 0 | 0 | 0 | 1.0532 | 35.8145 | 0 | 0 | 389.8985 | 0 | 0
2021-04-14 09:34 | 18.9651 | 83.6947 | 19.2841 | 1481.4817 | 0 | 0 | 0 | 0 | 1.0529 | 35.6387 | 0 | 0 | 389.8985 | 0 | 0
2021-04-14 09:34 | 18.9663 | 83.6975 | 19.2841 | 1481.4817 | 0 | 0 | 0 | 0 | 1.0551 | 35.7837 | 0 | 0 | 388.9213 | 0 | 0
2021-04-14 09:34 | 18.9711 | 83.6933 | 19.2841 | 1481.4817 | 0 | 0 | 0 | 0 | 1.0545 | 35.676 | 0 | 0 | 388.9213 | 0 | 0
2021-04-14 09:34 | 18.9655 | 83.6919 | 19.2841 | 1481.4817 | 0 | 0 | 0 | 0 | 1.0534 | 35.5235 | 0 | 0 | 391.2477 | 0 | 0
2021-04-14 09:34 | 18.9653 | 83.7007 | 19.2841 | 1481.4817 | 0 | 0 | 0 | 0 | 1.0539 | 35.4591 | 0 | 0 | 391.2477 | 0 | 0
2021-04-14 09:34 | 18.9739 | 83.6938 | 19.2841 | 1481.4817 | 0 | 0 | 0 | 0 | 1.0538 | 35.864 | 0 | 0 | 389.6362 | 0 | 0
2021-04-14 09:34 | 18.9744 | 83.6903 | 19.2841 | 1481.4817 | 0 | 0 | 0 | 0 | 1.0543 | 35.6695 | 0 | 0 | 389.6362 | 0 | 0
2021-04-14 09:34 | 18.9667 | 83.6931 | 19.2841 | 1481.4817 | 0 | 0 | 0 | 0 | 1.0561 | 35.7584 | 0 | 0 | 388.8493 | 0 | 0
2021-04-14 09:34 | 18.9676 | 83.6958 | 19.2841 | 1481.4817 | 0 | 0 | 0 | 0 | 1.0586 | 35.6464 | 0 | 0 | 388.8493 | 0 | 0
2021-04-14 09:34 | 18.9698 | 83.6988 | 19.2841 | 1481.4817 | 0 | 0 | 0 | 0 | 1.0565 | 35.7718 | 0 | 0 | 388.3963 | 0 | 0
2021-04-14 09:34 | 18.9649 | 83.6994 | 19.2841 | 1481.4817 | 0 | 0 | 0 | 0 | 1.0557 | 35.6685 | 0 | 0 | 388.3963 | 0 | 0
2021-04-14 09:34 | 18.969 | 83.7021 | 19.2841 | 1481.4817 | 0 | 0 | 0 | 0 | 1.0546 | 35.6592 | 0 | 0 | 387.9648 | 0 | 0
2021-04-14 09:34 | 18.9681 | 83.7006 | 19.2841 | 1481.4817 | 0 | 0 | 0 | 0 | 1.0517 | 35.5269 | 0 | 0 | 387.9648 | 0 | 0
2021-04-14 09:34 | 18.9659 | 83.6983 | 19.2841 | 1481.4817 | 0 | 0 | 0 | 0 | 1.0515 | 35.8082 | 0 | 0 | 390.257 | 0 | 0
2021-04-14 09:34 | 18.9747 | 83.6939 | 19.2841 | 1481.4817 | 0 | 0 | 0 | 0 | 1.0532 | 35.5811 | 0 | 0 | 390.257 | 0 | 0
2021-04-14 09:34 | 18.9756 | 83.6902 | 19.284 | 1481.4817 | 0 | 0 | 0 | 0 | 1.0529 | 35.7838 | 0 | 0 | 390.118 | 0 | 0
2021-04-14 09:34 | 18.9756 | 83.6943 | 19.2841 | 1481.4817 | 0 | 0 | 0 | 0 | 1.0529 | 35.7376 | 0 | 0 | 390.118 | 0 | 0
2021-04-14 09:34 | 18.9732 | 83.6969 | 19.2841 | 1481.4817 | 0 | 0 | 0 | 0 | 1.0529 | 35.8575 | 0 | 0 | 390.118 | 0 | 0
2021-04-14 09:34 | 18.9717 | 83.6972 | 19.2841 | 1481.4817 | 0 | 0 | 0 | 0 | 1.0526 | 35.6351 | 0 | 0 | 388.7105 | 0 | 0
2021-04-14 09:34 | 18.9766 | 83.6875 | 19.2841 | 1481.4817 | 0 | 0 | 0 | 0 | 1.0524 | 35.9058 | 0 | 0 | 388.7105 | 0 | 0
2021-04-14 09:34 | 18.9766 | 83.6847 | 19.2841 | 1481.4817 | 0 | 0 | 0 | 0 | 1.0519 | 35.9483 | 0 | 0 | 388.0001 | 0 | 0
2021-04-14 09:34 | 18.9695 | 83.6968 | 19.2841 | 1481.4817 | 0 | 0 | 0 | 0 | 1.0533 | 35.7787 | 0 | 0 | 388.0001 | 0 | 0
2021-04-14 09:34 | 18.9689 | 83.7 | 19.2841 | 1481.4817 | 0 | 0 | 0 | 0 | 1.0539 | 35.6682 | 0 | 0 | 389.226 | 0 | 0
2021-04-14 09:34 | 18.9766 | 83.6939 | 19.2841 | 1481.4817 | 0 | 0 | 0 | 0 | 1.0531 | 35.736 | 0 | 0 | 389.226 | 0 | 0
2021-04-14 09:34 | 18.9756 | 83.6916 | 19.2841 | 1481.4817 | 0 | 0 | 0 | 0 | 1.0525 | 35.6829 | 0 | 0 | 389.8763 | 0 | 0
2021-04-14 09:34 | 18.9781 | 83.6935 | 19.2841 | 1481.4817 | 0 | 0 | 0 | 0 | 1.0526 | 35.6798 | 0 | 0 | 389.8763 | 0 | 0
2021-04-14 09:34 | 18.9759 | 83.6911 | 19.2841 | 1481.4817 | 0 | 0 | 0 | 0 | 1.0507 | 35.4678 | 0 | 0 | 388.5828 | 0 | 0
2021-04-14 09:34 | 18.9744 | 83.6901 | 19.2841 | 1481.4817 | 0 | 0 | 0 | 0 | 1.0538 | 35.6141 | 0 | 0 | 388.5828 | 0 | 0
2021-04-14 09:34 | 18.9745 | 83.6898 | 19.2841 | 1481.4817 | 0 | 0 | 0 | 0 | 1.0536 | 35.7589 | 0 | 0 | 389.5173 | 0 | 0
2021-04-14 09:34 | 18.9785 | 83.6903 | 19.2841 | 1481.4817 | 0 | 0 | 0 | 0 | 1.0547 | 35.7407 | 0 | 0 | 389.5173 | 0 | 0
2021-04-14 09:34 | 18.9855 | 83.6828 | 19.2841 | 1481.4817 | 0 | 0 | 0 | 0 | 1.0544 | 35.7909 | 0 | 0 | 388.4034 | 0 | 0
2021-04-14 09:34 | 18.9825 | 83.6806 | 19.2841 | 1481.4817 | 0 | 0 | 0 | 0 | 1.0532 | 35.8778 | 0 | 0 | 388.4034 | 0 | 0
2021-04-14 09:34 | 18.9823 | 83.6854 | 19.2841 | 1481.4817 | 0 | 0 | 0 | 0 | 1.0547 | 35.8479 | 0 | 0 | 386.5476 | 0 | 0
2021-04-14 09:34 | 18.9818 | 83.6837 | 19.2841 | 1481.4817 | 0 | 0 | 0 | 0 | 1.0546 | 35.7146 | 0 | 0 | 386.5476 | 0 | 0
2021-04-14 09:34 | 18.9831 | 83.6828 | 19.2841 | 1481.4817 | 0 | 0 | 0 | 0 | 1.053 | 35.6783 | 0 | 0 | 389.1515 | 0 | 0
2021-04-14 09:34 | 18.9854 | 83.6848 | 19.2841 | 1481.4817 | 0 | 0 | 0 | 0 | 1.0534 | 35.8584 | 0 | 0 | 389.1515 | 0 | 0
2021-04-14 09:34 | 18.9838 | 83.6907 | 19.2841 | 1481.4817 | 0 | 0 | 0 | 0 | 1.0512 | 35.6546 | 0 | 0 | 389.8017 | 0 | 0
2021-04-14 09:34 | 18.9793 | 83.687 | 19.2841 | 1481.4817 | 0 | 0 | 0 | 0 | 1.0525 | 35.561 | 0 | 0 | 389.8017 | 0 | 0
2021-04-14 09:34 | 18.9829 | 83.6814 | 19.2841 | 1481.4817 | 0 | 0 | 0 | 0 | 1.0515 | 35.7719 | 0 | 0 | 391.3006 | 0 | 0
2021-04-14 09:34 | 18.9846 | 83.683 | 19.2841 | 1481.4817 | 0 | 0 | 0 | 0 | 1.054 | 35.5629 | 0 | 0 | 391.3006 | 0 | 0
2021-04-14 09:34 | 18.9856 | 83.6885 | 19.2841 | 1481.4817 | 0 | 0 | 0 | 0 | 1.0527 | 35.6447 | 0 | 0 | 392.1725 | 0 | 0
2021-04-14 09:34 | 18.9885 | 83.6821 | 19.2841 | 1481.4817 | 0 | 0 | 0 | 0 | 1.052 | 35.6614 | 0 | 0 | 392.1725 | 0 | 0
2021-04-14 09:34 | 18.9908 | 83.6802 | 19.2841 | 1481.4817 | 0 | 0 | 0 | 0 | 1.0511 | 35.7819 | 0 | 0 | 389.7299 | 0 | 0
2021-04-14 09:34 | 18.9914 | 83.6807 | 19.2841 | 1481.4817 | 0 | 0 | 0 | 0 | 1.0529 | 35.7174 | 0 | 0 | 389.7299 | 0 | 0
2021-04-14 09:34 | 18.9909 | 83.6717 | 19.2841 | 1481.4817 | 0 | 0 | 0 | 0 | 1.0518 | 35.7953 | 0 | 0 | 388.5085 | 0 | 0
2021-04-14 09:34 | 18.992 | 83.6707 | 19.2841 | 1481.4817 | 0 | 0 | 0 | 0 | 1.0518 | 35.6961 | 0 | 0 | 388.5085 | 0 | 0
2021-04-14 09:34 | 18.9881 | 83.677 | 19.2841 | 1481.4817 | 0 | 0 | 0 | 0 | 1.0518 | 35.8142 | 0 | 0 | 387.897 | 0 | 0
2021-04-14 09:34 | 18.9894 | 83.6773 | 19.2841 | 1481.4817 | 0 | 0 | 0 | 0 | 1.0517 | 36.0025 | 0 | 0 | 387.897 | 0 | 0
2021-04-14 09:35 | 18.9939 | 83.6763 | 19.2841 | 1481.4817 | 0 | 0 | 0 | 0 | 1.0503 | 35.7218 | 0 | 0 | 387.1483 | 0 | 0
2021-04-14 09:35 | 18.9938 | 83.6762 | 19.2841 | 1481.4817 | 0 | 0 | 0 | 0 | 1.0497 | 35.7157 | 0 | 0 | 387.1483 | 0 | 0
2021-04-14 09:35 | 18.9987 | 83.6733 | 19.2841 | 1481.4817 | 0 | 0 | 0 | 0 | 1.0503 | 35.9034 | 0 | 0 | 387.2849 | 0 | 0
2021-04-14 09:35 | 18.9989 | 83.6709 | 19.2841 | 1481.4817 | 0 | 0 | 0 | 0 | 1.0518 | 35.7333 | 0 | 0 | 387.2849 | 0 | 0
2021-04-14 09:35 | 18.996 | 83.6709 | 19.2841 | 1481.4817 | 0 | 0 | 0 | 0 | 1.0524 | 35.8769 | 0 | 0 | 389.3381 | 0 | 0
2021-04-14 09:35 | 19.0025 | 83.6697 | 19.2841 | 1481.4817 | 0 | 0 | 0 | 0 | 1.0517 | 35.937 | 0 | 0 | 389.3381 | 0 | 0
2021-04-14 09:35 | 19.0065 | 83.666 | 19.2841 | 1481.4817 | 0 | 0 | 0 | 0 | 1.0506 | 35.8 | 0 | 0 | 388.3012 | 0 | 0
2021-04-14 09:35 | 19.0075 | 83.6592 | 19.2841 | 1481.4817 | 0 | 0 | 0 | 0 | 1.0504 | 35.8074 | 0 | 0 | 388.3012 | 0 | 0
2021-04-14 09:35 | 19.0104 | 83.6579 | 19.2841 | 1481.4817 | 0 | 0 | 0 | 0 | 1.051 | 35.6341 | 0 | 0 | 388.2879 | 0 | 0
2021-04-14 09:35 | 19.0048 | 83.6599 | 19.2841 | 1481.4817 | 0 | 0 | 0 | 0 | 1.0506 | 35.7157 | 0 | 0 | 388.2879 | 0 | 0
2021-04-14 09:35 | 18.9985 | 83.6664 | 19.2841 | 1481.4817 | 0 | 0 | 0 | 0 | 1.0491 | 35.7843 | 0 | 0 | 390.028 | 0 | 0
2021-04-14 09:35 | 18.9965 | 83.6742 | 19.2841 | 1481.4817 | 0 | 0 | 0 | 0 | 1.0514 | 35.8643 | 0 | 0 | 390.028 | 0 | 0
2021-04-14 09:35 | 19.0014 | 83.6698 | 19.2841 | 1481.4817 | 0 | 0 | 0 | 0 | 1.0494 | 35.7273 | 0 | 0 | 388.6942 | 0 | 0
2021-04-14 09:35 | 19.0022 | 83.6681 | 19.2841 | 1481.4817 | 0 | 0 | 0 | 0 | 1.0517 | 35.8065 | 0 | 0 | 388.6942 | 0 | 0
2021-04-14 09:35 | 18.9961 | 83.666 | 19.2841 | 1481.4817 | 0 | 0 | 0 | 0 | 1.0505 | 35.652 | 0 | 0 | 390.354 | 0 | 0
2021-04-14 09:35 | 19.0029 | 83.6654 | 19.2841 | 1481.4817 | 0 | 0 | 0 | 0 | 1.0484 | 35.5815 | 0 | 0 | 390.354 | 0 | 0
2021-04-14 09:35 | 18.9975 | 83.6696 | 19.2841 | 1481.4817 | 0 | 0 | 0 | 0 | 1.05 | 35.7429 | 0 | 0 | 388.8212 | 0 | 0
2021-04-14 09:35 | 18.9948 | 83.6719 | 19.2841 | 1481.4817 | 0 | 0 | 0 | 0 | 1.048 | 35.6682 | 0 | 0 | 388.8212 | 0 | 0
2021-04-14 09:35 | 19.0008 | 83.6659 | 19.2841 | 1481.4817 | 0 | 0 | 0 | 0 | 1.0496 | 35.5798 | 0 | 0 | 390.3089 | 0 | 0
2021-04-14 09:35 | 19.0054 | 83.6642 | 19.2841 | 1481.4817 | 0 | 0 | 0 | 0 | 1.0489 | 35.8996 | 0 | 0 | 390.3089 | 0 | 0
2021-04-14 09:35 | 19.0093 | 83.659 | 19.2841 | 1481.4817 | 0 | 0 | 0 | 0 | 1.0504 | 35.6106 | 0 | 0 | 391.4773 | 0 | 0
2021-04-14 09:35 | 19.0128 | 83.6585 | 19.2841 | 1481.4817 | 0 | 0 | 0 | 0 | 1.0492 | 35.6493 | 0 | 0 | 391.4773 | 0 | 0
2021-04-14 09:35 | 19.015 | 83.6585 | 19.2841 | 1481.4817 | 0 | 0 | 0 | 0 | 1.0496 | 35.7094 | 0 | 0 | 390.4452 | 0 | 0
2021-04-14 09:35 | 19.0125 | 83.6587 | 19.2841 | 1481.4817 | 0 | 0 | 0 | 0 | 1.0483 | 35.4466 | 0 | 0 | 390.4452 | 0 | 0
2021-04-14 09:35 | 19.0137 | 83.6583 | 19.2841 | 1481.4817 | 0 | 0 | 0 | 0 | 1.0481 | 35.5582 | 0 | 0 | 391.5172 | 0 | 0
2021-04-14 09:35 | 19.0158 | 83.654 | 19.2841 | 1481.4817 | 0 | 0 | 0 | 0 | 1.047 | 35.7822 | 0 | 0 | 391.5172 | 0 | 0
2021-04-14 09:35 | 19.0187 | 83.6502 | 19.2841 | 1481.4817 | 0 | 0 | 0 | 0 | 1.0506 | 35.4349 | 0 | 0 | 389.4027 | 0 | 0
2021-04-14 09:35 | 19.0187 | 83.6476 | 19.2841 | 1481.4817 | 0 | 0 | 0 | 0 | 1.0506 | 35.5994 | 0 | 0 | 389.4027 | 0 | 0
2021-04-14 09:35 | 19.0151 | 83.6469 | 19.2841 | 1481.4817 | 0 | 0 | 0 | 0 | 1.0498 | 35.5045 | 0 | 0 | 389.4027 | 0 | 0
2021-04-14 09:35 | 19.0198 | 83.6489 | 19.2841 | 1481.4817 | 0 | 0 | 0 | 0 | 1.0521 | 35.6823 | 0 | 0 | 391.2452 | 0 | 0
2021-04-14 09:35 | 19.0244 | 83.6495 | 19.2841 | 1481.4817 | 0 | 0 | 0 | 0 | 1.0516 | 35.5175 | 0 | 0 | 391.2452 | 0 | 0
2021-04-14 09:35 | 19.0225 | 83.6518 | 19.2841 | 1481.4817 | 0 | 0 | 0 | 0 | 1.0531 | 35.7193 | 0 | 0 | 389.3452 | 0 | 0
2021-04-14 09:35 | 19.0241 | 83.6508 | 19.2841 | 1481.4817 | 0 | 0 | 0 | 0 | 1.0527 | 35.5982 | 0 | 0 | 389.3452 | 0 | 0
2021-04-14 09:35 | 19.0258 | 83.6453 | 19.2841 | 1481.4817 | 0 | 0 | 0 | 0 | 1.0488 | 35.7951 | 0 | 0 | 389.8791 | 0 | 0
2021-04-14 09:35 | 19.0265 | 83.6442 | 19.2841 | 1481.4817 | 0 | 0 | 0 | 0 | 1.048 | 35.6482 | 0 | 0 | 389.8791 | 0 | 0
2021-04-14 09:35 | 19.0233 | 83.6441 | 19.2841 | 1481.4817 | 0 | 0 | 0 | 0 | 1.0507 | 35.633 | 0 | 0 | 389.027 | 0 | 0
2021-04-14 09:35 | 19.0239 | 83.6438 | 19.2841 | 1481.4817 | 0 | 0 | 0 | 0 | 1.0506 | 35.8097 | 0 | 0 | 389.027 | 0 | 0
2021-04-14 09:35 | 19.0258 | 83.643 | 19.2841 | 1481.4817 | 0 | 0 | 0 | 0 | 1.05 | 35.5699 | 0 | 0 | 388.1661 | 0 | 0
2021-04-14 09:35 | 19.0271 | 83.6404 | 19.2841 | 1481.4817 | 0 | 0 | 0 | 0 | 1.0509 | 35.8376 | 0 | 0 | 388.1661 | 0 | 0
2021-04-14 09:35 | 19.0255 | 83.6438 | 19.2841 | 1481.4817 | 0 | 0 | 0 | 0 | 1.0511 | 35.7204 | 0 | 0 | 387.727 | 0 | 0
2021-04-14 09:35 | 19.0248 | 83.6457 | 19.2841 | 1481.4817 | 0 | 0 | 0 | 0 | 1.0505 | 35.559 | 0 | 0 | 387.727 | 0 | 0
2021-04-14 09:35 | 19.0151 | 83.6462 | 19.2841 | 1481.4817 | 0 | 0 | 0 | 0 | 1.0509 | 35.426 | 0 | 0 | 387.5079 | 0 | 0
2021-04-14 09:35 | 19.0103 | 83.6599 | 19.2841 | 1481.4817 | 0 | 0 | 0 | 0 | 1.0537 | 35.7328 | 0 | 0 | 387.5079 | 0 | 0
2021-04-14 09:35 | 19.0164 | 83.653 | 19.2841 | 1481.4817 | 0 | 0 | 0 | 0 | 1.0543 | 35.6733 | 0 | 0 | 387.3976 | 0 | 0
2021-04-14 09:35 | 19.0148 | 83.651 | 19.2841 | 1481.4817 | 0 | 0 | 0 | 0 | 1.0522 | 35.6641 | 0 | 0 | 387.3976 | 0 | 0
2021-04-14 09:35 | 19.0144 | 83.657 | 19.2841 | 1481.4817 | 0 | 0 | 0 | 0 | 1.052 | 35.6929 | 0 | 0 | 387.3426 | 0 | 0
2021-04-14 09:35 | 19.0171 | 83.6483 | 19.2841 | 1481.4817 | 0 | 0 | 0 | 0 | 1.0523 | 35.4819 | 0 | 0 | 387.3426 | 0 | 0
2021-04-14 09:35 | 19.0216 | 83.645 | 19.2841 | 1481.4817 | 0 | 0 | 0 | 0 | 1.0513 | 35.6807 | 0 | 0 | 387.3157 | 0 | 0
2021-04-14 09:35 | 19.0224 | 83.64 | 19.2841 | 1481.4817 | 0 | 0 | 0 | 0 | 1.0494 | 35.4891 | 0 | 0 | 387.3157 | 0 | 0
2021-04-14 09:35 | 19.0248 | 83.6377 | 19.2841 | 1481.4817 | 0 | 0 | 0 | 0 | 1.0522 | 35.5825 | 0 | 0 | 389.5594 | 0 | 0
2021-04-14 09:35 | 19.0279 | 83.6324 | 19.2841 | 1481.4817 | 0 | 0 | 0 | 0 | 1.0497 | 35.5916 | 0 | 0 | 389.5594 | 0 | 0
2021-04-14 09:35 | 19.0247 | 83.6282 | 19.2841 | 1481.4817 | 0 | 0 | 0 | 0 | 1.0483 | 35.7946 | 0 | 0 | 388.763 | 0 | 0
2021-04-14 09:35 | 19.0252 | 83.6308 | 19.2841 | 1481.4817 | 0 | 0 | 0 | 0 | 1.0495 | 35.7765 | 0 | 0 | 388.763 | 0 | 0
2021-04-14 09:35 | 19.0328 | 83.6321 | 19.2841 | 1481.4817 | 0 | 0 | 0 | 0 | 1.0501 | 35.7564 | 0 | 0 | 389.1521 | 0 | 0
2021-04-14 09:35 | 19.036 | 83.632 | 19.2841 | 1481.4817 | 0 | 0 | 0 | 0 | 1.049 | 35.4565 | 0 | 0 | 389.1521 | 0 | 0
2021-04-14 09:35 | 19.0397 | 83.6271 | 19.284 | 1481.4817 | 0 | 0 | 0 | 0 | 1.0496 | 35.5423 | 0 | 0 | 388.2914 | 0 | 0
2021-04-14 09:35 | 19.0476 | 83.6265 | 19.2841 | 1481.4817 | 0 | 0 | 0 | 0 | 1.0498 | 35.7007 | 0 | 0 | 388.2914 | 0 | 0
2021-04-14 09:35 | 19.0487 | 83.616 | 19.2841 | 1481.4817 | 0 | 0 | 0 | 0 | 1.0493 | 35.5416 | 0 | 0 | 386.4683 | 0 | 0
2021-04-14 09:35 | 19.0435 | 83.6076 | 19.2841 | 1481.4817 | 0 | 0 | 0 | 0 | 1.0476 | 35.5941 | 0 | 0 | 386.4683 | 0 | 0
2021-04-14 09:36 | 19.0456 | 83.6169 | 19.2841 | 1481.4817 | 0 | 0 | 0 | 0 | 1.0473 | 35.636 | 0 | 0 | 386.8801 | 0 | 0
2021-04-14 09:36 | 19.0438 | 83.624 | 19.2841 | 1481.4817 | 0 | 0 | 0 | 0 | 1.0496 | 35.5517 | 0 | 0 | 386.8801 | 0 | 0
2021-04-14 09:36 | 19.0404 | 83.625 | 19.2841 | 1481.4817 | 0 | 0 | 0 | 0 | 1.0514 | 35.5609 | 0 | 0 | 388.666 | 0 | 0
2021-04-14 09:36 | 19.0472 | 83.6202 | 19.2841 | 1481.4817 | 0 | 0 | 0 | 0 | 1.0482 | 35.6395 | 0 | 0 | 388.666 | 0 | 0
2021-04-14 09:36 | 19.049 | 83.6189 | 19.2841 | 1481.4817 | 0 | 0 | 0 | 0 | 1.0479 | 35.6285 | 0 | 0 | 387.9788 | 0 | 0
2021-04-14 09:36 | 19.0473 | 83.6201 | 19.2841 | 1481.4817 | 0 | 0 | 0 | 0 | 1.0497 | 35.8332 | 0 | 0 | 387.9788 | 0 | 0
2021-04-14 09:36 | 19.0499 | 83.6121 | 19.2841 | 1481.4817 | 0 | 0 | 0 | 0 | 1.0503 | 35.6637 | 0 | 0 | 389.4722 | 0 | 0
2021-04-14 09:36 | 19.0546 | 83.6098 | 19.2841 | 1481.4817 | 0 | 0 | 0 | 0 | 1.0488 | 35.6543 | 0 | 0 | 389.4722 | 0 | 0
2021-04-14 09:36 | 19.0521 | 83.6193 | 19.2841 | 1481.4817 | 0 | 0 | 0 | 0 | 1.0498 | 35.6617 | 0 | 0 | 388.4117 | 0 | 0
2021-04-14 09:36 | 19.05 | 83.6084 | 19.2841 | 1481.4817 | 0 | 0 | 0 | 0 | 1.0499 | 35.3884 | 0 | 0 | 388.4117 | 0 | 0
2021-04-14 09:36 | 19.0577 | 83.6072 | 19.2841 | 1481.4817 | 0 | 0 | 0 | 0 | 1.0492 | 35.4504 | 0 | 0 | 389.4318 | 0 | 0
2021-04-14 09:36 | 19.0499 | 83.6069 | 19.2841 | 1481.4817 | 0 | 0 | 0 | 0 | 1.0485 | 35.6031 | 0 | 0 | 389.4318 | 0 | 0
2021-04-14 09:36 | 19.0388 | 83.6154 | 19.2841 | 1481.4817 | 0 | 0 | 0 | 0 | 1.05 | 35.5433 | 0 | 0 | 388.3617 | 0 | 0
2021-04-14 09:36 | 19.0328 | 83.6334 | 19.2841 | 1481.4817 | 0 | 0 | 0 | 0 | 1.051 | 35.6094 | 0 | 0 | 388.3617 | 0 | 0
2021-04-14 09:36 | 19.0352 | 83.638 | 19.2841 | 1481.4817 | 0 | 0 | 0 | 0 | 1.0499 | 35.5055 | 0 | 0 | 387.8318 | 0 | 0
2021-04-14 09:36 | 19.0264 | 83.6383 | 19.2841 | 1481.4817 | 0 | 0 | 0 | 0 | 1.0508 | 35.7101 | 0 | 0 | 387.8318 | 0 | 0
2021-04-14 09:36 | 19.0267 | 83.6408 | 19.2841 | 1481.4817 | 0 | 0 | 0 | 0 | 1.0508 | 35.7133 | 0 | 0 | 387.5607 | 0 | 0
2021-04-14 09:36 | 19.0357 | 83.6426 | 19.2841 | 1481.4817 | 0 | 0 | 0 | 0 | 1.0515 | 35.667 | 0 | 0 | 387.5607 | 0 | 0
2021-04-14 09:36 | 19.0315 | 83.6408 | 19.2841 | 1481.4817 | 0 | 0 | 0 | 0 | 1.0531 | 35.6774 | 0 | 0 | 388.8983 | 0 | 0
2021-04-14 09:36 | 19.0275 | 83.6386 | 19.2841 | 1481.4817 | 0 | 0 | 0 | 0 | 1.0545 | 35.8736 | 0 | 0 | 388.8983 | 0 | 0
2021-04-14 09:36 | 19.028 | 83.6379 | 19.2841 | 1481.4817 | 0 | 0 | 0 | 0 | 1.0536 | 35.8576 | 0 | 0 | 390.9038 | 0 | 0
2021-04-14 09:36 | 19.0216 | 83.6449 | 19.2841 | 1481.4817 | 0 | 0 | 0 | 0 | 1.0492 | 35.8212 | 0 | 0 | 390.9038 | 0 | 0
2021-04-14 09:36 | 19.0209 | 83.6486 | 19.2841 | 1481.4817 | 0 | 0 | 0 | 0 | 1.0516 | 35.7125 | 0 | 0 | 390.6519 | 0 | 0
2021-04-14 09:36 | 19.0239 | 83.6471 | 19.2841 | 1481.4817 | 0 | 0 | 0 | 0 | 1.0509 | 35.7397 | 0 | 0 | 390.6519 | 0 | 0
2021-04-14 09:36 | 19.0239 | 83.6455 | 19.2841 | 1481.4817 | 0 | 0 | 0 | 0 | 1.0509 | 35.6979 | 0 | 0 | 390.6519 | 0 | 0
2021-04-14 09:36 | 19.0258 | 83.6453 | 19.2841 | 1481.4817 | 0 | 0 | 0 | 0 | 1.053 | 35.6165 | 0 | 0 | 388.9716 | 0 | 0
2021-04-14 09:36 | 19.0237 | 83.6455 | 19.2841 | 1481.4817 | 0 | 0 | 0 | 0 | 1.0503 | 35.6276 | 0 | 0 | 388.9716 | 0 | 0
2021-04-14 09:36 | 19.027 | 83.6461 | 19.2841 | 1481.4817 | 0 | 0 | 0 | 0 | 1.0516 | 35.6966 | 0 | 0 | 390.2921 | 0 | 0
2021-04-14 09:36 | 19.027 | 83.6444 | 19.2841 | 1481.4817 | 0 | 0 | 0 | 0 | 1.0516 | 35.6587 | 0 | 0 | 390.2921 | 0 | 0
2021-04-14 09:36 | 19.0268 | 83.6433 | 19.2841 | 1481.4817 | 0 | 0 | 0 | 0 | 1.0511 | 35.5414 | 0 | 0 | 387.778 | 0 | 0
2021-04-14 09:36 | 19.0288 | 83.6373 | 19.2841 | 1481.4817 | 0 | 0 | 0 | 0 | 1.0518 | 35.6315 | 0 | 0 | 387.778 | 0 | 0
2021-04-14 09:36 | 19.0319 | 83.6355 | 19.2841 | 1481.4817 | 0 | 0 | 0 | 0 | 1.051 | 35.6048 | 0 | 0 | 387.5339 | 0 | 0
2021-04-14 09:36 | 19.0279 | 83.635 | 19.2841 | 1481.4817 | 0 | 0 | 0 | 0 | 1.0531 | 35.6039 | 0 | 0 | 387.5339 | 0 | 0
2021-04-14 09:36 | 19.0339 | 83.6326 | 19.2841 | 1481.4817 | 0 | 0 | 0 | 0 | 1.0538 | 35.3315 | 0 | 0 | 388.3826 | 0 | 0
2021-04-14 09:36 | 19.0374 | 83.633 | 19.2841 | 1481.4817 | 0 | 0 | 0 | 0 | 1.0539 | 35.6656 | 0 | 0 | 388.3826 | 0 | 0
2021-04-14 09:36 | 19.0349 | 83.6292 | 19.2841 | 1481.4817 | 0 | 0 | 0 | 0 | 1.053 | 35.6543 | 0 | 0 | 389.2088 | 0 | 0
2021-04-14 09:36 | 19.0321 | 83.6278 | 19.2841 | 1481.4817 | 0 | 0 | 0 | 0 | 1.0514 | 35.6467 | 0 | 0 | 389.2088 | 0 | 0
2021-04-14 09:36 | 19.0343 | 83.6326 | 19.2841 | 1481.4817 | 0 | 0 | 0 | 0 | 1.0537 | 35.7998 | 0 | 0 | 388.2528 | 0 | 0
2021-04-14 09:36 | 19.0352 | 83.6371 | 19.2841 | 1481.4817 | 0 | 0 | 0 | 0 | 1.0518 | 35.6535 | 0 | 0 | 388.2528 | 0 | 0
2021-04-14 09:36 | 19.0339 | 83.638 | 19.2841 | 1481.4817 | 0 | 0 | 0 | 0 | 1.0524 | 35.7988 | 0 | 0 | 387.8059 | 0 | 0
2021-04-14 09:36 | 19.0333 | 83.642 | 19.2841 | 1481.4817 | 0 | 0 | 0 | 0 | 1.0513 | 35.8019 | 0 | 0 | 387.8059 | 0 | 0
2021-04-14 09:36 | 19.0338 | 83.6425 | 19.2841 | 1481.4817 | 0 | 0 | 0 | 0 | 1.0524 | 35.6558 | 0 | 0 | 387.5587 | 0 | 0
2021-04-14 09:36 | 19.0336 | 83.6395 | 19.2841 | 1481.4817 | 0 | 0 | 0 | 0 | 1.051 | 35.5091 | 0 | 0 | 387.5587 | 0 | 0
2021-04-14 09:36 | 19.0335 | 83.6312 | 19.2841 | 1481.4817 | 0 | 0 | 0 | 0 | 1.0491 | 35.7709 | 0 | 0 | 388.273 | 0 | 0
2021-04-14 09:36 | 19.043 | 83.6231 | 19.2841 | 1481.4817 | 0 | 0 | 0 | 0 | 1.0512 | 35.7684 | 0 | 0 | 388.273 | 0 | 0
2021-04-14 09:36 | 19.0451 | 83.6189 | 19.2841 | 1481.4817 | 0 | 0 | 0 | 0 | 1.0528 | 35.5672 | 0 | 0 | 388.0746 | 0 | 0
2021-04-14 09:36 | 19.0461 | 83.6165 | 19.2841 | 1481.4817 | 0 | 0 | 0 | 0 | 1.0501 | 35.7076 | 0 | 0 | 388.0746 | 0 | 0
2021-04-14 09:36 | 19.0429 | 83.6185 | 19.2841 | 1481.4817 | 0 | 0 | 0 | 0 | 1.0519 | 35.6587 | 0 | 0 | 387.6659 | 0 | 0
2021-04-14 09:36 | 19.0461 | 83.6169 | 19.2841 | 1481.4817 | 0 | 0 | 0 | 0 | 1.0513 | 35.7281 | 0 | 0 | 387.6659 | 0 | 0
2021-04-14 09:36 | 19.0487 | 83.6167 | 19.2841 | 1481.4817 | 0 | 0 | 0 | 0 | 1.0508 | 35.6395 | 0 | 0 | 387.6429 | 0 | 0
2021-04-14 09:36 | 19.0492 | 83.6164 | 19.2841 | 1481.4817 | 0 | 0 | 0 | 0 | 1.0511 | 35.5845 | 0 | 0 | 387.6429 | 0 | 0
2021-04-14 09:36 | 19.0521 | 83.6163 | 19.2841 | 1481.4817 | 0 | 0 | 0 | 0 | 1.0505 | 35.7874 | 0 | 0 | 387.4678 | 0 | 0
2021-04-14 09:36 | 19.0564 | 83.6159 | 19.2841 | 1481.4817 | 0 | 0 | 0 | 0 | 1.0496 | 35.5666 | 0 | 0 | 387.4678 | 0 | 0
2021-04-14 09:36 | 19.0533 | 83.6082 | 19.2841 | 1481.4817 | 0 | 0 | 0 | 0 | 1.0478 | 35.6025 | 0 | 0 | 387.5386 | 0 | 0
2021-04-14 09:36 | 19.0595 | 83.6074 | 19.2841 | 1481.4817 | 0 | 0 | 0 | 0 | 1.0508 | 35.817 | 0 | 0 | 387.5386 | 0 | 0
2021-04-14 09:36 | 19.0587 | 83.6096 | 19.2841 | 1481.4817 | 0 | 0 | 0 | 0 | 1.0517 | 35.8916 | 0 | 0 | 390.291 | 0 | 0
2021-04-14 09:36 | 19.0609 | 83.6102 | 19.2841 | 1481.4817 | 0 | 0 | 0 | 0 | 1.0516 | 35.7536 | 0 | 0 | 390.291 | 0 | 0
2021-04-14 09:36 | 19.0606 | 83.6098 | 19.2841 | 1481.4817 | 0 | 0 | 0 | 0 | 1.0522 | 35.8755 | 0 | 0 | 390.9211 | 0 | 0
2021-04-14 09:36 | 19.0576 | 83.6097 | 19.2841 | 1481.4817 | 0 | 0 | 0 | 0 | 1.0502 | 35.8089 | 0 | 0 | 390.9211 | 0 | 0
2021-04-14 09:36 | 19.0591 | 83.6108 | 19.2841 | 1481.4817 | 0 | 0 | 0 | 0 | 1.0479 | 35.6751 | 0 | 0 | 390.8828 | 0 | 0
2021-04-14 09:36 | 19.0599 | 83.6141 | 19.2841 | 1481.4817 | 0 | 0 | 0 | 0 | 1.0515 | 35.983 | 0 | 0 | 390.8828 | 0 | 0
2021-04-14 09:37 | 19.0552 | 83.6121 | 19.2841 | 1481.4817 | 0 | 0 | 0 | 0 | 1.0535 | 35.642 | 0 | 0 | 389.0869 | 0 | 0
2021-04-14 09:37 | 19.059 | 83.611 | 19.2841 | 1481.4817 | 0 | 0 | 0 | 0 | 1.0521 | 35.929 | 0 | 0 | 389.0869 | 0 | 0
2021-04-14 09:37 | 19.0603 | 83.6084 | 19.2841 | 1481.4817 | 0 | 0 | 0 | 0 | 1.0533 | 35.9545 | 0 | 0 | 389.7711 | 0 | 0
2021-04-14 09:37 | 19.0623 | 83.6077 | 19.2841 | 1481.4817 | 0 | 0 | 0 | 0 | 1.0502 | 35.9784 | 0 | 0 | 389.7711 | 0 | 0
2021-04-14 09:37 | 19.0629 | 83.6063 | 19.2841 | 1481.4817 | 0 | 0 | 0 | 0 | 1.0501 | 35.5394 | 0 | 0 | 391.4088 | 0 | 0
2021-04-14 09:37 | 19.0649 | 83.6059 | 19.2841 | 1481.4817 | 0 | 0 | 0 | 0 | 1.0526 | 35.5765 | 0 | 0 | 391.4088 | 0 | 0
2021-04-14 09:37 | 19.064 | 83.6095 | 19.2841 | 1481.4817 | 0 | 0 | 0 | 0 | 1.0518 | 35.8184 | 0 | 0 | 389.385 | 0 | 0
2021-04-14 09:37 | 19.0618 | 83.6119 | 19.2841 | 1481.4817 | 0 | 0 | 0 | 0 | 1.0501 | 35.8318 | 0 | 0 | 389.385 | 0 | 0
2021-04-14 09:37 | 19.0676 | 83.6064 | 19.2841 | 1481.4817 | 0 | 0 | 0 | 0 | 1.0486 | 35.7466 | 0 | 0 | 390.0556 | 0 | 0
2021-04-14 09:37 | 19.0709 | 83.5985 | 19.2841 | 1481.4817 | 0 | 0 | 0 | 0 | 1.051 | 35.8344 | 0 | 0 | 390.0556 | 0 | 0
2021-04-14 09:37 | 19.07 | 83.5943 | 19.2841 | 1481.4817 | 0 | 0 | 0 | 0 | 1.0514 | 35.6735 | 0 | 0 | 388.9747 | 0 | 0
2021-04-14 09:37 | 19.0704 | 83.5952 | 19.2841 | 1481.4817 | 0 | 0 | 0 | 0 | 1.0528 | 35.5677 | 0 | 0 | 388.9747 | 0 | 0
2021-04-14 09:37 | 19.0722 | 83.5975 | 19.2841 | 1481.4817 | 0 | 0 | 0 | 0 | 1.0529 | 35.7762 | 0 | 0 | 388.1335 | 0 | 0
2021-04-14 09:37 | 19.0726 | 83.601 | 19.2841 | 1481.4817 | 0 | 0 | 0 | 0 | 1.0523 | 35.9521 | 0 | 0 | 388.1335 | 0 | 0
2021-04-14 09:37 | 19.07 | 83.5988 | 19.2841 | 1481.4817 | 0 | 0 | 0 | 0 | 1.0485 | 35.7585 | 0 | 0 | 387.7127 | 0 | 0
2021-04-14 09:37 | 19.0712 | 83.5983 | 19.2841 | 1481.4817 | 0 | 0 | 0 | 0 | 1.0511 | 35.6508 | 0 | 0 | 387.7127 | 0 | 0
2021-04-14 09:37 | 19.0734 | 83.6002 | 19.2841 | 1481.4817 | 0 | 0 | 0 | 0 | 1.0513 | 35.7902 | 0 | 0 | 390.4013 | 0 | 0
2021-04-14 09:37 | 19.0696 | 83.6003 | 19.2841 | 1481.4817 | 0 | 0 | 0 | 0 | 1.054 | 35.4654 | 0 | 0 | 390.4013 | 0 | 0
2021-04-14 09:37 | 19.0648 | 83.6013 | 19.2841 | 1481.4817 | 0 | 0 | 0 | 0 | 1.0514 | 35.5821 | 0 | 0 | 390.4268 | 0 | 0
2021-04-14 09:37 | 19.0654 | 83.599 | 19.2841 | 1481.4817 | 0 | 0 | 0 | 0 | 1.0506 | 35.7325 | 0 | 0 | 390.4268 | 0 | 0
2021-04-14 09:37 | 19.0675 | 83.5965 | 19.2841 | 1481.4817 | 0 | 0 | 0 | 0 | 1.0503 | 35.6512 | 0 | 0 | 390.4393 | 0 | 0
2021-04-14 09:37 | 19.0675 | 83.6003 | 19.2841 | 1481.4817 | 0 | 0 | 0 | 0 | 1.0521 | 35.4704 | 0 | 0 | 390.4393 | 0 | 0
2021-04-14 09:37 | 19.0675 | 83.603 | 19.2841 | 1481.4817 | 0 | 0 | 0 | 0 | 1.0521 | 35.5856 | 0 | 0 | 390.4393 | 0 | 0
2021-04-14 09:37 | 19.0661 | 83.6038 | 19.2841 | 1481.4817 | 0 | 0 | 0 | 0 | 1.0508 | 35.814 | 0 | 0 | 389.2521 | 0 | 0
2021-04-14 09:37 | 19.0647 | 83.6077 | 19.2841 | 1481.4817 | 0 | 0 | 0 | 0 | 1.0508 | 35.7071 | 0 | 0 | 389.2521 | 0 | 0
2021-04-14 09:37 | 19.064 | 83.611 | 19.2841 | 1481.4817 | 0 | 0 | 0 | 0 | 1.051 | 35.8361 | 0 | 0 | 389.8525 | 0 | 0
2021-04-14 09:37 | 19.0651 | 83.6121 | 19.2841 | 1481.4817 | 0 | 0 | 0 | 0 | 1.0497 | 35.9216 | 0 | 0 | 389.8525 | 0 | 0
2021-04-14 09:37 | 19.0663 | 83.608 | 19.2841 | 1481.4817 | 0 | 0 | 0 | 0 | 1.0495 | 35.7481 | 0 | 0 | 391.4577 | 0 | 0
2021-04-14 09:37 | 19.0656 | 83.6067 | 19.2841 | 1481.4817 | 0 | 0 | 0 | 0 | 1.0488 | 35.5238 | 0 | 0 | 391.4577 | 0 | 0
2021-04-14 09:37 | 19.0663 | 83.6081 | 19.2841 | 1481.4817 | 0 | 0 | 0 | 0 | 1.0495 | 35.7341 | 0 | 0 | 389.3782 | 0 | 0
2021-04-14 09:37 | 19.058 | 83.6094 | 19.2841 | 1481.4817 | 0 | 0 | 0 | 0 | 1.0501 | 35.893 | 0 | 0 | 389.3782 | 0 | 0
2021-04-14 09:37 | 19.0468 | 83.6212 | 19.2841 | 1481.4817 | 0 | 0 | 0 | 0 | 1.0509 | 35.749 | 0 | 0 | 391.2338 | 0 | 0
2021-04-14 09:37 | 19.0478 | 83.6253 | 19.2841 | 1481.4817 | 0 | 0 | 0 | 0 | 1.0519 | 35.4765 | 0 | 0 | 391.2338 | 0 | 0
2021-04-14 09:37 | 19.0537 | 83.6154 | 19.2841 | 1481.4817 | 0 | 0 | 0 | 0 | 1.0516 | 35.522 | 0 | 0 | 390.8656 | 0 | 0
2021-04-14 09:37 | 19.0478 | 83.6143 | 19.2841 | 1481.4817 | 0 | 0 | 0 | 0 | 1.0519 | 35.6289 | 0 | 0 | 390.8656 | 0 | 0
2021-04-14 09:37 | 19.0508 | 83.6198 | 19.2841 | 1481.4817 | 0 | 0 | 0 | 0 | 1.0535 | 35.6137 | 0 | 0 | 389.0806 | 0 | 0
2021-04-14 09:37 | 19.0485 | 83.62 | 19.2841 | 1481.4817 | 0 | 0 | 0 | 0 | 1.0548 | 35.8293 | 0 | 0 | 389.0806 | 0 | 0
2021-04-14 09:37 | 19.0554 | 83.613 | 19.2841 | 1481.4817 | 0 | 0 | 0 | 0 | 1.0537 | 35.5815 | 0 | 0 | 389.672 | 0 | 0
2021-04-14 09:37 | 19.0541 | 83.6109 | 19.2841 | 1481.4817 | 0 | 0 | 0 | 0 | 1.0543 | 35.6699 | 0 | 0 | 389.672 | 0 | 0
2021-04-14 09:37 | 19.0621 | 83.6042 | 19.2841 | 1481.4817 | 0 | 0 | 0 | 0 | 1.0562 | 35.5881 | 0 | 0 | 388.4828 | 0 | 0
2021-04-14 09:37 | 19.0589 | 83.6023 | 19.2841 | 1481.4817 | 0 | 0 | 0 | 0 | 1.0543 | 35.6411 | 0 | 0 | 388.4828 | 0 | 0
2021-04-14 09:37 | 19.0544 | 83.6112 | 19.2841 | 1481.4817 | 0 | 0 | 0 | 0 | 1.0551 | 35.6084 | 0 | 0 | 387.8885 | 0 | 0
2021-04-14 09:37 | 19.0588 | 83.6094 | 19.2841 | 1481.4817 | 0 | 0 | 0 | 0 | 1.052 | 35.4573 | 0 | 0 | 387.8885 | 0 | 0
2021-04-14 09:37 | 19.0607 | 83.6068 | 19.2841 | 1481.4817 | 0 | 0 | 0 | 0 | 1.0533 | 35.6253 | 0 | 0 | 389.1701 | 0 | 0
2021-04-14 09:37 | 19.0596 | 83.6047 | 19.2841 | 1481.4817 | 0 | 0 | 0 | 0 | 1.0526 | 35.6011 | 0 | 0 | 389.1701 | 0 | 0
2021-04-14 09:37 | 19.0602 | 83.6066 | 19.2841 | 1481.4817 | 0 | 0 | 0 | 0 | 1.0534 | 35.6438 | 0 | 0 | 389.4199 | 0 | 0
2021-04-14 09:37 | 19.0632 | 83.6014 | 19.2841 | 1481.4817 | 0 | 0 | 0 | 0 | 1.0537 | 35.4241 | 0 | 0 | 389.4199 | 0 | 0
2021-04-14 09:37 | 19.0591 | 83.5998 | 19.2841 | 1481.4817 | 0 | 0 | 0 | 0 | 1.0533 | 35.3929 | 0 | 0 | 389.9256 | 0 | 0
2021-04-14 09:37 | 19.0563 | 83.6082 | 19.2841 | 1481.4817 | 0 | 0 | 0 | 0 | 1.0555 | 35.3885 | 0 | 0 | 389.9256 | 0 | 0
2021-04-14 09:37 | 19.0616 | 83.6084 | 19.2841 | 1481.4817 | 0 | 0 | 0 | 0 | 1.0543 | 35.4911 | 0 | 0 | 388.6151 | 0 | 0
2021-04-14 09:37 | 19.062 | 83.6074 | 19.2841 | 1481.4817 | 0 | 0 | 0 | 0 | 1.0505 | 35.3825 | 0 | 0 | 388.6151 | 0 | 0
2021-04-14 09:37 | 19.0604 | 83.613 | 19.2841 | 1481.4817 | 0 | 0 | 0 | 0 | 1.0511 | 35.6116 | 0 | 0 | 389.4076 | 0 | 0
2021-04-14 09:37 | 19.0623 | 83.6153 | 19.2841 | 1481.4817 | 0 | 0 | 0 | 0 | 1.0531 | 35.4334 | 0 | 0 | 389.4076 | 0 | 0
2021-04-14 09:37 | 19.0616 | 83.6127 | 19.2841 | 1481.4817 | 0 | 0 | 0 | 0 | 1.0537 | 35.5993 | 0 | 0 | 388.3735 | 0 | 0
2021-04-14 09:37 | 19.0609 | 83.61 | 19.2841 | 1481.4817 | 0 | 0 | 0 | 0 | 1.055 | 35.5549 | 0 | 0 | 388.3735 | 0 | 0
2021-04-14 09:37 | 19.0597 | 83.5985 | 19.2841 | 1481.4817 | 0 | 0 | 0 | 0 | 1.0532 | 35.6592 | 0 | 0 | 389.4131 | 0 | 0
2021-04-14 09:37 | 19.0585 | 83.5973 | 19.2841 | 1481.4817 | 0 | 0 | 0 | 0 | 1.0522 | 35.5496 | 0 | 0 | 389.4131 | 0 | 0
2021-04-14 09:37 | 19.0521 | 83.6033 | 19.2841 | 1481.4817 | 0 | 0 | 0 | 0 | 1.0513 | 35.5211 | 0 | 0 | 388.6019 | 0 | 0
2021-04-14 09:37 | 19.0459 | 83.6166 | 19.2841 | 1481.4817 | 0 | 0 | 0 | 0 | 1.0502 | 35.5197 | 0 | 0 | 388.6019 | 0 | 0
2021-04-14 09:38 | 19.0492 | 83.623 | 19.2841 | 1481.4817 | 0 | 0 | 0 | 0 | 1.0513 | 35.4507 | 0 | 0 | 387.9472 | 0 | 0
2021-04-14 09:38 | 19.0445 | 83.6227 | 19.2841 | 1481.4817 | 0 | 0 | 0 | 0 | 1.0516 | 35.8409 | 0 | 0 | 387.9472 | 0 | 0
2021-04-14 09:38 | 19.0419 | 83.6276 | 19.2841 | 1481.4817 | 0 | 0 | 0 | 0 | 1.0527 | 35.5822 | 0 | 0 | 387.3912 | 0 | 0
2021-04-14 09:38 | 19.0447 | 83.632 | 19.2841 | 1481.4817 | 0 | 0 | 0 | 0 | 1.0515 | 35.7033 | 0 | 0 | 387.3912 | 0 | 0
2021-04-14 09:38 | 19.044 | 83.6349 | 19.2841 | 1481.4817 | 0 | 0 | 0 | 0 | 1.0543 | 35.5947 | 0 | 0 | 387.3426 | 0 | 0
2021-04-14 09:38 | 19.0445 | 83.6263 | 19.2841 | 1481.4817 | 0 | 0 | 0 | 0 | 1.053 | 35.7376 | 0 | 0 | 387.3426 | 0 | 0
2021-04-14 09:38 | 19.0438 | 83.6254 | 19.2841 | 1481.4817 | 0 | 0 | 0 | 0 | 1.0529 | 35.6416 | 0 | 0 | 387.6455 | 0 | 0
2021-04-14 09:38 | 19.0491 | 83.6204 | 19.2841 | 1481.4817 | 0 | 0 | 0 | 0 | 1.0545 | 35.4369 | 0 | 0 | 387.6455 | 0 | 0
2021-04-14 09:38 | 19.0536 | 83.6168 | 19.2841 | 1481.4817 | 0 | 0 | 0 | 0 | 1.0543 | 35.7844 | 0 | 0 | 390.6134 | 0 | 0
2021-04-14 09:38 | 19.0491 | 83.6161 | 19.2841 | 1481.4817 | 0 | 0 | 0 | 0 | 1.0536 | 35.835 | 0 | 0 | 390.6134 | 0 | 0
2021-04-14 09:38 | 19.0525 | 83.6172 | 19.2841 | 1481.4817 | 0 | 0 | 0 | 0 | 1.052 | 35.7205 | 0 | 0 | 390.8605 | 0 | 0
2021-04-14 09:38 | 19.0568 | 83.6165 | 19.2841 | 1481.4817 | 0 | 0 | 0 | 0 | 1.0527 | 35.8838 | 0 | 0 | 390.8605 | 0 | 0
2021-04-14 09:38 | 19.06 | 83.6105 | 19.2841 | 1481.4817 | 0 | 0 | 0 | 0 | 1.0536 | 35.5941 | 0 | 0 | 392.2247 | 0 | 0
2021-04-14 09:38 | 19.0597 | 83.6093 | 19.2842 | 1481.4817 | 0 | 0 | 0 | 0 | 1.0533 | 35.6565 | 0 | 0 | 392.2247 | 0 | 0
2021-04-14 09:38 | 17.6189 | 83.6128 | 19.6755 | 1481.4817 | 0 | 0 | 0 | 0 | 1.053 | 35.5149 | 0 | 0 | 392.9681 | 0 | 0
2021-04-14 09:38 | 17.7399 | 83.6228 | 20.3483 | 1481.4817 | 0 | 0 | 0 | 0 | 1.0539 | 35.5749 | 0 | 0 | 392.9681 | 0 | 0
2021-04-14 09:38 | 17.7728 | 84.283 | 21.5033 | 1481.4817 | 0 | 0 | 0 | 0 | 1.0523 | 35.5119 | 0 | 0 | 390.4595 | 0 | 0
2021-04-14 09:38 | 17.8732 | 84.4092 | 22.8247 | 1481.4817 | 0 | 0 | 0 | 0 | 1.0512 | 35.4868 | 0 | 0 | 390.4595 | 0 | 0
2021-04-14 09:38 | 17.9052 | 84.4811 | 24.3711 | 1481.4817 | 0 | 0 | 0 | 0 | 1.053 | 35.4465 | 0 | 0 | 389.9335 | 0 | 0
2021-04-14 09:38 | 17.9245 | 84.5664 | 26.4044 | 1481.4817 | 0 | 0 | 0 | 0 | 1.0553 | 35.5833 | 0 | 0 | 389.9335 | 0 | 0
2021-04-14 09:38 | 17.828 | 84.7027 | 28.8908 | 1481.4817 | 0 | 0 | 0 | 0 | 1.0532 | 35.4163 | 0 | 0 | 388.0594 | 0 | 0
2021-04-14 09:38 | 17.7318 | 84.6947 | 31.735 | 1481.4817 | 0 | 0 | 0 | 0 | 1.0553 | 35.3332 | 0 | 0 | 388.0594 | 0 | 0
2021-04-14 09:38 | 17.6478 | 84.6645 | 34.4956 | 1481.4817 | 0 | 0 | 0 | 0 | 1.0534 | 35.4676 | 0 | 0 | 389.5836 | 0 | 0
2021-04-14 09:38 | 17.6478 | 84.5962 | 37.0747 | 1481.4817 | 0 | 0 | 0 | 0 | 1.0534 | 35.4428 | 0 | 0 | 389.5836 | 0 | 0
2021-04-14 09:38 | 17.8291 | 84.5584 | 39.5183 | 1481.4817 | 0 | 0 | 0 | 0 | 1.0531 | 35.6212 | 0 | 0 | 389.5836 | 0 | 0
2021-04-14 09:38 | 17.9944 | 84.4265 | 42.005 | 1481.4817 | 0 | 0 | 0 | 0 | 1.055 | 35.5688 | 0 | 0 | 388.7657 | 0 | 0
2021-04-14 09:38 | 17.9053 | 84.4123 | 44.6086 | 1481.4817 | 0 | 0 | 0 | 0 | 1.0546 | 35.5302 | 0 | 0 | 388.7657 | 0 | 0
2021-04-14 09:38 | 18.0313 | 84.4331 | 47.017 | 1481.4817 | 0 | 0 | 0 | 0 | 1.0509 | 35.3676 | 0 | 0 | 388.3569 | 0 | 0
2021-04-14 09:38 | 17.9714 | 84.4353 | 49.4963 | 1481.4817 | 0 | 0 | 0 | 0 | 1.0527 | 35.462 | 0 | 0 | 388.3569 | 0 | 0
2021-04-14 09:38 | 17.7451 | 84.7541 | 52.2449 | 1481.4817 | 0 | 0 | 0 | 0 | 1.051 | 35.6676 | 0 | 0 | 388.8387 | 0 | 0
2021-04-14 09:38 | 17.7193 | 84.8344 | 55.3492 | 1481.4817 | 0 | 0 | 0 | 0 | 1.0537 | 35.7482 | 0 | 0 | 388.8387 | 0 | 0
2021-04-14 09:38 | 17.8716 | 84.6226 | 58.7405 | 1481.4817 | 0 | 0 | 0 | 0 | 1.0536 | 36.8399 | 0 | 0 | 388.3935 | 0 | 0
2021-04-14 09:38 | 17.7897 | 84.5608 | 62.5667 | 1481.4817 | 0 | 0 | 0 | 0 | 1.0534 | 38.0341 | 0 | 0 | 388.3935 | 0 | 0
2021-04-14 09:38 | 17.7227 | 84.5842 | 65.801 | 1481.4817 | 0 | 0 | 0 | 0 | 1.0553 | 38.7139 | 0 | 0 | 388.1718 | 0 | 0
2021-04-14 09:38 | 17.9117 | 84.4298 | 68.6856 | 1481.4817 | 0 | 0 | 0 | 0 | 1.0561 | 38.96 | 0 | 0 | 388.1718 | 0 | 0
2021-04-14 09:38 | 17.7856 | 84.3912 | 71.4476 | 1481.4817 | 0 | 0 | 0 | 0 | 1.0532 | 39.3492 | 0 | 0 | 390.0807 | 0 | 0
2021-04-14 09:38 | 17.6954 | 84.6979 | 74.1998 | 1481.4817 | 0 | 0 | 0 | 0 | 1.0542 | 40.7399 | 0 | 0 | 390.0807 | 0 | 0
2021-04-14 09:38 | 17.7398 | 84.7917 | 76.8403 | 1481.4817 | 0 | 0 | 0 | 0 | 1.0545 | 42.3826 | 0 | 0 | 389.0148 | 0 | 0
2021-04-14 09:38 | 17.7257 | 84.8319 | 79.1048 | 1481.4817 | 0 | 0 | 0 | 0 | 1.0548 | 42.3738 | 0 | 0 | 389.0148 | 0 | 0
2021-04-14 09:38 | 17.7807 | 84.6746 | 80.2721 | 1481.4817 | 0 | 0 | 0 | 0 | 1.0559 | 42.5185 | 0 | 0 | 390.0685 | 0 | 0
2021-04-14 09:38 | 18.2548 | 84.2783 | 80.2936 | 1481.4817 | 0 | 0 | 0 | 0 | 1.0559 | 42.4081 | 0 | 0 | 390.0685 | 0 | 0
2021-04-14 09:38 | 18.3337 | 84.1657 | 80.2934 | 1481.4817 | 0 | 0 | 0 | 0 | 1.0544 | 43.1509 | 0 | 0 | 389.3394 | 0 | 0
2021-04-14 09:38 | 18.3253 | 84.1422 | 80.2936 | 1481.4817 | 0 | 0 | 0 | 0 | 1.0532 | 43.2331 | 0 | 0 | 389.3394 | 0 | 0
2021-04-14 09:38 | 18.3722 | 84.1457 | 80.2936 | 1481.4817 | 0 | 0 | 0 | 0 | 1.0555 | 43.1906 | 0 | 0 | 388.317 | 0 | 0
2021-04-14 09:38 | 18.3864 | 84.1466 | 80.2934 | 1481.4817 | 0 | 0 | 0 | 0 | 1.0539 | 43.1582 | 0 | 0 | 388.317 | 0 | 0
2021-04-14 09:38 | 18.4082 | 84.2213 | 80.2936 | 1481.4817 | 0 | 0 | 0 | 0 | 1.0534 | 43.2493 | 0 | 0 | 390.6208 | 0 | 0
2021-04-14 09:38 | 18.4137 | 84.2299 | 80.2934 | 1481.4817 | 0 | 0 | 0 | 0 | 1.0552 | 43.0395 | 0 | 0 | 390.6208 | 0 | 0
2021-04-14 09:38 | 18.4111 | 84.2422 | 80.2936 | 1481.4817 | 0 | 0 | 0 | 0 | 1.0544 | 43.0459 | 0 | 0 | 390.5366 | 0 | 0
2021-04-14 09:38 | 18.4163 | 84.2433 | 80.2936 | 1481.4817 | 0 | 0 | 0 | 0 | 1.0558 | 42.9632 | 0 | 0 | 390.5366 | 0 | 0
2021-04-14 09:38 | 18.4252 | 84.2389 | 80.2934 | 1481.4817 | 0 | 0 | 0 | 0 | 1.054 | 42.8433 | 0 | 0 | 388.9223 | 0 | 0
2021-04-14 09:38 | 18.4193 | 84.2378 | 80.2936 | 1481.4817 | 0 | 0 | 0 | 0 | 1.0555 | 42.8724 | 0 | 0 | 388.9223 | 0 | 0
2021-04-14 09:38 | 18.4186 | 84.2393 | 80.2934 | 1481.4817 | 0 | 0 | 0 | 0 | 1.0532 | 43.1144 | 0 | 0 | 391.0031 | 0 | 0
2021-04-14 09:38 | 18.4235 | 84.2401 | 80.2936 | 1481.4817 | 0 | 0 | 0 | 0 | 1.0525 | 43.0771 | 0 | 0 | 391.0031 | 0 | 0
2021-04-14 09:38 | 18.4159 | 84.2411 | 80.2936 | 1481.4817 | 0 | 0 | 0 | 0 | 1.0544 | 42.8307 | 0 | 0 | 389.1484 | 0 | 0
2021-04-14 09:38 | 18.4162 | 84.2459 | 80.2934 | 1481.4817 | 0 | 0 | 0 | 0 | 1.0547 | 42.9389 | 0 | 0 | 389.1484 | 0 | 0
2021-04-14 09:38 | 18.4264 | 84.233 | 80.2934 | 1481.4817 | 0 | 0 | 0 | 0 | 1.0563 | 42.9483 | 0 | 0 | 389.8391 | 0 | 0
2021-04-14 09:38 | 18.4194 | 84.2316 | 80.2934 | 1481.4817 | 0 | 0 | 0 | 0 | 1.0538 | 43.0452 | 0 | 0 | 389.8391 | 0 | 0
2021-04-14 09:38 | 18.4191 | 84.2337 | 80.2934 | 1481.4817 | 0 | 0 | 0 | 0 | 1.0543 | 43.0572 | 0 | 0 | 388.5687 | 0 | 0
2021-04-14 09:38 | 18.421 | 84.2368 | 80.2934 | 1481.4817 | 0 | 0 | 0 | 0 | 1.055 | 42.9609 | 0 | 0 | 388.5687 | 0 | 0
2021-04-14 09:38 | 18.434 | 84.2298 | 80.2934 | 1481.4817 | 0 | 0 | 0 | 0 | 1.0531 | 42.8602 | 0 | 0 | 387.9319 | 0 | 0
2021-04-14 09:38 | 18.4362 | 84.2085 | 80.2934 | 1481.4817 | 0 | 0 | 0 | 0 | 1.0532 | 42.8776 | 0 | 0 | 387.9319 | 0 | 0
2021-04-14 09:39 | 18.4284 | 84.2062 | 80.2936 | 1481.4817 | 0 | 0 | 0 | 0 | 1.0551 | 42.8828 | 0 | 0 | 388.4753 | 0 | 0
2021-04-14 09:39 | 18.4321 | 84.2265 | 80.2934 | 1481.4817 | 0 | 0 | 0 | 0 | 1.0525 | 42.8977 | 0 | 0 | 388.4753 | 0 | 0
2021-04-14 09:39 | 18.4287 | 84.2281 | 80.2936 | 1481.4817 | 0 | 0 | 0 | 0 | 1.053 | 42.8402 | 0 | 0 | 387.8847 | 0 | 0
2021-04-14 09:39 | 18.4314 | 84.2286 | 80.2934 | 1481.4817 | 0 | 0 | 0 | 0 | 1.0527 | 42.7915 | 0 | 0 | 387.8847 | 0 | 0
2021-04-14 09:39 | 18.4528 | 84.2088 | 80.2934 | 1481.4817 | 0 | 0 | 0 | 0 | 1.0529 | 42.9456 | 0 | 0 | 387.5893 | 0 | 0
2021-04-14 09:39 | 18.4647 | 84.1708 | 80.2936 | 1481.4817 | 0 | 0 | 0 | 0 | 1.0508 | 42.7981 | 0 | 0 | 387.5893 | 0 | 0
2021-04-14 09:39 | 18.4772 | 84.1565 | 80.2936 | 1481.4817 | 0 | 0 | 0 | 0 | 1.0542 | 42.8627 | 0 | 0 | 387.4586 | 0 | 0
2021-04-14 09:39 | 18.4863 | 84.1644 | 80.2936 | 1481.4817 | 0 | 0 | 0 | 0 | 1.0561 | 42.8213 | 0 | 0 | 387.4586 | 0 | 0
2021-04-14 09:39 | 18.4858 | 84.1801 | 80.2936 | 1481.4817 | 0 | 0 | 0 | 0 | 1.0546 | 42.8766 | 0 | 0 | 388.9714 | 0 | 0
2021-04-14 09:39 | 18.4901 | 84.1455 | 80.2936 | 1481.4817 | 0 | 0 | 0 | 0 | 1.0538 | 42.9645 | 0 | 0 | 388.9714 | 0 | 0
2021-04-14 09:39 | 18.4885 | 84.1354 | 80.2936 | 1481.4817 | 0 | 0 | 0 | 0 | 1.0532 | 42.8425 | 0 | 0 | 389.7782 | 0 | 0
2021-04-14 09:39 | 18.5045 | 84.1612 | 80.2936 | 1481.4817 | 0 | 0 | 0 | 0 | 1.0545 | 42.8574 | 0 | 0 | 389.7782 | 0 | 0
2021-04-14 09:39 | 18.5089 | 84.1487 | 80.2934 | 1481.4817 | 0 | 0 | 0 | 0 | 1.0547 | 42.9232 | 0 | 0 | 389.0515 | 0 | 0
2021-04-14 09:39 | 18.511 | 84.1456 | 80.2934 | 1481.4817 | 0 | 0 | 0 | 0 | 1.0535 | 42.7684 | 0 | 0 | 389.0515 | 0 | 0
2021-04-14 09:39 | 18.5198 | 84.1435 | 80.2936 | 1481.4817 | 0 | 0 | 0 | 0 | 1.053 | 42.8336 | 0 | 0 | 389.7132 | 0 | 0
2021-04-14 09:39 | 18.5131 | 84.143 | 80.2934 | 1481.4817 | 0 | 0 | 0 | 0 | 1.0526 | 42.8115 | 0 | 0 | 389.7132 | 0 | 0
2021-04-14 09:39 | 18.5162 | 84.1381 | 80.2936 | 1481.4817 | 0 | 0 | 0 | 0 | 1.0532 | 42.9432 | 0 | 0 | 391.1519 | 0 | 0
2021-04-14 09:39 | 18.5249 | 84.1369 | 80.2934 | 1481.4817 | 0 | 0 | 0 | 0 | 1.0542 | 42.7762 | 0 | 0 | 391.1519 | 0 | 0
2021-04-14 09:39 | 18.5114 | 84.143 | 80.2934 | 1481.4817 | 0 | 0 | 0 | 0 | 1.0533 | 42.6745 | 0 | 0 | 389.7442 | 0 | 0
2021-04-14 09:39 | 18.5134 | 84.1476 | 80.2936 | 1481.4817 | 0 | 0 | 0 | 0 | 1.0539 | 42.8305 | 0 | 0 | 389.7442 | 0 | 0
2021-04-14 09:39 | 18.5272 | 84.1387 | 80.2934 | 1481.4817 | 0 | 0 | 0 | 0 | 1.0538 | 42.9051 | 0 | 0 | 390.1815 | 0 | 0
2021-04-14 09:39 | 18.5272 | 84.1301 | 80.2936 | 1481.4817 | 0 | 0 | 0 | 0 | 1.0538 | 42.7998 | 0 | 0 | 390.1815 | 0 | 0
2021-04-14 09:39 | 18.5253 | 84.1279 | 80.2934 | 1481.4817 | 0 | 0 | 0 | 0 | 1.0534 | 42.9117 | 0 | 0 | 390.1815 | 0 | 0
2021-04-14 09:39 | 18.5222 | 84.1317 | 80.2934 | 1481.4817 | 0 | 0 | 0 | 0 | 1.0529 | 42.9463 | 0 | 0 | 390.6334 | 0 | 0
2021-04-14 09:39 | 18.5266 | 84.131 | 80.2936 | 1481.4817 | 0 | 0 | 0 | 0 | 1.0548 | 42.8471 | 0 | 0 | 390.6334 | 0 | 0
2021-04-14 09:39 | 18.5336 | 84.1315 | 80.2934 | 1481.4817 | 0 | 0 | 0 | 0 | 1.0553 | 42.9753 | 0 | 0 | 389.8853 | 0 | 0
2021-04-14 09:39 | 18.529 | 84.132 | 80.2934 | 1481.4817 | 0 | 0 | 0 | 0 | 1.0558 | 42.8825 | 0 | 0 | 389.8853 | 0 | 0
2021-04-14 09:39 | 18.5241 | 84.1361 | 80.2934 | 1481.4817 | 0 | 0 | 0 | 0 | 1.0551 | 42.8255 | 0 | 0 | 391.1409 | 0 | 0
2021-04-14 09:39 | 18.529 | 84.1311 | 80.2934 | 1481.4817 | 0 | 0 | 0 | 0 | 1.0564 | 42.711 | 0 | 0 | 391.1409 | 0 | 0
2021-04-14 09:39 | 18.5234 | 84.1248 | 80.2934 | 1481.4817 | 0 | 0 | 0 | 0 | 1.0551 | 42.7401 | 0 | 0 | 389.2806 | 0 | 0
2021-04-14 09:39 | 18.5283 | 84.1235 | 80.2934 | 1481.4817 | 0 | 0 | 0 | 0 | 1.0559 | 42.9053 | 0 | 0 | 389.2806 | 0 | 0
2021-04-14 09:39 | 18.5343 | 84.1282 | 80.2936 | 1481.4817 | 0 | 0 | 0 | 0 | 1.056 | 43.0424 | 0 | 0 | 389.8669 | 0 | 0
2021-04-14 09:39 | 18.5281 | 84.1324 | 80.2936 | 1481.4817 | 0 | 0 | 0 | 0 | 1.0561 | 42.8967 | 0 | 0 | 389.8669 | 0 | 0
2021-04-14 09:39 | 18.531 | 84.1356 | 80.2936 | 1481.4817 | 0 | 0 | 0 | 0 | 1.0562 | 42.9837 | 0 | 0 | 391.4786 | 0 | 0
2021-04-14 09:39 | 18.5378 | 84.1328 | 80.2934 | 1481.4817 | 0 | 0 | 0 | 0 | 1.0576 | 42.8394 | 0 | 0 | 391.4786 | 0 | 0
2021-04-14 09:39 | 18.5393 | 84.1243 | 80.2934 | 1481.4817 | 0 | 0 | 0 | 0 | 1.0576 | 43.0636 | 0 | 0 | 389.9974 | 0 | 0
2021-04-14 09:39 | 18.5342 | 84.116 | 80.2934 | 1481.4817 | 0 | 0 | 0 | 0 | 1.0562 | 42.8613 | 0 | 0 | 389.9974 | 0 | 0
2021-04-14 09:39 | 18.5366 | 84.1143 | 80.2936 | 1481.4817 | 0 | 0 | 0 | 0 | 1.0584 | 42.8938 | 0 | 0 | 391.2343 | 0 | 0
2021-04-14 09:39 | 18.5421 | 84.1178 | 80.2936 | 1481.4817 | 0 | 0 | 0 | 0 | 1.0561 | 42.7432 | 0 | 0 | 391.2343 | 0 | 0
2021-04-14 09:39 | 18.5416 | 84.1207 | 80.2936 | 1481.4817 | 0 | 0 | 0 | 0 | 1.0575 | 42.7441 | 0 | 0 | 391.7393 | 0 | 0
2021-04-14 09:39 | 18.5368 | 84.1268 | 80.2936 | 1481.4817 | 0 | 0 | 0 | 0 | 1.0558 | 42.9117 | 0 | 0 | 391.7393 | 0 | 0
2021-04-14 09:39 | 18.5409 | 84.1286 | 80.2936 | 1481.4817 | 0 | 0 | 0 | 0 | 1.0567 | 42.9872 | 0 | 0 | 389.7401 | 0 | 0
2021-04-14 09:39 | 18.5351 | 84.1293 | 80.2936 | 1481.4817 | 0 | 0 | 0 | 0 | 1.0563 | 42.8401 | 0 | 0 | 389.7401 | 0 | 0
2021-04-14 09:39 | 18.5421 | 84.1098 | 80.2936 | 1481.4817 | 0 | 0 | 0 | 0 | 1.0542 | 43.0658 | 0 | 0 | 389.1093 | 0 | 0
2021-04-14 09:39 | 18.5456 | 84.1077 | 80.2934 | 1481.4817 | 0 | 0 | 0 | 0 | 1.0557 | 42.9364 | 0 | 0 | 389.1093 | 0 | 0
2021-04-14 09:39 | 18.5272 | 84.1289 | 80.2936 | 1481.4817 | 0 | 0 | 0 | 0 | 1.0553 | 42.977 | 0 | 0 | 389.5235 | 0 | 0
2021-04-14 09:39 | 18.5177 | 84.1406 | 80.2934 | 1481.4817 | 0 | 0 | 0 | 0 | 1.0556 | 42.8921 | 0 | 0 | 389.5235 | 0 | 0
2021-04-14 09:39 | 18.5187 | 84.1563 | 80.2934 | 1481.4817 | 0 | 0 | 0 | 0 | 1.056 | 42.7878 | 0 | 0 | 388.9261 | 0 | 0
2021-04-14 09:39 | 18.506 | 84.1569 | 80.2936 | 1481.4817 | 0 | 0 | 0 | 0 | 1.053 | 42.7421 | 0 | 0 | 388.9261 | 0 | 0
2021-04-14 09:39 | 18.489 | 84.1752 | 80.2934 | 1481.4817 | 0 | 0 | 0 | 0 | 1.0567 | 42.7461 | 0 | 0 | 389.7237 | 0 | 0
2021-04-14 09:39 | 18.488 | 84.1734 | 80.2936 | 1481.4817 | 0 | 0 | 0 | 0 | 1.0539 | 42.8379 | 0 | 0 | 389.7237 | 0 | 0
2021-04-14 09:39 | 18.4893 | 84.1729 | 80.2936 | 1481.4817 | 0 | 0 | 0 | 0 | 1.0541 | 42.9957 | 0 | 0 | 388.5099 | 0 | 0
2021-04-14 09:39 | 18.4845 | 84.1742 | 80.2936 | 1481.4817 | 0 | 0 | 0 | 0 | 1.053 | 42.7631 | 0 | 0 | 388.5099 | 0 | 0
2021-04-14 09:39 | 18.4818 | 84.1757 | 80.2934 | 1481.4817 | 0 | 0 | 0 | 0 | 1.0543 | 43.0395 | 0 | 0 | 389.2925 | 0 | 0
2021-04-14 09:39 | 18.4871 | 84.1746 | 80.2934 | 1481.4817 | 0 | 0 | 0 | 0 | 1.0532 | 42.8927 | 0 | 0 | 389.2925 | 0 | 0
2021-04-14 09:39 | 18.4828 | 84.1733 | 80.2934 | 1481.4817 | 0 | 0 | 0 | 0 | 1.0543 | 42.8473 | 0 | 0 | 390.1567 | 0 | 0
2021-04-14 09:39 | 18.4848 | 84.1753 | 80.2934 | 1481.4817 | 0 | 0 | 0 | 0 | 1.0515 | 42.6304 | 0 | 0 | 390.1567 | 0 | 0
2021-04-14 09:39 | 18.4886 | 84.1814 | 80.2936 | 1481.4817 | 0 | 0 | 0 | 0 | 1.0532 | 42.8582 | 0 | 0 | 390.6972 | 0 | 0
2021-04-14 09:39 | 18.4801 | 84.1824 | 80.2936 | 1481.4817 | 0 | 0 | 0 | 0 | 1.0538 | 42.7601 | 0 | 0 | 390.6972 | 0 | 0
2021-04-14 09:40 | 18.4806 | 84.1832 | 80.2936 | 1481.4817 | 0 | 0 | 0 | 0 | 1.0559 | 42.8087 | 0 | 0 | 390.5765 | 0 | 0
2021-04-14 09:40 | 18.4853 | 84.175 | 80.2936 | 1481.4817 | 0 | 0 | 0 | 0 | 1.057 | 42.8248 | 0 | 0 | 390.5765 | 0 | 0
2021-04-14 09:40 | 18.4839 | 84.1729 | 80.2934 | 1481.4817 | 0 | 0 | 0 | 0 | 1.056 | 42.7452 | 0 | 0 | 391.8008 | 0 | 0
2021-04-14 09:40 | 18.4838 | 84.1727 | 80.2934 | 1481.4817 | 0 | 0 | 0 | 0 | 1.0543 | 42.6908 | 0 | 0 | 391.8008 | 0 | 0
2021-04-14 09:40 | 18.4832 | 84.1728 | 80.2936 | 1481.4817 | 0 | 0 | 0 | 0 | 1.0552 | 42.5444 | 0 | 0 | 392.2522 | 0 | 0
2021-04-14 09:40 | 18.4879 | 84.1781 | 80.2934 | 1481.4817 | 0 | 0 | 0 | 0 | 1.0554 | 42.7656 | 0 | 0 | 392.2522 | 0 | 0
2021-04-14 09:40 | 18.4782 | 84.1774 | 80.2934 | 1481.4817 | 0 | 0 | 0 | 0 | 1.0558 | 42.8268 | 0 | 0 | 389.8643 | 0 | 0
2021-04-14 09:40 | 18.4735 | 84.1858 | 80.2934 | 1481.4817 | 0 | 0 | 0 | 0 | 1.0546 | 42.9426 | 0 | 0 | 389.8643 | 0 | 0
2021-04-14 09:40 | 18.4759 | 84.1924 | 80.2936 | 1481.4817 | 0 | 0 | 0 | 0 | 1.0551 | 42.7119 | 0 | 0 | 388.6804 | 0 | 0
2021-04-14 09:40 | 18.471 | 84.196 | 80.2936 | 1481.4817 | 0 | 0 | 0 | 0 | 1.057 | 42.6362 | 0 | 0 | 388.6804 | 0 | 0
2021-04-14 09:40 | 18.4707 | 84.1892 | 80.2936 | 1481.4817 | 0 | 0 | 0 | 0 | 1.0554 | 42.8258 | 0 | 0 | 387.9876 | 0 | 0
2021-04-14 09:40 | 18.4743 | 84.1874 | 80.2934 | 1481.4817 | 0 | 0 | 0 | 0 | 1.0545 | 42.755 | 0 | 0 | 387.9876 | 0 | 0
2021-04-14 09:40 | 18.4668 | 84.1951 | 80.2934 | 1481.4817 | 0 | 0 | 0 | 0 | 1.0545 | 42.8043 | 0 | 0 | 389.2814 | 0 | 0
2021-04-14 09:40 | 18.4691 | 84.1974 | 80.2934 | 1481.4817 | 0 | 0 | 0 | 0 | 1.0572 | 42.9905 | 0 | 0 | 389.2814 | 0 | 0
2021-04-14 09:40 | 18.4755 | 84.1947 | 80.2934 | 1481.4817 | 0 | 0 | 0 | 0 | 1.0557 | 42.7353 | 0 | 0 | 389.7194 | 0 | 0
2021-04-14 09:40 | 18.4699 | 84.1921 | 80.2936 | 1481.4817 | 0 | 0 | 0 | 0 | 1.0561 | 42.7821 | 0 | 0 | 389.7194 | 0 | 0
2021-04-14 09:40 | 18.467 | 84.1975 | 80.2934 | 1481.4817 | 0 | 0 | 0 | 0 | 1.0553 | 42.8995 | 0 | 0 | 391.4046 | 0 | 0
2021-04-14 09:40 | 18.467 | 84.1934 | 80.2934 | 1481.4817 | 0 | 0 | 0 | 0 | 1.0553 | 42.7891 | 0 | 0 | 391.4046 | 0 | 0
2021-04-14 09:40 | 18.4696 | 84.1878 | 80.2934 | 1481.4817 | 0 | 0 | 0 | 0 | 1.0537 | 42.8864 | 0 | 0 | 391.4046 | 0 | 0
2021-04-14 09:40 | 18.4717 | 84.1941 | 80.2934 | 1481.4817 | 0 | 0 | 0 | 0 | 1.0526 | 42.8895 | 0 | 0 | 389.4767 | 0 | 0
2021-04-14 09:40 | 18.4644 | 84.2009 | 80.2934 | 1481.4817 | 0 | 0 | 0 | 0 | 1.0523 | 42.8028 | 0 | 0 | 389.9658 | 0 | 0
2021-04-14 09:40 | 18.4644 | 84.2044 | 80.2934 | 1481.4817 | 0 | 0 | 0 | 0 | 1.0523 | 42.7951 | 0 | 0 | 389.9658 | 0 | 0
2021-04-14 09:40 | 18.468 | 84.198 | 80.2934 | 1481.4817 | 0 | 0 | 0 | 0 | 1.0534 | 42.6828 | 0 | 0 | 389.9658 | 0 | 0
2021-04-14 09:40 | 18.4615 | 84.1962 | 80.2936 | 1481.4817 | 0 | 0 | 0 | 0 | 1.0545 | 42.7068 | 0 | 0 | 392.2794 | 0 | 0
2021-04-14 09:40 | 18.4654 | 84.2003 | 80.2936 | 1481.4817 | 0 | 0 | 0 | 0 | 1.0534 | 42.8301 | 0 | 0 | 392.2794 | 0 | 0
2021-04-14 09:40 | 18.4707 | 84.1982 | 80.2934 | 1481.4817 | 0 | 0 | 0 | 0 | 1.0532 | 42.801 | 0 | 0 | 391.1128 | 0 | 0
2021-04-14 09:40 | 18.4707 | 84.1907 | 80.2936 | 1481.4817 | 0 | 0 | 0 | 0 | 1.0554 | 42.8236 | 0 | 0 | 391.1128 | 0 | 0
2021-04-14 09:40 | 18.4727 | 84.1842 | 80.2934 | 1481.4817 | 0 | 0 | 0 | 0 | 1.0544 | 42.737 | 0 | 0 | 390.7834 | 0 | 0
2021-04-14 09:40 | 18.4759 | 84.1872 | 80.2934 | 1481.4817 | 0 | 0 | 0 | 0 | 1.0554 | 42.7346 | 0 | 0 | 390.7834 | 0 | 0
2021-04-14 09:40 | 18.4812 | 84.1829 | 80.2936 | 1481.4817 | 0 | 0 | 0 | 0 | 1.0561 | 42.7413 | 0 | 0 | 390.6188 | 0 | 0
2021-04-14 09:40 | 18.4821 | 84.1818 | 80.2936 | 1481.4817 | 0 | 0 | 0 | 0 | 1.0571 | 42.7026 | 0 | 0 | 390.6188 | 0 | 0
2021-04-14 09:40 | 18.482 | 84.1816 | 80.2936 | 1481.4817 | 0 | 0 | 0 | 0 | 1.0578 | 42.7424 | 0 | 0 | 389.0759 | 0 | 0
2021-04-14 09:40 | 18.4858 | 84.1863 | 80.2936 | 1481.4817 | 0 | 0 | 0 | 0 | 1.0556 | 42.6926 | 0 | 0 | 389.0759 | 0 | 0
2021-04-14 09:40 | 18.4832 | 84.1867 | 80.2934 | 1481.4817 | 0 | 0 | 0 | 0 | 1.0569 | 42.9437 | 0 | 0 | 390.9729 | 0 | 0
2021-04-14 09:40 | 18.4844 | 84.1754 | 80.2934 | 1481.4817 | 0 | 0 | 0 | 0 | 1.0574 | 42.8189 | 0 | 0 | 390.9729 | 0 | 0
2021-04-14 09:40 | 18.4854 | 84.1741 | 80.2934 | 1481.4817 | 0 | 0 | 0 | 0 | 1.058 | 42.6984 | 0 | 0 | 389.1443 | 0 | 0
2021-04-14 09:40 | 18.4843 | 84.1788 | 80.2936 | 1481.4817 | 0 | 0 | 0 | 0 | 1.0582 | 42.6278 | 0 | 0 | 389.1443 | 0 | 0
2021-04-14 09:40 | 18.4859 | 84.1788 | 80.2934 | 1481.4817 | 0 | 0 | 0 | 0 | 1.0566 | 42.7503 | 0 | 0 | 388.2197 | 0 | 0
2021-04-14 09:40 | 18.4905 | 84.1758 | 80.2936 | 1481.4817 | 0 | 0 | 0 | 0 | 1.0586 | 43.0377 | 0 | 0 | 388.2197 | 0 | 0
2021-04-14 09:40 | 18.4896 | 84.175 | 80.2934 | 1481.4817 | 0 | 0 | 0 | 0 | 1.0566 | 42.5458 | 0 | 0 | 387.7574 | 0 | 0
2021-04-14 09:40 | 18.4926 | 84.1771 | 80.2934 | 1481.4817 | 0 | 0 | 0 | 0 | 1.057 | 42.8196 | 0 | 0 | 387.7574 | 0 | 0
2021-04-14 09:40 | 18.4954 | 84.1706 | 80.2934 | 1481.4817 | 0 | 0 | 0 | 0 | 1.0588 | 42.6621 | 0 | 0 | 390.424 | 0 | 0
2021-04-14 09:40 | 18.4926 | 84.1648 | 80.2934 | 1481.4817 | 0 | 0 | 0 | 0 | 1.0608 | 42.808 | 0 | 0 | 390.424 | 0 | 0
2021-04-14 09:40 | 18.494 | 84.1656 | 80.2936 | 1481.4817 | 0 | 0 | 0 | 0 | 1.0608 | 42.8172 | 0 | 0 | 390.4938 | 0 | 0
2021-04-14 09:40 | 18.5034 | 84.1598 | 80.2936 | 1481.4817 | 0 | 0 | 0 | 0 | 1.0596 | 42.5397 | 0 | 0 | 390.4938 | 0 | 0
2021-04-14 09:40 | 18.5018 | 84.1582 | 80.2934 | 1481.4817 | 0 | 0 | 0 | 0 | 1.0573 | 42.7267 | 0 | 0 | 391.7921 | 0 | 0
2021-04-14 09:40 | 18.5015 | 84.165 | 80.2936 | 1481.4817 | 0 | 0 | 0 | 0 | 1.057 | 42.5391 | 0 | 0 | 391.7921 | 0 | 0
2021-04-14 09:40 | 18.5115 | 84.1529 | 80.2934 | 1481.4817 | 0 | 0 | 0 | 0 | 1.0559 | 42.6097 | 0 | 0 | 392.4418 | 0 | 0
2021-04-14 09:40 | 18.5132 | 84.1501 | 80.2936 | 1481.4817 | 0 | 0 | 0 | 0 | 1.057 | 42.8734 | 0 | 0 | 392.4418 | 0 | 0
2021-04-14 09:40 | 18.513 | 84.1541 | 80.2936 | 1481.4817 | 0 | 0 | 0 | 0 | 1.0582 | 42.7539 | 0 | 0 | 391.9958 | 0 | 0
2021-04-14 09:40 | 18.5142 | 84.1529 | 80.2936 | 1481.4817 | 0 | 0 | 0 | 0 | 1.0556 | 42.7047 | 0 | 0 | 391.9958 | 0 | 0
2021-04-14 09:40 | 18.5187 | 84.1503 | 80.2936 | 1481.4817 | 0 | 0 | 0 | 0 | 1.0549 | 42.7236 | 0 | 0 | 389.7581 | 0 | 0
2021-04-14 09:40 | 18.5143 | 84.1491 | 80.2936 | 1481.4817 | 0 | 0 | 0 | 0 | 1.0579 | 42.7825 | 0 | 0 | 389.7581 | 0 | 0
2021-04-14 09:40 | 18.519 | 84.149 | 80.2934 | 1481.4817 | 0 | 0 | 0 | 0 | 1.0577 | 42.8372 | 0 | 0 | 390.5307 | 0 | 0
2021-04-14 09:40 | 18.517 | 84.1492 | 80.2934 | 1481.4817 | 0 | 0 | 0 | 0 | 1.0577 | 42.6633 | 0 | 0 | 390.5307 | 0 | 0
2021-04-14 09:40 | 18.509 | 84.1528 | 80.2934 | 1481.4817 | 0 | 0 | 0 | 0 | 1.0559 | 42.9787 | 0 | 0 | 388.9129 | 0 | 0
2021-04-14 09:40 | 18.5083 | 84.1573 | 80.2934 | 1481.4817 | 0 | 0 | 0 | 0 | 1.0539 | 42.7263 | 0 | 0 | 388.9129 | 0 | 0
2021-04-14 09:40 | 18.5116 | 84.1611 | 80.2936 | 1481.4817 | 0 | 0 | 0 | 0 | 1.0532 | 42.6885 | 0 | 0 | 388.1061 | 0 | 0
2021-04-14 09:40 | 18.5127 | 84.1563 | 80.2936 | 1481.4817 | 0 | 0 | 0 | 0 | 1.0537 | 42.7414 | 0 | 0 | 388.1061 | 0 | 0
2021-04-14 09:40 | 18.5121 | 84.1512 | 80.2934 | 1481.4817 | 0 | 0 | 0 | 0 | 1.0543 | 42.9782 | 0 | 0 | 390.4553 | 0 | 0
2021-04-14 09:40 | 18.5163 | 84.1497 | 80.2936 | 1481.4817 | 0 | 0 | 0 | 0 | 1.0525 | 42.6136 | 0 | 0 | 390.4553 | 0 | 0
2021-04-14 09:41 | 18.5104 | 84.1518 | 80.2936 | 1481.4817 | 0 | 0 | 0 | 0 | 1.0521 | 42.839 | 0 | 0 | 388.9611 | 0 | 0
2021-04-14 09:41 | 18.5062 | 84.1578 | 80.2934 | 1481.4817 | 0 | 0 | 0 | 0 | 1.0521 | 42.741 | 0 | 0 | 388.9611 | 0 | 0
2021-04-14 09:41 | 18.5108 | 84.1591 | 80.2936 | 1481.4817 | 0 | 0 | 0 | 0 | 1.0526 | 43.0239 | 0 | 0 | 389.695 | 0 | 0
2021-04-14 09:41 | 18.5127 | 84.159 | 80.2934 | 1481.4817 | 0 | 0 | 0 | 0 | 1.0523 | 42.9786 | 0 | 0 | 389.695 | 0 | 0
2021-04-14 09:41 | 18.5095 | 84.1545 | 80.2934 | 1481.4817 | 0 | 0 | 0 | 0 | 1.0539 | 43.1039 | 0 | 0 | 388.495 | 0 | 0
2021-04-14 09:41 | 18.5132 | 84.1509 | 80.2934 | 1481.4817 | 0 | 0 | 0 | 0 | 1.0521 | 42.8109 | 0 | 0 | 388.495 | 0 | 0
2021-04-14 09:41 | 18.5169 | 84.1502 | 80.2934 | 1481.4817 | 0 | 0 | 0 | 0 | 1.0502 | 42.9193 | 0 | 0 | 388.1011 | 0 | 0
2021-04-14 09:41 | 18.5178 | 84.151 | 80.2934 | 1481.4817 | 0 | 0 | 0 | 0 | 1.0544 | 42.6889 | 0 | 0 | 388.1011 | 0 | 0
2021-04-14 09:41 | 18.519 | 84.1488 | 80.2936 | 1481.4817 | 0 | 0 | 0 | 0 | 1.0524 | 42.646 | 0 | 0 | 390.3817 | 0 | 0
2021-04-14 09:41 | 18.5227 | 84.1481 | 80.2936 | 1481.4817 | 0 | 0 | 0 | 0 | 1.0548 | 42.7157 | 0 | 0 | 390.3817 | 0 | 0
2021-04-14 09:41 | 18.5218 | 84.1502 | 80.2934 | 1481.4817 | 0 | 0 | 0 | 0 | 1.0546 | 42.8155 | 0 | 0 | 390.4228 | 0 | 0
2021-04-14 09:41 | 18.5275 | 84.1409 | 80.2934 | 1481.4817 | 0 | 0 | 0 | 0 | 1.0553 | 42.873 | 0 | 0 | 390.4228 | 0 | 0
2021-04-14 09:41 | 18.5338 | 84.1343 | 80.2934 | 1481.4817 | 0 | 0 | 0 | 0 | 1.0564 | 42.905 | 0 | 0 | 390.4622 | 0 | 0
2021-04-14 09:41 | 18.5354 | 84.1333 | 80.2934 | 1481.4817 | 0 | 0 | 0 | 0 | 1.0571 | 42.8318 | 0 | 0 | 390.4622 | 0 | 0
2021-04-14 09:41 | 18.5361 | 84.1333 | 80.2934 | 1481.4817 | 0 | 0 | 0 | 0 | 1.0571 | 42.9314 | 0 | 0 | 390.3506 | 0 | 0
2021-04-14 09:41 | 18.5392 | 84.1334 | 80.2934 | 1481.4817 | 0 | 0 | 0 | 0 | 1.0547 | 42.9727 | 0 | 0 | 390.3506 | 0 | 0
2021-04-14 09:41 | 18.5392 | 84.1331 | 80.2936 | 1481.4817 | 0 | 0 | 0 | 0 | 1.0547 | 42.9168 | 0 | 0 | 390.3506 | 0 | 0
2021-04-14 09:41 | 18.5409 | 84.1246 | 80.2936 | 1481.4817 | 0 | 0 | 0 | 0 | 1.0545 | 42.6973 | 0 | 0 | 390.6204 | 0 | 0
2021-04-14 09:41 | 18.5407 | 84.1224 | 80.2934 | 1481.4817 | 0 | 0 | 0 | 0 | 1.0555 | 42.9392 | 0 | 0 | 390.6204 | 0 | 0
2021-04-14 09:41 | 18.5461 | 84.1223 | 80.2934 | 1481.4817 | 0 | 0 | 0 | 0 | 1.0555 | 42.9097 | 0 | 0 | 391.4639 | 0 | 0
2021-04-14 09:41 | 18.5446 | 84.1223 | 80.2936 | 1481.4817 | 0 | 0 | 0 | 0 | 1.0575 | 42.8393 | 0 | 0 | 391.4639 | 0 | 0
2021-04-14 09:41 | 18.5436 | 84.125 | 80.2934 | 1481.4817 | 0 | 0 | 0 | 0 | 1.0575 | 42.9379 | 0 | 0 | 392.2782 | 0 | 0
2021-04-14 09:41 | 18.5459 | 84.1264 | 80.2936 | 1481.4817 | 0 | 0 | 0 | 0 | 1.0573 | 42.8836 | 0 | 0 | 392.2782 | 0 | 0
2021-04-14 09:41 | 18.5479 | 84.1262 | 80.2934 | 1481.4817 | 0 | 0 | 0 | 0 | 1.0577 | 43.0335 | 0 | 0 | 391.2979 | 0 | 0
2021-04-14 09:41 | 18.5465 | 84.1261 | 80.2934 | 1481.4817 | 0 | 0 | 0 | 0 | 1.0575 | 42.8909 | 0 | 0 | 391.2979 | 0 | 0
2021-04-14 09:41 | 18.5461 | 84.1274 | 80.2936 | 1481.4817 | 0 | 0 | 0 | 0 | 1.0568 | 42.8932 | 0 | 0 | 392.1674 | 0 | 0
2021-04-14 09:41 | 18.5463 | 84.1298 | 80.2934 | 1481.4817 | 0 | 0 | 0 | 0 | 1.0544 | 43.0151 | 0 | 0 | 392.1674 | 0 | 0
2021-04-14 09:41 | 18.5419 | 84.1364 | 80.2934 | 1481.4817 | 0 | 0 | 0 | 0 | 1.0536 | 42.9384 | 0 | 0 | 389.7313 | 0 | 0
2021-04-14 09:41 | 18.5398 | 84.1362 | 80.2936 | 1481.4817 | 0 | 0 | 0 | 0 | 1.0546 | 42.9559 | 0 | 0 | 389.7313 | 0 | 0
2021-04-14 09:41 | 18.5456 | 84.1256 | 80.2934 | 1481.4817 | 0 | 0 | 0 | 0 | 1.0544 | 42.952 | 0 | 0 | 390.0895 | 0 | 0
2021-04-14 09:41 | 18.5451 | 84.1225 | 80.2934 | 1481.4817 | 0 | 0 | 0 | 0 | 1.0545 | 43.026 | 0 | 0 | 390.0895 | 0 | 0
2021-04-14 09:41 | 18.5427 | 84.1304 | 80.2934 | 1481.4817 | 0 | 0 | 0 | 0 | 1.0558 | 43.0814 | 0 | 0 | 390.2747 | 0 | 0
2021-04-14 09:41 | 18.5442 | 84.1344 | 80.2934 | 1481.4817 | 0 | 0 | 0 | 0 | 1.0569 | 42.8616 | 0 | 0 | 390.2747 | 0 | 0
2021-04-14 09:41 | 18.5426 | 84.1326 | 80.2936 | 1481.4817 | 0 | 0 | 0 | 0 | 1.0566 | 42.8639 | 0 | 0 | 391.6825 | 0 | 0
2021-04-14 09:41 | 18.5459 | 84.1254 | 80.2934 | 1481.4817 | 0 | 0 | 0 | 0 | 1.0571 | 42.8398 | 0 | 0 | 391.6825 | 0 | 0
2021-04-14 09:41 | 18.5462 | 84.1239 | 80.2934 | 1481.4817 | 0 | 0 | 0 | 0 | 1.0555 | 42.8729 | 0 | 0 | 391.0547 | 0 | 0
2021-04-14 09:41 | 18.5492 | 84.1249 | 80.2934 | 1481.4817 | 0 | 0 | 0 | 0 | 1.0559 | 42.8544 | 0 | 0 | 391.0547 | 0 | 0
2021-04-14 09:41 | 18.5464 | 84.1252 | 80.2936 | 1481.4817 | 0 | 0 | 0 | 0 | 1.056 | 42.8328 | 0 | 0 | 391.3689 | 0 | 0
2021-04-14 09:41 | 18.546 | 84.1228 | 80.2934 | 1481.4817 | 0 | 0 | 0 | 0 | 1.0553 | 42.7875 | 0 | 0 | 391.3689 | 0 | 0
2021-04-14 09:41 | 18.5438 | 84.1214 | 80.2934 | 1481.4817 | 0 | 0 | 0 | 0 | 1.0549 | 42.768 | 0 | 0 | 392.23 | 0 | 0
2021-04-14 09:41 | 18.5445 | 84.1206 | 80.2936 | 1481.4817 | 0 | 0 | 0 | 0 | 1.0558 | 42.7372 | 0 | 0 | 392.23 | 0 | 0
2021-04-14 09:41 | 18.5499 | 84.119 | 80.2934 | 1481.4817 | 0 | 0 | 0 | 0 | 1.0556 | 42.8327 | 0 | 0 | 391.5045 | 0 | 0
2021-04-14 09:41 | 18.546 | 84.1186 | 80.2934 | 1481.4817 | 0 | 0 | 0 | 0 | 1.0577 | 42.83 | 0 | 0 | 391.5045 | 0 | 0
2021-04-14 09:41 | 18.5402 | 84.1314 | 80.2934 | 1481.4817 | 0 | 0 | 0 | 0 | 1.0592 | 42.7678 | 0 | 0 | 392.286 | 0 | 0
2021-04-14 09:41 | 18.5365 | 84.1402 | 80.2934 | 1481.4817 | 0 | 0 | 0 | 0 | 1.0587 | 42.7965 | 0 | 0 | 392.286 | 0 | 0
2021-04-14 09:41 | 18.5357 | 84.1431 | 80.2934 | 1481.4817 | 0 | 0 | 0 | 0 | 1.0553 | 42.8908 | 0 | 0 | 392.6832 | 0 | 0
2021-04-14 09:41 | 18.5336 | 84.1397 | 80.2936 | 1481.4817 | 0 | 0 | 0 | 0 | 1.055 | 42.7621 | 0 | 0 | 392.6832 | 0 | 0
2021-04-14 09:41 | 18.5311 | 84.1387 | 80.2934 | 1481.4817 | 0 | 0 | 0 | 0 | 1.055 | 42.7028 | 0 | 0 | 391.571 | 0 | 0
2021-04-14 09:41 | 18.532 | 84.1416 | 80.2934 | 1481.4817 | 0 | 0 | 0 | 0 | 1.0559 | 42.9319 | 0 | 0 | 391.571 | 0 | 0
2021-04-14 09:41 | 18.5299 | 84.1404 | 80.2934 | 1481.4817 | 0 | 0 | 0 | 0 | 1.0572 | 42.7262 | 0 | 0 | 389.8958 | 0 | 0
2021-04-14 09:41 | 18.5335 | 84.1372 | 80.2934 | 1481.4817 | 0 | 0 | 0 | 0 | 1.0563 | 42.4233 | 0 | 0 | 389.8958 | 0 | 0
2021-04-14 09:41 | 18.5351 | 84.1364 | 80.2936 | 1481.4817 | 0 | 0 | 0 | 0 | 1.0545 | 42.7175 | 0 | 0 | 391.4925 | 0 | 0
2021-04-14 09:41 | 18.5278 | 84.1389 | 80.2934 | 1481.4817 | 0 | 0 | 0 | 0 | 1.0543 | 42.7019 | 0 | 0 | 391.4925 | 0 | 0
2021-04-14 09:41 | 18.5302 | 84.1423 | 80.2934 | 1481.4817 | 0 | 0 | 0 | 0 | 1.0567 | 42.6174 | 0 | 0 | 390.977 | 0 | 0
2021-04-14 09:41 | 18.5627 | 83.9831 | 80.1608 | 1481.4817 | 0 | 0 | 0 | 0 | 1.0563 | 42.6725 | 0 | 0 | 390.977 | 0 | 0
2021-04-14 09:41 | 19.1243 | 83.5813 | 79.4866 | 1481.4817 | 0 | 0 | 0 | 0 | 1.0555 | 42.5548 | 0 | 0 | 390.9684 | 0 | 0
2021-04-14 09:41 | 19.0943 | 83.3508 | 78.5491 | 1481.4817 | 0 | 0 | 0 | 0 | 1.0558 | 42.5892 | 0 | 0 | 390.9684 | 0 | 0
2021-04-14 09:41 | 19.119 | 83.32 | 77.5819 | 1481.4817 | 0 | 0 | 0 | 0 | 1.0549 | 42.4574 | 0 | 0 | 390.7459 | 0 | 0
2021-04-14 09:41 | 19.244 | 83.2319 | 76.3296 | 1481.4817 | 0 | 0 | 0 | 0 | 1.0553 | 42.5652 | 0 | 0 | 390.7459 | 0 | 0
2021-04-14 09:42 | 19.4056 | 83.1087 | 74.6574 | 1481.4817 | 0 | 0 | 0 | 0 | 1.0531 | 42.868 | 0 | 0 | 390.6042 | 0 | 0
2021-04-14 09:42 | 19.3217 | 83.0156 | 73.055 | 1481.4817 | 0 | 0 | 0 | 0 | 1.0542 | 42.4647 | 0 | 0 | 390.6042 | 0 | 0
2021-04-14 09:42 | 18.7111 | 83.0839 | 72.6603 | 1481.4817 | 0 | 0 | 0 | 0 | 1.0555 | 42.5828 | 0 | 0 | 390.4154 | 0 | 0
2021-04-14 09:42 | 18.7087 | 83.1781 | 72.6253 | 1481.4817 | 0 | 0 | 0 | 0 | 1.058 | 42.5077 | 0 | 0 | 390.4154 | 0 | 0
2021-04-14 09:42 | 18.9102 | 83.4448 | 72.1818 | 1481.4817 | 0 | 0 | 0 | 0 | 1.0588 | 42.3209 | 0 | 0 | 390.4383 | 0 | 0
2021-04-14 09:42 | 19.1064 | 83.303 | 71.1257 | 1481.4817 | 0 | 0 | 0 | 0 | 1.0588 | 41.9553 | 0 | 0 | 390.4383 | 0 | 0
2021-04-14 09:42 | 19.333 | 83.0538 | 69.4254 | 1481.4817 | 0 | 0 | 0 | 0 | 1.0574 | 42.1619 | 0 | 0 | 390.4537 | 0 | 0
2021-04-14 09:42 | 19.877 | 82.959 | 67.1765 | 1481.4817 | 0 | 0 | 0 | 0 | 1.0562 | 41.7346 | 0 | 0 | 390.4537 | 0 | 0
2021-04-14 09:42 | 19.9049 | 82.6898 | 64.4479 | 1481.4817 | 0 | 0 | 0 | 0 | 1.0538 | 41.2079 | 0 | 0 | 391.7627 | 0 | 0
2021-04-14 09:42 | 19.8559 | 82.6465 | 61.18 | 1481.4817 | 0 | 0 | 0 | 0 | 1.0542 | 40.7582 | 0 | 0 | 391.7627 | 0 | 0
2021-04-14 09:42 | 19.8956 | 82.5263 | 57.9201 | 1481.4817 | 0 | 0 | 0 | 0 | 1.0534 | 40.2232 | 0 | 0 | 391.1108 | 0 | 0
2021-04-14 09:42 | 19.8815 | 82.3737 | 54.1791 | 1481.4817 | 0 | 0 | 0 | 0 | 1.0534 | 39.7514 | 0 | 0 | 391.1108 | 0 | 0
2021-04-14 09:42 | 19.7 | 82.3292 | 51.2748 | 1481.4817 | 0 | 0 | 0 | 0 | 1.0525 | 39.5119 | 0 | 0 | 392.1017 | 0 | 0
2021-04-14 09:42 | 19.6555 | 82.5013 | 48.7019 | 1481.4817 | 0 | 0 | 0 | 0 | 1.0547 | 39.2893 | 0 | 0 | 392.1017 | 0 | 0
2021-04-14 09:42 | 19.7552 | 82.6393 | 46.7073 | 1481.4817 | 0 | 0 | 0 | 0 | 1.0541 | 39.3087 | 0 | 0 | 392.4215 | 0 | 0
2021-04-14 09:42 | 19.7985 | 82.7267 | 44.7434 | 1481.4817 | 0 | 0 | 0 | 0 | 1.0547 | 38.9532 | 0 | 0 | 392.4215 | 0 | 0
2021-04-14 09:42 | 19.7985 | 82.6415 | 42.5843 | 1481.4817 | 0 | 0 | 0 | 0 | 1.0547 | 38.703 | 0 | 0 | 392.4215 | 0 | 0
2021-04-14 09:42 | 19.7334 | 82.5542 | 40.4009 | 1481.4817 | 0 | 0 | 0 | 0 | 1.0566 | 38.4164 | 0 | 0 | 391.4603 | 0 | 0
2021-04-14 09:42 | 19.7889 | 82.6439 | 38.1992 | 1481.4817 | 0 | 0 | 0 | 0 | 1.056 | 38.4789 | 0 | 0 | 391.4603 | 0 | 0
2021-04-14 09:42 | 19.8471 | 82.7222 | 35.9089 | 1481.4817 | 0 | 0 | 0 | 0 | 1.0554 | 38.3655 | 0 | 0 | 392.2755 | 0 | 0
2021-04-14 09:42 | 19.8134 | 82.7305 | 33.5705 | 1481.4817 | 0 | 0 | 0 | 0 | 1.0561 | 38.2005 | 0 | 0 | 392.2755 | 0 | 0
2021-04-14 09:42 | 19.7883 | 82.7793 | 31.2848 | 1481.4817 | 0 | 0 | 0 | 0 | 1.0564 | 37.9974 | 0 | 0 | 389.7056 | 0 | 0
2021-04-14 09:42 | 19.7074 | 82.8108 | 28.9617 | 1481.4817 | 0 | 0 | 0 | 0 | 1.0582 | 37.9835 | 0 | 0 | 389.7056 | 0 | 0
2021-04-14 09:42 | 19.6156 | 82.8734 | 26.6714 | 1481.4817 | 0 | 0 | 0 | 0 | 1.0576 | 37.7514 | 0 | 0 | 388.5278 | 0 | 0
2021-04-14 09:42 | 19.5701 | 83.0577 | 24.64 | 1481.4817 | 0 | 0 | 0 | 0 | 1.0589 | 37.5167 | 0 | 0 | 388.5278 | 0 | 0
2021-04-14 09:42 | 19.4615 | 83.2867 | 23.2067 | 1481.4817 | 0 | 0 | 0 | 0 | 1.0578 | 37.4916 | 0 | 0 | 388.8473 | 0 | 0
2021-04-14 09:42 | 19.3409 | 83.1569 | 21.9814 | 1481.4817 | 0 | 0 | 0 | 0 | 1.056 | 37.4705 | 0 | 0 | 388.8473 | 0 | 0
2021-04-14 09:42 | 19.3366 | 82.9111 | 20.5775 | 1481.4817 | 0 | 0 | 0 | 0 | 1.0566 | 37.4173 | 0 | 0 | 386.7432 | 0 | 0
2021-04-14 09:42 | 19.4108 | 82.855 | 19.0382 | 1481.4817 | 0 | 0 | 0 | 0 | 1.0576 | 37.2985 | 0 | 0 | 386.7432 | 0 | 0
2021-04-14 09:42 | 19.276 | 83.0064 | 17.9816 | 1481.4817 | 0 | 0 | 0 | 0 | 1.0573 | 37.1542 | 0 | 0 | 388.601 | 0 | 0
2021-04-14 09:42 | 19.0381 | 83.5128 | 17.6511 | 1481.4817 | 0 | 0 | 0 | 0 | 1.0572 | 34.7987 | 0 | 0 | 388.601 | 0 | 0
2021-04-14 09:42 | 18.9176 | 83.7329 | 17.6511 | 1481.4817 | 0 | 0 | 0 | 0 | 1.0566 | 31.2222 | 0 | 0 | 387.9481 | 0 | 0
2021-04-14 09:42 | 18.7746 | 83.9321 | 17.6511 | 1481.4817 | 0 | 0 | 0 | 0 | 1.0558 | 30.6914 | 0 | 0 | 387.9481 | 0 | 0
2021-04-14 09:42 | 18.5693 | 84.0221 | 17.6447 | 1481.4817 | 0 | 0 | 0 | 0 | 1.0558 | 30.2334 | 0 | 0 | 389.1899 | 0 | 0
2021-04-14 09:42 | 19.2648 | 83.5077 | 17.3791 | 1481.4817 | 0 | 0 | 0 | 0 | 1.0571 | 27.6538 | 0 | 0 | 389.1899 | 0 | 0
2021-04-14 09:42 | 19.2201 | 83.4474 | 16.7312 | 1481.4817 | 0 | 0 | 0 | 0 | 1.0574 | 25.1937 | 0 | 0 | 388.2424 | 0 | 0
2021-04-14 09:42 | 19.1186 | 83.3218 | 15.961 | 1481.4817 | 0 | 0 | 0 | 0 | 1.0562 | 22.9198 | 0 | 0 | 388.2424 | 0 | 0
2021-04-14 09:42 | 19.2305 | 83.2741 | 15.1226 | 1481.4817 | 0 | 0 | 0 | 0 | 1.0557 | 20.9954 | 0 | 0 | 388.0777 | 0 | 0
2021-04-14 09:42 | 19.1306 | 83.2622 | 14.3137 | 1481.4817 | 0 | 0 | 0 | 0 | 7.3672 | 19.0188 | 0 | 0 | 388.0777 | 0 | 0
2021-04-14 09:42 | 19.1184 | 83.3346 | 13.5316 | 1481.4817 | 0 | 0 | 0 | 0 | 11.0403 | 16.9428 | 0 | 0 | 390.5391 | 0 | 0
2021-04-14 09:42 | 19.1178 | 83.3654 | 12.6116 | 1481.4817 | 0 | 0 | 0 | 0 | 10.44 | 15.2654 | 0 | 0 | 390.5391 | 0 | 0
2021-04-14 09:42 | 19.0361 | 83.4866 | 11.9548 | 1481.4817 | 0 | 0 | 0 | 0 | 9.9669 | 13.4296 | 0 | 0 | 388.9171 | 0 | 0
2021-04-14 09:42 | 19.1612 | 83.3268 | 11.0977 | 1481.4817 | 0 | 0 | 0 | 0 | 7.6764 | 12.0922 | 0 | 0 | 388.9171 | 0 | 0
2021-04-14 09:42 | 19.1835 | 83.1837 | 10.2979 | 1481.4817 | 0 | 0 | 0 | 0 | 6.0362 | 10.9191 | 0 | 0 | 389.7977 | 0 | 0
2021-04-14 09:42 | 19.0429 | 83.2856 | 9.6878 | 1481.4817 | 0 | 0 | 0 | 0 | 4.7519 | 10.0124 | 0 | 0 | 389.7977 | 0 | 0
2021-04-14 09:42 | 18.8329 | 83.4511 | 9.0623 | 1481.4817 | 0 | 0 | 0 | 0 | 3.4291 | 9.2424 | 0 | 0 | 390.4855 | 0 | 0
2021-04-14 09:42 | 18.8486 | 83.5629 | 8.639 | 1481.4817 | 0 | 0 | 0 | 0 | 1.8317 | 8.5279 | 0 | 0 | 390.4855 | 0 | 0
2021-04-14 09:42 | 18.7666 | 83.5351 | 8.4649 | 1481.4817 | 0 | 0 | 0 | 0 | 1.2214 | 7.8392 | 0 | 0 | 389.4229 | 0 | 0
2021-04-14 09:42 | 18.8188 | 83.5321 | 8.4649 | 1481.4817 | 0 | 0 | 0 | 0 | 1.0858 | 7.8683 | 0 | 0 | 389.4229 | 0 | 0
2021-04-14 09:42 | 18.7871 | 83.7615 | 8.4649 | 1481.4817 | 0 | 0 | 0 | 0 | 1.0591 | 7.7048 | 0 | 0 | 388.359 | 0 | 0
2021-04-14 09:42 | 18.8628 | 83.6877 | 8.4649 | 1481.4817 | 0 | 0 | 0 | 0 | 1.0561 | 7.5826 | 0 | 0 | 388.359 | 0 | 0
2021-04-14 09:42 | 18.8174 | 83.6505 | 8.4649 | 1481.4817 | 0 | 0 | 0 | 0 | 1.0571 | 7.7338 | 0 | 0 | 389.3805 | 0 | 0
2021-04-14 09:42 | 18.8561 | 83.7051 | 8.4649 | 1481.4817 | 0 | 0 | 0 | 0 | 1.0585 | 7.8173 | 0 | 0 | 389.3805 | 0 | 0
2021-04-14 09:42 | 18.8603 | 83.6791 | 8.4649 | 1481.4817 | 0 | 0 | 0 | 0 | 1.0569 | 7.6942 | 0 | 0 | 390.1341 | 0 | 0
2021-04-14 09:42 | 18.8246 | 83.6715 | 8.4649 | 1481.4817 | 0 | 0 | 0 | 0 | 1.0569 | 7.8508 | 0 | 0 | 390.1341 | 0 | 0
2021-04-14 09:42 | 18.8467 | 83.7172 | 8.4649 | 1481.4817 | 0 | 0 | 0 | 0 | 1.0559 | 8.0601 | 0 | 0 | 388.7166 | 0 | 0
2021-04-14 09:42 | 18.8519 | 83.7305 | 8.4649 | 1481.4817 | 0 | 0 | 0 | 0 | 1.0559 | 7.9341 | 0 | 0 | 388.7166 | 0 | 0
2021-04-14 09:42 | 18.89 | 83.743 | 8.4649 | 1481.4817 | 0 | 0 | 0 | 0 | 1.0578 | 8.0458 | 0 | 0 | 390.9052 | 0 | 0
2021-04-14 09:42 | 18.8553 | 83.6871 | 8.4649 | 1481.4817 | 0 | 0 | 0 | 0 | 1.0583 | 7.8649 | 0 | 0 | 390.9052 | 0 | 0
2021-04-14 09:42 | 18.8707 | 83.6811 | 8.4649 | 1481.4817 | 0 | 0 | 0 | 0 | 1.0563 | 8.0785 | 0 | 0 | 390.6066 | 0 | 0
2021-04-14 09:42 | 18.8955 | 83.7421 | 8.4649 | 1481.4817 | 0 | 0 | 0 | 0 | 1.057 | 8.0244 | 0 | 0 | 390.6066 | 0 | 0
2021-04-14 09:43 | 18.8541 | 83.7474 | 8.4649 | 1481.4817 | 0 | 0 | 0 | 0 | 1.0569 | 8.0366 | 0 | 0 | 389.047 | 0 | 0
2021-04-14 09:43 | 18.8895 | 83.7136 | 8.4649 | 1481.4817 | 0 | 0 | 0 | 0 | 1.0583 | 8.0712 | 0 | 0 | 389.047 | 0 | 0
2021-04-14 09:43 | 18.8819 | 83.7049 | 8.4649 | 1481.4817 | 0 | 0 | 0 | 0 | 1.0579 | 7.9259 | 0 | 0 | 391.0704 | 0 | 0
2021-04-14 09:43 | 18.887 | 83.7355 | 8.4649 | 1481.4817 | 0 | 0 | 0 | 0 | 1.0565 | 8.0917 | 0 | 0 | 391.0704 | 0 | 0
2021-04-14 09:43 | 18.8686 | 83.7134 | 8.4649 | 1481.4817 | 0 | 0 | 0 | 0 | 1.0558 | 8.074 | 0 | 0 | 390.7659 | 0 | 0
2021-04-14 09:43 | 18.9019 | 83.7074 | 8.4649 | 1481.4817 | 0 | 0 | 0 | 0 | 1.0557 | 8.234 | 0 | 0 | 390.7659 | 0 | 0
2021-04-14 09:43 | 18.8913 | 83.7108 | 8.4649 | 1481.4817 | 0 | 0 | 0 | 0 | 1.0554 | 8.094 | 0 | 0 | 389.8837 | 0 | 0
2021-04-14 09:43 | 18.8717 | 83.7119 | 8.4649 | 1481.4817 | 0 | 0 | 0 | 0 | 1.0572 | 8.4416 | 0 | 0 | 389.8837 | 0 | 0
2021-04-14 09:43 | 18.9095 | 83.7256 | 8.4649 | 1481.4817 | 0 | 0 | 0 | 0 | 1.0573 | 8.238 | 0 | 0 | 390.0749 | 0 | 0
2021-04-14 09:43 | 18.8943 | 83.71 | 8.4649 | 1481.4817 | 0 | 0 | 0 | 0 | 1.0574 | 8.1771 | 0 | 0 | 390.0749 | 0 | 0
2021-04-14 09:43 | 18.8867 | 83.7228 | 8.4649 | 1481.4817 | 0 | 0 | 0 | 0 | 1.0571 | 8.1327 | 0 | 0 | 389.9368 | 0 | 0
2021-04-14 09:43 | 18.8951 | 83.7332 | 8.4649 | 1481.4817 | 0 | 0 | 0 | 0 | 1.056 | 8.0308 | 0 | 0 | 389.9368 | 0 | 0
2021-04-14 09:43 | 18.9139 | 83.7334 | 8.4649 | 1481.4817 | 0 | 0 | 0 | 0 | 1.0547 | 8.124 | 0 | 0 | 392.7187 | 0 | 0
2021-04-14 09:43 | 18.8881 | 83.7298 | 8.4649 | 1481.4817 | 0 | 0 | 0 | 0 | 1.0531 | 8.4728 | 0 | 0 | 392.7187 | 0 | 0
2021-04-14 09:43 | 18.8881 | 83.7289 | 8.4649 | 1481.4817 | 0 | 0 | 0 | 0 | 1.0531 | 8.1833 | 0 | 0 | 392.7187 | 0 | 0
2021-04-14 09:43 | 18.8974 | 83.7289 | 8.4649 | 1481.4817 | 0 | 0 | 0 | 0 | 1.0556 | 8.1585 | 0 | 0 | 391.314 | 0 | 0
2021-04-14 09:43 | 18.9114 | 83.7205 | 8.4649 | 1481.4817 | 0 | 0 | 0 | 0 | 1.0562 | 8.3323 | 0 | 0 | 391.314 | 0 | 0
2021-04-14 09:43 | 18.8947 | 83.7181 | 8.4649 | 1481.4817 | 0 | 0 | 0 | 0 | 1.0562 | 8.2721 | 0 | 0 | 391.8065 | 0 | 0
2021-04-14 09:43 | 18.8897 | 83.7194 | 8.4649 | 1481.4817 | 0 | 0 | 0 | 0 | 1.0571 | 8.1158 | 0 | 0 | 391.8065 | 0 | 0
2021-04-14 09:43 | 18.9159 | 83.7179 | 8.4649 | 1481.4817 | 0 | 0 | 0 | 0 | 1.0564 | 8.3048 | 0 | 0 | 392.3582 | 0 | 0
2021-04-14 09:43 | 18.9001 | 83.7178 | 8.4649 | 1481.4817 | 0 | 0 | 0 | 0 | 1.058 | 8.2722 | 0 | 0 | 392.3582 | 0 | 0
2021-04-14 09:43 | 18.8904 | 83.7302 | 8.4649 | 1481.4817 | 0 | 0 | 0 | 0 | 1.0568 | 8.2041 | 0 | 0 | 391.6584 | 0 | 0
2021-04-14 09:43 | 18.9182 | 83.7259 | 8.4649 | 1481.4817 | 0 | 0 | 0 | 0 | 1.0557 | 8.3422 | 0 | 0 | 391.6584 | 0 | 0
2021-04-14 09:43 | 18.9139 | 83.7232 | 8.4649 | 1481.4817 | 0 | 0 | 0 | 0 | 1.0553 | 8.2035 | 0 | 0 | 391.0618 | 0 | 0
2021-04-14 09:43 | 18.8975 | 83.7214 | 8.4649 | 1481.4817 | 0 | 0 | 0 | 0 | 1.0565 | 8.345 | 0 | 0 | 391.0618 | 0 | 0
2021-04-14 09:43 | 18.9137 | 83.729 | 8.4649 | 1481.4817 | 0 | 0 | 0 | 0 | 1.0577 | 8.2299 | 0 | 0 | 389.1831 | 0 | 0
2021-04-14 09:43 | 18.9244 | 83.7175 | 8.4649 | 1481.4817 | 0 | 0 | 0 | 0 | 1.0572 | 8.317 | 0 | 0 | 389.1831 | 0 | 0
2021-04-14 09:43 | 18.9038 | 83.7137 | 8.4649 | 1481.4817 | 0 | 0 | 0 | 0 | 1.0566 | 8.2927 | 0 | 0 | 391.1371 | 0 | 0
2021-04-14 09:43 | 18.904 | 83.7298 | 8.4649 | 1481.4817 | 0 | 0 | 0 | 0 | 1.0549 | 8.1877 | 0 | 0 | 391.1371 | 0 | 0
2021-04-14 09:43 | 18.9202 | 83.73 | 8.4649 | 1481.4817 | 0 | 0 | 0 | 0 | 1.0575 | 8.4291 | 0 | 0 | 392.1162 | 0 | 0
2021-04-14 09:43 | 18.8957 | 83.725 | 8.4649 | 1481.4817 | 0 | 0 | 0 | 0 | 1.0576 | 8.5025 | 0 | 0 | 392.1162 | 0 | 0
2021-04-14 09:43 | 18.8956 | 83.7212 | 8.4649 | 1481.4817 | 0 | 0 | 0 | 0 | 1.0564 | 8.4445 | 0 | 0 | 392.249 | 0 | 0
2021-04-14 09:43 | 18.9179 | 83.7286 | 8.4649 | 1481.4817 | 0 | 0 | 0 | 0 | 1.0562 | 8.601 | 0 | 0 | 392.249 | 0 | 0
2021-04-14 09:43 | 18.9038 | 83.7239 | 8.4649 | 1481.4817 | 0 | 0 | 0 | 0 | 1.0545 | 8.4379 | 0 | 0 | 389.8705 | 0 | 0
2021-04-14 09:43 | 18.8987 | 83.7162 | 8.4649 | 1481.4817 | 0 | 0 | 0 | 0 | 1.0564 | 8.5052 | 0 | 0 | 389.8705 | 0 | 0
2021-04-14 09:43 | 18.9176 | 83.722 | 8.4649 | 1481.4817 | 0 | 0 | 0 | 0 | 1.0543 | 8.4529 | 0 | 0 | 389.3115 | 0 | 0
2021-04-14 09:43 | 18.9199 | 83.7256 | 8.4649 | 1481.4817 | 0 | 0 | 0 | 0 | 1.0567 | 8.4074 | 0 | 0 | 389.3115 | 0 | 0
2021-04-14 09:43 | 18.9036 | 83.7259 | 8.4649 | 1481.4817 | 0 | 0 | 0 | 0 | 1.0574 | 8.3722 | 0 | 0 | 390.1281 | 0 | 0
2021-04-14 09:43 | 18.9145 | 83.7217 | 8.4649 | 1481.4817 | 0 | 0 | 0 | 0 | 1.0566 | 8.2587 | 0 | 0 | 390.1281 | 0 | 0
2021-04-14 09:43 | 18.924 | 83.7205 | 8.4649 | 1481.4817 | 0 | 0 | 0 | 0 | 1.0574 | 8.3605 | 0 | 0 | 390.2964 | 0 | 0
2021-04-14 09:43 | 18.8998 | 83.7332 | 8.4649 | 1481.4817 | 0 | 0 | 0 | 0 | 1.06 | 8.4505 | 0 | 0 | 390.2964 | 0 | 0
2021-04-14 09:43 | 18.9061 | 83.7311 | 8.4649 | 1481.4817 | 0 | 0 | 0 | 0 | 1.0592 | 8.2664 | 0 | 0 | 391.6399 | 0 | 0
2021-04-14 09:43 | 18.9227 | 83.7234 | 8.4649 | 1481.4817 | 0 | 0 | 0 | 0 | 1.0591 | 8.266 | 0 | 0 | 391.6399 | 0 | 0
2021-04-14 09:43 | 18.904 | 83.7167 | 8.4649 | 1481.4817 | 0 | 0 | 0 | 0 | 1.0587 | 8.0847 | 0 | 0 | 391.0528 | 0 | 0
2021-04-14 09:43 | 18.9055 | 83.7226 | 8.4649 | 1481.4817 | 0 | 0 | 0 | 0 | 1.0599 | 8.3052 | 0 | 0 | 391.0528 | 0 | 0
2021-04-14 09:43 | 18.9247 | 83.722 | 8.4649 | 1481.4817 | 0 | 0 | 0 | 0 | 1.0586 | 8.4563 | 0 | 0 | 392.0751 | 0 | 0
2021-04-14 09:43 | 18.9194 | 83.721 | 8.4649 | 1481.4817 | 0 | 0 | 0 | 0 | 1.0579 | 8.39 | 0 | 0 | 392.0751 | 0 | 0
2021-04-14 09:43 | 18.9072 | 83.7249 | 8.4649 | 1481.4817 | 0 | 0 | 0 | 0 | 1.0592 | 8.4976 | 0 | 0 | 391.2695 | 0 | 0
2021-04-14 09:43 | 18.9248 | 83.726 | 8.4649 | 1481.4817 | 0 | 0 | 0 | 0 | 1.0582 | 8.3429 | 0 | 0 | 391.2695 | 0 | 0
2021-04-14 09:43 | 18.9276 | 83.7263 | 8.4649 | 1481.4817 | 0 | 0 | 0 | 0 | 1.0588 | 8.5236 | 0 | 0 | 389.2858 | 0 | 0
2021-04-14 09:43 | 18.9111 | 83.7219 | 8.4649 | 1481.4817 | 0 | 0 | 0 | 0 | 1.0586 | 8.2687 | 0 | 0 | 389.2858 | 0 | 0
2021-04-14 09:43 | 18.9268 | 83.7214 | 8.4649 | 1481.4817 | 0 | 0 | 0 | 0 | 1.0594 | 8.6125 | 0 | 0 | 390.7683 | 0 | 0
2021-04-14 09:43 | 18.9375 | 83.7144 | 8.4649 | 1481.4817 | 0 | 0 | 0 | 0 | 1.0597 | 8.4285 | 0 | 0 | 390.7683 | 0 | 0
2021-04-14 09:43 | 18.9181 | 83.7075 | 8.4649 | 1481.4817 | 0 | 0 | 0 | 0 | 1.0592 | 8.6288 | 0 | 0 | 389.0546 | 0 | 0
2021-04-14 09:43 | 18.9205 | 83.712 | 8.4649 | 1481.4817 | 0 | 0 | 0 | 0 | 1.0588 | 8.707 | 0 | 0 | 389.0546 | 0 | 0
2021-04-14 09:43 | 18.9343 | 83.7167 | 8.4649 | 1481.4817 | 0 | 0 | 0 | 0 | 1.0586 | 8.3802 | 0 | 0 | 391.0645 | 0 | 0
2021-04-14 09:43 | 18.9259 | 83.7196 | 8.4649 | 1481.4817 | 0 | 0 | 0 | 0 | 1.06 | 8.6895 | 0 | 0 | 391.0645 | 0 | 0
2021-04-14 09:43 | 18.9203 | 83.7125 | 8.4649 | 1481.4817 | 0 | 0 | 0 | 0 | 1.0591 | 8.566 | 0 | 0 | 389.2192 | 0 | 0
2021-04-14 09:43 | 18.9366 | 83.7105 | 8.4649 | 1481.4817 | 0 | 0 | 0 | 0 | 1.0592 | 8.4533 | 0 | 0 | 389.2192 | 0 | 0
2021-04-14 09:43 | 18.9321 | 83.7221 | 8.4649 | 1481.4817 | 0 | 0 | 0 | 0 | 1.0604 | 8.354 | 0 | 0 | 391.1585 | 0 | 0
2021-04-14 09:44 | 18.919 | 83.7198 | 8.4649 | 1481.4817 | 0 | 0 | 0 | 0 | 1.0603 | 8.5977 | 0 | 0 | 391.1585 | 0 | 0
2021-04-14 09:44 | 18.9351 | 83.7176 | 8.4649 | 1481.4817 | 0 | 0 | 0 | 0 | 1.0597 | 8.5967 | 0 | 0 | 389.8358 | 0 | 0
2021-04-14 09:44 | 18.9327 | 83.7161 | 8.4649 | 1481.4817 | 0 | 0 | 0 | 0 | 1.06 | 8.7157 | 0 | 0 | 389.8358 | 0 | 0
2021-04-14 09:44 | 18.9256 | 83.7169 | 8.4649 | 1481.4817 | 0 | 0 | 0 | 0 | 1.0579 | 8.8061 | 0 | 0 | 388.5655 | 0 | 0
2021-04-14 09:44 | 18.9365 | 83.7146 | 8.4649 | 1481.4817 | 0 | 0 | 0 | 0 | 1.0561 | 8.7396 | 0 | 0 | 388.5655 | 0 | 0
2021-04-14 09:44 | 18.9429 | 83.712 | 8.4649 | 1481.4817 | 0 | 0 | 0 | 0 | 1.0567 | 8.6666 | 0 | 0 | 389.4883 | 0 | 0
2021-04-14 09:44 | 18.9285 | 83.7045 | 8.4649 | 1481.4817 | 0 | 0 | 0 | 0 | 1.0564 | 8.4033 | 0 | 0 | 389.4883 | 0 | 0
2021-04-14 09:44 | 18.9319 | 83.7023 | 8.4649 | 1481.4817 | 0 | 0 | 0 | 0 | 1.0573 | 8.4559 | 0 | 0 | 388.3917 | 0 | 0
2021-04-14 09:44 | 18.9432 | 83.7089 | 8.4649 | 1481.4817 | 0 | 0 | 0 | 0 | 1.0565 | 8.7448 | 0 | 0 | 388.3917 | 0 | 0
2021-04-14 09:44 | 18.9334 | 83.7013 | 8.4649 | 1481.4817 | 0 | 0 | 0 | 0 | 1.0554 | 8.5917 | 0 | 0 | 389.4662 | 0 | 0
2021-04-14 09:44 | 18.9334 | 83.7005 | 8.4649 | 1481.4817 | 0 | 0 | 0 | 0 | 1.0554 | 8.6337 | 0 | 0 | 389.4662 | 0 | 0
2021-04-14 09:44 | 18.9315 | 83.7143 | 8.4649 | 1481.4817 | 0 | 0 | 0 | 0 | 1.0553 | 8.5438 | 0 | 0 | 389.4662 | 0 | 0
2021-04-14 09:44 | 18.9441 | 83.7103 | 8.4649 | 1481.4817 | 0 | 0 | 0 | 0 | 1.0554 | 8.7285 | 0 | 0 | 389.2722 | 0 | 0
2021-04-14 09:44 | 18.9376 | 83.7072 | 8.4649 | 1481.4817 | 0 | 0 | 0 | 0 | 1.0546 | 8.5529 | 0 | 0 | 389.7555 | 0 | 0
2021-04-14 09:44 | 18.9376 | 83.7065 | 8.4649 | 1481.4817 | 0 | 0 | 0 | 0 | 1.0546 | 8.7377 | 0 | 0 | 389.7555 | 0 | 0
2021-04-14 09:44 | 18.9526 | 83.7078 | 8.4649 | 1481.4817 | 0 | 0 | 0 | 0 | 1.0553 | 8.5364 | 0 | 0 | 389.7555 | 0 | 0
2021-04-14 09:44 | 18.9504 | 83.7081 | 8.4649 | 1481.4817 | 0 | 0 | 0 | 0 | 1.0569 | 8.4856 | 0 | 0 | 388.565 | 0 | 0
2021-04-14 09:44 | 18.9397 | 83.708 | 8.4649 | 1481.4817 | 0 | 0 | 0 | 0 | 1.0566 | 8.5346 | 0 | 0 | 388.565 | 0 | 0
2021-04-14 09:44 | 18.948 | 83.7083 | 8.4649 | 1481.4817 | 0 | 0 | 0 | 0 | 1.0581 | 8.6421 | 0 | 0 | 388.9064 | 0 | 0
2021-04-14 09:44 | 18.9538 | 83.698 | 8.4649 | 1481.4817 | 0 | 0 | 0 | 0 | 1.0564 | 8.4825 | 0 | 0 | 388.9064 | 0 | 0
2021-04-14 09:44 | 18.9446 | 83.695 | 8.4649 | 1481.4817 | 0 | 0 | 0 | 0 | 1.0563 | 8.6094 | 0 | 0 | 388.9913 | 0 | 0
2021-04-14 09:44 | 18.9469 | 83.7049 | 8.4649 | 1481.4817 | 0 | 0 | 0 | 0 | 1.0549 | 8.4132 | 0 | 0 | 388.9913 | 0 | 0
2021-04-14 09:44 | 18.9564 | 83.705 | 8.4649 | 1481.4817 | 0 | 0 | 0 | 0 | 1.0559 | 8.4316 | 0 | 0 | 390.0077 | 0 | 0
2021-04-14 09:44 | 18.9543 | 83.6976 | 8.4649 | 1481.4817 | 0 | 0 | 0 | 0 | 1.0586 | 8.5493 | 0 | 0 | 390.0077 | 0 | 0
2021-04-14 09:44 | 18.9512 | 83.6919 | 8.4649 | 1481.4817 | 0 | 0 | 0 | 0 | 1.0574 | 8.6283 | 0 | 0 | 388.6552 | 0 | 0
2021-04-14 09:44 | 18.9636 | 83.698 | 8.4649 | 1481.4817 | 0 | 0 | 0 | 0 | 1.0558 | 8.7095 | 0 | 0 | 388.6552 | 0 | 0
2021-04-14 09:44 | 18.9559 | 83.6964 | 8.4649 | 1481.4817 | 0 | 0 | 0 | 0 | 1.0539 | 8.6379 | 0 | 0 | 387.9751 | 0 | 0
2021-04-14 09:44 | 18.9494 | 83.6917 | 8.4649 | 1481.4817 | 0 | 0 | 0 | 0 | 1.0543 | 8.5296 | 0 | 0 | 387.9751 | 0 | 0
2021-04-14 09:44 | 18.9588 | 83.6972 | 8.4649 | 1481.4817 | 0 | 0 | 0 | 0 | 1.0573 | 8.3186 | 0 | 0 | 387.6655 | 0 | 0
2021-04-14 09:44 | 18.9579 | 83.7009 | 8.4649 | 1481.4817 | 0 | 0 | 0 | 0 | 1.0559 | 8.5112 | 0 | 0 | 387.6655 | 0 | 0
2021-04-14 09:44 | 18.9483 | 83.7011 | 8.4649 | 1481.4817 | 0 | 0 | 0 | 0 | 1.0582 | 8.4022 | 0 | 0 | 390.2876 | 0 | 0
2021-04-14 09:44 | 18.9551 | 83.6947 | 8.4649 | 1481.4817 | 0 | 0 | 0 | 0 | 1.0568 | 8.6613 | 0 | 0 | 390.2876 | 0 | 0
2021-04-14 09:44 | 18.9589 | 83.694 | 8.4649 | 1481.4817 | 0 | 0 | 0 | 0 | 1.058 | 8.3781 | 0 | 0 | 390.5488 | 0 | 0
2021-04-14 09:44 | 18.9511 | 83.6996 | 8.4649 | 1481.4817 | 0 | 0 | 0 | 0 | 1.0592 | 8.493 | 0 | 0 | 390.5488 | 0 | 0
2021-04-14 09:44 | 18.9508 | 83.6962 | 8.4649 | 1481.4817 | 0 | 0 | 0 | 0 | 1.0606 | 8.5908 | 0 | 0 | 389.0205 | 0 | 0
2021-04-14 09:44 | 18.9626 | 83.6946 | 8.4649 | 1481.4817 | 0 | 0 | 0 | 0 | 1.0583 | 8.5252 | 0 | 0 | 389.0205 | 0 | 0
2021-04-14 09:44 | 18.959 | 83.6938 | 8.4649 | 1481.4817 | 0 | 0 | 0 | 0 | 1.0583 | 8.5419 | 0 | 0 | 391.0586 | 0 | 0
2021-04-14 09:44 | 18.9534 | 83.6954 | 8.4649 | 1481.4817 | 0 | 0 | 0 | 0 | 1.0586 | 8.5643 | 0 | 0 | 391.0586 | 0 | 0
2021-04-14 09:44 | 18.9661 | 83.6918 | 8.4649 | 1481.4817 | 0 | 0 | 0 | 0 | 1.0581 | 8.4587 | 0 | 0 | 389.1776 | 0 | 0
2021-04-14 09:44 | 18.9618 | 83.6906 | 8.4649 | 1481.4817 | 0 | 0 | 0 | 0 | 1.0572 | 8.445 | 0 | 0 | 389.1776 | 0 | 0
2021-04-14 09:44 | 18.9524 | 83.699 | 8.4649 | 1481.4817 | 0 | 0 | 0 | 0 | 1.0566 | 8.623 | 0 | 0 | 391.1381 | 0 | 0
2021-04-14 09:44 | 18.9609 | 83.6876 | 8.4649 | 1481.4817 | 0 | 0 | 0 | 0 | 1.0567 | 8.4649 | 0 | 0 | 391.1381 | 0 | 0
2021-04-14 09:44 | 18.9662 | 83.6842 | 8.4649 | 1481.4817 | 0 | 0 | 0 | 0 | 1.0588 | 8.6246 | 0 | 0 | 391.1168 | 0 | 0
2021-04-14 09:44 | 18.9638 | 83.6866 | 8.4649 | 1481.4817 | 0 | 0 | 0 | 0 | 1.0586 | 8.4865 | 0 | 0 | 391.1168 | 0 | 0
2021-04-14 09:44 | 18.9647 | 83.6874 | 8.4649 | 1481.4817 | 0 | 0 | 0 | 0 | 1.0577 | 8.5437 | 0 | 0 | 392.1034 | 0 | 0
2021-04-14 09:44 | 18.9705 | 83.6876 | 8.4649 | 1481.4817 | 0 | 0 | 0 | 0 | 1.056 | 8.5708 | 0 | 0 | 392.1034 | 0 | 0
2021-04-14 09:44 | 18.9664 | 83.6865 | 8.4649 | 1481.4817 | 0 | 0 | 0 | 0 | 1.0586 | 8.5151 | 0 | 0 | 392.3802 | 0 | 0
2021-04-14 09:44 | 18.961 | 83.685 | 8.4649 | 1481.4817 | 0 | 0 | 0 | 0 | 1.0593 | 8.6021 | 0 | 0 | 392.3802 | 0 | 0
2021-04-14 09:44 | 18.9756 | 83.6812 | 8.4649 | 1481.4817 | 0 | 0 | 0 | 0 | 1.0596 | 8.5499 | 0 | 0 | 393.9535 | 0 | 0
2021-04-14 09:44 | 18.9684 | 83.678 | 8.4649 | 1481.4817 | 0 | 0 | 0 | 0 | 1.0605 | 8.268 | 0 | 0 | 393.9535 | 0 | 0
2021-04-14 09:44 | 18.9606 | 83.6861 | 8.4649 | 1481.4817 | 0 | 0 | 0 | 0 | 1.0577 | 8.4345 | 0 | 0 | 390.6243 | 0 | 0
2021-04-14 09:44 | 18.9723 | 83.6805 | 8.4649 | 1481.4817 | 0 | 0 | 0 | 0 | 1.0572 | 8.4655 | 0 | 0 | 390.6243 | 0 | 0
2021-04-14 09:44 | 18.9728 | 83.6781 | 8.4649 | 1481.4817 | 0 | 0 | 0 | 0 | 1.0587 | 8.5277 | 0 | 0 | 389.5539 | 0 | 0
2021-04-14 09:44 | 18.9734 | 83.6806 | 8.4649 | 1481.4817 | 0 | 0 | 0 | 0 | 1.0575 | 8.5442 | 0 | 0 | 389.5539 | 0 | 0
2021-04-14 09:44 | 18.9732 | 83.6813 | 8.4649 | 1481.4817 | 0 | 0 | 0 | 0 | 1.0568 | 8.4703 | 0 | 0 | 389.9509 | 0 | 0
2021-04-14 09:44 | 18.9772 | 83.6811 | 8.4649 | 1481.4817 | 0 | 0 | 0 | 0 | 1.0574 | 8.4564 | 0 | 0 | 389.9509 | 0 | 0
2021-04-14 09:44 | 18.9749 | 83.6764 | 8.4649 | 1481.4817 | 0 | 0 | 0 | 0 | 1.0574 | 8.4154 | 0 | 0 | 388.859 | 0 | 0
2021-04-14 09:44 | 18.9717 | 83.6752 | 8.4649 | 1481.4817 | 0 | 0 | 0 | 0 | 1.0586 | 8.5104 | 0 | 0 | 388.859 | 0 | 0
2021-04-14 09:44 | 18.9794 | 83.6821 | 8.4649 | 1481.4817 | 0 | 0 | 0 | 0 | 1.0583 | 8.6689 | 0 | 0 | 390.979 | 0 | 0
2021-04-14 09:44 | 18.9752 | 83.6844 | 8.4649 | 1481.4817 | 0 | 0 | 0 | 0 | 1.0582 | 8.6601 | 0 | 0 | 390.979 | 0 | 0
2021-04-14 09:45 | 18.9726 | 83.684 | 8.4649 | 1481.4817 | 0 | 0 | 0 | 0 | 1.0585 | 8.5904 | 0 | 0 | 389.1372 | 0 | 0
2021-04-14 09:45 | 18.9834 | 83.6831 | 8.4649 | 1481.4817 | 0 | 0 | 0 | 0 | 1.0594 | 8.601 | 0 | 0 | 389.1372 | 0 | 0
2021-04-14 09:45 | 18.9788 | 83.6824 | 8.4649 | 1481.4817 | 0 | 0 | 0 | 0 | 1.0592 | 8.4703 | 0 | 0 | 389.8013 | 0 | 0
2021-04-14 09:45 | 18.973 | 83.6789 | 8.4649 | 1481.4817 | 0 | 0 | 0 | 0 | 1.06 | 8.5351 | 0 | 0 | 389.8013 | 0 | 0
2021-04-14 09:45 | 18.9812 | 83.6779 | 8.4649 | 1481.4817 | 0 | 0 | 0 | 0 | 1.0598 | 8.4744 | 0 | 0 | 391.4467 | 0 | 0
2021-04-14 09:45 | 18.984 | 83.6813 | 8.4649 | 1481.4817 | 0 | 0 | 0 | 0 | 1.0603 | 8.2353 | 0 | 0 | 391.4467 | 0 | 0
2021-04-14 09:45 | 18.9818 | 83.6769 | 8.4649 | 1481.4817 | 0 | 0 | 0 | 0 | 1.0589 | 8.421 | 0 | 0 | 389.372 | 0 | 0
2021-04-14 09:45 | 18.9786 | 83.6764 | 8.4649 | 1481.4817 | 0 | 0 | 0 | 0 | 1.0614 | 8.4249 | 0 | 0 | 389.372 | 0 | 0
2021-04-14 09:45 | 18.9844 | 83.6787 | 8.4649 | 1481.4817 | 0 | 0 | 0 | 0 | 1.0593 | 8.4341 | 0 | 0 | 391.1145 | 0 | 0
2021-04-14 09:45 | 18.9844 | 83.6811 | 8.4649 | 1481.4817 | 0 | 0 | 0 | 0 | 1.0593 | 8.4829 | 0 | 0 | 391.1145 | 0 | 0
2021-04-14 09:45 | 18.979 | 83.6792 | 8.4649 | 1481.4817 | 0 | 0 | 0 | 0 | 1.0592 | 8.4526 | 0 | 0 | 391.1145 | 0 | 0
2021-04-14 09:45 | 18.9777 | 83.6765 | 8.4649 | 1481.4817 | 0 | 0 | 0 | 0 | 1.058 | 8.5427 | 0 | 0 | 390.789 | 0 | 0
2021-04-14 09:45 | 18.9833 | 83.6854 | 8.4649 | 1481.4817 | 0 | 0 | 0 | 0 | 1.0579 | 8.6625 | 0 | 0 | 390.789 | 0 | 0
2021-04-14 09:45 | 18.9738 | 83.6873 | 8.4649 | 1481.4817 | 0 | 0 | 0 | 0 | 1.0597 | 8.4227 | 0 | 0 | 389.0421 | 0 | 0
2021-04-14 09:45 | 18.9672 | 83.6867 | 8.4649 | 1481.4817 | 0 | 0 | 0 | 0 | 1.0598 | 8.6018 | 0 | 0 | 389.0421 | 0 | 0
2021-04-14 09:45 | 18.9774 | 83.6834 | 8.4649 | 1481.4817 | 0 | 0 | 0 | 0 | 1.0616 | 8.2877 | 0 | 0 | 390.2791 | 0 | 0
2021-04-14 09:45 | 18.9739 | 83.6831 | 8.4649 | 1481.4817 | 0 | 0 | 0 | 0 | 1.0612 | 8.3835 | 0 | 0 | 390.2791 | 0 | 0
2021-04-14 09:45 | 18.9684 | 83.6892 | 8.4649 | 1481.4817 | 0 | 0 | 0 | 0 | 1.0586 | 8.4166 | 0 | 0 | 390.8148 | 0 | 0
2021-04-14 09:45 | 18.9644 | 83.6975 | 8.4649 | 1481.4817 | 0 | 0 | 0 | 0 | 1.0569 | 8.3541 | 0 | 0 | 390.8148 | 0 | 0
2021-04-14 09:45 | 18.9666 | 83.7034 | 8.4649 | 1481.4817 | 0 | 0 | 0 | 0 | 1.0581 | 8.3606 | 0 | 0 | 391.8382 | 0 | 0
2021-04-14 09:45 | 18.9642 | 83.6957 | 8.4649 | 1481.4817 | 0 | 0 | 0 | 0 | 1.0561 | 8.4455 | 0 | 0 | 391.8382 | 0 | 0
2021-04-14 09:45 | 18.9583 | 83.6885 | 8.4649 | 1481.4817 | 0 | 0 | 0 | 0 | 1.0561 | 8.3628 | 0 | 0 | 392.4686 | 0 | 0
2021-04-14 09:45 | 18.9703 | 83.6813 | 8.4649 | 1481.4817 | 0 | 0 | 0 | 0 | 1.057 | 8.479 | 0 | 0 | 392.4686 | 0 | 0
2021-04-14 09:45 | 18.9611 | 83.6798 | 8.4649 | 1481.4817 | 0 | 0 | 0 | 0 | 1.0582 | 8.3847 | 0 | 0 | 391.748 | 0 | 0
2021-04-14 09:45 | 18.959 | 83.6963 | 8.4649 | 1481.4817 | 0 | 0 | 0 | 0 | 1.0562 | 8.5426 | 0 | 0 | 391.748 | 0 | 0
2021-04-14 09:45 | 18.9681 | 83.6946 | 8.4649 | 1481.4817 | 0 | 0 | 0 | 0 | 1.0545 | 8.2584 | 0 | 0 | 391.8586 | 0 | 0
2021-04-14 09:45 | 18.968 | 32.2118 | 8.4649 | 1481.4817 | 0 | 0 | 0 | 0 | 1.0559 | 8.5802 | 0 | 0 | 391.8586 | 0 | 0
2021-04-14 09:45 | 18.9675 | 29.803 | 8.4649 | 1481.4817 | 0 | 0 | 0 | 0 | 1.0529 | 8.5148 | 0 | 0 | 392.1199 | 0 | 0
2021-04-14 09:45 | 18.9681 | 3.7174 | 8.4649 | 1481.4817 | 0 | 0 | 0 | 0 | 1.0531 | 8.4989 | 0 | 0 | 392.1199 | 0 | 0
2021-04-14 09:45 | 18.9683 | 0.92173 | 8.4649 | 1481.4817 | 0 | 0 | 0 | 0 | 1.054 | 8.3863 | 0 | 0 | 392.5914 | 0 | 0
2021-04-14 09:45 | 18.9615 | 0.10481 | 8.4649 | 1481.4817 | 0 | 0 | 0 | 0 | 1.0563 | 8.6039 | 0 | 0 | 392.5914 | 0 | 0
2021-04-14 09:45 | 18.9612 | 0.016614 | 8.4649 | 1481.4817 | 0 | 0 | 0 | 0 | 1.0541 | 8.3024 | 0 | 0 | 391.8308 | 0 | 0
2021-04-14 09:45 | 18.9661 | -0.0063706 | 8.4649 | 1481.4817 | 0 | 0 | 0 | 0 | 1.0562 | 8.4437 | 0 | 0 | 391.8308 | 0 | 0
2021-04-14 09:45 | 18.9579 | -0.0036114 | 8.4649 | 1481.4817 | 0 | 0 | 0 | 0 | 1.0555 | 8.4798 | 0 | 0 | 389.5813 | 0 | 0
2021-04-14 09:45 | 18.9557 | -0.0029216 | 8.4649 | 1481.4817 | 0 | 0 | 0 | 0 | 1.056 | 8.4227 | 0 | 0 | 389.5813 | 0 | 0
2021-04-14 09:45 | 18.9655 | -0.0046991 | 8.4649 | 1481.4817 | 0 | 0 | 0 | 0 | 1.0565 | 8.429 | 0 | 0 | 391.3415 | 0 | 0
2021-04-14 09:45 | 18.9583 | -0.0038108 | 8.4649 | 1481.4817 | 0 | 0 | 0 | 0 | 1.0573 | 8.5215 | 0 | 0 | 391.3415 | 0 | 0
2021-04-14 09:45 | 18.9552 | -0.0059547 | 8.4649 | 1481.4817 | 0 | 0 | 0 | 0 | 1.0573 | 8.7457 | 0 | 0 | 390.7373 | 0 | 0
2021-04-14 09:45 | 18.9633 | -0.0077292 | 8.4649 | 1481.4817 | 0 | 0 | 0 | 0 | 1.0572 | 8.7932 | 0 | 0 | 390.7373 | 0 | 0
2021-04-14 09:45 | 18.9644 | -0.0047378 | 8.4649 | 1481.4817 | 0 | 0 | 0 | 0 | 1.0582 | 8.4862 | 0 | 0 | 391.7765 | 0 | 0
2021-04-14 09:45 | 18.9635 | -0.0044172 | 8.4649 | 1481.4817 | 0 | 0 | 0 | 0 | 1.059 | 8.5391 | 0 | 0 | 391.7765 | 0 | 0
2021-04-14 09:45 | 18.959 | -0.0048697 | 8.4649 | 1481.4817 | 0 | 0 | 0 | 0 | 1.0585 | 8.4685 | 0 | 0 | 391.4759 | 0 | 0
2021-04-14 09:45 | 18.9649 | -0.008673 | 8.4649 | 1481.4817 | 0 | 0 | 0 | 0 | 1.0601 | 8.396 | 0 | 0 | 391.4759 | 0 | 0
2021-04-14 09:45 | 18.9645 | -0.010693 | 8.4649 | 1481.4817 | 0 | 0 | 0 | 0 | 1.0578 | 8.4969 | 0 | 0 | 392.2869 | 0 | 0
2021-04-14 09:45 | 18.9562 | -0.011388 | 8.4649 | 1481.4817 | 0 | 0 | 0 | 0 | 1.0581 | 8.4054 | 0 | 0 | 392.2869 | 0 | 0
2021-04-14 09:45 | 18.9653 | -0.0091835 | 8.4649 | 1481.4817 | 0 | 0 | 0 | 0 | 1.0566 | 8.4825 | 0 | 0 | 392.4426 | 0 | 0
2021-04-14 09:45 | 18.9608 | -0.0053344 | 8.4649 | 1481.4817 | 0 | 0 | 0 | 0 | 1.0561 | 8.5328 | 0 | 0 | 392.4426 | 0 | 0
2021-04-14 09:45 | 18.9563 | -0.0043721 | 8.4649 | 1481.4817 | 0 | 0 | 0 | 0 | 1.0592 | 8.4264 | 0 | 0 | 391.6085 | 0 | 0
2021-04-14 09:45 | 18.9586 | -0.0030467 | 8.4649 | 1481.4817 | 0 | 0 | 0 | 0 | 1.059 | 8.3381 | 0 | 0 | 391.6085 | 0 | 0
2021-04-14 09:45 | 18.9589 | -0.0010067 | 8.4649 | 1481.4817 | 0 | 0 | 0 | 0 | 1.0595 | 8.4281 | 0 | 0 | 391.1648 | 0 | 0
2021-04-14 09:45 | 18.9571 | 0.00017938 | 8.4649 | 1481.4817 | 0 | 0 | 0 | 0 | 1.0594 | 8.5053 | 0 | 0 | 391.1648 | 0 | 0
2021-04-14 09:45 | 18.951 | 0.00062518 | 8.4649 | 1481.4817 | 0 | 0 | 0 | 0 | 1.0607 | 8.4057 | 0 | 0 | 389.8413 | 0 | 0
2021-04-14 09:45 | 18.9559 | 0.00075966 | 8.4649 | 1481.4817 | 0 | 0 | 0 | 0 | 1.0611 | 8.5527 | 0 | 0 | 389.8413 | 0 | 0
2021-04-14 09:45 | 18.948 | 0.0036685 | 8.4649 | 1481.4817 | 0 | 0 | 0 | 0 | 1.0603 | 8.6331 | 0 | 0 | 388.6954 | 0 | 0
2021-04-14 09:45 | 18.9514 | 0.0062053 | 8.4649 | 1481.4817 | 0 | 0 | 0 | 0 | 1.059 | 8.5577 | 0 | 0 | 388.6954 | 0 | 0
2021-04-14 09:45 | 18.9494 | 0.0010465 | 8.4649 | 1481.4817 | 0 | 0 | 0 | 0 | 1.0598 | 8.5736 | 0 | 0 | 390.8976 | 0 | 0
2021-04-14 09:45 | 18.9601 | -0.0011306 | 8.4649 | 1481.4817 | 0 | 0 | 0 | 0 | 1.0607 | 8.6205 | 0 | 0 | 390.8976 | 0 | 0
2021-04-14 09:45 | 18.9538 | -0.001724 | 8.4649 | 1481.4817 | 0 | 0 | 0 | 0 | 1.0591 | 8.6379 | 0 | 0 | 391.9654 | 0 | 0
2021-04-14 09:45 | 18.9651 | -0.0012 | 8.4649 | 1481.4817 | 0 | 0 | 0 | 0 | 1.0589 | 8.5352 | 0 | 0 | 391.9654 | 0 | 0
2021-04-14 09:46 | 18.9644 | -0.0010471 | 8.4649 | 1481.4817 | 0 | 0 | 0 | 0 | 1.0568 | 8.3864 | 0 | 0 | 392.5338 | 0 | 0
2021-04-14 09:46 | 18.9605 | -0.0048903 | 8.4649 | 1481.4817 | 0 | 0 | 0 | 0 | 1.0554 | 8.4385 | 0 | 0 | 392.5338 | 0 | 0
2021-04-14 09:46 | 18.9618 | -0.0031364 | 8.4649 | 1481.4817 | 0 | 0 | 0 | 0 | 1.0556 | 8.4182 | 0 | 0 | 392.8066 | 0 | 0
2021-04-14 09:46 | 18.9647 | -0.0084363 | 8.4649 | 1481.4817 | 0 | 0 | 0 | 0 | 1.0566 | 8.3692 | 0 | 0 | 392.8066 | 0 | 0
2021-04-14 09:46 | 18.9628 | -0.013183 | 8.4649 | 1481.4817 | 0 | 0 | 0 | 0 | 1.0564 | 8.3755 | 0 | 0 | 392.9528 | 0 | 0
2021-04-14 09:46 | 18.9639 | -0.016612 | 8.4649 | 1481.4817 | 0 | 0 | 0 | 0 | 1.0561 | 8.3937 | 0 | 0 | 392.9528 | 0 | 0
2021-04-14 09:46 | 18.9671 | -0.0084976 | 8.4649 | 1481.4817 | 0 | 0 | 0 | 0 | 1.0546 | 8.3601 | 0 | 0 | 391.7086 | 0 | 0
2021-04-14 09:46 | 18.9652 | -0.0076282 | 8.4649 | 1481.4817 | 0 | 0 | 0 | 0 | 1.0555 | 8.4133 | 0 | 0 | 391.7086 | 0 | 0
2021-04-14 09:46 | 18.9601 | -0.012534 | 8.4649 | 1481.4817 | 0 | 0 | 0 | 0 | 1.056 | 8.4116 | 0 | 0 | 391.0776 | 0 | 0
2021-04-14 09:46 | 18.9601 | -0.010593 | 8.4649 | 1481.4817 | 0 | 0 | 0 | 0 | 1.056 | 8.5624 | 0 | 0 | 391.0776 | 0 | 0
2021-04-14 09:46 | 18.9667 | -0.010108 | 8.4649 | 1481.4817 | 0 | 0 | 0 | 0 | 1.0565 | 8.6278 | 0 | 0 | 391.0776 | 0 | 0
2021-04-14 09:46 | 18.9636 | -0.015378 | 8.4649 | 1481.4817 | 0 | 0 | 0 | 0 | 1.0564 | 8.3669 | 0 | 0 | 389.1865 | 0 | 0
2021-04-14 09:46 | 18.9648 | -0.016258 | 8.4649 | 1481.4817 | 0 | 0 | 0 | 0 | 1.0569 | 8.3406 | 0 | 0 | 389.1865 | 0 | 0
2021-04-14 09:46 | 18.9731 | -0.0083221 | 8.4649 | 1481.4817 | 0 | 0 | 0 | 0 | 1.0577 | 8.3059 | 0 | 0 | 388.2408 | 0 | 0
2021-04-14 09:46 | 18.9782 | -0.0057061 | 8.4649 | 1481.4817 | 0 | 0 | 0 | 0 | 1.0588 | 8.5999 | 0 | 0 | 388.2408 | 0 | 0
2021-04-14 09:46 | 18.9736 | -0.013182 | 8.4649 | 1481.4817 | 0 | 0 | 0 | 0 | 1.059 | 8.4185 | 0 | 0 | 387.7704 | 0 | 0
2021-04-14 09:46 | 18.9712 | -0.01516 | 8.4649 | 1481.4817 | 0 | 0 | 0 | 0 | 1.0589 | 8.3095 | 0 | 0 | 387.7704 | 0 | 0
2021-04-14 09:46 | 18.9712 | -0.015713 | 8.4649 | 1481.4817 | 0 | 0 | 0 | 0 | 1.0572 | 8.3966 | 0 | 0 | 388.4251 | 0 | 0
2021-04-14 09:46 | 18.9654 | -0.014893 | 8.4649 | 1481.4817 | 0 | 0 | 0 | 0 | 1.0581 | 8.347 | 0 | 0 | 388.4251 | 0 | 0
2021-04-14 09:46 | 18.9622 | -0.014935 | 8.4649 | 1481.4817 | 0 | 0 | 0 | 0 | 1.0562 | 8.4585 | 0 | 0 | 390.7625 | 0 | 0
2021-04-14 09:46 | 18.9719 | -0.01512 | 8.4649 | 1481.4817 | 0 | 0 | 0 | 0 | 1.0569 | 8.4946 | 0 | 0 | 390.7625 | 0 | 0
2021-04-14 09:46 | 18.9668 | -0.016545 | 8.4649 | 1481.4817 | 0 | 0 | 0 | 0 | 1.0559 | 8.5462 | 0 | 0 | 389.0287 | 0 | 0
2021-04-14 09:46 | 18.9714 | -0.016698 | 8.4649 | 1481.4817 | 0 | 0 | 0 | 0 | 1.0566 | 8.4391 | 0 | 0 | 389.0287 | 0 | 0
2021-04-14 09:46 | 18.9752 | -0.019308 | 8.4649 | 1481.4817 | 0 | 0 | 0 | 0 | 1.0592 | 8.3624 | 0 | 0 | 389.7478 | 0 | 0
2021-04-14 09:46 | 18.9723 | -0.017189 | 8.4649 | 1481.4817 | 0 | 0 | 0 | 0 | 1.0574 | 8.2251 | 0 | 0 | 389.7478 | 0 | 0
2021-04-14 09:46 | 18.9676 | -0.016105 | 8.4649 | 1481.4817 | 0 | 0 | 0 | 0 | 1.0552 | 8.3899 | 0 | 0 | 390.9704 | 0 | 0
2021-04-14 09:46 | 18.9664 | -0.015288 | 8.4649 | 1481.4817 | 0 | 0 | 0 | 0 | 1.0561 | 8.3082 | 0 | 0 | 390.9704 | 0 | 0
2021-04-14 09:46 | 18.9642 | -0.015314 | 8.4649 | 1481.4817 | 0 | 0 | 0 | 0 | 1.0572 | 8.391 | 0 | 0 | 391.2123 | 0 | 0
2021-04-14 09:46 | 18.9592 | -0.011307 | 8.4649 | 1481.4817 | 0 | 0 | 0 | 0 | 1.0561 | 8.2581 | 0 | 0 | 391.2123 | 0 | 0
2021-04-14 09:46 | 18.9503 | 0.0016988 | 8.4649 | 1481.4817 | 0 | 0 | 0 | 0 | 1.054 | 8.3758 | 0 | 0 | 390.8381 | 0 | 0
2021-04-14 09:46 | 18.9626 | 0.0049503 | 8.4649 | 1481.4817 | 0 | 0 | 0 | 0 | 1.0563 | 8.275 | 0 | 0 | 390.8381 | 0 | 0
2021-04-14 09:46 | 18.9652 | -0.014356 | 8.4649 | 1481.4817 | 0 | 0 | 0 | 0 | 1.0563 | 8.2739 | 0 | 0 | 390.6527 | 0 | 0
2021-04-14 09:46 | 18.9678 | -0.0042688 | 8.4649 | 1481.4817 | 0 | 0 | 0 | 0 | 1.0553 | 8.3565 | 0 | 0 | 390.6527 | 0 | 0
2021-04-14 09:46 | 18.9723 | -0.0013268 | 8.4649 | 1481.4817 | 0 | 0 | 0 | 0 | 1.0573 | 8.1525 | 0 | 0 | 389.6335 | 0 | 0
2021-04-14 09:46 | 18.9662 | -0.0043693 | 8.4649 | 1481.4817 | 0 | 0 | 0 | 0 | 1.0564 | 8.5502 | 0 | 0 | 389.6335 | 0 | 0
2021-04-14 09:46 | 18.963 | -0.0052568 | 8.4649 | 1481.4817 | 0 | 0 | 0 | 0 | 1.0572 | 8.3343 | 0 | 0 | 388.4684 | 0 | 0
2021-04-14 09:46 | 18.9606 | -0.013385 | 8.4649 | 1481.4817 | 0 | 0 | 0 | 0 | 1.0573 | 8.4566 | 0 | 0 | 388.4684 | 0 | 0
2021-04-14 09:46 | 18.9602 | -0.016619 | 8.4649 | 1481.4817 | 0 | 0 | 0 | 0 | 1.0556 | 8.2707 | 0 | 0 | 389.4676 | 0 | 0
2021-04-14 09:46 | 18.9595 | -0.017402 | 8.4649 | 1481.4817 | 0 | 0 | 0 | 0 | 1.0549 | 8.3548 | 0 | 0 | 389.4676 | 0 | 0
2021-04-14 09:46 | 18.9554 | -0.0097375 | 8.4649 | 1481.4817 | 0 | 0 | 0 | 0 | 1.0565 | 8.1876 | 0 | 0 | 389.8699 | 0 | 0
2021-04-14 09:46 | 18.9567 | -0.0060108 | 8.4649 | 1481.4817 | 0 | 0 | 0 | 0 | 1.0568 | 8.3677 | 0 | 0 | 389.8699 | 0 | 0
2021-04-14 09:46 | 18.9588 | -0.0049239 | 8.4649 | 1481.4817 | 0 | 0 | 0 | 0 | 1.0563 | 8.4267 | 0 | 0 | 391.3453 | 0 | 0
2021-04-14 09:46 | 18.9561 | -0.010311 | 8.4649 | 1481.4817 | 0 | 0 | 0 | 0 | 1.0564 | 8.1753 | 0 | 0 | 391.3453 | 0 | 0
2021-04-14 09:46 | 18.9599 | -0.011658 | 8.4649 | 1481.4817 | 0 | 0 | 0 | 0 | 1.0584 | 8.5105 | 0 | 0 | 392.2227 | 0 | 0
2021-04-14 09:46 | 18.9586 | -0.012564 | 8.4649 | 1481.4817 | 0 | 0 | 0 | 0 | 1.0571 | 8.1752 | 0 | 0 | 392.2227 | 0 | 0
2021-04-14 09:46 | 18.9609 | -0.014614 | 8.4649 | 1481.4817 | 0 | 0 | 0 | 0 | 1.0581 | 8.4171 | 0 | 0 | 391.3447 | 0 | 0
2021-04-14 09:46 | 18.9601 | -0.01678 | 8.4649 | 1481.4817 | 0 | 0 | 0 | 0 | 1.0563 | 8.529 | 0 | 0 | 391.3447 | 0 | 0
2021-04-14 09:46 | 18.9594 | -0.017325 | 8.4649 | 1481.4817 | 0 | 0 | 0 | 0 | 1.0551 | 8.3872 | 0 | 0 | 390.9057 | 0 | 0
2021-04-14 09:46 | 18.9634 | -0.016827 | 8.4649 | 1481.4817 | 0 | 0 | 0 | 0 | 1.0557 | 8.4427 | 0 | 0 | 390.9057 | 0 | 0
2021-04-14 09:46 | 18.9613 | -0.016482 | 8.4649 | 1481.4817 | 0 | 0 | 0 | 0 | 1.055 | 8.4061 | 0 | 0 | 392.0034 | 0 | 0
2021-04-14 09:46 | 18.9634 | -0.01621 | 8.4649 | 1481.4817 | 0 | 0 | 0 | 0 | 1.0554 | 8.2889 | 0 | 0 | 392.0034 | 0 | 0
2021-04-14 09:46 | 18.9637 | -0.01811 | 8.4649 | 1481.4817 | 0 | 0 | 0 | 0 | 1.0554 | 8.3737 | 0 | 0 | 391.3706 | 0 | 0
2021-04-14 09:46 | 18.9637 | -0.019436 | 8.4649 | 1481.4817 | 0 | 0 | 0 | 0 | 1.0544 | 8.314 | 0 | 0 | 391.3706 | 0 | 0
2021-04-14 09:46 | 18.9657 | -0.019578 | 8.4649 | 1481.4817 | 0 | 0 | 0 | 0 | 1.0559 | 8.3304 | 0 | 0 | 392.2352 | 0 | 0
2021-04-14 09:46 | 18.9673 | -0.021297 | 8.4649 | 1481.4817 | 0 | 0 | 0 | 0 | 1.0564 | 8.2815 | 0 | 0 | 392.2352 | 0 | 0
2021-04-14 09:46 | 18.9684 | -0.01937 | 8.4649 | 1481.4817 | 0 | 0 | 0 | 0 | 1.0569 | 8.4457 | 0 | 0 | 391.3513 | 0 | 0
2021-04-14 09:46 | 18.9732 | -0.018888 | 8.4649 | 1481.4817 | 0 | 0 | 0 | 0 | 1.0547 | 8.4037 | 0 | 0 | 391.3513 | 0 | 0
2021-04-14 09:46 | 18.9713 | -0.023187 | 8.4649 | 1481.4817 | 0 | 0 | 0 | 0 | 1.0571 | 8.2834 | 0 | 0 | 390.9414 | 0 | 0
2021-04-14 09:46 | 18.9756 | -0.022946 | 8.4649 | 1481.4817 | 0 | 0 | 0 | 0 | 1.0551 | 8.171 | 0 | 0 | 390.9414 | 0 | 0
2021-04-14 09:46 | 18.9737 | -0.022876 | 8.4649 | 1481.4817 | 0 | 0 | 0 | 0 | 1.0569 | 8.3383 | 0 | 0 | 391.8666 | 0 | 0
2021-04-14 09:47 | 18.9734 | -0.02597 | 8.4649 | 1481.4817 | 0 | 0 | 0 | 0 | 1.0582 | 8.3614 | 0 | 0 | 391.8666 | 0 | 0
2021-04-14 09:47 | 18.9768 | -0.024832 | 8.4649 | 1481.4817 | 0 | 0 | 0 | 0 | 1.0588 | 8.4509 | 0 | 0 | 391.1669 | 0 | 0
2021-04-14 09:47 | 18.9763 | -0.023551 | 8.4649 | 1481.4817 | 0 | 0 | 0 | 0 | 1.0582 | 8.4931 | 0 | 0 | 391.1669 | 0 | 0
2021-04-14 09:47 | 18.9747 | -0.023177 | 8.4649 | 1481.4817 | 0 | 0 | 0 | 0 | 1.0585 | 8.3599 | 0 | 0 | 392.1355 | 0 | 0
2021-04-14 09:47 | 18.9764 | -0.026763 | 8.4649 | 1481.4817 | 0 | 0 | 0 | 0 | 1.0583 | 8.4494 | 0 | 0 | 392.1355 | 0 | 0
2021-04-14 09:47 | 18.9744 | -0.014537 | 8.4649 | 1481.4817 | 0 | 0 | 0 | 0 | 1.0583 | 8.4478 | 0 | 0 | 391.4132 | 0 | 0
2021-04-14 09:47 | 18.9759 | -0.013227 | 8.4649 | 1481.4817 | 0 | 0 | 0 | 0 | 1.0613 | 8.2549 | 0 | 0 | 391.4132 | 0 | 0
2021-04-14 09:47 | 18.9668 | -0.01636 | 8.4649 | 1481.4817 | 0 | 0 | 0 | 0 | 1.0603 | 8.2019 | 0 | 0 | 392.258 | 0 | 0
2021-04-14 09:47 | 18.9668 | -0.011685 | 8.4649 | 1481.4817 | 0 | 0 | 0 | 0 | 1.0603 | 8.5441 | 0 | 0 | 392.258 | 0 | 0
2021-04-14 09:47 | 18.9676 | -0.010516 | 8.4649 | 1481.4817 | 0 | 0 | 0 | 0 | 1.0602 | 8.4014 | 0 | 0 | 392.258 | 0 | 0
2021-04-14 09:47 | 18.9703 | -0.021484 | 8.4649 | 1481.4817 | 0 | 0 | 0 | 0 | 1.0611 | 8.4048 | 0 | 0 | 389.8767 | 0 | 0
2021-04-14 09:47 | 18.9705 | -0.027435 | 8.4649 | 1481.4817 | 0 | 0 | 0 | 0 | 1.0611 | 8.5442 | 0 | 0 | 389.8767 | 0 | 0
2021-04-14 09:47 | 18.9729 | -0.014134 | 8.4649 | 1481.4817 | 0 | 0 | 0 | 0 | 1.0607 | 8.495 | 0 | 0 | 391.4901 | 0 | 0
2021-04-14 09:47 | 18.9683 | -0.010163 | 8.4649 | 1481.4817 | 0 | 0 | 0 | 0 | 1.0609 | 8.4999 | 0 | 0 | 391.4901 | 0 | 0
2021-04-14 09:47 | 18.9694 | -0.023961 | 8.4649 | 1481.4817 | 0 | 0 | 0 | 0 | 1.0608 | 8.5323 | 0 | 0 | 392.2769 | 0 | 0
2021-04-14 09:47 | 18.9689 | -0.013399 | 8.4649 | 1481.4817 | 0 | 0 | 0 | 0 | 1.0599 | 8.3801 | 0 | 0 | 392.2769 | 0 | 0
2021-04-14 09:47 | 18.9663 | -0.010318 | 8.4649 | 1481.4817 | 0 | 0 | 0 | 0 | 1.0622 | 8.5093 | 0 | 0 | 392.6884 | 0 | 0
2021-04-14 09:47 | 18.9684 | -0.017808 | 8.4649 | 1481.4817 | 0 | 0 | 0 | 0 | 1.06 | 8.6194 | 0 | 0 | 392.6884 | 0 | 0
2021-04-14 09:47 | 18.9674 | -0.022458 | 8.4649 | 1481.4817 | 0 | 0 | 0 | 0 | 1.0584 | 8.3915 | 0 | 0 | 392.895 | 0 | 0
2021-04-14 09:47 | 18.9792 | -0.01835 | 8.4649 | 1481.4817 | 0 | 0 | 0 | 0 | 1.0602 | 8.2935 | 0 | 0 | 392.895 | 0 | 0
2021-04-14 09:47 | 18.9803 | -0.012499 | 8.4649 | 1481.4817 | 0 | 0 | 0 | 0 | 1.0597 | 8.5755 | 0 | 0 | 391.6808 | 0 | 0
2021-04-14 09:47 | 18.9692 | -0.010898 | 8.4649 | 1481.4817 | 0 | 0 | 0 | 0 | 1.0598 | 8.5635 | 0 | 0 | 391.6808 | 0 | 0
2021-04-14 09:47 | 18.9709 | -0.010497 | 8.4649 | 1481.4817 | 0 | 0 | 0 | 0 | 1.0576 | 8.4257 | 0 | 0 | 391.0737 | 0 | 0
2021-04-14 09:47 | 18.9725 | -0.011168 | 8.4649 | 1481.4817 | 0 | 0 | 0 | 0 | 1.0605 | 8.5178 | 0 | 0 | 391.0737 | 0 | 0
2021-04-14 09:47 | 18.9691 | -0.01652 | 8.4649 | 1481.4817 | 0 | 0 | 0 | 0 | 1.0596 | 8.5347 | 0 | 0 | 392.0878 | 0 | 0
2021-04-14 09:47 | 18.9707 | -0.021162 | 8.4649 | 1481.4817 | 0 | 0 | 0 | 0 | 1.0597 | 8.3938 | 0 | 0 | 392.0878 | 0 | 0
2021-04-14 09:47 | 18.9705 | -0.026797 | 8.4649 | 1481.4817 | 0 | 0 | 0 | 0 | 1.0593 | 8.3984 | 0 | 0 | 392.5932 | 0 | 0
2021-04-14 09:47 | 18.9734 | -0.025116 | 8.4649 | 1481.4817 | 0 | 0 | 0 | 0 | 1.059 | 8.3363 | 0 | 0 | 392.5932 | 0 | 0
2021-04-14 09:47 | 18.9657 | -0.014767 | 8.4649 | 1481.4817 | 0 | 0 | 0 | 0 | 1.0597 | 8.496 | 0 | 0 | 392.848 | 0 | 0
2021-04-14 09:47 | 18.971 | -0.010592 | 8.4649 | 1481.4817 | 0 | 0 | 0 | 0 | 1.0583 | 8.3566 | 0 | 0 | 392.848 | 0 | 0
2021-04-14 09:47 | 18.9681 | -0.0094019 | 8.4649 | 1481.4817 | 0 | 0 | 0 | 0 | 1.0586 | 8.3643 | 0 | 0 | 391.6569 | 0 | 0
2021-04-14 09:47 | 18.966 | -0.0091043 | 8.4649 | 1481.4817 | 0 | 0 | 0 | 0 | 1.059 | 8.5181 | 0 | 0 | 391.6569 | 0 | 0
2021-04-14 09:47 | 18.9694 | -0.020651 | 8.4649 | 1481.4817 | 0 | 0 | 0 | 0 | 1.0585 | 8.4973 | 0 | 0 | 392.3788 | 0 | 0
2021-04-14 09:47 | 18.973 | -0.014033 | 8.4649 | 1481.4817 | 0 | 0 | 0 | 0 | 1.0597 | 8.4682 | 0 | 0 | 392.3788 | 0 | 0
2021-04-14 09:47 | 18.967 | -0.0078967 | 8.4649 | 1481.4817 | 0 | 0 | 0 | 0 | 1.0588 | 8.4845 | 0 | 0 | 391.5121 | 0 | 0
2021-04-14 09:47 | 18.9701 | -0.011387 | 8.4649 | 1481.4817 | 0 | 0 | 0 | 0 | 1.0614 | 8.4633 | 0 | 0 | 391.5121 | 0 | 0
2021-04-14 09:47 | 18.9711 | -0.02132 | 8.4649 | 1481.4817 | 0 | 0 | 0 | 0 | 1.0608 | 8.6373 | 0 | 0 | 392.3071 | 0 | 0
2021-04-14 09:47 | 18.9717 | -0.025835 | 8.4649 | 1481.4817 | 0 | 0 | 0 | 0 | 1.0605 | 8.7112 | 0 | 0 | 392.3071 | 0 | 0
2021-04-14 09:47 | 18.9759 | -0.02334 | 8.4649 | 1481.4817 | 0 | 0 | 0 | 0 | 1.0604 | 8.61 | 0 | 0 | 391.3874 | 0 | 0
2021-04-14 09:47 | 18.9725 | -0.021722 | 8.4649 | 1481.4817 | 0 | 0 | 0 | 0 | 1.0627 | 8.6864 | 0 | 0 | 391.3874 | 0 | 0
2021-04-14 09:47 | 18.9773 | -0.023748 | 8.4649 | 1481.4817 | 0 | 0 | 0 | 0 | 1.0639 | 8.4525 | 0 | 0 | 392.2378 | 0 | 0
2021-04-14 09:47 | 18.9749 | -0.024007 | 8.4649 | 1481.4817 | 0 | 0 | 0 | 0 | 1.0625 | 8.5031 | 0 | 0 | 392.2378 | 0 | 0
2021-04-14 09:47 | 18.9761 | -0.023289 | 8.4649 | 1481.4817 | 0 | 0 | 0 | 0 | 1.0601 | 8.587 | 0 | 0 | 389.8125 | 0 | 0
2021-04-14 09:47 | 18.975 | -0.026147 | 8.4649 | 1481.4817 | 0 | 0 | 0 | 0 | 1.0584 | 8.5493 | 0 | 0 | 389.8125 | 0 | 0
2021-04-14 09:47 | 18.9736 | -0.028425 | 8.4649 | 1481.4817 | 0 | 0 | 0 | 0 | 1.0575 | 8.4017 | 0 | 0 | 390.7488 | 0 | 0
2021-04-14 09:47 | 18.9781 | -0.029272 | 8.4649 | 1481.4817 | 0 | 0 | 0 | 0 | 1.0568 | 8.4987 | 0 | 0 | 390.7488 | 0 | 0
2021-04-14 09:47 | 18.9789 | -0.032948 | 8.4649 | 1481.4817 | 0 | 0 | 0 | 0 | 1.0594 | 8.6056 | 0 | 0 | 391.9263 | 0 | 0
2021-04-14 09:47 | 18.9772 | -0.037481 | 8.4652 | 1481.4817 | 0 | 0 | 0 | 0 | 1.0598 | 8.6102 | 0 | 0 | 391.9263 | 0 | 0
2021-04-14 09:47 | 18.3831 | 0.42038 | 8.8213 | 1481.4817 | 0 | 0 | 0 | 0 | 1.0588 | 8.5377 | 0 | 0 | 391.2896 | 0 | 0
2021-04-14 09:47 | 18.5088 | 0.71457 | 9.3425 | 1481.4817 | 0 | 0 | 0 | 0 | 1.0601 | 8.6787 | 0 | 0 | 391.2896 | 0 | 0
2021-04-14 09:47 | 19.2944 | 0.53058 | 9.4934 | 1481.4817 | 0 | 0 | 0 | 0 | 1.0608 | 8.503 | 0 | 0 | 392.1958 | 0 | 0
2021-04-14 09:47 | 18.7721 | 0.55287 | 9.4934 | 1481.4817 | 0 | 0 | 0 | 0 | 1.0605 | 8.5597 | 0 | 0 | 392.1958 | 0 | 0
2021-04-14 09:47 | 18.7718 | 0.55526 | 9.4995 | 1481.4817 | 0 | 0 | 0 | 0 | 1.0604 | 8.3029 | 0 | 0 | 389.7474 | 0 | 0
2021-04-14 09:47 | 18.7805 | 0.67294 | 9.9792 | 1481.4817 | 0 | 0 | 0 | 0 | 1.0611 | 8.4881 | 0 | 0 | 389.7474 | 0 | 0
2021-04-14 09:47 | 18.7882 | 0.71069 | 10.5128 | 1481.4817 | 0 | 0 | 0 | 0 | 1.0618 | 8.4566 | 0 | 0 | 391.426 | 0 | 0
2021-04-14 09:47 | 18.7068 | 0.62107 | 11.0604 | 1481.4817 | 0 | 0 | 0 | 0 | 1.0626 | 8.6006 | 0 | 0 | 391.426 | 0 | 0
2021-04-14 09:47 | 18.8367 | 0.53714 | 11.6205 | 1481.4817 | 0 | 0 | 0 | 0 | 1.0619 | 8.5472 | 0 | 0 | 392.2645 | 0 | 0
2021-04-14 09:47 | 18.758 | 0.35855 | 12.17 | 1481.4817 | 0 | 0 | 0 | 0 | 1.0597 | 8.6006 | 0 | 0 | 392.2645 | 0 | 0
2021-04-14 09:47 | 18.6691 | 0.48059 | 12.7321 | 1481.4817 | 0 | 0 | 0 | 0 | 1.0611 | 8.4212 | 0 | 0 | 391.4455 | 0 | 0
2021-04-14 09:47 | 18.5671 | 0.49366 | 13.2912 | 1481.4817 | 0 | 0 | 0 | 0 | 1.0622 | 8.4425 | 0 | 0 | 391.4455 | 0 | 0
2021-04-14 09:48 | 18.5696 | 0.58986 | 13.8483 | 1481.4817 | 0 | 0 | 0 | 0 | 1.0608 | 8.5316 | 0 | 0 | 392.2731 | 0 | 0
2021-04-14 09:48 | 18.5289 | 0.60017 | 14.4098 | 1481.4817 | 0 | 0 | 0 | 0 | 1.0629 | 8.4862 | 0 | 0 | 392.2731 | 0 | 0
2021-04-14 09:48 | 18.5547 | 0.44348 | 14.9669 | 1481.4817 | 0 | 0 | 0 | 0 | 1.062 | 8.5133 | 0 | 0 | 392.6874 | 0 | 0
2021-04-14 09:48 | 18.5547 | 0.52154 | 15.5233 | 1481.4817 | 0 | 0 | 0 | 0 | 1.062 | 8.5845 | 0 | 0 | 392.6874 | 0 | 0
2021-04-14 09:48 | 18.6371 | 0.80029 | 16.1356 | 1481.4817 | 0 | 0 | 0 | 0 | 1.0615 | 8.4549 | 0 | 0 | 392.8889 | 0 | 0
2021-04-14 09:48 | 18.5454 | 0.83015 | 16.694 | 1481.4817 | 0 | 0 | 0 | 0 | 1.0623 | 8.6342 | 0 | 0 | 392.8889 | 0 | 0
2021-04-14 09:48 | 18.527 | 0.55904 | 17.2528 | 1481.4817 | 0 | 0 | 0 | 0 | 1.0649 | 8.6034 | 0 | 0 | 391.7589 | 0 | 0
2021-04-14 09:48 | 18.6256 | 0.69125 | 17.8169 | 1481.4817 | 0 | 0 | 0 | 0 | 1.0638 | 8.5636 | 0 | 0 | 391.7589 | 0 | 0
2021-04-14 09:48 | 18.6256 | 0.82023 | 18.4732 | 1481.4817 | 0 | 0 | 0 | 0 | 1.0638 | 8.5636 | 0 | 0 | 391.7589 | 0 | 0
2021-04-14 09:48 | 18.5675 | 0.91381 | 19.1943 | 1481.4817 | 0 | 0 | 0 | 0 | 1.0632 | 8.3429 | 0 | 0 | 390.7745 | 0 | 0
2021-04-14 09:48 | 18.5031 | 0.8898 | 19.8721 | 1481.4817 | 0 | 0 | 0 | 0 | 1.063 | 8.4688 | 0 | 0 | 390.7745 | 0 | 0
2021-04-14 09:48 | 18.4124 | 0.72883 | 20.5885 | 1481.4817 | 0 | 0 | 0 | 0 | 1.0627 | 8.4889 | 0 | 0 | 391.8905 | 0 | 0
2021-04-14 09:48 | 18.4586 | 0.69243 | 21.2464 | 1481.4817 | 0 | 0 | 0 | 0 | 1.0626 | 8.1801 | 0 | 0 | 391.8905 | 0 | 0
2021-04-14 09:48 | 18.4275 | 0.67039 | 21.8701 | 1481.4817 | 0 | 0 | 0 | 0 | 1.0636 | 8.2122 | 0 | 0 | 391.5757 | 0 | 0
2021-04-14 09:48 | 18.447 | 0.87271 | 22.5756 | 1481.4817 | 0 | 0 | 0 | 0 | 1.0637 | 8.5082 | 0 | 0 | 391.5757 | 0 | 0
2021-04-14 09:48 | 18.3653 | 0.93172 | 23.3466 | 1481.4817 | 0 | 0 | 0 | 0 | 1.0634 | 8.451 | 0 | 0 | 392.3319 | 0 | 0
2021-04-14 09:48 | 18.2977 | 0.82462 | 24.0344 | 1481.4817 | 0 | 0 | 0 | 0 | 1.0624 | 8.4533 | 0 | 0 | 392.3319 | 0 | 0
2021-04-14 09:48 | 18.3453 | 0.79784 | 24.6691 | 1481.4817 | 0 | 0 | 0 | 0 | 1.0614 | 8.3835 | 0 | 0 | 392.7173 | 0 | 0
2021-04-14 09:48 | 18.3312 | 0.76881 | 25.3903 | 1481.4817 | 0 | 0 | 0 | 0 | 1.0625 | 8.4398 | 0 | 0 | 392.7173 | 0 | 0
2021-04-14 09:48 | 18.3193 | 0.88227 | 26.3107 | 1481.4817 | 0 | 0 | 0 | 0 | 1.0634 | 8.6016 | 0 | 0 | 392.8546 | 0 | 0
2021-04-14 09:48 | 18.3892 | 0.80011 | 27.0427 | 1481.4817 | 0 | 0 | 0 | 0 | 1.0639 | 8.4875 | 0 | 0 | 392.8546 | 0 | 0
2021-04-14 09:48 | 18.4539 | 0.74416 | 27.7028 | 1481.4817 | 0 | 0 | 0 | 0 | 1.0638 | 8.3067 | 0 | 0 | 391.6612 | 0 | 0
2021-04-14 09:48 | 18.4354 | 0.7347 | 28.3706 | 1481.4817 | 0 | 0 | 0 | 0 | 1.0636 | 8.6825 | 0 | 0 | 391.6612 | 0 | 0
2021-04-14 09:48 | 18.3674 | 0.81192 | 29.1988 | 1481.4817 | 0 | 0 | 0 | 0 | 1.0649 | 8.4668 | 0 | 0 | 392.3813 | 0 | 0
2021-04-14 09:48 | 18.408 | 0.88008 | 30.0528 | 1481.4817 | 0 | 0 | 0 | 0 | 1.0645 | 8.5993 | 0 | 0 | 392.3813 | 0 | 0
2021-04-14 09:48 | 18.3676 | 0.82427 | 30.8038 | 1481.4817 | 0 | 0 | 0 | 0 | 1.0627 | 8.6325 | 0 | 0 | 389.8414 | 0 | 0
2021-04-14 09:48 | 18.2588 | 0.7908 | 31.469 | 1481.4817 | 0 | 0 | 0 | 0 | 1.0636 | 8.5963 | 0 | 0 | 389.8414 | 0 | 0
2021-04-14 09:48 | 18.2096 | 0.83078 | 32.2145 | 1481.4817 | 0 | 0 | 0 | 0 | 1.0645 | 8.5609 | 0 | 0 | 391.4712 | 0 | 0
2021-04-14 09:48 | 18.1833 | 0.85565 | 33.0291 | 1481.4817 | 0 | 0 | 0 | 0 | 1.0641 | 8.5349 | 0 | 0 | 391.4712 | 0 | 0
2021-04-14 09:48 | 18.169 | 0.87781 | 33.8339 | 1481.4817 | 0 | 0 | 0 | 0 | 1.0666 | 8.3502 | 0 | 0 | 391.8568 | 0 | 0
2021-04-14 09:48 | 18.1219 | 0.89311 | 34.7333 | 1481.4817 | 0 | 0 | 0 | 0 | 1.065 | 8.3737 | 0 | 0 | 391.8568 | 0 | 0
2021-04-14 09:48 | 18.1445 | 0.82816 | 35.5906 | 1481.4817 | 0 | 0 | 0 | 0 | 1.0631 | 8.5569 | 0 | 0 | 391.9943 | 0 | 0
2021-04-14 09:48 | 18.1874 | 0.80602 | 36.4282 | 1481.4817 | 0 | 0 | 0 | 0 | 1.0628 | 8.4271 | 0 | 0 | 391.9943 | 0 | 0
2021-04-14 09:48 | 18.1101 | 0.92334 | 37.2967 | 1481.4817 | 0 | 0 | 0 | 0 | 1.0647 | 8.41 | 0 | 0 | 392.5491 | 0 | 0
2021-04-14 09:48 | 18.1424 | 0.95113 | 38.2184 | 1481.4817 | 0 | 0 | 0 | 0 | 1.063 | 8.3151 | 0 | 0 | 392.5491 | 0 | 0
2021-04-14 09:48 | 18.1769 | 0.94338 | 39.2055 | 1481.4817 | 0 | 0 | 0 | 0 | 1.0632 | 8.5176 | 0 | 0 | 391.508 | 0 | 0
2021-04-14 09:48 | 18.1985 | 0.76625 | 40.0418 | 1481.4817 | 0 | 0 | 0 | 0 | 1.0637 | 8.3889 | 0 | 0 | 391.508 | 0 | 0
2021-04-14 09:48 | 18.1943 | 0.74986 | 40.7891 | 1481.4817 | 0 | 0 | 0 | 0 | 1.0632 | 8.4066 | 0 | 0 | 390.9883 | 0 | 0
2021-04-14 09:48 | 18.2133 | 0.75315 | 41.5354 | 1481.4817 | 0 | 0 | 0 | 0 | 1.0626 | 8.4109 | 0 | 0 | 390.9883 | 0 | 0
2021-04-14 09:48 | 18.238 | 0.71681 | 42.3331 | 1481.4817 | 0 | 0 | 0 | 0 | 1.0637 | 8.4982 | 0 | 0 | 392.0357 | 0 | 0
2021-04-14 09:48 | 18.2675 | 0.80353 | 43.1447 | 1481.4817 | 0 | 0 | 0 | 0 | 1.0641 | 8.427 | 0 | 0 | 392.0357 | 0 | 0
2021-04-14 09:48 | 18.3093 | 0.82883 | 43.9242 | 1481.4817 | 0 | 0 | 0 | 0 | 1.0642 | 8.5873 | 0 | 0 | 391.2532 | 0 | 0
2021-04-14 09:48 | 18.3566 | 0.76866 | 44.7654 | 1481.4817 | 0 | 0 | 0 | 0 | 1.0638 | 8.4599 | 0 | 0 | 391.2532 | 0 | 0
2021-04-14 09:48 | 18.3129 | 0.71733 | 45.6369 | 1481.4817 | 0 | 0 | 0 | 0 | 1.0632 | 8.469 | 0 | 0 | 392.1791 | 0 | 0
2021-04-14 09:48 | 18.2813 | 0.74692 | 46.2769 | 1481.4817 | 0 | 0 | 0 | 0 | 1.063 | 8.3168 | 0 | 0 | 392.1791 | 0 | 0
2021-04-14 09:48 | 18.4071 | 0.75047 | 46.272 | 1481.4817 | 0 | 0 | 0 | 0 | 1.0605 | 8.0208 | 0 | 0 | 391.391 | 0 | 0
2021-04-14 09:48 | 18.4929 | 0.44979 | 46.272 | 1481.4817 | 0 | 0 | 0 | 0 | 1.0601 | 8.273 | 0 | 0 | 391.391 | 0 | 0
2021-04-14 09:48 | 18.5961 | 0.40323 | 46.2719 | 1481.4817 | 0 | 0 | 0 | 0 | 1.0616 | 8.3649 | 0 | 0 | 390.9292 | 0 | 0
2021-04-14 09:48 | 18.6249 | 0.38965 | 46.2719 | 1481.4817 | 0 | 0 | 0 | 0 | 1.0613 | 8.2268 | 0 | 0 | 390.9292 | 0 | 0
2021-04-14 09:48 | 18.6458 | 0.30867 | 46.272 | 1481.4817 | 0 | 0 | 0 | 0 | 1.0613 | 8.1811 | 0 | 0 | 391.9338 | 0 | 0
2021-04-14 09:48 | 18.6832 | 0.27463 | 46.272 | 1481.4817 | 0 | 0 | 0 | 0 | 1.0623 | 8.213 | 0 | 0 | 391.9338 | 0 | 0
2021-04-14 09:48 | 18.6761 | 0.27254 | 46.272 | 1481.4817 | 0 | 0 | 0 | 0 | 1.0628 | 8.3991 | 0 | 0 | 392.0115 | 0 | 0
2021-04-14 09:48 | 18.6823 | 0.28051 | 46.272 | 1481.4817 | 0 | 0 | 0 | 0 | 1.0631 | 8.3472 | 0 | 0 | 392.0115 | 0 | 0
2021-04-14 09:48 | 18.6977 | 0.28191 | 46.272 | 1481.4817 | 0 | 0 | 0 | 0 | 1.063 | 8.4892 | 0 | 0 | 389.2262 | 0 | 0
2021-04-14 09:48 | 18.6934 | 0.27379 | 46.2719 | 1481.4817 | 0 | 0 | 0 | 0 | 1.0646 | 8.4846 | 0 | 0 | 389.2262 | 0 | 0
2021-04-14 09:48 | 18.6965 | 0.26649 | 46.2719 | 1481.4817 | 0 | 0 | 0 | 0 | 1.063 | 8.456 | 0 | 0 | 391.1644 | 0 | 0
2021-04-14 09:48 | 18.7023 | 0.25723 | 46.272 | 1481.4817 | 0 | 0 | 0 | 0 | 1.0614 | 8.3808 | 0 | 0 | 391.1644 | 0 | 0
2021-04-14 09:48 | 18.6901 | 0.26784 | 46.2719 | 1481.4817 | 0 | 0 | 0 | 0 | 1.0613 | 8.3875 | 0 | 0 | 391.9123 | 0 | 0
2021-04-14 09:48 | 18.7103 | 0.27373 | 46.2719 | 1481.4817 | 0 | 0 | 0 | 0 | 1.06 | 8.4471 | 0 | 0 | 391.9123 | 0 | 0
2021-04-14 09:48 | 18.7058 | 0.27708 | 46.272 | 1481.4817 | 0 | 0 | 0 | 0 | 1.0597 | 8.6043 | 0 | 0 | 391.3459 | 0 | 0
2021-04-14 09:48 | 18.6997 | 0.26066 | 46.2719 | 1481.4817 | 0 | 0 | 0 | 0 | 1.062 | 8.5843 | 0 | 0 | 391.3459 | 0 | 0
2021-04-14 09:49 | 18.7153 | 0.25403 | 46.272 | 1481.4817 | 0 | 0 | 0 | 0 | 1.061 | 8.3343 | 0 | 0 | 389.3216 | 0 | 0
2021-04-14 09:49 | 18.7095 | 0.2689 | 46.2719 | 1481.4817 | 0 | 0 | 0 | 0 | 1.0598 | 8.2783 | 0 | 0 | 389.3216 | 0 | 0
2021-04-14 09:49 | 18.7095 | 0.27261 | 46.272 | 1481.4817 | 0 | 0 | 0 | 0 | 1.0598 | 8.5653 | 0 | 0 | 389.3216 | 0 | 0
2021-04-14 09:49 | 18.7186 | 0.25586 | 46.2719 | 1481.4817 | 0 | 0 | 0 | 0 | 1.0606 | 8.481 | 0 | 0 | 389.892 | 0 | 0
2021-04-14 09:49 | 18.7217 | 0.26365 | 46.272 | 1481.4817 | 0 | 0 | 0 | 0 | 1.0631 | 8.4581 | 0 | 0 | 389.892 | 0 | 0
2021-04-14 09:49 | 18.7194 | 0.26939 | 46.2719 | 1481.4817 | 0 | 0 | 0 | 0 | 1.0633 | 8.5178 | 0 | 0 | 390.4299 | 0 | 0
2021-04-14 09:49 | 18.7194 | 0.27 | 46.2719 | 1481.4817 | 0 | 0 | 0 | 0 | 1.0633 | 8.3393 | 0 | 0 | 390.4299 | 0 | 0
2021-04-14 09:49 | 18.712 | 0.25606 | 46.272 | 1481.4817 | 0 | 0 | 0 | 0 | 1.0649 | 8.184 | 0 | 0 | 389.2122 | 0 | 0
2021-04-14 09:49 | 18.7061 | 0.26409 | 46.2719 | 1481.4817 | 0 | 0 | 0 | 0 | 1.0631 | 8.3959 | 0 | 0 | 389.2122 | 0 | 0
2021-04-14 09:49 | 18.715 | 0.27023 | 46.272 | 1481.4817 | 0 | 0 | 0 | 0 | 1.0636 | 8.2302 | 0 | 0 | 389.8954 | 0 | 0
2021-04-14 09:49 | 18.7036 | 0.271 | 46.2719 | 1481.4817 | 0 | 0 | 0 | 0 | 1.064 | 8.2739 | 0 | 0 | 389.8954 | 0 | 0
2021-04-14 09:49 | 18.7084 | 0.25597 | 46.272 | 1481.4817 | 0 | 0 | 0 | 0 | 1.0642 | 8.4403 | 0 | 0 | 391.4668 | 0 | 0
2021-04-14 09:49 | 18.7119 | 0.26513 | 46.2719 | 1481.4817 | 0 | 0 | 0 | 0 | 1.0645 | 8.3441 | 0 | 0 | 391.4668 | 0 | 0
2021-04-14 09:49 | 18.7023 | 0.2678 | 46.272 | 1481.4817 | 0 | 0 | 0 | 0 | 1.0636 | 8.3678 | 0 | 0 | 392.2859 | 0 | 0
2021-04-14 09:49 | 18.7102 | 0.2584 | 46.2719 | 1481.4817 | 0 | 0 | 0 | 0 | 1.0643 | 8.3919 | 0 | 0 | 392.2859 | 0 | 0
2021-04-14 09:49 | 18.706 | 0.25596 | 46.2719 | 1481.4817 | 0 | 0 | 0 | 0 | 1.064 | 8.1608 | 0 | 0 | 391.7739 | 0 | 0
2021-04-14 09:49 | 18.7109 | 0.2612 | 46.2719 | 1481.4817 | 0 | 0 | 0 | 0 | 1.0625 | 8.4854 | 0 | 0 | 391.7739 | 0 | 0
2021-04-14 09:49 | 18.7139 | 0.27043 | 46.2719 | 1481.4817 | 0 | 0 | 0 | 0 | 1.0636 | 8.3491 | 0 | 0 | 392.4171 | 0 | 0
2021-04-14 09:49 | 18.7038 | 0.25969 | 46.2719 | 1481.4817 | 0 | 0 | 0 | 0 | 1.0651 | 8.4133 | 0 | 0 | 392.4171 | 0 | 0
2021-04-14 09:49 | 18.7062 | 0.25135 | 46.2719 | 1481.4817 | 0 | 0 | 0 | 0 | 1.0637 | 8.4653 | 0 | 0 | 392.7605 | 0 | 0
2021-04-14 09:49 | 18.7066 | 0.24976 | 46.2719 | 1481.4817 | 0 | 0 | 0 | 0 | 1.0644 | 8.6108 | 0 | 0 | 392.7605 | 0 | 0
2021-04-14 09:49 | 18.7004 | 0.25109 | 46.2719 | 1481.4817 | 0 | 0 | 0 | 0 | 1.0644 | 8.505 | 0 | 0 | 392.9323 | 0 | 0
2021-04-14 09:49 | 18.7024 | 0.25148 | 46.2719 | 1481.4817 | 0 | 0 | 0 | 0 | 1.0634 | 8.3726 | 0 | 0 | 392.9323 | 0 | 0
2021-04-14 09:49 | 18.6998 | 0.25126 | 46.2719 | 1481.4817 | 0 | 0 | 0 | 0 | 1.0626 | 8.4561 | 0 | 0 | 392.6627 | 0 | 0
2021-04-14 09:49 | 18.6897 | 0.26386 | 46.2719 | 1481.4817 | 0 | 0 | 0 | 0 | 1.0644 | 8.4905 | 0 | 0 | 392.6627 | 0 | 0
2021-04-14 09:49 | 18.6994 | 0.26521 | 46.2719 | 1481.4817 | 0 | 0 | 0 | 0 | 1.0649 | 8.4804 | 0 | 0 | 392.141 | 0 | 0
2021-04-14 09:49 | 18.7029 | 0.25867 | 46.2719 | 1481.4817 | 0 | 0 | 0 | 0 | 1.0623 | 8.4284 | 0 | 0 | 392.141 | 0 | 0
2021-04-14 09:49 | 18.6969 | 0.25824 | 46.2719 | 1481.4817 | 0 | 0 | 0 | 0 | 1.0632 | 8.3837 | 0 | 0 | 389.7298 | 0 | 0
2021-04-14 09:49 | 18.6935 | 0.25956 | 46.2719 | 1481.4817 | 0 | 0 | 0 | 0 | 1.0619 | 8.4262 | 0 | 0 | 389.7298 | 0 | 0
2021-04-14 09:49 | 18.6974 | 0.26078 | 46.2719 | 1481.4817 | 0 | 0 | 0 | 0 | 1.0632 | 8.328 | 0 | 0 | 388.5213 | 0 | 0
2021-04-14 09:49 | 18.7023 | 0.25649 | 46.2719 | 1481.4817 | 0 | 0 | 0 | 0 | 1.0628 | 8.1758 | 0 | 0 | 388.5213 | 0 | 0
2021-04-14 09:49 | 18.6951 | 0.25794 | 46.2719 | 1481.4817 | 0 | 0 | 0 | 0 | 1.0616 | 8.6221 | 0 | 0 | 388.1427 | 0 | 0
2021-04-14 09:49 | 18.6923 | 0.25836 | 46.2719 | 1481.4817 | 0 | 0 | 0 | 0 | 1.0636 | 8.5023 | 0 | 0 | 388.1427 | 0 | 0
2021-04-14 09:49 | 18.6923 | 0.25523 | 46.2719 | 1481.4817 | 0 | 0 | 0 | 0 | 1.0637 | 8.5332 | 0 | 0 | 392.1562 | 0 | 0
2021-04-14 09:49 | 18.6927 | 0.25443 | 46.2719 | 1481.4817 | 0 | 0 | 0 | 0 | 1.0642 | 8.4781 | 0 | 0 | 392.1562 | 0 | 0
2021-04-14 09:49 | 18.6926 | 0.25161 | 46.2719 | 1481.4817 | 0 | 0 | 0 | 0 | 1.0652 | 8.4782 | 0 | 0 | 391.8172 | 0 | 0
2021-04-14 09:49 | 18.6908 | 0.24993 | 46.2719 | 1481.4817 | 0 | 0 | 0 | 0 | 1.063 | 8.48 | 0 | 0 | 391.8172 | 0 | 0
2021-04-14 09:49 | 18.6939 | 0.25325 | 46.2719 | 1481.4817 | 0 | 0 | 0 | 0 | 1.0626 | 8.5627 | 0 | 0 | 391.9521 | 0 | 0
2021-04-14 09:49 | 18.697 | 0.25463 | 46.2673 | 1481.4817 | 0 | 0 | 0 | 0 | 1.0628 | 8.5016 | 0 | 0 | 391.9521 | 0 | 0
2021-04-14 09:49 | 19.2079 | 0.25274 | 45.8308 | 1481.4817 | 0 | 0 | 0 | 0 | 1.0598 | 8.498 | 0 | 0 | 389.8615 | 0 | 0
2021-04-14 09:49 | 19.306 | 0.17237 | 44.7735 | 1481.4817 | 0 | 0 | 0 | 0 | 1.0629 | 8.7114 | 0 | 0 | 389.8615 | 0 | 0
2021-04-14 09:49 | 19.341 | -0.26428 | 43.4887 | 1481.4817 | 0 | 0 | 0 | 0 | 1.0627 | 8.6814 | 0 | 0 | 390.1644 | 0 | 0
2021-04-14 09:49 | 19.3089 | -0.39163 | 42.0817 | 1481.4817 | 0 | 0 | 0 | 0 | 1.0624 | 8.6461 | 0 | 0 | 390.1644 | 0 | 0
2021-04-14 09:49 | 19.4836 | -0.46249 | 40.4032 | 1481.4817 | 0 | 0 | 0 | 0 | 1.0615 | 8.5191 | 0 | 0 | 391.201 | 0 | 0
2021-04-14 09:49 | 19.5169 | -0.4993 | 38.6531 | 1481.4817 | 0 | 0 | 0 | 0 | 1.0602 | 8.4594 | 0 | 0 | 391.201 | 0 | 0
2021-04-14 09:49 | 19.4119 | -0.38599 | 37.1838 | 1481.4817 | 0 | 0 | 0 | 0 | 1.0589 | 8.5345 | 0 | 0 | 392.1531 | 0 | 0
2021-04-14 09:49 | 19.5072 | -0.30674 | 35.8053 | 1481.4817 | 0 | 0 | 0 | 0 | 1.0615 | 8.5904 | 0 | 0 | 392.1531 | 0 | 0
2021-04-14 09:49 | 19.5125 | -0.32212 | 34.1993 | 1481.4817 | 0 | 0 | 0 | 0 | 1.0604 | 8.4305 | 0 | 0 | 391.3103 | 0 | 0
2021-04-14 09:49 | 18.3918 | 0.66071 | 33.279 | 1481.4817 | 0 | 0 | 0 | 0 | 1.0624 | 8.6078 | 0 | 0 | 391.3103 | 0 | 0
2021-04-14 09:49 | 18.3746 | 1.2804 | 33.279 | 1481.4817 | 0 | 0 | 0 | 0 | 1.0608 | 8.659 | 0 | 0 | 392.1426 | 0 | 0
2021-04-14 09:49 | 18.8761 | 1.4354 | 33.203 | 1481.4817 | 0 | 0 | 0 | 0 | 1.0596 | 8.7658 | 0 | 0 | 392.1426 | 0 | 0
2021-04-14 09:49 | 19.3983 | 0.53549 | 32.5983 | 1481.4817 | 0 | 0 | 0 | 0 | 1.0609 | 8.4062 | 0 | 0 | 389.7189 | 0 | 0
2021-04-14 09:49 | 19.3868 | -0.27146 | 31.3673 | 1481.4817 | 0 | 0 | 0 | 0 | 1.0624 | 8.4193 | 0 | 0 | 389.7189 | 0 | 0
2021-04-14 09:49 | 19.4269 | -0.44717 | 29.9712 | 1481.4817 | 0 | 0 | 0 | 0 | 1.0611 | 8.6747 | 0 | 0 | 390.1014 | 0 | 0
2021-04-14 09:49 | 19.4853 | -0.38592 | 28.5825 | 1481.4817 | 0 | 0 | 0 | 0 | 1.0608 | 8.5193 | 0 | 0 | 390.1014 | 0 | 0
2021-04-14 09:49 | 19.338 | -0.23439 | 27.3738 | 1481.4817 | 0 | 0 | 0 | 0 | 1.0619 | 8.5205 | 0 | 0 | 388.6982 | 0 | 0
2021-04-14 09:49 | 19.1583 | -0.17167 | 26.0346 | 1481.4817 | 0 | 0 | 0 | 0 | 1.0634 | 8.4707 | 0 | 0 | 388.6982 | 0 | 0
2021-04-14 09:49 | 19.0386 | -0.026808 | 24.8588 | 1481.4817 | 0 | 0 | 0 | 0 | 1.0654 | 8.5725 | 0 | 0 | 388.9833 | 0 | 0
2021-04-14 09:49 | 19.1064 | 0.13901 | 24.055 | 1481.4817 | 0 | 0 | 0 | 0 | 1.064 | 8.48 | 0 | 0 | 388.9833 | 0 | 0
2021-04-14 09:50 | 19.2032 | 0.22759 | 23.5677 | 1481.4817 | 0 | 0 | 0 | 0 | 1.064 | 8.4713 | 0 | 0 | 391.0373 | 0 | 0
2021-04-14 09:50 | 19.4235 | 0.18433 | 22.8212 | 1481.4817 | 0 | 0 | 0 | 0 | 1.062 | 8.5087 | 0 | 0 | 391.0373 | 0 | 0
2021-04-14 09:50 | 19.4235 | -0.13793 | 21.5256 | 1481.4817 | 0 | 0 | 0 | 0 | 1.062 | 8.4317 | 0 | 0 | 391.0373 | 0 | 0
2021-04-14 09:50 | 19.4407 | -0.37999 | 19.6769 | 1481.4817 | 0 | 0 | 0 | 0 | 1.0649 | 8.5582 | 0 | 0 | 390.7525 | 0 | 0
2021-04-14 09:50 | 19.5424 | -0.49076 | 17.4381 | 1481.4817 | 0 | 0 | 0 | 0 | 1.0622 | 8.6745 | 0 | 0 | 390.7525 | 0 | 0
2021-04-14 09:50 | 19.4954 | 0.41878 | 16.0268 | 1481.4817 | 0 | 0 | 0 | 0 | 1.0622 | 8.6594 | 0 | 0 | 390.5071 | 0 | 0
2021-04-14 09:50 | 18.5592 | 0.71267 | 15.6363 | 1481.4817 | 0 | 0 | 0 | 0 | 1.0629 | 8.6016 | 0 | 0 | 390.5071 | 0 | 0
2021-04-14 09:50 | 19.0494 | 0.33555 | 15.1841 | 1481.4817 | 0 | 0 | 0 | 0 | 1.0634 | 8.5428 | 0 | 0 | 391.8064 | 0 | 0
2021-04-14 09:50 | 18.9043 | 0.12606 | 14.6431 | 1481.4817 | 0 | 0 | 0 | 0 | 1.0635 | 8.6176 | 0 | 0 | 391.8064 | 0 | 0
2021-04-14 09:50 | 19.031 | 0.06496 | 14.084 | 1481.4817 | 0 | 0 | 0 | 0 | 1.0617 | 8.3746 | 0 | 0 | 392.3196 | 0 | 0
2021-04-14 09:50 | 18.8521 | 0.49079 | 14.034 | 1481.4817 | 0 | 0 | 0 | 0 | 1.0621 | 8.4441 | 0 | 0 | 392.3196 | 0 | 0
2021-04-14 09:50 | 18.8142 | 0.61499 | 14.034 | 1481.4817 | 0 | 0 | 0 | 0 | 1.0641 | 8.5272 | 0 | 0 | 392.7119 | 0 | 0
2021-04-14 09:50 | 18.8745 | 0.29671 | 14.034 | 1481.4817 | 0 | 0 | 0 | 0 | 1.0643 | 8.5754 | 0 | 0 | 392.7119 | 0 | 0
2021-04-14 09:50 | 18.851 | 0.15535 | 14.034 | 1481.4817 | 0 | 0 | 0 | 0 | 1.0614 | 8.4159 | 0 | 0 | 391.5993 | 0 | 0
2021-04-14 09:50 | 18.8434 | 0.1802 | 14.034 | 1481.4817 | 0 | 0 | 0 | 0 | 1.0634 | 8.4248 | 0 | 0 | 391.5993 | 0 | 0
2021-04-14 09:50 | 18.836 | 0.18641 | 14.034 | 1481.4817 | 0 | 0 | 0 | 0 | 1.0637 | 8.5303 | 0 | 0 | 391.0849 | 0 | 0
2021-04-14 09:50 | 18.8414 | 0.14692 | 14.034 | 1481.4817 | 0 | 0 | 0 | 0 | 1.0624 | 8.6623 | 0 | 0 | 391.0849 | 0 | 0
2021-04-14 09:50 | 18.8522 | 0.13679 | 14.034 | 1481.4817 | 0 | 0 | 0 | 0 | 1.0636 | 8.4262 | 0 | 0 | 390.793 | 0 | 0
2021-04-14 09:50 | 18.8487 | 0.1031 | 14.034 | 1481.4817 | 0 | 0 | 0 | 0 | 1.0633 | 8.4688 | 0 | 0 | 390.793 | 0 | 0
2021-04-14 09:50 | 18.8729 | 0.12252 | 14.034 | 1481.4817 | 0 | 0 | 0 | 0 | 1.0649 | 8.3793 | 0 | 0 | 391.8436 | 0 | 0
2021-04-14 09:50 | 18.8897 | 0.14418 | 14.034 | 1481.4817 | 0 | 0 | 0 | 0 | 1.0647 | 8.5212 | 0 | 0 | 391.8436 | 0 | 0
2021-04-14 09:50 | 18.8958 | 0.12054 | 14.0341 | 1481.4817 | 0 | 0 | 0 | 0 | 1.0639 | 8.6125 | 0 | 0 | 392.4747 | 0 | 0
2021-04-14 09:50 | 18.8929 | 0.09556 | 14.034 | 1481.4817 | 0 | 0 | 0 | 0 | 1.0625 | 8.5166 | 0 | 0 | 392.4747 | 0 | 0
2021-04-14 09:50 | 18.9143 | 0.090995 | 14.034 | 1481.4817 | 0 | 0 | 0 | 0 | 1.0627 | 8.2992 | 0 | 0 | 392.7722 | 0 | 0
2021-04-14 09:50 | 18.9117 | 0.10905 | 14.034 | 1481.4817 | 0 | 0 | 0 | 0 | 1.064 | 8.4406 | 0 | 0 | 392.7722 | 0 | 0
2021-04-14 09:50 | 18.8868 | 0.11098 | 14.034 | 1481.4817 | 0 | 0 | 0 | 0 | 1.0632 | 8.5134 | 0 | 0 | 391.7739 | 0 | 0
2021-04-14 09:50 | 18.9056 | 0.11315 | 14.034 | 1481.4817 | 0 | 0 | 0 | 0 | 1.064 | 8.7452 | 0 | 0 | 391.7739 | 0 | 0
2021-04-14 09:50 | 18.9027 | 0.12304 | 14.034 | 1481.4817 | 0 | 0 | 0 | 0 | 1.062 | 8.5403 | 0 | 0 | 392.402 | 0 | 0
2021-04-14 09:50 | 18.8764 | 0.12551 | 14.034 | 1481.4817 | 0 | 0 | 0 | 0 | 1.0603 | 8.5807 | 0 | 0 | 392.402 | 0 | 0
2021-04-14 09:50 | 18.8923 | 0.1129 | 14.034 | 1481.4817 | 0 | 0 | 0 | 0 | 1.0627 | 8.5172 | 0 | 0 | 392.7535 | 0 | 0
2021-04-14 09:50 | 18.897 | 0.10877 | 14.034 | 1481.4817 | 0 | 0 | 0 | 0 | 1.0625 | 8.5066 | 0 | 0 | 392.7535 | 0 | 0
2021-04-14 09:50 | 18.8781 | 0.1014 | 14.034 | 1481.4817 | 0 | 0 | 0 | 0 | 1.0592 | 8.5415 | 0 | 0 | 392.8864 | 0 | 0
2021-04-14 09:50 | 18.893 | 0.096637 | 14.034 | 1481.4817 | 0 | 0 | 0 | 0 | 1.0611 | 8.4657 | 0 | 0 | 392.8864 | 0 | 0
2021-04-14 09:50 | 18.8962 | 0.084288 | 14.034 | 1481.4817 | 0 | 0 | 0 | 0 | 1.0612 | 8.3928 | 0 | 0 | 392.9927 | 0 | 0
2021-04-14 09:50 | 18.8915 | 0.11253 | 14.034 | 1481.4817 | 0 | 0 | 0 | 0 | 1.0629 | 8.3111 | 0 | 0 | 392.9927 | 0 | 0
2021-04-14 09:50 | 18.8724 | 0.12077 | 14.034 | 1481.4817 | 0 | 0 | 0 | 0 | 1.0622 | 8.3708 | 0 | 0 | 393.0488 | 0 | 0
2021-04-14 09:50 | 18.8936 | 0.10599 | 14.034 | 1481.4817 | 0 | 0 | 0 | 0 | 1.0641 | 8.6299 | 0 | 0 | 393.0488 | 0 | 0
2021-04-14 09:50 | 18.887 | 0.11368 | 14.034 | 1481.4817 | 0 | 0 | 0 | 0 | 1.0616 | 8.6633 | 0 | 0 | 392.4077 | 0 | 0
2021-04-14 09:50 | 18.8669 | 0.11592 | 14.034 | 1481.4817 | 0 | 0 | 0 | 0 | 1.0622 | 8.6174 | 0 | 0 | 392.4077 | 0 | 0
2021-04-14 09:50 | 18.8894 | 0.10592 | 14.034 | 1481.4817 | 0 | 0 | 0 | 0 | 1.0639 | 8.5301 | 0 | 0 | 392.7506 | 0 | 0
2021-04-14 09:50 | 18.8933 | 0.095274 | 14.034 | 1481.4817 | 0 | 0 | 0 | 0 | 1.062 | 8.4696 | 0 | 0 | 392.7506 | 0 | 0
2021-04-14 09:50 | 18.8658 | 0.10595 | 14.034 | 1481.4817 | 0 | 0 | 0 | 0 | 1.062 | 8.5933 | 0 | 0 | 390.7039 | 0 | 0
2021-04-14 09:50 | 18.8981 | 0.11963 | 14.034 | 1481.4817 | 0 | 0 | 0 | 0 | 1.0625 | 8.6569 | 0 | 0 | 390.7039 | 0 | 0
2021-04-14 09:50 | 18.9015 | 0.09601 | 14.034 | 1481.4817 | 0 | 0 | 0 | 0 | 1.0616 | 8.7306 | 0 | 0 | 390.5726 | 0 | 0
2021-04-14 09:50 | 18.8876 | 0.086662 | 14.034 | 1481.4817 | 0 | 0 | 0 | 0 | 1.0608 | 8.7303 | 0 | 0 | 390.5726 | 0 | 0
2021-04-14 09:50 | 18.8921 | 0.087399 | 14.034 | 1481.4817 | 0 | 0 | 0 | 0 | 1.0618 | 8.7368 | 0 | 0 | 391.4935 | 0 | 0
2021-04-14 09:50 | 18.9105 | 0.086753 | 14.034 | 1481.4817 | 0 | 0 | 0 | 0 | 1.0623 | 8.664 | 0 | 0 | 391.4935 | 0 | 0
2021-04-14 09:50 | 18.8976 | 0.08656 | 14.034 | 1481.4817 | 0 | 0 | 0 | 0 | 1.0645 | 8.4831 | 0 | 0 | 392.2922 | 0 | 0
2021-04-14 09:50 | 18.8931 | 0.073018 | 14.034 | 1481.4817 | 0 | 0 | 0 | 0 | 1.0649 | 8.5138 | 0 | 0 | 392.2922 | 0 | 0
2021-04-14 09:50 | 18.914 | 0.074741 | 14.034 | 1481.4817 | 0 | 0 | 0 | 0 | 1.064 | 8.6272 | 0 | 0 | 392.6987 | 0 | 0
2021-04-14 09:50 | 18.906 | 0.077153 | 14.034 | 1481.4817 | 0 | 0 | 0 | 0 | 1.0648 | 8.4659 | 0 | 0 | 392.6987 | 0 | 0
2021-04-14 09:50 | 18.886 | 0.083764 | 14.034 | 1481.4817 | 0 | 0 | 0 | 0 | 1.064 | 8.6144 | 0 | 0 | 392.9013 | 0 | 0
2021-04-14 09:50 | 18.9096 | 0.087528 | 14.034 | 1481.4817 | 0 | 0 | 0 | 0 | 1.0637 | 8.6544 | 0 | 0 | 392.9013 | 0 | 0
2021-04-14 09:50 | 18.9021 | 0.082908 | 14.034 | 1481.4817 | 0 | 0 | 0 | 0 | 1.064 | 8.3507 | 0 | 0 | 393.0036 | 0 | 0
2021-04-14 09:50 | 18.8836 | 0.078738 | 14.034 | 1481.4817 | 0 | 0 | 0 | 0 | 1.0633 | 8.5344 | 0 | 0 | 393.0036 | 0 | 0
2021-04-14 09:50 | 18.8975 | 0.077004 | 14.034 | 1481.4817 | 0 | 0 | 0 | 0 | 1.0624 | 8.5557 | 0 | 0 | 393.0185 | 0 | 0
2021-04-14 09:50 | 18.9082 | 0.083026 | 14.034 | 1481.4817 | 0 | 0 | 0 | 0 | 1.0628 | 8.3628 | 0 | 0 | 393.0185 | 0 | 0
2021-04-14 09:50 | 18.8913 | 0.084783 | 14.034 | 1481.4817 | 0 | 0 | 0 | 0 | 1.064 | 8.5866 | 0 | 0 | 390.3431 | 0 | 0
2021-04-14 09:50 | 18.8993 | 0.079897 | 14.034 | 1481.4817 | 0 | 0 | 0 | 0 | 1.0657 | 8.5559 | 0 | 0 | 390.3431 | 0 | 0
2021-04-14 09:50 | 18.9152 | 0.074678 | 14.034 | 1481.4817 | 0 | 0 | 0 | 0 | 1.066 | 8.3705 | 0 | 0 | 391.681 | 0 | 0
2021-04-14 09:50 | 18.9024 | 0.071728 | 14.034 | 1481.4817 | 0 | 0 | 0 | 0 | 1.0641 | 8.5478 | 0 | 0 | 391.681 | 0 | 0
2021-04-14 09:51 | 18.9006 | 0.070897 | 14.034 | 1481.4817 | 0 | 0 | 0 | 0 | 1.063 | 8.4428 | 0 | 0 | 392.3838 | 0 | 0
2021-04-14 09:51 | 18.9006 | 0.069777 | 14.034 | 1481.4817 | 0 | 0 | 0 | 0 | 1.063 | 8.349 | 0 | 0 | 392.3838 | 0 | 0
2021-04-14 09:51 | 18.9253 | 0.068982 | 14.034 | 1481.4817 | 0 | 0 | 0 | 0 | 1.0622 | 8.6608 | 0 | 0 | 392.3838 | 0 | 0
2021-04-14 09:51 | 18.9203 | 0.064448 | 14.034 | 1481.4817 | 0 | 0 | 0 | 0 | 1.0634 | 8.3798 | 0 | 0 | 392.7449 | 0 | 0
2021-04-14 09:51 | 18.9061 | 0.061517 | 14.034 | 1481.4817 | 0 | 0 | 0 | 0 | 1.0643 | 8.5571 | 0 | 0 | 392.7449 | 0 | 0
2021-04-14 09:51 | 18.9185 | 0.059593 | 14.034 | 1481.4817 | 0 | 0 | 0 | 0 | 1.0659 | 8.3994 | 0 | 0 | 393.7063 | 0 | 0
2021-04-14 09:51 | 18.9202 | 0.051978 | 14.034 | 1481.4817 | 0 | 0 | 0 | 0 | 1.0624 | 8.2642 | 0 | 0 | 393.7063 | 0 | 0
2021-04-14 09:51 | 18.9113 | 0.046658 | 14.034 | 1481.4817 | 0 | 0 | 0 | 0 | 1.0654 | 8.5384 | 0 | 0 | 390.7692 | 0 | 0
2021-04-14 09:51 | 18.9187 | 0.045646 | 14.034 | 1481.4817 | 0 | 0 | 0 | 0 | 1.0645 | 8.4007 | 0 | 0 | 390.7692 | 0 | 0
2021-04-14 09:51 | 18.9325 | 0.042323 | 14.034 | 1481.4817 | 0 | 0 | 0 | 0 | 1.0648 | 8.4637 | 0 | 0 | 390.7725 | 0 | 0
2021-04-14 09:51 | 18.9221 | 0.040181 | 14.034 | 1481.4817 | 0 | 0 | 0 | 0 | 1.0607 | 8.6221 | 0 | 0 | 390.7725 | 0 | 0
2021-04-14 09:51 | 18.9275 | 0.044675 | 14.034 | 1481.4817 | 0 | 0 | 0 | 0 | 1.0608 | 8.4955 | 0 | 0 | 389.0341 | 0 | 0
2021-04-14 09:51 | 18.9458 | 0.046036 | 14.034 | 1481.4817 | 0 | 0 | 0 | 0 | 1.0605 | 8.5766 | 0 | 0 | 389.0341 | 0 | 0
2021-04-14 09:51 | 18.9394 | 0.039188 | 14.034 | 1481.4817 | 0 | 0 | 0 | 0 | 1.0646 | 8.4416 | 0 | 0 | 389.887 | 0 | 0
2021-04-14 09:51 | 18.9325 | 0.037661 | 14.034 | 1481.4817 | 0 | 0 | 0 | 0 | 1.0656 | 8.5058 | 0 | 0 | 389.887 | 0 | 0
2021-04-14 09:51 | 18.9449 | 0.037279 | 14.034 | 1481.4817 | 0 | 0 | 0 | 0 | 1.0663 | 8.5145 | 0 | 0 | 391.4961 | 0 | 0
2021-04-14 09:51 | 18.9437 | 0.027755 | 14.034 | 1481.4817 | 0 | 0 | 0 | 0 | 1.064 | 8.3449 | 0 | 0 | 391.4961 | 0 | 0
2021-04-14 09:51 | 18.9352 | 0.02539 | 14.034 | 1481.4817 | 0 | 0 | 0 | 0 | 1.0659 | 8.4466 | 0 | 0 | 390.9818 | 0 | 0
2021-04-14 09:51 | 18.9401 | 0.02105 | 14.034 | 1481.4817 | 0 | 0 | 0 | 0 | 1.0655 | 8.4779 | 0 | 0 | 390.9818 | 0 | 0
2021-04-14 09:51 | 18.9456 | 0.018944 | 14.034 | 1481.4817 | 0 | 0 | 0 | 0 | 1.0652 | 8.4942 | 0 | 0 | 389.4847 | 0 | 0
2021-04-14 09:51 | 18.9377 | 0.014234 | 14.034 | 1481.4817 | 0 | 0 | 0 | 0 | 1.0642 | 8.3777 | 0 | 0 | 389.4847 | 0 | 0
2021-04-14 09:51 | 18.9403 | 0.011389 | 14.034 | 1481.4817 | 0 | 0 | 0 | 0 | 1.0638 | 8.5006 | 0 | 0 | 391.1195 | 0 | 0
2021-04-14 09:51 | 18.9496 | 0.010824 | 14.034 | 1481.4817 | 0 | 0 | 0 | 0 | 1.0665 | 8.5988 | 0 | 0 | 391.1195 | 0 | 0
2021-04-14 09:51 | 18.942 | 0.011974 | 14.034 | 1481.4817 | 0 | 0 | 0 | 0 | 1.0663 | 8.4131 | 0 | 0 | 389.2112 | 0 | 0
2021-04-14 09:51 | 18.9407 | 0.016783 | 14.034 | 1481.4817 | 0 | 0 | 0 | 0 | 1.0644 | 8.4415 | 0 | 0 | 389.2112 | 0 | 0
2021-04-14 09:51 | 18.9539 | 0.017965 | 14.034 | 1481.4817 | 0 | 0 | 0 | 0 | 1.0648 | 8.6702 | 0 | 0 | 389.9327 | 0 | 0
2021-04-14 09:51 | 18.9489 | 0.01506 | 14.034 | 1481.4817 | 0 | 0 | 0 | 0 | 1.0613 | 8.3404 | 0 | 0 | 389.9327 | 0 | 0
2021-04-14 09:51 | 18.9504 | 0.012346 | 14.034 | 1481.4817 | 0 | 0 | 0 | 0 | 1.0613 | 8.4817 | 0 | 0 | 391.519 | 0 | 0
2021-04-14 09:51 | 18.9536 | -0.0036316 | 14.034 | 1481.4817 | 0 | 0 | 0 | 0 | 1.0634 | 8.5516 | 0 | 0 | 391.519 | 0 | 0
2021-04-14 09:51 | 18.9543 | 0.0075785 | 14.034 | 1481.4817 | 0 | 0 | 0 | 0 | 1.0635 | 8.4453 | 0 | 0 | 390.9933 | 0 | 0
2021-04-14 09:51 | 18.9501 | 0.0087796 | 14.034 | 1481.4817 | 0 | 0 | 0 | 0 | 1.0629 | 8.5238 | 0 | 0 | 390.9933 | 0 | 0
2021-04-14 09:51 | 18.9581 | -0.0021568 | 14.034 | 1481.4817 | 0 | 0 | 0 | 0 | 1.0629 | 8.4773 | 0 | 0 | 392.0495 | 0 | 0
2021-04-14 09:51 | 18.9645 | -0.0070306 | 14.034 | 1481.4817 | 0 | 0 | 0 | 0 | 1.061 | 8.5136 | 0 | 0 | 392.0495 | 0 | 0
2021-04-14 09:51 | 18.9601 | -0.010605 | 14.034 | 1481.4817 | 0 | 0 | 0 | 0 | 1.0637 | 8.4588 | 0 | 0 | 392.5778 | 0 | 0
2021-04-14 09:51 | 18.9639 | -0.010987 | 14.034 | 1481.4817 | 0 | 0 | 0 | 0 | 1.0637 | 8.5108 | 0 | 0 | 392.5778 | 0 | 0
2021-04-14 09:51 | 18.9698 | -0.012374 | 14.034 | 1481.4817 | 0 | 0 | 0 | 0 | 1.062 | 8.5206 | 0 | 0 | 391.0249 | 0 | 0
2021-04-14 09:51 | 18.9689 | -0.015026 | 14.034 | 1481.4817 | 0 | 0 | 0 | 0 | 1.0626 | 8.5969 | 0 | 0 | 391.0249 | 0 | 0
2021-04-14 09:51 | 18.9737 | -0.018577 | 14.034 | 1481.4817 | 0 | 0 | 0 | 0 | 1.0601 | 8.3618 | 0 | 0 | 390.8486 | 0 | 0
2021-04-14 09:51 | 18.9786 | -0.019458 | 14.034 | 1481.4817 | 0 | 0 | 0 | 0 | 1.0608 | 8.6193 | 0 | 0 | 390.8486 | 0 | 0
2021-04-14 09:51 | 18.978 | -0.019552 | 14.034 | 1481.4817 | 0 | 0 | 0 | 0 | 1.0621 | 8.7157 | 0 | 0 | 391.6682 | 0 | 0
2021-04-14 09:51 | 18.9805 | -0.025495 | 14.034 | 1481.4817 | 0 | 0 | 0 | 0 | 1.0633 | 8.4585 | 0 | 0 | 391.6682 | 0 | 0
2021-04-14 09:51 | 18.986 | -0.032355 | 14.034 | 1481.4817 | 0 | 0 | 0 | 0 | 1.0622 | 8.5792 | 0 | 0 | 391.3821 | 0 | 0
2021-04-14 09:51 | 18.9882 | -0.032297 | 14.034 | 1481.4817 | 0 | 0 | 0 | 0 | 1.0609 | 8.6156 | 0 | 0 | 391.3821 | 0 | 0
2021-04-14 09:51 | 18.9863 | -0.032291 | 14.034 | 1481.4817 | 0 | 0 | 0 | 0 | 1.0597 | 8.6232 | 0 | 0 | 391.641 | 0 | 0
2021-04-14 09:51 | 18.9817 | -0.03579 | 14.034 | 1481.4817 | 0 | 0 | 0 | 0 | 1.0618 | 8.5062 | 0 | 0 | 391.641 | 0 | 0
2021-04-14 09:51 | 18.9879 | -0.035746 | 14.034 | 1481.4817 | 0 | 0 | 0 | 0 | 1.0608 | 8.5243 | 0 | 0 | 391.6344 | 0 | 0
2021-04-14 09:51 | 18.9875 | -0.03873 | 14.034 | 1481.4817 | 0 | 0 | 0 | 0 | 1.0615 | 8.5763 | 0 | 0 | 391.6344 | 0 | 0
2021-04-14 09:51 | 18.9889 | -0.044627 | 14.034 | 1481.4817 | 0 | 0 | 0 | 0 | 1.0592 | 8.4564 | 0 | 0 | 392.3699 | 0 | 0
2021-04-14 09:51 | 18.9934 | -0.043891 | 14.034 | 1481.4817 | 0 | 0 | 0 | 0 | 1.0593 | 8.6308 | 0 | 0 | 392.3699 | 0 | 0
2021-04-14 09:51 | 18.9927 | -0.043677 | 14.034 | 1481.4817 | 0 | 0 | 0 | 0 | 1.0606 | 8.3625 | 0 | 0 | 392.5837 | 0 | 0
2021-04-14 09:51 | 18.9963 | -0.04831 | 14.034 | 1481.4817 | 0 | 0 | 0 | 0 | 1.0635 | 8.1055 | 0 | 0 | 392.5837 | 0 | 0
2021-04-14 09:51 | 18.9988 | -0.048538 | 14.034 | 1481.4817 | 0 | 0 | 0 | 0 | 1.0634 | 8.3495 | 0 | 0 | 392.8449 | 0 | 0
2021-04-14 09:51 | 18.9986 | -0.047825 | 14.034 | 1481.4817 | 0 | 0 | 0 | 0 | 1.063 | 8.4356 | 0 | 0 | 392.8449 | 0 | 0
2021-04-14 09:51 | 18.9996 | -0.047187 | 14.034 | 1481.4817 | 0 | 0 | 0 | 0 | 1.0638 | 8.3658 | 0 | 0 | 391.6564 | 0 | 0
2021-04-14 09:51 | 19.0005 | -0.049113 | 14.034 | 1481.4817 | 0 | 0 | 0 | 0 | 1.0631 | 8.2958 | 0 | 0 | 391.6564 | 0 | 0
2021-04-14 09:51 | 19.0051 | -0.050837 | 14.034 | 1481.4817 | 0 | 0 | 0 | 0 | 1.0631 | 8.3569 | 0 | 0 | 392.3813 | 0 | 0
2021-04-14 09:51 | 19.0024 | -0.051364 | 14.034 | 1481.4817 | 0 | 0 | 0 | 0 | 1.0645 | 8.2925 | 0 | 0 | 392.3813 | 0 | 0
2021-04-14 09:51 | 19.0031 | -0.057372 | 14.034 | 1481.4817 | 0 | 0 | 0 | 0 | 1.0645 | 8.4311 | 0 | 0 | 392.7435 | 0 | 0
2021-04-14 09:51 | 19.0063 | -0.05857 | 14.034 | 1481.4817 | 0 | 0 | 0 | 0 | 1.0646 | 8.1434 | 0 | 0 | 392.7435 | 0 | 0
2021-04-14 09:52 | 19.0023 | -0.056431 | 14.034 | 1481.4817 | 0 | 0 | 0 | 0 | 1.0657 | 8.3026 | 0 | 0 | 392.3161 | 0 | 0
2021-04-14 09:52 | 19.0023 | -0.054603 | 14.034 | 1481.4817 | 0 | 0 | 0 | 0 | 1.0657 | 8.1948 | 0 | 0 | 392.3161 | 0 | 0
2021-04-14 09:52 | 19.0083 | -0.054146 | 14.034 | 1481.4817 | 0 | 0 | 0 | 0 | 1.0656 | 8.3011 | 0 | 0 | 392.3161 | 0 | 0
2021-04-14 09:52 | 19.008 | -0.052722 | 14.034 | 1481.4817 | 0 | 0 | 0 | 0 | 1.0647 | 8.2118 | 0 | 0 | 391.8271 | 0 | 0
2021-04-14 09:52 | 19.0033 | -0.04823 | 14.034 | 1481.4817 | 0 | 0 | 0 | 0 | 1.0659 | 8.4015 | 0 | 0 | 391.8271 | 0 | 0
2021-04-14 09:52 | 19.0037 | -0.054758 | 14.034 | 1481.4817 | 0 | 0 | 0 | 0 | 1.0651 | 8.31 | 0 | 0 | 392.465 | 0 | 0
2021-04-14 09:52 | 19.0074 | -0.057599 | 14.034 | 1481.4817 | 0 | 0 | 0 | 0 | 1.0642 | 8.4524 | 0 | 0 | 392.465 | 0 | 0
2021-04-14 09:52 | 19.0144 | -0.056737 | 14.034 | 1481.4817 | 0 | 0 | 0 | 0 | 1.0644 | 8.3432 | 0 | 0 | 391.44 | 0 | 0
2021-04-14 09:52 | 19.0107 | -0.058525 | 14.034 | 1481.4817 | 0 | 0 | 0 | 0 | 1.0636 | 8.1943 | 0 | 0 | 391.44 | 0 | 0
2021-04-14 09:52 | 19.0088 | -0.060144 | 14.034 | 1481.4817 | 0 | 0 | 0 | 0 | 1.0637 | 8.2637 | 0 | 0 | 392.2726 | 0 | 0
2021-04-14 09:52 | 19.0122 | -0.063071 | 14.034 | 1481.4817 | 0 | 0 | 0 | 0 | 1.0631 | 8.4777 | 0 | 0 | 392.2726 | 0 | 0
2021-04-14 09:52 | 19.0059 | -0.055055 | 14.034 | 1481.4817 | 0 | 0 | 0 | 0 | 1.0619 | 8.4795 | 0 | 0 | 391.3693 | 0 | 0
2021-04-14 09:52 | 19.0068 | -0.053941 | 14.034 | 1481.4817 | 0 | 0 | 0 | 0 | 1.0633 | 8.4192 | 0 | 0 | 391.3693 | 0 | 0
2021-04-14 09:52 | 19.0093 | -0.052593 | 14.034 | 1481.4817 | 0 | 0 | 0 | 0 | 1.0615 | 8.4784 | 0 | 0 | 390.9189 | 0 | 0
2021-04-14 09:52 | 19.0007 | -0.051886 | 14.034 | 1481.4817 | 0 | 0 | 0 | 0 | 1.0628 | 8.4588 | 0 | 0 | 390.9189 | 0 | 0
2021-04-14 09:52 | 19.0048 | -0.051709 | 14.034 | 1481.4817 | 0 | 0 | 0 | 0 | 1.0616 | 8.3623 | 0 | 0 | 391.9869 | 0 | 0
2021-04-14 09:52 | 19.0115 | -0.05428 | 14.034 | 1481.4817 | 0 | 0 | 0 | 0 | 1.0611 | 8.6402 | 0 | 0 | 391.9869 | 0 | 0
2021-04-14 09:52 | 19.0184 | -0.060936 | 14.034 | 1481.4817 | 0 | 0 | 0 | 0 | 1.0582 | 8.5367 | 0 | 0 | 391.9349 | 0 | 0
2021-04-14 09:52 | 19.0137 | -0.056649 | 14.034 | 1481.4817 | 0 | 0 | 0 | 0 | 1.0611 | 8.4913 | 0 | 0 | 391.9349 | 0 | 0
2021-04-14 09:52 | 19.0108 | -0.054769 | 14.034 | 1481.4817 | 0 | 0 | 0 | 0 | 1.0619 | 8.5976 | 0 | 0 | 392.323 | 0 | 0
2021-04-14 09:52 | 19.015 | -0.059917 | 14.034 | 1481.4817 | 0 | 0 | 0 | 0 | 1.0644 | 8.6072 | 0 | 0 | 392.323 | 0 | 0
2021-04-14 09:52 | 19.0093 | -0.058679 | 14.034 | 1481.4817 | 0 | 0 | 0 | 0 | 1.0644 | 8.3841 | 0 | 0 | 392.714 | 0 | 0
2021-04-14 09:52 | 19.0088 | -0.05837 | 14.034 | 1481.4817 | 0 | 0 | 0 | 0 | 1.0637 | 8.4977 | 0 | 0 | 392.714 | 0 | 0
2021-04-14 09:52 | 19.0112 | -0.05042 | 14.034 | 1481.4817 | 0 | 0 | 0 | 0 | 1.0648 | 8.5827 | 0 | 0 | 392.7124 | 0 | 0
2021-04-14 09:52 | 19.0042 | -0.049568 | 14.034 | 1481.4817 | 0 | 0 | 0 | 0 | 1.0642 | 8.4573 | 0 | 0 | 392.7124 | 0 | 0
2021-04-14 09:52 | 19.0063 | -0.050522 | 14.034 | 1481.4817 | 0 | 0 | 0 | 0 | 1.0642 | 8.3714 | 0 | 0 | 392.9093 | 0 | 0
2021-04-14 09:52 | 19.0094 | -0.047473 | 14.034 | 1481.4817 | 0 | 0 | 0 | 0 | 1.0657 | 8.4067 | 0 | 0 | 392.9093 | 0 | 0
2021-04-14 09:52 | 19.0097 | -0.055831 | 14.034 | 1481.4817 | 0 | 0 | 0 | 0 | 1.0655 | 8.4356 | 0 | 0 | 391.6541 | 0 | 0
2021-04-14 09:52 | 19.0084 | -0.056115 | 14.034 | 1481.4817 | 0 | 0 | 0 | 0 | 1.0643 | 8.4647 | 0 | 0 | 391.6541 | 0 | 0
2021-04-14 09:52 | 19.0071 | -0.052612 | 14.034 | 1481.4817 | 0 | 0 | 0 | 0 | 1.0646 | 8.6253 | 0 | 0 | 389.4749 | 0 | 0
2021-04-14 09:52 | 19.0087 | -0.049632 | 14.034 | 1481.4817 | 0 | 0 | 0 | 0 | 1.0632 | 8.4624 | 0 | 0 | 389.4749 | 0 | 0
2021-04-14 09:52 | 19.0031 | -0.048762 | 14.034 | 1481.4817 | 0 | 0 | 0 | 0 | 1.0651 | 8.5435 | 0 | 0 | 392.4863 | 0 | 0
2021-04-14 09:52 | 19.0027 | -0.051311 | 14.034 | 1481.4817 | 0 | 0 | 0 | 0 | 1.0659 | 8.4977 | 0 | 0 | 392.4863 | 0 | 0
2021-04-14 09:52 | 19.0052 | -0.040798 | 14.034 | 1481.4817 | 0 | 0 | 0 | 0 | 1.0657 | 8.4808 | 0 | 0 | 391.4695 | 0 | 0
2021-04-14 09:52 | 18.9974 | -0.039671 | 14.034 | 1481.4817 | 0 | 0 | 0 | 0 | 1.0656 | 8.5317 | 0 | 0 | 391.4695 | 0 | 0
2021-04-14 09:52 | 19.0033 | -0.050827 | 14.034 | 1481.4817 | 0 | 0 | 0 | 0 | 1.0654 | 8.3283 | 0 | 0 | 392.2878 | 0 | 0
2021-04-14 09:52 | 19.0083 | -0.047968 | 14.034 | 1481.4817 | 0 | 0 | 0 | 0 | 1.0659 | 8.301 | 0 | 0 | 392.2878 | 0 | 0
2021-04-14 09:52 | 19.0034 | -0.047662 | 14.034 | 1481.4817 | 0 | 0 | 0 | 0 | 1.0645 | 8.3743 | 0 | 0 | 391.3958 | 0 | 0
2021-04-14 09:52 | 19.0046 | -0.053009 | 14.034 | 1481.4817 | 0 | 0 | 0 | 0 | 1.0615 | 8.612 | 0 | 0 | 391.3958 | 0 | 0
2021-04-14 09:52 | 18.9997 | -0.051607 | 14.034 | 1481.4817 | 0 | 0 | 0 | 0 | 1.0604 | 8.4142 | 0 | 0 | 389.9384 | 0 | 0
2021-04-14 09:52 | 19.0013 | -0.045658 | 14.034 | 1481.4817 | 0 | 0 | 0 | 0 | 1.061 | 8.4846 | 0 | 0 | 389.9384 | 0 | 0
2021-04-14 09:52 | 19.0004 | -0.044394 | 14.034 | 1481.4817 | 0 | 0 | 0 | 0 | 1.0639 | 8.4344 | 0 | 0 | 388.6237 | 0 | 0
2021-04-14 09:52 | 19.0026 | -0.04151 | 14.034 | 1481.4817 | 0 | 0 | 0 | 0 | 1.0637 | 8.6303 | 0 | 0 | 388.6237 | 0 | 0
2021-04-14 09:52 | 19.0052 | -0.041201 | 14.034 | 1481.4817 | 0 | 0 | 0 | 0 | 1.0642 | 8.2739 | 0 | 0 | 389.7537 | 0 | 0
2021-04-14 09:52 | 19 | -0.050682 | 14.034 | 1481.4817 | 0 | 0 | 0 | 0 | 1.0636 | 8.5481 | 0 | 0 | 389.7537 | 0 | 0
2021-04-14 09:52 | 19.0051 | -0.050464 | 14.034 | 1481.4817 | 0 | 0 | 0 | 0 | 1.0646 | 8.7354 | 0 | 0 | 390.111 | 0 | 0
2021-04-14 09:52 | 19.0055 | -0.052334 | 14.034 | 1481.4817 | 0 | 0 | 0 | 0 | 1.0658 | 8.5758 | 0 | 0 | 390.111 | 0 | 0
2021-04-14 09:52 | 19.0007 | -0.052276 | 14.034 | 1481.4817 | 0 | 0 | 0 | 0 | 1.0663 | 8.6357 | 0 | 0 | 391.6012 | 0 | 0
2021-04-14 09:52 | 19.0079 | -0.051283 | 14.034 | 1481.4817 | 0 | 0 | 0 | 0 | 1.0646 | 8.3383 | 0 | 0 | 391.6012 | 0 | 0
2021-04-14 09:52 | 19.0055 | -0.055417 | 14.034 | 1481.4817 | 0 | 0 | 0 | 0 | 1.0628 | 8.5666 | 0 | 0 | 391.0001 | 0 | 0
2021-04-14 09:52 | 19.0032 | -0.054741 | 14.034 | 1481.4817 | 0 | 0 | 0 | 0 | 1.0656 | 8.4743 | 0 | 0 | 391.0001 | 0 | 0
2021-04-14 09:52 | 19.0057 | -0.052233 | 14.034 | 1481.4817 | 0 | 0 | 0 | 0 | 1.0666 | 8.5614 | 0 | 0 | 390.4067 | 0 | 0
2021-04-14 09:52 | 19.0051 | -0.052388 | 14.034 | 1481.4817 | 0 | 0 | 0 | 0 | 1.0647 | 8.6019 | 0 | 0 | 390.4067 | 0 | 0
2021-04-14 09:52 | 18.9983 | -0.04827 | 14.034 | 1481.4817 | 0 | 0 | 0 | 0 | 1.0662 | 8.4523 | 0 | 0 | 390.2908 | 0 | 0
2021-04-14 09:52 | 18.9943 | -0.046113 | 14.034 | 1481.4817 | 0 | 0 | 0 | 0 | 1.0629 | 8.5424 | 0 | 0 | 390.2908 | 0 | 0
2021-04-14 09:52 | 18.9996 | -0.042233 | 14.034 | 1481.4817 | 0 | 0 | 0 | 0 | 1.0639 | 8.4553 | 0 | 0 | 388.794 | 0 | 0
2021-04-14 09:52 | 18.9988 | -0.041817 | 14.034 | 1481.4817 | 0 | 0 | 0 | 0 | 1.0641 | 8.4416 | 0 | 0 | 388.794 | 0 | 0
2021-04-14 09:52 | 18.9909 | -0.042604 | 14.034 | 1481.4817 | 0 | 0 | 0 | 0 | 1.0638 | 8.5263 | 0 | 0 | 389.6332 | 0 | 0
2021-04-14 09:52 | 18.9983 | -0.03771 | 14.034 | 1481.4817 | 0 | 0 | 0 | 0 | 1.0654 | 8.4793 | 0 | 0 | 389.6332 | 0 | 0
2021-04-14 09:52 | 18.9933 | -0.037811 | 14.034 | 1481.4817 | 0 | 0 | 0 | 0 | 1.0653 | 8.3739 | 0 | 0 | 388.4646 | 0 | 0
2021-04-14 09:52 | 18.9933 | -0.03938 | 14.034 | 1481.4817 | 0 | 0 | 0 | 0 | 1.0653 | 8.4902 | 0 | 0 | 388.4646 | 0 | 0
2021-04-14 09:53 | 18.9887 | -0.041501 | 14.034 | 1481.4817 | 0 | 0 | 0 | 0 | 1.0659 | 8.4741 | 0 | 0 | 388.4646 | 0 | 0
2021-04-14 09:53 | 18.9929 | -0.047646 | 14.034 | 1481.4817 | 0 | 0 | 0 | 0 | 1.065 | 8.3272 | 0 | 0 | 387.8802 | 0 | 0
2021-04-14 09:53 | 18.994 | -0.048505 | 14.034 | 1481.4817 | 0 | 0 | 0 | 0 | 1.0635 | 8.2475 | 0 | 0 | 387.8802 | 0 | 0
2021-04-14 09:53 | 18.9889 | -0.040134 | 14.034 | 1481.4817 | 0 | 0 | 0 | 0 | 1.0643 | 8.3866 | 0 | 0 | 389.1688 | 0 | 0
2021-04-14 09:53 | 18.9917 | -0.039237 | 14.034 | 1481.4817 | 0 | 0 | 0 | 0 | 1.0668 | 8.4181 | 0 | 0 | 389.1688 | 0 | 0
2021-04-14 09:53 | 18.9974 | -0.041736 | 14.034 | 1481.4817 | 0 | 0 | 0 | 0 | 1.0665 | 8.4107 | 0 | 0 | 390.8865 | 0 | 0
2021-04-14 09:53 | 19.0002 | -0.046109 | 14.034 | 1481.4817 | 0 | 0 | 0 | 0 | 1.0656 | 8.4318 | 0 | 0 | 390.8865 | 0 | 0
2021-04-14 09:53 | 19.0002 | -0.048973 | 14.034 | 1481.4817 | 0 | 0 | 0 | 0 | 1.0646 | 8.5208 | 0 | 0 | 389.1115 | 0 | 0
2021-04-14 09:53 | 19.0043 | -0.046617 | 14.034 | 1481.4817 | 0 | 0 | 0 | 0 | 1.0628 | 8.3422 | 0 | 0 | 389.1115 | 0 | 0
2021-04-14 09:53 | 19.0052 | -0.045668 | 14.034 | 1481.4817 | 0 | 0 | 0 | 0 | 1.0628 | 8.3558 | 0 | 0 | 388.2429 | 0 | 0
2021-04-14 09:53 | 19.0001 | -0.048874 | 14.034 | 1481.4817 | 0 | 0 | 0 | 0 | 1.0635 | 8.3051 | 0 | 0 | 388.2429 | 0 | 0
2021-04-14 09:53 | 19.0046 | -0.052628 | 14.034 | 1481.4817 | 0 | 0 | 0 | 0 | 1.0629 | 8.4141 | 0 | 0 | 389.3553 | 0 | 0
2021-04-14 09:53 | 19.0058 | -0.053507 | 14.034 | 1481.4817 | 0 | 0 | 0 | 0 | 1.0646 | 8.539 | 0 | 0 | 389.3553 | 0 | 0
2021-04-14 09:53 | 19.002 | -0.053937 | 14.034 | 1481.4817 | 0 | 0 | 0 | 0 | 1.0629 | 8.4025 | 0 | 0 | 389.9171 | 0 | 0
2021-04-14 09:53 | 19.005 | -0.052654 | 14.034 | 1481.4817 | 0 | 0 | 0 | 0 | 1.0601 | 8.2374 | 0 | 0 | 389.9171 | 0 | 0
2021-04-14 09:53 | 19.0034 | -0.051532 | 14.034 | 1481.4817 | 0 | 0 | 0 | 0 | 1.0633 | 8.333 | 0 | 0 | 390.473 | 0 | 0
2021-04-14 09:53 | 18.9984 | -0.048994 | 14.034 | 1481.4817 | 0 | 0 | 0 | 0 | 1.0627 | 8.3432 | 0 | 0 | 390.473 | 0 | 0
2021-04-14 09:53 | 19.0002 | -0.048723 | 14.034 | 1481.4817 | 0 | 0 | 0 | 0 | 1.063 | 8.4513 | 0 | 0 | 390.5343 | 0 | 0
2021-04-14 09:53 | 18.9993 | -0.054688 | 14.034 | 1481.4817 | 0 | 0 | 0 | 0 | 1.0602 | 8.3637 | 0 | 0 | 390.5343 | 0 | 0
2021-04-14 09:53 | 19.002 | -0.054889 | 14.034 | 1481.4817 | 0 | 0 | 0 | 0 | 1.0605 | 8.4078 | 0 | 0 | 391.425 | 0 | 0
2021-04-14 09:53 | 18.9995 | -0.049562 | 14.034 | 1481.4817 | 0 | 0 | 0 | 0 | 1.0599 | 8.5177 | 0 | 0 | 391.425 | 0 | 0
2021-04-14 09:53 | 19.0014 | -0.048259 | 14.034 | 1481.4817 | 0 | 0 | 0 | 0 | 1.0609 | 8.4805 | 0 | 0 | 390.9464 | 0 | 0
2021-04-14 09:53 | 19.0033 | -0.048028 | 14.034 | 1481.4817 | 0 | 0 | 0 | 0 | 1.0613 | 8.3755 | 0 | 0 | 390.9464 | 0 | 0
2021-04-14 09:53 | 18.9941 | -0.039981 | 14.034 | 1481.4817 | 0 | 0 | 0 | 0 | 1.0639 | 8.3468 | 0 | 0 | 391.9432 | 0 | 0
2021-04-14 09:53 | 18.9984 | -0.03797 | 14.034 | 1481.4817 | 0 | 0 | 0 | 0 | 1.0627 | 8.4625 | 0 | 0 | 391.9432 | 0 | 0
2021-04-14 09:53 | 18.9995 | -0.040046 | 14.034 | 1481.4817 | 0 | 0 | 0 | 0 | 1.0623 | 8.3515 | 0 | 0 | 392.5218 | 0 | 0
2021-04-14 09:53 | 18.9924 | -0.040649 | 14.034 | 1481.4817 | 0 | 0 | 0 | 0 | 1.0643 | 8.357 | 0 | 0 | 392.5218 | 0 | 0
2021-04-14 09:53 | 18.9974 | -0.043915 | 14.034 | 1481.4817 | 0 | 0 | 0 | 0 | 1.0629 | 8.5651 | 0 | 0 | 392.8141 | 0 | 0
2021-04-14 09:53 | 18.9964 | -0.045077 | 14.034 | 1481.4817 | 0 | 0 | 0 | 0 | 1.0644 | 8.3461 | 0 | 0 | 392.8141 | 0 | 0
2021-04-14 09:53 | 18.9929 | -0.041473 | 14.034 | 1481.4817 | 0 | 0 | 0 | 0 | 1.0624 | 8.49 | 0 | 0 | 392.9597 | 0 | 0
2021-04-14 09:53 | 18.9906 | -0.040624 | 14.034 | 1481.4817 | 0 | 0 | 0 | 0 | 1.0629 | 8.467 | 0 | 0 | 392.9597 | 0 | 0
2021-04-14 09:53 | 18.9872 | -0.040045 | 14.034 | 1481.4817 | 0 | 0 | 0 | 0 | 1.0638 | 8.4036 | 0 | 0 | 393.0327 | 0 | 0
2021-04-14 09:53 | 18.9844 | -0.032442 | 14.034 | 1481.4817 | 0 | 0 | 0 | 0 | 1.0649 | 8.322 | 0 | 0 | 393.0327 | 0 | 0
2021-04-14 09:53 | 18.9862 | -0.030542 | 14.034 | 1481.4817 | 0 | 0 | 0 | 0 | 1.0658 | 8.1996 | 0 | 0 | 391.0286 | 0 | 0
2021-04-14 09:53 | 18.9884 | -0.03956 | 14.034 | 1481.4817 | 0 | 0 | 0 | 0 | 1.0665 | 8.4423 | 0 | 0 | 391.0286 | 0 | 0
2021-04-14 09:53 | 18.9909 | -0.03582 | 14.034 | 1481.4817 | 0 | 0 | 0 | 0 | 1.0656 | 8.2997 | 0 | 0 | 389.9468 | 0 | 0
2021-04-14 09:53 | 18.9876 | -0.03473 | 14.034 | 1481.4817 | 0 | 0 | 0 | 0 | 1.0632 | 8.492 | 0 | 0 | 389.9468 | 0 | 0
2021-04-14 09:53 | 18.9926 | -0.04172 | 14.034 | 1481.4817 | 0 | 0 | 0 | 0 | 1.0643 | 8.4462 | 0 | 0 | 391.3929 | 0 | 0
2021-04-14 09:53 | 18.9885 | -0.04102 | 14.034 | 1481.4817 | 0 | 0 | 0 | 0 | 1.0652 | 8.2895 | 0 | 0 | 391.3929 | 0 | 0
2021-04-14 09:53 | 18.9857 | -0.040091 | 14.034 | 1481.4817 | 0 | 0 | 0 | 0 | 1.066 | 8.2728 | 0 | 0 | 392.2487 | 0 | 0
2021-04-14 09:53 | 18.9935 | -0.034008 | 14.034 | 1481.4817 | 0 | 0 | 0 | 0 | 1.0647 | 8.4564 | 0 | 0 | 392.2487 | 0 | 0
2021-04-14 09:53 | 18.9923 | -0.033356 | 14.034 | 1481.4817 | 0 | 0 | 0 | 0 | 1.0668 | 8.606 | 0 | 0 | 391.7133 | 0 | 0
2021-04-14 09:53 | 18.9946 | -0.046725 | 14.034 | 1481.4817 | 0 | 0 | 0 | 0 | 1.0654 | 8.3326 | 0 | 0 | 391.7133 | 0 | 0
2021-04-14 09:53 | 18.995 | -0.049977 | 14.034 | 1481.4817 | 0 | 0 | 0 | 0 | 1.0655 | 8.5039 | 0 | 0 | 392.3833 | 0 | 0
2021-04-14 09:53 | 18.9936 | -0.041682 | 14.034 | 1481.4817 | 0 | 0 | 0 | 0 | 1.0641 | 8.351 | 0 | 0 | 392.3833 | 0 | 0
2021-04-14 09:53 | 18.9899 | -0.039321 | 14.034 | 1481.4817 | 0 | 0 | 0 | 0 | 1.0668 | 8.3712 | 0 | 0 | 392.7417 | 0 | 0
2021-04-14 09:53 | 18.9896 | -0.040553 | 14.034 | 1481.4817 | 0 | 0 | 0 | 0 | 1.0659 | 8.4012 | 0 | 0 | 392.7417 | 0 | 0
2021-04-14 09:53 | 18.995 | -0.04437 | 14.034 | 1481.4817 | 0 | 0 | 0 | 0 | 1.0685 | 8.4729 | 0 | 0 | 391.6047 | 0 | 0
2021-04-14 09:53 | 18.9939 | -0.05079 | 14.034 | 1481.4817 | 0 | 0 | 0 | 0 | 1.0681 | 8.4798 | 0 | 0 | 391.6047 | 0 | 0
2021-04-14 09:53 | 18.9946 | -0.049651 | 14.034 | 1481.4817 | 0 | 0 | 0 | 0 | 1.065 | 8.1803 | 0 | 0 | 392.3481 | 0 | 0
2021-04-14 09:53 | 18.999 | -0.049528 | 14.034 | 1481.4817 | 0 | 0 | 0 | 0 | 1.0652 | 8.3192 | 0 | 0 | 392.3481 | 0 | 0
2021-04-14 09:53 | 18.9949 | -0.048764 | 14.034 | 1481.4817 | 0 | 0 | 0 | 0 | 1.0654 | 8.3327 | 0 | 0 | 392.7273 | 0 | 0
2021-04-14 09:53 | 18.9981 | -0.047087 | 14.034 | 1481.4817 | 0 | 0 | 0 | 0 | 1.0665 | 8.2557 | 0 | 0 | 392.7273 | 0 | 0
2021-04-14 09:53 | 18.9998 | -0.043065 | 14.034 | 1481.4817 | 0 | 0 | 0 | 0 | 1.0662 | 8.4438 | 0 | 0 | 392.9167 | 0 | 0
2021-04-14 09:53 | 18.9998 | -0.04213 | 14.034 | 1481.4817 | 0 | 0 | 0 | 0 | 1.0662 | 8.32 | 0 | 0 | 392.9167 | 0 | 0
2021-04-14 09:53 | 18.995 | -0.046066 | 14.034 | 1481.4817 | 0 | 0 | 0 | 0 | 1.0662 | 8.2708 | 0 | 0 | 392.9167 | 0 | 0
2021-04-14 09:53 | 18.9963 | -0.047729 | 14.034 | 1481.4817 | 0 | 0 | 0 | 0 | 1.0644 | 8.2836 | 0 | 0 | 393.4411 | 0 | 0
2021-04-14 09:53 | 18.9998 | -0.047617 | 14.034 | 1481.4817 | 0 | 0 | 0 | 0 | 1.0649 | 8.3719 | 0 | 0 | 393.2737 | 0 | 0
2021-04-14 09:53 | 18.9975 | -0.053503 | 14.034 | 1481.4817 | 0 | 0 | 0 | 0 | 1.065 | 8.4106 | 0 | 0 | 393.2737 | 0 | 0
2021-04-14 09:54 | 18.9975 | -0.042933 | 14.034 | 1481.4817 | 0 | 0 | 0 | 0 | 1.065 | 8.274 | 0 | 0 | 393.2737 | 0 | 0
2021-04-14 09:54 | 19.0006 | -0.03985 | 14.034 | 1481.4817 | 0 | 0 | 0 | 0 | 1.0651 | 8.2899 | 0 | 0 | 392.8737 | 0 | 0
2021-04-14 09:54 | 19.0036 | -0.046613 | 14.034 | 1481.4817 | 0 | 0 | 0 | 0 | 1.0633 | 8.3247 | 0 | 0 | 392.8737 | 0 | 0
2021-04-14 09:54 | 19.0013 | -0.053932 | 14.034 | 1481.4817 | 0 | 0 | 0 | 0 | 1.0625 | 8.4541 | 0 | 0 | 392.99 | 0 | 0
2021-04-14 09:54 | 19.0024 | -0.05548 | 14.034 | 1481.4817 | 0 | 0 | 0 | 0 | 1.0657 | 8.4028 | 0 | 0 | 392.99 | 0 | 0
2021-04-14 09:54 | 19.0051 | -0.054431 | 14.034 | 1481.4817 | 0 | 0 | 0 | 0 | 1.0658 | 8.4595 | 0 | 0 | 392.8948 | 0 | 0
2021-04-14 09:54 | 18.9981 | -0.053055 | 14.034 | 1481.4817 | 0 | 0 | 0 | 0 | 1.0657 | 8.2339 | 0 | 0 | 392.8948 | 0 | 0
2021-04-14 09:54 | 19.0009 | -0.045741 | 14.034 | 1481.4817 | 0 | 0 | 0 | 0 | 1.0649 | 8.4603 | 0 | 0 | 392.2321 | 0 | 0
2021-04-14 09:54 | 19.0053 | -0.043969 | 14.034 | 1481.4817 | 0 | 0 | 0 | 0 | 1.0654 | 8.2971 | 0 | 0 | 392.2321 | 0 | 0
2021-04-14 09:54 | 19.0034 | -0.050772 | 14.034 | 1481.4817 | 0 | 0 | 0 | 0 | 1.0655 | 8.3708 | 0 | 0 | 392.6692 | 0 | 0
2021-04-14 09:54 | 19.0064 | -0.057588 | 14.034 | 1481.4817 | 0 | 0 | 0 | 0 | 1.0644 | 8.5766 | 0 | 0 | 392.6692 | 0 | 0
2021-04-14 09:54 | 19.0106 | -0.059207 | 14.034 | 1481.4817 | 0 | 0 | 0 | 0 | 1.0639 | 8.3239 | 0 | 0 | 392.6851 | 0 | 0
2021-04-14 09:54 | 19.0106 | -0.058086 | 14.034 | 1481.4817 | 0 | 0 | 0 | 0 | 1.0642 | 8.2704 | 0 | 0 | 392.6851 | 0 | 0
2021-04-14 09:54 | 19.0087 | -0.059536 | 14.034 | 1481.4817 | 0 | 0 | 0 | 0 | 1.0671 | 8.3632 | 0 | 0 | 392.8954 | 0 | 0
2021-04-14 09:54 | 19.0053 | -0.06138 | 14.034 | 1481.4817 | 0 | 0 | 0 | 0 | 1.0658 | 8.2839 | 0 | 0 | 392.8954 | 0 | 0
2021-04-14 09:54 | 19.0071 | -0.060335 | 14.034 | 1481.4817 | 0 | 0 | 0 | 0 | 1.0656 | 8.4167 | 0 | 0 | 391.9576 | 0 | 0
2021-04-14 09:54 | 19.0056 | -0.058879 | 14.034 | 1481.4817 | 0 | 0 | 0 | 0 | 1.0666 | 8.3184 | 0 | 0 | 391.9576 | 0 | 0
2021-04-14 09:54 | 19.0049 | -0.05345 | 14.034 | 1481.4817 | 0 | 0 | 0 | 0 | 1.0664 | 8.591 | 0 | 0 | 391.5295 | 0 | 0
2021-04-14 09:54 | 19.0055 | -0.04879 | 14.034 | 1481.4817 | 0 | 0 | 0 | 0 | 1.0664 | 8.351 | 0 | 0 | 391.5295 | 0 | 0
2021-04-14 09:54 | 19.0047 | -0.052772 | 14.034 | 1481.4817 | 0 | 0 | 0 | 0 | 1.0694 | 8.4626 | 0 | 0 | 392.3148 | 0 | 0
2021-04-14 09:54 | 19.004 | -0.056627 | 14.034 | 1481.4817 | 0 | 0 | 0 | 0 | 1.0701 | 8.4802 | 0 | 0 | 392.3148 | 0 | 0
2021-04-14 09:54 | 19.0058 | -0.057091 | 14.034 | 1481.4817 | 0 | 0 | 0 | 0 | 1.0678 | 8.39 | 0 | 0 | 392.5135 | 0 | 0
2021-04-14 09:54 | 19.0077 | -0.058827 | 14.034 | 1481.4817 | 0 | 0 | 0 | 0 | 1.068 | 8.5456 | 0 | 0 | 392.5135 | 0 | 0
2021-04-14 09:54 | 19.0051 | -0.059198 | 14.034 | 1481.4817 | 0 | 0 | 0 | 0 | 1.0676 | 8.4204 | 0 | 0 | 392.5803 | 0 | 0
2021-04-14 09:54 | 19.0089 | -0.059219 | 14.034 | 1481.4817 | 0 | 0 | 0 | 0 | 1.0688 | 8.6205 | 0 | 0 | 392.5803 | 0 | 0
2021-04-14 09:54 | 19.01 | -0.059036 | 14.034 | 1481.4817 | 0 | 0 | 0 | 0 | 1.0679 | 8.5067 | 0 | 0 | 392.7465 | 0 | 0
2021-04-14 09:54 | 19.0075 | -0.058226 | 14.034 | 1481.4817 | 0 | 0 | 0 | 0 | 1.0682 | 8.5658 | 0 | 0 | 392.7465 | 0 | 0
2021-04-14 09:54 | 19.0055 | -0.059282 | 14.034 | 1481.4817 | 0 | 0 | 0 | 0 | 1.0674 | 8.6976 | 0 | 0 | 392.6922 | 0 | 0
2021-04-14 09:54 | 19.0085 | -0.060226 | 14.034 | 1481.4817 | 0 | 0 | 0 | 0 | 1.0651 | 8.5615 | 0 | 0 | 392.6922 | 0 | 0
2021-04-14 09:54 | 19.0067 | -0.059787 | 14.034 | 1481.4817 | 0 | 0 | 0 | 0 | 1.0669 | 8.5338 | 0 | 0 | 391.5799 | 0 | 0
2021-04-14 09:54 | 19.0015 | -0.056966 | 14.034 | 1481.4817 | 0 | 0 | 0 | 0 | 1.066 | 8.5424 | 0 | 0 | 391.5799 | 0 | 0
2021-04-14 09:54 | 19.0045 | -0.056143 | 14.034 | 1481.4817 | 0 | 0 | 0 | 0 | 1.0662 | 8.5264 | 0 | 0 | 392.3103 | 0 | 0
2021-04-14 09:54 | 19.0041 | -0.060423 | 14.034 | 1481.4817 | 0 | 0 | 0 | 0 | 1.0649 | 8.3865 | 0 | 0 | 392.3103 | 0 | 0
2021-04-14 09:54 | 19.0049 | -0.060273 | 14.034 | 1481.4817 | 0 | 0 | 0 | 0 | 1.0649 | 8.7488 | 0 | 0 | 391.3393 | 0 | 0
2021-04-14 09:54 | 19.0067 | -0.059158 | 14.034 | 1481.4817 | 0 | 0 | 0 | 0 | 1.0654 | 8.5486 | 0 | 0 | 391.3393 | 0 | 0
2021-04-14 09:54 | 19.0067 | -0.058879 | 14.034 | 1481.4817 | 0 | 0 | 0 | 0 | 1.0677 | 8.538 | 0 | 0 | 392.9139 | 0 | 0
2021-04-14 09:54 | 19.005 | -0.05999 | 14.034 | 1481.4817 | 0 | 0 | 0 | 0 | 1.0654 | 8.4985 | 0 | 0 | 392.9139 | 0 | 0
2021-04-14 09:54 | 19.0082 | -0.059162 | 14.034 | 1481.4817 | 0 | 0 | 0 | 0 | 1.0655 | 8.3636 | 0 | 0 | 391.6918 | 0 | 0
2021-04-14 09:54 | 19.0089 | -0.059019 | 14.034 | 1481.4817 | 0 | 0 | 0 | 0 | 1.0665 | 8.4471 | 0 | 0 | 391.6918 | 0 | 0
2021-04-14 09:54 | 19.0034 | -0.055873 | 14.034 | 1481.4817 | 0 | 0 | 0 | 0 | 1.0678 | 8.5247 | 0 | 0 | 391.0821 | 0 | 0
2021-04-14 09:54 | 19.0004 | -0.053091 | 14.034 | 1481.4817 | 0 | 0 | 0 | 0 | 1.0677 | 8.4956 | 0 | 0 | 391.0821 | 0 | 0
2021-04-14 09:54 | 19.0052 | -0.05663 | 14.034 | 1481.4817 | 0 | 0 | 0 | 0 | 1.0661 | 8.546 | 0 | 0 | 389.2033 | 0 | 0
2021-04-14 09:54 | 19.003 | -0.059432 | 14.034 | 1481.4817 | 0 | 0 | 0 | 0 | 1.0638 | 8.4341 | 0 | 0 | 389.2033 | 0 | 0
2021-04-14 09:54 | 19.0019 | -0.059679 | 14.034 | 1481.4817 | 0 | 0 | 0 | 0 | 1.0645 | 8.3988 | 0 | 0 | 391.1542 | 0 | 0
2021-04-14 09:54 | 19.0026 | -0.058055 | 14.034 | 1481.4817 | 0 | 0 | 0 | 0 | 1.0649 | 8.4074 | 0 | 0 | 391.1542 | 0 | 0
2021-04-14 09:54 | 19.0052 | -0.057881 | 14.034 | 1481.4817 | 0 | 0 | 0 | 0 | 1.0637 | 8.5201 | 0 | 0 | 392.1307 | 0 | 0
2021-04-14 09:54 | 19.0079 | -0.058076 | 14.034 | 1481.4817 | 0 | 0 | 0 | 0 | 1.0621 | 8.3371 | 0 | 0 | 392.1307 | 0 | 0
2021-04-14 09:54 | 19.0119 | -0.067569 | 14.034 | 1481.4817 | 0 | 0 | 0 | 0 | 1.0634 | 8.4817 | 0 | 0 | 392.7279 | 0 | 0
2021-04-14 09:54 | 19.0155 | -0.069056 | 14.034 | 1481.4817 | 0 | 0 | 0 | 0 | 1.0639 | 8.5584 | 0 | 0 | 392.7279 | 0 | 0
2021-04-14 09:54 | 19.0132 | -0.069509 | 14.034 | 1481.4817 | 0 | 0 | 0 | 0 | 1.0639 | 8.4828 | 0 | 0 | 391.9147 | 0 | 0
2021-04-14 09:54 | 19.0123 | -0.068153 | 14.034 | 1481.4817 | 0 | 0 | 0 | 0 | 1.0645 | 8.6411 | 0 | 0 | 391.9147 | 0 | 0
2021-04-14 09:54 | 19.0118 | -0.063253 | 14.034 | 1481.4817 | 0 | 0 | 0 | 0 | 1.0653 | 8.4538 | 0 | 0 | 392.1991 | 0 | 0
2021-04-14 09:54 | 19.0115 | -0.062084 | 14.034 | 1481.4817 | 0 | 0 | 0 | 0 | 1.065 | 8.5508 | 0 | 0 | 392.1991 | 0 | 0
2021-04-14 09:54 | 19.0147 | -0.06414 | 14.034 | 1481.4817 | 0 | 0 | 0 | 0 | 1.0617 | 8.6684 | 0 | 0 | 392.4406 | 0 | 0
2021-04-14 09:54 | 19.0189 | -0.068492 | 14.034 | 1481.4817 | 0 | 0 | 0 | 0 | 1.0646 | 8.5778 | 0 | 0 | 392.4406 | 0 | 0
2021-04-14 09:54 | 19.0189 | -0.070251 | 14.034 | 1481.4817 | 0 | 0 | 0 | 0 | 1.0646 | 8.4396 | 0 | 0 | 392.4406 | 0 | 0
2021-04-14 09:54 | 19.0196 | -0.076299 | 14.034 | 1481.4817 | 0 | 0 | 0 | 0 | 1.0635 | 8.543 | 0 | 0 | 391.2941 | 0 | 0
2021-04-14 09:54 | 19.0211 | -0.074077 | 14.034 | 1481.4817 | 0 | 0 | 0 | 0 | 1.0651 | 8.5349 | 0 | 0 | 391.2941 | 0 | 0
2021-04-14 09:54 | 19.0264 | -0.073428 | 14.034 | 1481.4817 | 0 | 0 | 0 | 0 | 1.0652 | 8.7052 | 0 | 0 | 392.0451 | 0 | 0
2021-04-14 09:54 | 19.0256 | -0.07342 | 14.034 | 1481.4817 | 0 | 0 | 0 | 0 | 1.0678 | 8.6173 | 0 | 0 | 392.0451 | 0 | 0
2021-04-14 09:54 | 19.0238 | -0.073115 | 14.034 | 1481.4817 | 0 | 0 | 0 | 0 | 1.0665 | 8.4103 | 0 | 0 | 391.3205 | 0 | 0
2021-04-14 09:55 | 19.024 | -0.076158 | 14.034 | 1481.4817 | 0 | 0 | 0 | 0 | 1.0652 | 8.3683 | 0 | 0 | 391.3205 | 0 | 0
2021-04-14 09:55 | 19.0279 | -0.083036 | 14.034 | 1481.4817 | 0 | 0 | 0 | 0 | 1.0646 | 8.4563 | 0 | 0 | 390.9026 | 0 | 0
2021-04-14 09:55 | 19.0309 | -0.08338 | 14.034 | 1481.4817 | 0 | 0 | 0 | 0 | 1.0645 | 8.4192 | 0 | 0 | 390.9026 | 0 | 0
2021-04-14 09:55 | 19.0354 | -0.087831 | 14.034 | 1481.4817 | 0 | 0 | 0 | 0 | 1.0658 | 8.3599 | 0 | 0 | 389.1666 | 0 | 0
2021-04-14 09:55 | 19.0365 | -0.08893 | 14.034 | 1481.4817 | 0 | 0 | 0 | 0 | 1.0658 | 8.4939 | 0 | 0 | 389.1666 | 0 | 0
2021-04-14 09:55 | 19.0378 | -0.089984 | 14.034 | 1481.4817 | 0 | 0 | 0 | 0 | 1.0665 | 8.4443 | 0 | 0 | 390.9826 | 0 | 0
2021-04-14 09:55 | 19.0376 | -0.093382 | 14.034 | 1481.4817 | 0 | 0 | 0 | 0 | 1.0677 | 8.6078 | 0 | 0 | 390.9826 | 0 | 0
2021-04-14 09:55 | 19.0398 | -0.095577 | 14.034 | 1481.4817 | 0 | 0 | 0 | 0 | 1.0662 | 8.4976 | 0 | 0 | 389.1544 | 0 | 0
2021-04-14 09:55 | 19.0393 | -0.090031 | 14.034 | 1481.4817 | 0 | 0 | 0 | 0 | 1.0661 | 8.6621 | 0 | 0 | 389.1544 | 0 | 0
2021-04-14 09:55 | 19.0427 | -0.084382 | 14.034 | 1481.4817 | 0 | 0 | 0 | 0 | 1.0654 | 8.3888 | 0 | 0 | 391.1305 | 0 | 0
2021-04-14 09:55 | 19.0437 | -0.089114 | 14.034 | 1481.4817 | 0 | 0 | 0 | 0 | 1.0675 | 8.635 | 0 | 0 | 391.1305 | 0 | 0
2021-04-14 09:55 | 19.0457 | -0.093722 | 14.034 | 1481.4817 | 0 | 0 | 0 | 0 | 1.0687 | 8.4778 | 0 | 0 | 389.2177 | 0 | 0
2021-04-14 09:55 | 19.0502 | -0.095723 | 14.034 | 1481.4817 | 0 | 0 | 0 | 0 | 1.0654 | 8.4417 | 0 | 0 | 389.2177 | 0 | 0
2021-04-14 09:55 | 19.0462 | -0.096851 | 14.034 | 1481.4817 | 0 | 0 | 0 | 0 | 1.0687 | 8.3279 | 0 | 0 | 391.1249 | 0 | 0
2021-04-14 09:55 | 19.0486 | -0.097658 | 14.034 | 1481.4817 | 0 | 0 | 0 | 0 | 1.0691 | 8.6597 | 0 | 0 | 391.1249 | 0 | 0
2021-04-14 09:55 | 19.0472 | -0.10197 | 14.034 | 1481.4817 | 0 | 0 | 0 | 0 | 1.0662 | 8.4045 | 0 | 0 | 392.0641 | 0 | 0
2021-04-14 09:55 | 19.0434 | -0.10296 | 14.034 | 1481.4817 | 0 | 0 | 0 | 0 | 1.0674 | 8.3455 | 0 | 0 | 392.0641 | 0 | 0
2021-04-14 09:55 | 19.0478 | -0.10306 | 14.034 | 1481.4817 | 0 | 0 | 0 | 0 | 1.0678 | 8.4724 | 0 | 0 | 392.6357 | 0 | 0
2021-04-14 09:55 | 19.0482 | -0.10255 | 14.034 | 1481.4817 | 0 | 0 | 0 | 0 | 1.0677 | 8.564 | 0 | 0 | 392.6357 | 0 | 0
2021-04-14 09:55 | 19.0477 | -0.1025 | 14.034 | 1481.4817 | 0 | 0 | 0 | 0 | 1.0669 | 8.4205 | 0 | 0 | 392.8713 | 0 | 0
2021-04-14 09:55 | 19.0511 | -0.10413 | 14.034 | 1481.4817 | 0 | 0 | 0 | 0 | 1.0654 | 8.3473 | 0 | 0 | 392.8713 | 0 | 0
2021-04-14 09:55 | 19.0509 | -0.10725 | 14.034 | 1481.4817 | 0 | 0 | 0 | 0 | 1.0666 | 8.4416 | 0 | 0 | 392.2527 | 0 | 0
2021-04-14 09:55 | 19.058 | -0.10754 | 14.034 | 1481.4817 | 0 | 0 | 0 | 0 | 1.0651 | 8.2613 | 0 | 0 | 392.2527 | 0 | 0
2021-04-14 09:55 | 19.0579 | -0.10809 | 14.034 | 1481.4817 | 0 | 0 | 0 | 0 | 1.0663 | 8.5485 | 0 | 0 | 391.2366 | 0 | 0
2021-04-14 09:55 | 19.0585 | -0.10845 | 14.034 | 1481.4817 | 0 | 0 | 0 | 0 | 1.0679 | 8.4515 | 0 | 0 | 391.2366 | 0 | 0
2021-04-14 09:55 | 19.0589 | -0.11108 | 14.034 | 1481.4817 | 0 | 0 | 0 | 0 | 1.0676 | 8.3893 | 0 | 0 | 391.1351 | 0 | 0
2021-04-14 09:55 | 19.0565 | -0.10932 | 14.034 | 1481.4817 | 0 | 0 | 0 | 0 | 1.0669 | 8.392 | 0 | 0 | 391.1351 | 0 | 0
2021-04-14 09:55 | 19.0588 | -0.10436 | 14.034 | 1481.4817 | 0 | 0 | 0 | 0 | 1.0673 | 8.2226 | 0 | 0 | 391.1449 | 0 | 0
2021-04-14 09:55 | 19.0583 | -0.10137 | 14.034 | 1481.4817 | 0 | 0 | 0 | 0 | 1.0666 | 8.1681 | 0 | 0 | 391.1449 | 0 | 0
2021-04-14 09:55 | 19.0547 | -0.10387 | 14.034 | 1481.4817 | 0 | 0 | 0 | 0 | 1.0659 | 8.2704 | 0 | 0 | 390.3284 | 0 | 0
2021-04-14 09:55 | 19.0554 | -0.10631 | 14.034 | 1481.4817 | 0 | 0 | 0 | 0 | 1.0676 | 8.2655 | 0 | 0 | 390.3284 | 0 | 0
2021-04-14 09:55 | 19.0588 | -0.10859 | 14.034 | 1481.4817 | 0 | 0 | 0 | 0 | 1.067 | 8.2088 | 0 | 0 | 390.1458 | 0 | 0
2021-04-14 09:55 | 19.0529 | -0.098058 | 14.034 | 1481.4817 | 0 | 0 | 0 | 0 | 1.0663 | 8.3211 | 0 | 0 | 390.1458 | 0 | 0
2021-04-14 09:55 | 19.0535 | -0.095426 | 14.034 | 1481.4817 | 0 | 0 | 0 | 0 | 1.0679 | 8.2782 | 0 | 0 | 392.4754 | 0 | 0
2021-04-14 09:55 | 19.0579 | -0.10843 | 14.034 | 1481.4817 | 0 | 0 | 0 | 0 | 1.066 | 8.2981 | 0 | 0 | 392.4754 | 0 | 0
2021-04-14 09:55 | 19.0563 | -0.10333 | 14.034 | 1481.4817 | 0 | 0 | 0 | 0 | 1.0669 | 8.2264 | 0 | 0 | 392.3154 | 0 | 0
2021-04-14 09:55 | 19.0527 | -0.10184 | 14.034 | 1481.4817 | 0 | 0 | 0 | 0 | 1.0672 | 8.2442 | 0 | 0 | 392.3154 | 0 | 0
2021-04-14 09:55 | 19.0588 | -0.10606 | 14.034 | 1481.4817 | 0 | 0 | 0 | 0 | 1.0698 | 8.4707 | 0 | 0 | 392.2842 | 0 | 0
2021-04-14 09:55 | 19.0581 | -0.10722 | 14.034 | 1481.4817 | 0 | 0 | 0 | 0 | 1.0691 | 8.4621 | 0 | 0 | 392.2842 | 0 | 0
2021-04-14 09:55 | 19.0542 | -0.10666 | 14.034 | 1481.4817 | 0 | 0 | 0 | 0 | 1.0661 | 8.4774 | 0 | 0 | 392.2679 | 0 | 0
2021-04-14 09:55 | 19.0599 | -0.10618 | 14.034 | 1481.4817 | 0 | 0 | 0 | 0 | 1.064 | 8.4694 | 0 | 0 | 392.2679 | 0 | 0
2021-04-14 09:55 | 19.0595 | -0.11029 | 14.034 | 1481.4817 | 0 | 0 | 0 | 0 | 1.0674 | 8.3664 | 0 | 0 | 390.9506 | 0 | 0
2021-04-14 09:55 | 19.0605 | -0.10881 | 14.034 | 1481.4817 | 0 | 0 | 0 | 0 | 1.0671 | 8.3826 | 0 | 0 | 390.9506 | 0 | 0
2021-04-14 09:55 | 19.0579 | -0.10456 | 14.034 | 1481.4817 | 0 | 0 | 0 | 0 | 1.0661 | 8.5814 | 0 | 0 | 390.2822 | 0 | 0
2021-04-14 09:55 | 19.0606 | -0.11008 | 14.034 | 1481.4817 | 0 | 0 | 0 | 0 | 1.0678 | 8.4548 | 0 | 0 | 390.2822 | 0 | 0
2021-04-14 09:55 | 19.0568 | -0.10654 | 14.034 | 1481.4817 | 0 | 0 | 0 | 0 | 1.0674 | 8.5466 | 0 | 0 | 388.8813 | 0 | 0
2021-04-14 09:55 | 19.0542 | -0.10565 | 14.034 | 1481.4817 | 0 | 0 | 0 | 0 | 1.0668 | 8.4742 | 0 | 0 | 388.8813 | 0 | 0
2021-04-14 09:55 | 19.0612 | -0.11106 | 14.034 | 1481.4817 | 0 | 0 | 0 | 0 | 1.0676 | 8.5121 | 0 | 0 | 389.2483 | 0 | 0
2021-04-14 09:55 | 19.0575 | -0.11415 | 14.034 | 1481.4817 | 0 | 0 | 0 | 0 | 1.0677 | 8.4057 | 0 | 0 | 389.2483 | 0 | 0
2021-04-14 09:55 | 19.0522 | -0.10682 | 14.034 | 1481.4817 | 0 | 0 | 0 | 0 | 1.0687 | 8.2643 | 0 | 0 | 390.7698 | 0 | 0
2021-04-14 09:55 | 19.0605 | -0.10296 | 14.034 | 1481.4817 | 0 | 0 | 0 | 0 | 1.0699 | 8.4084 | 0 | 0 | 390.7698 | 0 | 0
2021-04-14 09:55 | 19.0594 | -0.1085 | 14.034 | 1481.4817 | 0 | 0 | 0 | 0 | 1.0679 | 8.2253 | 0 | 0 | 390.4748 | 0 | 0
2021-04-14 09:55 | 19.0538 | -0.10581 | 14.034 | 1481.4817 | 0 | 0 | 0 | 0 | 1.0684 | 8.3466 | 0 | 0 | 390.4748 | 0 | 0
2021-04-14 09:55 | 19.0538 | -0.10136 | 14.034 | 1481.4817 | 0 | 0 | 0 | 0 | 1.0684 | 8.4377 | 0 | 0 | 390.4748 | 0 | 0
2021-04-14 09:55 | 19.0565 | -0.1018 | 14.034 | 1481.4817 | 0 | 0 | 0 | 0 | 1.0673 | 8.3036 | 0 | 0 | 388.4665 | 0 | 0
2021-04-14 09:55 | 19.0595 | -0.10296 | 14.034 | 1481.4817 | 0 | 0 | 0 | 0 | 1.0681 | 8.3801 | 0 | 0 | 388.4665 | 0 | 0
2021-04-14 09:55 | 19.0557 | -0.10564 | 14.034 | 1481.4817 | 0 | 0 | 0 | 0 | 1.0676 | 8.2732 | 0 | 0 | 389.1134 | 0 | 0
2021-04-14 09:55 | 19.0546 | -0.10557 | 14.034 | 1481.4817 | 0 | 0 | 0 | 0 | 1.0678 | 8.4736 | 0 | 0 | 389.1134 | 0 | 0
2021-04-14 09:55 | 19.0552 | -0.10514 | 14.034 | 1481.4817 | 0 | 0 | 0 | 0 | 1.068 | 8.4001 | 0 | 0 | 390.6712 | 0 | 0
2021-04-14 09:56 | 19.0526 | -0.10879 | 14.034 | 1481.4817 | 0 | 0 | 0 | 0 | 1.0668 | 8.3454 | 0 | 0 | 390.6712 | 0 | 0
2021-04-14 09:56 | 19.0472 | -0.098239 | 14.034 | 1481.4817 | 0 | 0 | 0 | 0 | 1.0681 | 8.3929 | 0 | 0 | 391.4622 | 0 | 0
2021-04-14 09:56 | 19.0509 | -0.097109 | 14.034 | 1481.4817 | 0 | 0 | 0 | 0 | 1.0664 | 8.31 | 0 | 0 | 391.4622 | 0 | 0
2021-04-14 09:56 | 19.0541 | -0.10182 | 14.034 | 1481.4817 | 0 | 0 | 0 | 0 | 1.0658 | 8.4252 | 0 | 0 | 391.8705 | 0 | 0
2021-04-14 09:56 | 19.0514 | -0.10106 | 14.034 | 1481.4817 | 0 | 0 | 0 | 0 | 1.0667 | 8.4394 | 0 | 0 | 391.8705 | 0 | 0
2021-04-14 09:56 | 19.0535 | -0.10195 | 14.034 | 1481.4817 | 0 | 0 | 0 | 0 | 1.0668 | 8.4238 | 0 | 0 | 391.8876 | 0 | 0
2021-04-14 09:56 | 19.061 | -0.10489 | 14.034 | 1481.4817 | 0 | 0 | 0 | 0 | 1.0683 | 8.4632 | 0 | 0 | 391.8876 | 0 | 0
2021-04-14 09:56 | 19.0596 | -0.11054 | 14.034 | 1481.4817 | 0 | 0 | 0 | 0 | 1.0674 | 8.3682 | 0 | 0 | 391.8612 | 0 | 0
2021-04-14 09:56 | 19.0563 | -0.10162 | 14.034 | 1481.4817 | 0 | 0 | 0 | 0 | 1.0663 | 8.4654 | 0 | 0 | 391.8612 | 0 | 0
2021-04-14 09:56 | 19.0553 | -0.099196 | 14.034 | 1481.4817 | 0 | 0 | 0 | 0 | 1.0681 | 8.6478 | 0 | 0 | 392.0568 | 0 | 0
2021-04-14 09:56 | 19.0534 | -0.10795 | 14.034 | 1481.4817 | 0 | 0 | 0 | 0 | 1.0653 | 8.4478 | 0 | 0 | 392.0568 | 0 | 0
2021-04-14 09:56 | 19.0505 | -0.10496 | 14.034 | 1481.4817 | 0 | 0 | 0 | 0 | 1.0646 | 8.3836 | 0 | 0 | 392.1548 | 0 | 0
2021-04-14 09:56 | 19.0542 | -0.10409 | 14.034 | 1481.4817 | 0 | 0 | 0 | 0 | 1.0647 | 8.3886 | 0 | 0 | 392.1548 | 0 | 0
2021-04-14 09:56 | 19.054 | -0.10643 | 14.034 | 1481.4817 | 0 | 0 | 0 | 0 | 1.0644 | 8.3814 | 0 | 0 | 392.203 | 0 | 0
2021-04-14 09:56 | 19.0514 | -0.10831 | 14.034 | 1481.4817 | 0 | 0 | 0 | 0 | 1.0651 | 8.5598 | 0 | 0 | 392.203 | 0 | 0
2021-04-14 09:56 | 19.0545 | -0.10929 | 14.034 | 1481.4817 | 0 | 0 | 0 | 0 | 1.0637 | 8.3709 | 0 | 0 | 390.9193 | 0 | 0
2021-04-14 09:56 | 19.0634 | -0.10981 | 14.034 | 1481.4817 | 0 | 0 | 0 | 0 | 1.0651 | 8.4486 | 0 | 0 | 390.9193 | 0 | 0
2021-04-14 09:56 | 19.0619 | -0.11392 | 14.034 | 1481.4817 | 0 | 0 | 0 | 0 | 1.0661 | 8.3284 | 0 | 0 | 391.5614 | 0 | 0
2021-04-14 09:56 | 19.0604 | -0.10872 | 14.034 | 1481.4817 | 0 | 0 | 0 | 0 | 1.0677 | 8.4469 | 0 | 0 | 391.5614 | 0 | 0
2021-04-14 09:56 | 19.0623 | -0.10607 | 14.034 | 1481.4817 | 0 | 0 | 0 | 0 | 1.0644 | 8.4884 | 0 | 0 | 391.9071 | 0 | 0
2021-04-14 09:56 | 19.0607 | -0.10541 | 14.034 | 1481.4817 | 0 | 0 | 0 | 0 | 1.0673 | 8.4616 | 0 | 0 | 391.9071 | 0 | 0
2021-04-14 09:56 | 19.057 | -0.10936 | 14.034 | 1481.4817 | 0 | 0 | 0 | 0 | 1.0664 | 8.3974 | 0 | 0 | 392.5049 | 0 | 0
2021-04-14 09:56 | 19.0541 | -0.10914 | 14.034 | 1481.4817 | 0 | 0 | 0 | 0 | 1.0657 | 8.4556 | 0 | 0 | 392.5049 | 0 | 0
2021-04-14 09:56 | 19.0537 | -0.11023 | 14.034 | 1481.4817 | 0 | 0 | 0 | 0 | 1.0657 | 8.3754 | 0 | 0 | 392.8061 | 0 | 0
2021-04-14 09:56 | 19.0571 | -0.11109 | 14.034 | 1481.4817 | 0 | 0 | 0 | 0 | 1.0649 | 8.3582 | 0 | 0 | 392.8061 | 0 | 0
2021-04-14 09:56 | 19.0736 | -0.1131 | 13.8943 | 1481.4817 | 0 | 0 | 0 | 0 | 1.0654 | 8.3253 | 0 | 0 | 392.9568 | 0 | 0
2021-04-14 09:56 | 19.1715 | -0.12086 | 13.3808 | 1481.4817 | 0 | 0 | 0 | 0 | 1.0658 | 8.3402 | 0 | 0 | 392.9568 | 0 | 0
2021-04-14 09:56 | 19.0577 | 0.020105 | 12.968 | 1481.4817 | 0 | 0 | 0 | 0 | 1.0648 | 8.2539 | 0 | 0 | 394.2091 | 0 | 0
2021-04-14 09:56 | 19.1149 | 0.060187 | 12.5748 | 1481.4817 | 0 | 0 | 0 | 0 | 1.0638 | 8.1633 | 0 | 0 | 394.2091 | 0 | 0
2021-04-14 09:56 | 19.0144 | 0.08078 | 12.0534 | 1481.4817 | 0 | 0 | 0 | 0 | 1.0652 | 8.3642 | 0 | 0 | 391.0607 | 0 | 0
2021-04-14 09:56 | 18.9308 | 0.35869 | 11.8459 | 1481.4817 | 0 | 0 | 0 | 0 | 1.0651 | 8.4776 | 0 | 0 | 391.0607 | 0 | 0
2021-04-14 09:56 | 18.8862 | 0.54885 | 11.8457 | 1481.4817 | 0 | 0 | 0 | 0 | 1.0637 | 8.4166 | 0 | 0 | 392.5393 | 0 | 0
2021-04-14 09:56 | 18.8738 | 0.36544 | 11.8457 | 1481.4817 | 0 | 0 | 0 | 0 | 1.0683 | 8.3579 | 0 | 0 | 392.5393 | 0 | 0
2021-04-14 09:56 | 18.8361 | 0.20921 | 11.8457 | 1481.4817 | 0 | 0 | 0 | 0 | 1.0666 | 8.1871 | 0 | 0 | 391.5039 | 0 | 0
2021-04-14 09:56 | 18.8089 | 0.17507 | 11.8457 | 1481.4817 | 0 | 0 | 0 | 0 | 1.0659 | 8.5118 | 0 | 0 | 391.5039 | 0 | 0
2021-04-14 09:56 | 18.8303 | 0.17239 | 11.8457 | 1481.4817 | 0 | 0 | 0 | 0 | 1.0672 | 8.2718 | 0 | 0 | 391.0052 | 0 | 0
2021-04-14 09:56 | 18.8375 | 0.16578 | 11.8457 | 1481.4817 | 0 | 0 | 0 | 0 | 1.067 | 8.2992 | 0 | 0 | 391.0052 | 0 | 0
2021-04-14 09:56 | 18.8224 | 0.16133 | 11.8457 | 1481.4817 | 0 | 0 | 0 | 0 | 1.0679 | 8.369 | 0 | 0 | 392.0558 | 0 | 0
2021-04-14 09:56 | 18.8287 | 0.14663 | 11.8457 | 1481.4817 | 0 | 0 | 0 | 0 | 1.0682 | 8.3792 | 0 | 0 | 392.0558 | 0 | 0
2021-04-14 09:56 | 18.8414 | 0.141 | 11.8457 | 1481.4817 | 0 | 0 | 0 | 0 | 1.0655 | 8.2963 | 0 | 0 | 389.6861 | 0 | 0
2021-04-14 09:56 | 18.8341 | 0.13522 | 11.8457 | 1481.4817 | 0 | 0 | 0 | 0 | 1.068 | 8.4757 | 0 | 0 | 389.6861 | 0 | 0
2021-04-14 09:56 | 18.8303 | 0.13029 | 11.8457 | 1481.4817 | 0 | 0 | 0 | 0 | 1.0678 | 8.3048 | 0 | 0 | 390.9799 | 0 | 0
2021-04-14 09:56 | 18.8475 | 0.13068 | 11.8457 | 1481.4817 | 0 | 0 | 0 | 0 | 1.0653 | 8.4434 | 0 | 0 | 390.9799 | 0 | 0
2021-04-14 09:56 | 18.8381 | 0.13293 | 11.8457 | 1481.4817 | 0 | 0 | 0 | 0 | 1.0667 | 8.5884 | 0 | 0 | 391.5442 | 0 | 0
2021-04-14 09:56 | 18.8327 | 0.13348 | 11.8457 | 1481.4817 | 0 | 0 | 0 | 0 | 1.068 | 8.3262 | 0 | 0 | 391.5442 | 0 | 0
2021-04-14 09:56 | 18.8428 | 0.12821 | 11.8457 | 1481.4817 | 0 | 0 | 0 | 0 | 1.0666 | 8.4628 | 0 | 0 | 389.6087 | 0 | 0
2021-04-14 09:56 | 18.8355 | 0.13842 | 11.8457 | 1481.4817 | 0 | 0 | 0 | 0 | 1.0692 | 8.4221 | 0 | 0 | 389.6087 | 0 | 0
2021-04-14 09:56 | 18.8273 | 0.1414 | 11.8457 | 1481.4817 | 0 | 0 | 0 | 0 | 1.0669 | 8.2567 | 0 | 0 | 390.9309 | 0 | 0
2021-04-14 09:56 | 18.8324 | 0.13208 | 11.8457 | 1481.4817 | 0 | 0 | 0 | 0 | 1.0648 | 8.261 | 0 | 0 | 390.9309 | 0 | 0
2021-04-14 09:56 | 18.8354 | 0.12876 | 11.8457 | 1481.4817 | 0 | 0 | 0 | 0 | 1.0661 | 8.3293 | 0 | 0 | 388.6892 | 0 | 0
2021-04-14 09:56 | 18.8295 | 0.12842 | 11.8457 | 1481.4817 | 0 | 0 | 0 | 0 | 1.0673 | 8.3179 | 0 | 0 | 388.6892 | 0 | 0
2021-04-14 09:56 | 18.8283 | 0.12828 | 11.8457 | 1481.4817 | 0 | 0 | 0 | 0 | 1.0661 | 8.2502 | 0 | 0 | 390.4713 | 0 | 0
2021-04-14 09:56 | 18.8422 | 0.12892 | 11.8457 | 1481.4817 | 0 | 0 | 0 | 0 | 1.067 | 8.2687 | 0 | 0 | 390.4713 | 0 | 0
2021-04-14 09:56 | 18.8422 | 0.12908 | 11.8457 | 1481.4817 | 0 | 0 | 0 | 0 | 1.067 | 8.2129 | 0 | 0 | 390.4713 | 0 | 0
2021-04-14 09:56 | 18.8332 | 0.12479 | 11.8457 | 1481.4817 | 0 | 0 | 0 | 0 | 1.0658 | 8.2597 | 0 | 0 | 391.3605 | 0 | 0
2021-04-14 09:56 | 18.826 | 0.12745 | 11.8457 | 1481.4817 | 0 | 0 | 0 | 0 | 1.0666 | 8.3814 | 0 | 0 | 391.3605 | 0 | 0
2021-04-14 09:56 | 18.84 | 0.12823 | 11.8457 | 1481.4817 | 0 | 0 | 0 | 0 | 1.0678 | 8.5732 | 0 | 0 | 388.9153 | 0 | 0
2021-04-14 09:56 | 18.8312 | 0.12504 | 11.8457 | 1481.4817 | 0 | 0 | 0 | 0 | 1.0657 | 8.3221 | 0 | 0 | 388.9153 | 0 | 0
2021-04-14 09:56 | 18.8277 | 0.1248 | 11.8457 | 1481.4817 | 0 | 0 | 0 | 0 | 1.0658 | 8.4471 | 0 | 0 | 390.5835 | 0 | 0
2021-04-14 09:56 | 18.8355 | 0.12487 | 11.8457 | 1481.4817 | 0 | 0 | 0 | 0 | 1.066 | 8.6349 | 0 | 0 | 390.5835 | 0 | 0
2021-04-14 09:56 | 18.8338 | 0.11811 | 11.8457 | 1481.4817 | 0 | 0 | 0 | 0 | 1.0663 | 8.1556 | 0 | 0 | 391.8454 | 0 | 0
2021-04-14 09:57 | 18.8324 | 0.11567 | 11.8457 | 1481.4817 | 0 | 0 | 0 | 0 | 1.0657 | 8.3715 | 0 | 0 | 391.8454 | 0 | 0
2021-04-14 09:57 | 18.8363 | 0.11941 | 11.8457 | 1481.4817 | 0 | 0 | 0 | 0 | 1.0667 | 8.3741 | 0 | 0 | 391.8214 | 0 | 0
2021-04-14 09:57 | 18.8435 | 0.12326 | 11.8457 | 1481.4817 | 0 | 0 | 0 | 0 | 1.0658 | 8.5131 | 0 | 0 | 391.8214 | 0 | 0
2021-04-14 09:57 | 18.8394 | 0.11685 | 11.8457 | 1481.4817 | 0 | 0 | 0 | 0 | 1.0644 | 8.4471 | 0 | 0 | 389.5608 | 0 | 0
2021-04-14 09:57 | 18.8317 | 0.12787 | 11.8457 | 1481.4817 | 0 | 0 | 0 | 0 | 1.0641 | 8.5284 | 0 | 0 | 389.5608 | 0 | 0
2021-04-14 09:57 | 18.8446 | 0.13063 | 11.8457 | 1481.4817 | 0 | 0 | 0 | 0 | 1.065 | 8.4752 | 0 | 0 | 388.4309 | 0 | 0
2021-04-14 09:57 | 18.8383 | 0.12327 | 11.8457 | 1481.4817 | 0 | 0 | 0 | 0 | 1.0667 | 8.5421 | 0 | 0 | 388.4309 | 0 | 0
2021-04-14 09:57 | 18.83 | 0.12499 | 11.8457 | 1481.4817 | 0 | 0 | 0 | 0 | 1.0681 | 8.3439 | 0 | 0 | 387.8662 | 0 | 0
2021-04-14 09:57 | 18.8359 | 0.1255 | 11.8457 | 1481.4817 | 0 | 0 | 0 | 0 | 1.068 | 8.4455 | 0 | 0 | 387.8662 | 0 | 0
2021-04-14 09:57 | 18.8315 | 0.12152 | 11.8457 | 1481.4817 | 0 | 0 | 0 | 0 | 1.0669 | 8.4004 | 0 | 0 | 389.1775 | 0 | 0
2021-04-14 09:57 | 18.8258 | 0.11903 | 11.8457 | 1481.4817 | 0 | 0 | 0 | 0 | 1.0645 | 8.3835 | 0 | 0 | 389.1775 | 0 | 0
2021-04-14 09:57 | 18.8346 | 0.11993 | 11.8457 | 1481.4817 | 0 | 0 | 0 | 0 | 1.0638 | 8.3676 | 0 | 0 | 389.8233 | 0 | 0
2021-04-14 09:57 | 18.8328 | 0.12911 | 11.8457 | 1481.4817 | 0 | 0 | 0 | 0 | 1.0651 | 8.4622 | 0 | 0 | 389.8233 | 0 | 0
2021-04-14 09:57 | 18.8325 | 0.1301 | 11.8457 | 1481.4817 | 0 | 0 | 0 | 0 | 1.0661 | 8.4061 | 0 | 0 | 388.9597 | 0 | 0
2021-04-14 09:57 | 18.8342 | 0.12686 | 11.8457 | 1481.4817 | 0 | 0 | 0 | 0 | 1.0694 | 8.3745 | 0 | 0 | 388.9597 | 0 | 0
2021-04-14 09:57 | 18.8426 | 0.13238 | 11.8457 | 1481.4817 | 0 | 0 | 0 | 0 | 1.07 | 8.3221 | 0 | 0 | 388.8259 | 0 | 0
2021-04-14 09:57 | 18.8328 | 0.13227 | 11.8457 | 1481.4817 | 0 | 0 | 0 | 0 | 1.0701 | 8.3018 | 0 | 0 | 388.8259 | 0 | 0
2021-04-14 09:57 | 18.8297 | 0.12686 | 11.8457 | 1481.4817 | 0 | 0 | 0 | 0 | 1.071 | 8.2262 | 0 | 0 | 389.6496 | 0 | 0
2021-04-14 09:57 | 18.8395 | 0.12129 | 11.8457 | 1481.4817 | 0 | 0 | 0 | 0 | 1.0688 | 8.1878 | 0 | 0 | 389.6496 | 0 | 0
2021-04-14 09:57 | 18.8289 | 0.12897 | 11.8457 | 1481.4817 | 0 | 0 | 0 | 0 | 1.0673 | 8.2673 | 0 | 0 | 391.3784 | 0 | 0
2021-04-14 09:57 | 18.8208 | 0.12998 | 11.8457 | 1481.4817 | 0 | 0 | 0 | 0 | 1.0689 | 8.4562 | 0 | 0 | 391.3784 | 0 | 0
2021-04-14 09:57 | 18.8328 | 0.13392 | 11.8457 | 1481.4817 | 0 | 0 | 0 | 0 | 1.0684 | 8.4135 | 0 | 0 | 392.2432 | 0 | 0
2021-04-14 09:57 | 18.828 | 0.13868 | 11.8457 | 1481.4817 | 0 | 0 | 0 | 0 | 1.0676 | 8.3844 | 0 | 0 | 392.2432 | 0 | 0
2021-04-14 09:57 | 18.8196 | 0.13792 | 11.8457 | 1481.4817 | 0 | 0 | 0 | 0 | 1.0687 | 8.3836 | 0 | 0 | 392.6754 | 0 | 0
2021-04-14 09:57 | 18.8256 | 0.13646 | 11.8457 | 1481.4817 | 0 | 0 | 0 | 0 | 1.0689 | 8.2273 | 0 | 0 | 392.6754 | 0 | 0
2021-04-14 09:57 | 18.8226 | 0.13163 | 11.8457 | 1481.4817 | 0 | 0 | 0 | 0 | 1.0683 | 8.2534 | 0 | 0 | 390.2696 | 0 | 0
2021-04-14 09:57 | 18.8175 | 0.15338 | 11.8457 | 1481.4817 | 0 | 0 | 0 | 0 | 1.0692 | 8.303 | 0 | 0 | 390.2696 | 0 | 0
2021-04-14 09:57 | 18.8173 | 0.15882 | 11.8457 | 1481.4817 | 0 | 0 | 0 | 0 | 1.0685 | 8.2882 | 0 | 0 | 391.6535 | 0 | 0
2021-04-14 09:57 | 18.8228 | 0.14283 | 11.8457 | 1481.4817 | 0 | 0 | 0 | 0 | 1.0685 | 8.249 | 0 | 0 | 391.6535 | 0 | 0
2021-04-14 09:57 | 18.8145 | 0.14926 | 11.8457 | 1481.4817 | 0 | 0 | 0 | 0 | 1.0685 | 8.2963 | 0 | 0 | 386.7472 | 0 | 0
2021-04-14 09:57 | 18.8072 | 0.15114 | 11.8457 | 1481.4817 | 0 | 0 | 0 | 0 | 1.0676 | 8.2424 | 0 | 0 | 386.7472 | 0 | 0
2021-04-14 09:57 | 18.8142 | 0.14416 | 11.8457 | 1481.4817 | 0 | 0 | 0 | 0 | 1.0656 | 8.2541 | 0 | 0 | 387.3461 | 0 | 0
2021-04-14 09:57 | 18.8096 | 0.14306 | 11.8457 | 1481.4817 | 0 | 0 | 0 | 0 | 1.0659 | 8.4031 | 0 | 0 | 387.3461 | 0 | 0
2021-04-14 09:57 | 18.7992 | 0.15132 | 11.8457 | 1481.4817 | 0 | 0 | 0 | 0 | 1.0697 | 8.1661 | 0 | 0 | 387.3734 | 0 | 0
2021-04-14 09:57 | 18.8116 | 0.15862 | 11.8457 | 1481.4817 | 0 | 0 | 0 | 0 | 1.069 | 8.162 | 0 | 0 | 387.3734 | 0 | 0
2021-04-14 09:57 | 18.8147 | 0.14565 | 11.8457 | 1481.4817 | 0 | 0 | 0 | 0 | 1.0691 | 8.2136 | 0 | 0 | 388.9218 | 0 | 0
2021-04-14 09:57 | 18.8111 | 0.1414 | 11.8457 | 1481.4817 | 0 | 0 | 0 | 0 | 1.0694 | 8.2186 | 0 | 0 | 388.9218 | 0 | 0
2021-04-14 09:57 | 18.8096 | 0.14296 | 11.8457 | 1481.4817 | 0 | 0 | 0 | 0 | 1.0701 | 8.2611 | 0 | 0 | 391.0131 | 0 | 0
2021-04-14 09:57 | 18.8164 | 0.13672 | 11.8457 | 1481.4817 | 0 | 0 | 0 | 0 | 1.069 | 8.222 | 0 | 0 | 391.0131 | 0 | 0
2021-04-14 09:57 | 18.8153 | 0.14266 | 11.8457 | 1481.4817 | 0 | 0 | 0 | 0 | 1.0696 | 8.3539 | 0 | 0 | 390.7411 | 0 | 0
2021-04-14 09:57 | 18.8092 | 0.14414 | 11.8457 | 1481.4817 | 0 | 0 | 0 | 0 | 1.0688 | 8.459 | 0 | 0 | 390.7411 | 0 | 0
2021-04-14 09:57 | 18.816 | 0.14092 | 11.8457 | 1481.4817 | 0 | 0 | 0 | 0 | 1.0695 | 8.1814 | 0 | 0 | 393.1302 | 0 | 0
2021-04-14 09:57 | 18.8141 | 0.14005 | 11.8457 | 1481.4817 | 0 | 0 | 0 | 0 | 1.0691 | 8.2729 | 0 | 0 | 393.1302 | 0 | 0
2021-04-14 09:57 | 18.8086 | 0.14023 | 11.8457 | 1481.4817 | 0 | 0 | 0 | 0 | 1.0675 | 8.3326 | 0 | 0 | 392.9803 | 0 | 0
2021-04-14 09:57 | 18.8155 | 0.14167 | 11.8457 | 1481.4817 | 0 | 0 | 0 | 0 | 1.0688 | 8.2873 | 0 | 0 | 392.9803 | 0 | 0
2021-04-14 09:57 | 18.8174 | 0.1386 | 11.8457 | 1481.4817 | 0 | 0 | 0 | 0 | 1.0672 | 8.3247 | 0 | 0 | 391.8093 | 0 | 0
2021-04-14 09:57 | 18.8142 | 0.13389 | 11.8457 | 1481.4817 | 0 | 0 | 0 | 0 | 1.0697 | 8.2536 | 0 | 0 | 391.8093 | 0 | 0
2021-04-14 09:57 | 18.8212 | 0.13603 | 11.8457 | 1481.4817 | 0 | 0 | 0 | 0 | 1.0677 | 8.2646 | 0 | 0 | 392.0311 | 0 | 0
2021-04-14 09:57 | 18.8252 | 0.13226 | 11.8457 | 1481.4817 | 0 | 0 | 0 | 0 | 1.0696 | 8.3077 | 0 | 0 | 392.0311 | 0 | 0
2021-04-14 09:57 | 18.8248 | 0.12883 | 11.8457 | 1481.4817 | 0 | 0 | 0 | 0 | 1.0689 | 8.1641 | 0 | 0 | 392.142 | 0 | 0
2021-04-14 09:57 | 18.8212 | 0.12681 | 11.8457 | 1481.4817 | 0 | 0 | 0 | 0 | 1.0673 | 8.2604 | 0 | 0 | 392.142 | 0 | 0
2021-04-14 09:57 | 18.8228 | 0.13147 | 11.8457 | 1481.4817 | 0 | 0 | 0 | 0 | 1.0676 | 8.0892 | 0 | 0 | 392.1974 | 0 | 0
2021-04-14 09:57 | 18.8228 | 0.13197 | 11.8457 | 1481.4817 | 0 | 0 | 0 | 0 | 1.0676 | 8.1403 | 0 | 0 | 392.1974 | 0 | 0
2021-04-14 09:57 | 18.8232 | 0.12906 | 11.8457 | 1481.4817 | 0 | 0 | 0 | 0 | 1.0684 | 8.1608 | 0 | 0 | 392.1974 | 0 | 0
2021-04-14 09:57 | 18.8228 | 0.12817 | 11.8457 | 1481.4817 | 0 | 0 | 0 | 0 | 1.068 | 8.2683 | 0 | 0 | 392.2253 | 0 | 0
2021-04-14 09:57 | 18.8251 | 0.12167 | 11.8457 | 1481.4817 | 0 | 0 | 0 | 0 | 1.0696 | 8.3427 | 0 | 0 | 392.2253 | 0 | 0
2021-04-14 09:57 | 18.8308 | 0.12016 | 11.8457 | 1481.4817 | 0 | 0 | 0 | 0 | 1.0731 | 8.3622 | 0 | 0 | 392.239 | 0 | 0
2021-04-14 09:57 | 18.8248 | 0.1244 | 11.8457 | 1481.4817 | 0 | 0 | 0 | 0 | 1.0727 | 8.1815 | 0 | 0 | 392.239 | 0 | 0
2021-04-14 09:57 | 18.8274 | 0.11857 | 11.8457 | 1481.4817 | 0 | 0 | 0 | 0 | 1.0725 | 8.0974 | 0 | 0 | 392.246 | 0 | 0
2021-04-14 09:58 | 18.8355 | 0.11218 | 11.8457 | 1481.4817 | 0 | 0 | 0 | 0 | 1.0718 | 8.3224 | 0 | 0 | 392.246 | 0 | 0
2021-04-14 09:58 | 18.8376 | 0.10774 | 11.8457 | 1481.4817 | 0 | 0 | 0 | 0 | 1.0709 | 8.3199 | 0 | 0 | 390.9304 | 0 | 0
2021-04-14 09:58 | 18.8377 | 0.10783 | 11.8457 | 1481.4817 | 0 | 0 | 0 | 0 | 1.0703 | 8.0998 | 0 | 0 | 390.9304 | 0 | 0
2021-04-14 09:58 | 18.8466 | 0.10681 | 11.8457 | 1481.4817 | 0 | 0 | 0 | 0 | 1.0717 | 8.2441 | 0 | 0 | 391.5918 | 0 | 0
2021-04-14 09:58 | 18.847 | 0.10536 | 11.8457 | 1481.4817 | 0 | 0 | 0 | 0 | 1.0712 | 8.1582 | 0 | 0 | 391.5918 | 0 | 0
2021-04-14 09:58 | 18.8414 | 0.10902 | 11.8457 | 1481.4817 | 0 | 0 | 0 | 0 | 1.0708 | 8.196 | 0 | 0 | 390.9232 | 0 | 0
2021-04-14 09:58 | 18.8429 | 0.10941 | 11.8457 | 1481.4817 | 0 | 0 | 0 | 0 | 1.07 | 8.1527 | 0 | 0 | 390.9232 | 0 | 0
2021-04-14 09:58 | 18.8429 | 0.10685 | 11.8457 | 1481.4817 | 0 | 0 | 0 | 0 | 1.0708 | 8.1786 | 0 | 0 | 391.0444 | 0 | 0
2021-04-14 09:58 | 18.8418 | 0.10378 | 11.8457 | 1481.4817 | 0 | 0 | 0 | 0 | 1.0686 | 8.2545 | 0 | 0 | 391.0444 | 0 | 0
2021-04-14 09:58 | 18.842 | 0.10307 | 11.8457 | 1481.4817 | 0 | 0 | 0 | 0 | 1.0714 | 8.0514 | 0 | 0 | 391.5696 | 0 | 0
2021-04-14 09:58 | 18.8406 | 0.10133 | 11.8457 | 1481.4817 | 0 | 0 | 0 | 0 | 1.0739 | 8.2315 | 0 | 0 | 391.5696 | 0 | 0
2021-04-14 09:58 | 18.8425 | 0.09895 | 11.8457 | 1481.4817 | 0 | 0 | 0 | 0 | 1.0719 | 8.1686 | 0 | 0 | 391.9113 | 0 | 0
2021-04-14 09:58 | 18.8447 | 0.10511 | 11.8457 | 1481.4817 | 0 | 0 | 0 | 0 | 1.071 | 8.3305 | 0 | 0 | 391.9113 | 0 | 0
2021-04-14 09:58 | 18.8461 | 0.10694 | 11.8457 | 1481.4817 | 0 | 0 | 0 | 0 | 1.0694 | 8.4445 | 0 | 0 | 392.01 | 0 | 0
2021-04-14 09:58 | 18.8464 | 0.10571 | 11.8457 | 1481.4817 | 0 | 0 | 0 | 0 | 1.0726 | 8.1097 | 0 | 0 | 392.01 | 0 | 0
2021-04-14 09:58 | 18.84 | 0.11042 | 11.8457 | 1481.4817 | 0 | 0 | 0 | 0 | 1.0719 | 8.3891 | 0 | 0 | 390.8127 | 0 | 0
2021-04-14 09:58 | 18.8395 | 0.11179 | 11.8457 | 1481.4817 | 0 | 0 | 0 | 0 | 1.0709 | 8.1772 | 0 | 0 | 390.8127 | 0 | 0
2021-04-14 09:58 | 18.8447 | 0.1153 | 11.8457 | 1481.4817 | 0 | 0 | 0 | 0 | 1.0681 | 8.2593 | 0 | 0 | 390.2137 | 0 | 0
2021-04-14 09:58 | 18.8367 | 0.11568 | 11.8457 | 1481.4817 | 0 | 0 | 0 | 0 | 1.0714 | 8.2545 | 0 | 0 | 390.2137 | 0 | 0
2021-04-14 09:58 | 18.8353 | 0.12012 | 11.8457 | 1481.4817 | 0 | 0 | 0 | 0 | 1.0726 | 8.2528 | 0 | 0 | 389.7847 | 0 | 0
2021-04-14 09:58 | 18.8299 | 0.12338 | 11.8457 | 1481.4817 | 0 | 0 | 0 | 0 | 1.072 | 8.2231 | 0 | 0 | 389.7847 | 0 | 0
2021-04-14 09:58 | 18.8293 | 0.11964 | 11.8457 | 1481.4817 | 0 | 0 | 0 | 0 | 1.0713 | 8.3486 | 0 | 0 | 390.898 | 0 | 0
2021-04-14 09:58 | 18.8266 | 0.11877 | 11.8457 | 1481.4817 | 0 | 0 | 0 | 0 | 1.0724 | 8.2618 | 0 | 0 | 390.898 | 0 | 0
2021-04-14 09:58 | 18.8286 | 0.11911 | 11.8457 | 1481.4817 | 0 | 0 | 0 | 0 | 1.0711 | 8.1808 | 0 | 0 | 391.5757 | 0 | 0
2021-04-14 09:58 | 18.837 | 0.1144 | 11.8457 | 1481.4817 | 0 | 0 | 0 | 0 | 1.0706 | 8.3017 | 0 | 0 | 391.5757 | 0 | 0
2021-04-14 09:58 | 18.8325 | 0.11539 | 11.8457 | 1481.4817 | 0 | 0 | 0 | 0 | 1.0723 | 8.3494 | 0 | 0 | 390.5952 | 0 | 0
2021-04-14 09:58 | 18.8312 | 0.11623 | 11.8457 | 1481.4817 | 0 | 0 | 0 | 0 | 1.0726 | 8.3104 | 0 | 0 | 390.5952 | 0 | 0
2021-04-14 09:58 | 18.8389 | 0.11634 | 11.8457 | 1481.4817 | 0 | 0 | 0 | 0 | 1.0711 | 8.3475 | 0 | 0 | 388.5219 | 0 | 0
2021-04-14 09:58 | 18.8376 | 0.11184 | 11.8457 | 1481.4817 | 0 | 0 | 0 | 0 | 1.07 | 8.1747 | 0 | 0 | 388.5219 | 0 | 0
2021-04-14 09:58 | 18.8363 | 0.1085 | 11.8457 | 1481.4817 | 0 | 0 | 0 | 0 | 1.0681 | 8.2142 | 0 | 0 | 390.3839 | 0 | 0
2021-04-14 09:58 | 18.8405 | 0.10843 | 11.8457 | 1481.4817 | 0 | 0 | 0 | 0 | 1.0669 | 8.3005 | 0 | 0 | 390.3839 | 0 | 0
2021-04-14 09:58 | 18.8385 | 0.10842 | 11.8457 | 1481.4817 | 0 | 0 | 0 | 0 | 1.0694 | 8.3768 | 0 | 0 | 388.4181 | 0 | 0
2021-04-14 09:58 | 18.8382 | 0.10668 | 11.8457 | 1481.4817 | 0 | 0 | 0 | 0 | 1.0719 | 8.4179 | 0 | 0 | 388.4181 | 0 | 0
2021-04-14 09:58 | 18.837 | 0.10665 | 11.8457 | 1481.4817 | 0 | 0 | 0 | 0 | 1.0715 | 8.2418 | 0 | 0 | 389.0163 | 0 | 0
2021-04-14 09:58 | 18.8459 | 0.10669 | 11.8457 | 1481.4817 | 0 | 0 | 0 | 0 | 1.0715 | 8.4947 | 0 | 0 | 389.0163 | 0 | 0
2021-04-14 09:58 | 18.8469 | 0.10296 | 11.8457 | 1481.4817 | 0 | 0 | 0 | 0 | 1.0693 | 8.3567 | 0 | 0 | 390.8643 | 0 | 0
2021-04-14 09:58 | 18.8391 | 0.10474 | 11.8457 | 1481.4817 | 0 | 0 | 0 | 0 | 1.066 | 8.1938 | 0 | 0 | 390.8643 | 0 | 0
2021-04-14 09:58 | 18.8469 | 0.10565 | 11.8457 | 1481.4817 | 0 | 0 | 0 | 0 | 1.0677 | 8.3562 | 0 | 0 | 391.9051 | 0 | 0
2021-04-14 09:58 | 18.8438 | 0.10567 | 11.8457 | 1481.4817 | 0 | 0 | 0 | 0 | 1.0694 | 8.3158 | 0 | 0 | 391.9051 | 0 | 0
2021-04-14 09:58 | 18.8418 | 0.10564 | 11.8457 | 1481.4817 | 0 | 0 | 0 | 0 | 1.0694 | 8.3391 | 0 | 0 | 392.507 | 0 | 0
2021-04-14 09:58 | 18.8476 | 0.10671 | 11.8457 | 1481.4817 | 0 | 0 | 0 | 0 | 1.0677 | 8.081 | 0 | 0 | 392.507 | 0 | 0
2021-04-14 09:58 | 18.8464 | 0.10921 | 11.8457 | 1481.4817 | 0 | 0 | 0 | 0 | 1.0677 | 8.2331 | 0 | 0 | 392.7893 | 0 | 0
2021-04-14 09:58 | 18.8446 | 0.10947 | 11.8457 | 1481.4817 | 0 | 0 | 0 | 0 | 1.0703 | 8.3607 | 0 | 0 | 392.7893 | 0 | 0
2021-04-14 09:58 | 18.8474 | 0.10496 | 11.8457 | 1481.4817 | 0 | 0 | 0 | 0 | 1.072 | 8.3068 | 0 | 0 | 391.6305 | 0 | 0
2021-04-14 09:58 | 18.8488 | 0.10448 | 11.8457 | 1481.4817 | 0 | 0 | 0 | 0 | 1.0704 | 8.5298 | 0 | 0 | 391.6305 | 0 | 0
2021-04-14 09:58 | 18.8481 | 0.10031 | 11.8457 | 1481.4817 | 0 | 0 | 0 | 0 | 1.0716 | 8.5103 | 0 | 0 | 392.1476 | 0 | 0
2021-04-14 09:58 | 18.8484 | 0.099277 | 11.8457 | 1481.4817 | 0 | 0 | 0 | 0 | 1.0723 | 8.3923 | 0 | 0 | 392.1476 | 0 | 0
2021-04-14 09:58 | 18.8483 | 0.10064 | 11.8457 | 1481.4817 | 0 | 0 | 0 | 0 | 1.0712 | 8.49 | 0 | 0 | 392.6288 | 0 | 0
2021-04-14 09:58 | 18.8483 | 0.10108 | 11.8457 | 1481.4817 | 0 | 0 | 0 | 0 | 1.0712 | 8.4411 | 0 | 0 | 392.6288 | 0 | 0
2021-04-14 09:58 | 18.8437 | 0.10442 | 11.8457 | 1481.4817 | 0 | 0 | 0 | 0 | 1.07 | 8.3346 | 0 | 0 | 392.6288 | 0 | 0
2021-04-14 09:58 | 18.8503 | 0.10539 | 11.8457 | 1481.4817 | 0 | 0 | 0 | 0 | 1.0737 | 8.5934 | 0 | 0 | 392.8687 | 0 | 0
2021-04-14 09:58 | 18.8542 | 0.095627 | 11.8457 | 1481.4817 | 0 | 0 | 0 | 0 | 1.0707 | 8.4218 | 0 | 0 | 392.9468 | 0 | 0
2021-04-14 09:58 | 18.8542 | 0.093273 | 11.8457 | 1481.4817 | 0 | 0 | 0 | 0 | 1.0707 | 8.4494 | 0 | 0 | 392.9468 | 0 | 0
2021-04-14 09:58 | 18.8533 | 0.095529 | 11.8457 | 1481.4817 | 0 | 0 | 0 | 0 | 1.0726 | 8.289 | 0 | 0 | 392.9468 | 0 | 0
2021-04-14 09:58 | 18.858 | 0.099124 | 11.8457 | 1481.4817 | 0 | 0 | 0 | 0 | 1.0719 | 8.4623 | 0 | 0 | 393.0084 | 0 | 0
2021-04-14 09:58 | 18.8537 | 0.10285 | 11.8457 | 1481.4817 | 0 | 0 | 0 | 0 | 1.0713 | 8.2383 | 0 | 0 | 393.0084 | 0 | 0
2021-04-14 09:58 | 18.8507 | 0.10478 | 11.8457 | 1481.4817 | 0 | 0 | 0 | 0 | 1.0693 | 8.56 | 0 | 0 | 393.6984 | 0 | 0
2021-04-14 09:58 | 18.8522 | 0.10383 | 11.8457 | 1481.4817 | 0 | 0 | 0 | 0 | 1.0701 | 8.4137 | 0 | 0 | 393.6984 | 0 | 0
2021-04-14 09:58 | 18.8535 | 0.105 | 11.8457 | 1481.4817 | 0 | 0 | 0 | 0 | 1.0716 | 8.3916 | 0 | 0 | 391.1583 | 0 | 0
2021-04-14 09:58 | 18.8462 | 0.10649 | 11.8457 | 1481.4817 | 0 | 0 | 0 | 0 | 1.073 | 8.2825 | 0 | 0 | 391.1583 | 0 | 0
2021-04-14 09:58 | 18.8476 | 0.10447 | 11.8457 | 1481.4817 | 0 | 0 | 0 | 0 | 1.0748 | 8.433 | 0 | 0 | 389.5189 | 0 | 0
2021-04-14 09:59 | 18.8555 | 0.099819 | 11.8457 | 1481.4817 | 0 | 0 | 0 | 0 | 1.0738 | 8.3808 | 0 | 0 | 389.5189 | 0 | 0
2021-04-14 09:59 | 18.8494 | 0.10179 | 11.8457 | 1481.4817 | 0 | 0 | 0 | 0 | 1.0717 | 8.3314 | 0 | 0 | 391.3043 | 0 | 0
2021-04-14 09:59 | 18.85 | 0.10237 | 11.8457 | 1481.4817 | 0 | 0 | 0 | 0 | 1.0743 | 8.4491 | 0 | 0 | 391.3043 | 0 | 0
2021-04-14 09:59 | 18.8603 | 0.094986 | 11.8457 | 1481.4817 | 0 | 0 | 0 | 0 | 1.074 | 8.5286 | 0 | 0 | 392.2012 | 0 | 0
2021-04-14 09:59 | 18.8567 | 0.096929 | 11.8457 | 1481.4817 | 0 | 0 | 0 | 0 | 1.0716 | 8.4868 | 0 | 0 | 392.2012 | 0 | 0
2021-04-14 09:59 | 18.8472 | 0.10703 | 11.8457 | 1481.4817 | 0 | 0 | 0 | 0 | 1.0713 | 8.6055 | 0 | 0 | 390.0933 | 0 | 0
2021-04-14 09:59 | 18.8513 | 0.10998 | 11.8457 | 1481.4817 | 0 | 0 | 0 | 0 | 1.072 | 8.3813 | 0 | 0 | 390.0933 | 0 | 0
2021-04-14 09:59 | 18.8495 | 0.10387 | 11.8457 | 1481.4817 | 0 | 0 | 0 | 0 | 1.0724 | 8.1675 | 0 | 0 | 388.7011 | 0 | 0
2021-04-14 09:59 | 18.8442 | 0.10255 | 11.8457 | 1481.4817 | 0 | 0 | 0 | 0 | 1.0746 | 8.2516 | 0 | 0 | 388.7011 | 0 | 0
2021-04-14 09:59 | 18.8499 | 0.10273 | 11.8457 | 1481.4817 | 0 | 0 | 0 | 0 | 1.072 | 8.3055 | 0 | 0 | 390.9055 | 0 | 0
2021-04-14 09:59 | 18.854 | 0.09344 | 11.8457 | 1481.4817 | 0 | 0 | 0 | 0 | 1.0719 | 8.2974 | 0 | 0 | 390.9055 | 0 | 0
2021-04-14 09:59 | 18.8464 | 0.10425 | 11.8457 | 1481.4817 | 0 | 0 | 0 | 0 | 1.0732 | 8.1711 | 0 | 0 | 392.0001 | 0 | 0
2021-04-14 09:59 | 18.8515 | 0.10695 | 11.8457 | 1481.4817 | 0 | 0 | 0 | 0 | 1.075 | 8.2687 | 0 | 0 | 392.0001 | 0 | 0
2021-04-14 09:59 | 18.8555 | 0.098811 | 11.8457 | 1481.4817 | 0 | 0 | 0 | 0 | 1.075 | 8.3084 | 0 | 0 | 392.5551 | 0 | 0
2021-04-14 09:59 | 18.852 | 0.094443 | 11.8457 | 1481.4817 | 0 | 0 | 0 | 0 | 1.0754 | 8.2005 | 0 | 0 | 392.5551 | 0 | 0
2021-04-14 09:59 | 18.8524 | 0.092381 | 11.8457 | 1481.4817 | 0 | 0 | 0 | 0 | 1.0769 | 8.204 | 0 | 0 | 392.832 | 0 | 0
2021-04-14 09:59 | 18.856 | 0.093654 | 11.8457 | 1481.4817 | 0 | 0 | 0 | 0 | 1.0765 | 8.0946 | 0 | 0 | 392.832 | 0 | 0
2021-04-14 09:59 | 18.8553 | 0.09075 | 11.8457 | 1481.4817 | 0 | 0 | 0 | 0 | 1.0754 | 8.1187 | 0 | 0 | 392.4425 | 0 | 0
2021-04-14 09:59 | 18.8523 | 0.089082 | 11.8457 | 1481.4817 | 0 | 0 | 0 | 0 | 1.0769 | 8.1349 | 0 | 0 | 392.4425 | 0 | 0
2021-04-14 09:59 | 18.8554 | 0.089032 | 11.8457 | 1481.4817 | 0 | 0 | 0 | 0 | 1.0763 | 8.1856 | 0 | 0 | 392.7755 | 0 | 0
2021-04-14 09:59 | 18.86 | 0.085483 | 11.8457 | 1481.4817 | 0 | 0 | 0 | 0 | 1.0745 | 8.1971 | 0 | 0 | 392.7755 | 0 | 0
2021-04-14 09:59 | 18.857 | 0.087892 | 11.8457 | 1481.4817 | 0 | 0 | 0 | 0 | 1.0736 | 8.1273 | 0 | 0 | 390.0413 | 0 | 0
2021-04-14 09:59 | 18.8616 | 0.089047 | 11.8457 | 1481.4817 | 0 | 0 | 0 | 0 | 1.0733 | 8.238 | 0 | 0 | 390.0413 | 0 | 0
2021-04-14 09:59 | 18.867 | 0.083551 | 11.8457 | 1481.4817 | 0 | 0 | 0 | 0 | 1.0736 | 8.3232 | 0 | 0 | 389.8305 | 0 | 0
2021-04-14 09:59 | 18.8645 | 0.082888 | 11.8457 | 1481.4817 | 0 | 0 | 0 | 0 | 1.0737 | 8.138 | 0 | 0 | 389.8305 | 0 | 0
2021-04-14 09:59 | 18.8709 | 0.082723 | 11.8457 | 1481.4817 | 0 | 0 | 0 | 0 | 1.0757 | 8.0661 | 0 | 0 | 390.4985 | 0 | 0
2021-04-14 09:59 | 18.8785 | 0.080122 | 11.8457 | 1481.4817 | 0 | 0 | 0 | 0 | 1.0752 | 8.3214 | 0 | 0 | 390.4985 | 0 | 0
2021-04-14 09:59 | 18.8745 | 0.079257 | 11.8457 | 1481.4817 | 0 | 0 | 0 | 0 | 1.074 | 8.3521 | 0 | 0 | 390.7271 | 0 | 0
2021-04-14 09:59 | 18.8731 | 0.074405 | 11.8457 | 1481.4817 | 0 | 0 | 0 | 0 | 1.0736 | 8.3533 | 0 | 0 | 390.7271 | 0 | 0
2021-04-14 09:59 | 18.8787 | 0.077069 | 11.8457 | 1481.4817 | 0 | 0 | 0 | 0 | 1.075 | 8.3026 | 0 | 0 | 391.9174 | 0 | 0
2021-04-14 09:59 | 18.8739 | 0.077846 | 11.8457 | 1481.4817 | 0 | 0 | 0 | 0 | 1.0747 | 8.256 | 0 | 0 | 391.9174 | 0 | 0
2021-04-14 09:59 | 18.8703 | 0.077696 | 11.8457 | 1481.4817 | 0 | 0 | 0 | 0 | 1.0742 | 8.0507 | 0 | 0 | 392.5525 | 0 | 0
2021-04-14 09:59 | 18.8766 | 0.077405 | 11.8457 | 1481.4817 | 0 | 0 | 0 | 0 | 1.0733 | 8.4613 | 0 | 0 | 392.5525 | 0 | 0
2021-04-14 09:59 | 18.8772 | 0.075178 | 11.8457 | 1481.4817 | 0 | 0 | 0 | 0 | 1.0737 | 8.2474 | 0 | 0 | 389.9291 | 0 | 0
2021-04-14 09:59 | 18.8707 | 0.07532 | 11.8457 | 1481.4817 | 0 | 0 | 0 | 0 | 1.0732 | 8.2936 | 0 | 0 | 389.9291 | 0 | 0
2021-04-14 09:59 | 18.8788 | 0.078324 | 11.8457 | 1481.4817 | 0 | 0 | 0 | 0 | 1.0751 | 8.1321 | 0 | 0 | 391.5193 | 0 | 0
2021-04-14 09:59 | 18.8828 | 0.076044 | 11.8457 | 1481.4817 | 0 | 0 | 0 | 0 | 1.0767 | 8.3056 | 0 | 0 | 391.5193 | 0 | 0
2021-04-14 09:59 | 18.881 | 0.074094 | 11.8457 | 1481.4817 | 0 | 0 | 0 | 0 | 1.0742 | 8.2713 | 0 | 0 | 391.823 | 0 | 0
2021-04-14 09:59 | 18.8801 | 0.068689 | 11.8457 | 1481.4817 | 0 | 0 | 0 | 0 | 1.0749 | 8.224 | 0 | 0 | 391.823 | 0 | 0
2021-04-14 09:59 | 18.881 | 0.065885 | 11.8457 | 1481.4817 | 0 | 0 | 0 | 0 | 1.0738 | 8.0831 | 0 | 0 | 390.7204 | 0 | 0
2021-04-14 09:59 | 18.8794 | 0.065585 | 11.8457 | 1481.4817 | 0 | 0 | 0 | 0 | 1.0751 | 8.1953 | 0 | 0 | 390.7204 | 0 | 0
2021-04-14 09:59 | 18.8772 | 0.06547 | 11.8457 | 1481.4817 | 0 | 0 | 0 | 0 | 1.0759 | 8.0806 | 0 | 0 | 391.4866 | 0 | 0
2021-04-14 09:59 | 18.8798 | 0.067441 | 11.8457 | 1481.4817 | 0 | 0 | 0 | 0 | 1.0761 | 8.3491 | 0 | 0 | 391.4866 | 0 | 0
2021-04-14 09:59 | 18.8794 | 0.066208 | 11.8457 | 1481.4817 | 0 | 0 | 0 | 0 | 1.0759 | 8.1983 | 0 | 0 | 391.5124 | 0 | 0
2021-04-14 09:59 | 18.8816 | 0.064912 | 11.8457 | 1481.4817 | 0 | 0 | 0 | 0 | 1.0733 | 7.9425 | 0 | 0 | 391.5124 | 0 | 0
2021-04-14 09:59 | 18.8924 | 0.058642 | 11.8457 | 1481.4817 | 0 | 0 | 0 | 0 | 1.0744 | 8.0945 | 0 | 0 | 390.6491 | 0 | 0
2021-04-14 09:59 | 18.8963 | 0.056149 | 11.8457 | 1481.4817 | 0 | 0 | 0 | 0 | 1.0735 | 7.9986 | 0 | 0 | 390.6491 | 0 | 0
2021-04-14 09:59 | 18.8963 | 0.056185 | 11.8457 | 1481.4817 | 0 | 0 | 0 | 0 | 1.0735 | 8.2729 | 0 | 0 | 390.6491 | 0 | 0
2021-04-14 09:59 | 18.8938 | 0.054113 | 11.8457 | 1481.4817 | 0 | 0 | 0 | 0 | 1.0737 | 8.1731 | 0 | 0 | 391.4512 | 0 | 0
2021-04-14 09:59 | 18.897 | 0.056624 | 11.8457 | 1481.4817 | 0 | 0 | 0 | 0 | 1.0725 | 8.2196 | 0 | 0 | 391.4512 | 0 | 0
2021-04-14 09:59 | 18.9012 | 0.057356 | 11.8457 | 1481.4817 | 0 | 0 | 0 | 0 | 1.0735 | 8.2686 | 0 | 0 | 391.8523 | 0 | 0
2021-04-14 09:59 | 18.8989 | 0.056404 | 11.8457 | 1481.4817 | 0 | 0 | 0 | 0 | 1.0739 | 8.2689 | 0 | 0 | 391.8523 | 0 | 0
2021-04-14 09:59 | 18.8957 | 0.056127 | 11.8457 | 1481.4817 | 0 | 0 | 0 | 0 | 1.0739 | 8.0574 | 0 | 0 | 390.7899 | 0 | 0
2021-04-14 09:59 | 18.8974 | 0.052566 | 11.8457 | 1481.4817 | 0 | 0 | 0 | 0 | 1.0738 | 8.2902 | 0 | 0 | 390.7899 | 0 | 0
2021-04-14 09:59 | 18.8967 | 0.049615 | 11.8457 | 1481.4817 | 0 | 0 | 0 | 0 | 1.0727 | 8.2249 | 0 | 0 | 391.5216 | 0 | 0
2021-04-14 09:59 | 18.8936 | 0.048717 | 11.8457 | 1481.4817 | 0 | 0 | 0 | 0 | 1.0736 | 8.1877 | 0 | 0 | 391.5216 | 0 | 0
2021-04-14 09:59 | 18.9003 | 0.04508 | 11.8457 | 1481.4817 | 0 | 0 | 0 | 0 | 1.0731 | 8.4189 | 0 | 0 | 393.2032 | 0 | 0
2021-04-14 09:59 | 18.9068 | 0.040567 | 11.8457 | 1481.4817 | 0 | 0 | 0 | 0 | 1.0723 | 8.2954 | 0 | 0 | 393.2032 | 0 | 0
2021-04-14 09:59 | 18.9072 | 0.035563 | 11.8457 | 1481.4817 | 0 | 0 | 0 | 0 | 1.072 | 8.3599 | 0 | 0 | 391.7344 | 0 | 0
2021-04-14 09:59 | 18.9101 | 0.037942 | 11.8457 | 1481.4817 | 0 | 0 | 0 | 0 | 1.072 | 8.3337 | 0 | 0 | 391.7344 | 0 | 0
2021-04-14 10:00 | 18.9115 | 0.038536 | 11.8457 | 1481.4817 | 0 | 0 | 0 | 0 | 1.0697 | 8.303 | 0 | 0 | 393.3916 | 0 | 0
2021-04-14 10:00 | 18.9101 | 0.042996 | 11.8457 | 1481.4817 | 0 | 0 | 0 | 0 | 1.0713 | 8.1271 | 0 | 0 | 393.3916 | 0 | 0
2021-04-14 10:00 | 18.9048 | 0.044882 | 11.8457 | 1481.4817 | 0 | 0 | 0 | 0 | 1.071 | 8.1687 | 0 | 0 | 392.6151 | 0 | 0
2021-04-14 10:00 | 18.9023 | 0.045432 | 11.8457 | 1481.4817 | 0 | 0 | 0 | 0 | 1.0721 | 8.0591 | 0 | 0 | 392.6151 | 0 | 0
2021-04-14 10:00 | 18.9033 | 0.041882 | 11.8457 | 1481.4817 | 0 | 0 | 0 | 0 | 1.0706 | 8.1773 | 0 | 0 | 393.5887 | 0 | 0
2021-04-14 10:00 | 18.8961 | 0.039113 | 11.8457 | 1481.4817 | 0 | 0 | 0 | 0 | 1.0717 | 8.3477 | 0 | 0 | 393.5887 | 0 | 0
2021-04-14 10:00 | 18.8962 | 0.04373 | 11.8457 | 1481.4817 | 0 | 0 | 0 | 0 | 1.072 | 8.2993 | 0 | 0 | 392.6022 | 0 | 0
2021-04-14 10:00 | 18.8997 | 0.045076 | 11.8457 | 1481.4817 | 0 | 0 | 0 | 0 | 1.073 | 8.221 | 0 | 0 | 392.6022 | 0 | 0
2021-04-14 10:00 | 18.9075 | 0.04255 | 11.8457 | 1481.4817 | 0 | 0 | 0 | 0 | 1.0744 | 8.2079 | 0 | 0 | 392.7776 | 0 | 0
2021-04-14 10:00 | 18.9086 | 0.04533 | 11.8457 | 1481.4817 | 0 | 0 | 0 | 0 | 1.0733 | 8.1677 | 0 | 0 | 392.7776 | 0 | 0
2021-04-14 10:00 | 18.9107 | 0.045697 | 11.8457 | 1481.4817 | 0 | 0 | 0 | 0 | 1.0718 | 8.2623 | 0 | 0 | 391.6344 | 0 | 0
2021-04-14 10:00 | 18.9101 | 0.041369 | 11.8457 | 1481.4817 | 0 | 0 | 0 | 0 | 1.0719 | 8.1279 | 0 | 0 | 391.6344 | 0 | 0
2021-04-14 10:00 | 18.9087 | 0.041605 | 11.8457 | 1481.4817 | 0 | 0 | 0 | 0 | 1.0728 | 8.1495 | 0 | 0 | 389.5601 | 0 | 0
2021-04-14 10:00 | 18.9087 | 0.041664 | 11.8457 | 1481.4817 | 0 | 0 | 0 | 0 | 1.0736 | 8.1241 | 0 | 0 | 389.5601 | 0 | 0
2021-04-14 10:00 | 18.9085 | 0.040778 | 11.8457 | 1481.4817 | 0 | 0 | 0 | 0 | 1.0711 | 8.0113 | 0 | 0 | 390.7514 | 0 | 0
2021-04-14 10:00 | 18.9085 | 0.040683 | 11.8457 | 1481.4817 | 0 | 0 | 0 | 0 | 1.0715 | 8.2272 | 0 | 0 | 390.7514 | 0 | 0
2021-04-14 10:00 | 18.9067 | 0.039421 | 11.8457 | 1481.4817 | 0 | 0 | 0 | 0 | 1.0716 | 8.3549 | 0 | 0 | 390.2378 | 0 | 0
2021-04-14 10:00 | 18.9123 | 0.039285 | 11.8457 | 1481.4817 | 0 | 0 | 0 | 0 | 1.0713 | 8.3561 | 0 | 0 | 390.2378 | 0 | 0
2021-04-14 10:00 | 18.9155 | 0.025509 | 11.8457 | 1481.4817 | 0 | 0 | 0 | 0 | 1.0713 | 8.2436 | 0 | 0 | 391.2458 | 0 | 0
2021-04-14 10:00 | 18.9209 | 0.022031 | 11.8457 | 1481.4817 | 0 | 0 | 0 | 0 | 1.0713 | 8.491 | 0 | 0 | 391.2458 | 0 | 0
2021-04-14 10:00 | 18.9259 | 0.020369 | 11.8457 | 1481.4817 | 0 | 0 | 0 | 0 | 1.0701 | 8.2449 | 0 | 0 | 391.7354 | 0 | 0
2021-04-14 10:00 | 18.9297 | 0.018117 | 11.8457 | 1481.4817 | 0 | 0 | 0 | 0 | 1.0717 | 8.274 | 0 | 0 | 391.7354 | 0 | 0
2021-04-14 10:00 | 18.9286 | 0.017974 | 11.8457 | 1481.4817 | 0 | 0 | 0 | 0 | 1.0693 | 8.3657 | 0 | 0 | 389.0938 | 0 | 0
2021-04-14 10:00 | 18.9359 | 0.018197 | 11.8457 | 1481.4817 | 0 | 0 | 0 | 0 | 1.0717 | 8.1558 | 0 | 0 | 389.0938 | 0 | 0
2021-04-14 10:00 | 18.936 | 0.018423 | 11.8457 | 1481.4817 | 0 | 0 | 0 | 0 | 1.073 | 8.2984 | 0 | 0 | 387.7739 | 0 | 0
2021-04-14 10:00 | 18.9348 | 0.011916 | 11.8457 | 1481.4817 | 0 | 0 | 0 | 0 | 1.0703 | 8.1781 | 0 | 0 | 387.7739 | 0 | 0
2021-04-14 10:00 | 18.9365 | 0.0064274 | 11.8457 | 1481.4817 | 0 | 0 | 0 | 0 | 1.0705 | 8.202 | 0 | 0 | 389.52 | 0 | 0
2021-04-14 10:00 | 18.936 | 0.0048559 | 11.8457 | 1481.4817 | 0 | 0 | 0 | 0 | 1.0713 | 8.3424 | 0 | 0 | 389.52 | 0 | 0
2021-04-14 10:00 | 18.9366 | 0.0068084 | 11.8457 | 1481.4817 | 0 | 0 | 0 | 0 | 1.0704 | 8.4065 | 0 | 0 | 387.999 | 0 | 0
2021-04-14 10:00 | 18.9324 | 0.013986 | 11.8457 | 1481.4817 | 0 | 0 | 0 | 0 | 1.0716 | 8.4143 | 0 | 0 | 387.999 | 0 | 0
2021-04-14 10:00 | 18.9393 | 0.014755 | 11.8457 | 1481.4817 | 0 | 0 | 0 | 0 | 1.0704 | 8.2749 | 0 | 0 | 390.5544 | 0 | 0
2021-04-14 10:00 | 18.9402 | 0.01312 | 11.8457 | 1481.4817 | 0 | 0 | 0 | 0 | 1.07 | 8.5581 | 0 | 0 | 390.5544 | 0 | 0
2021-04-14 10:00 | 18.9389 | 0.014244 | 11.8457 | 1481.4817 | 0 | 0 | 0 | 0 | 1.0726 | 8.3874 | 0 | 0 | 389.0317 | 0 | 0
2021-04-14 10:00 | 18.9437 | 0.014525 | 11.8457 | 1481.4817 | 0 | 0 | 0 | 0 | 1.0723 | 8.3002 | 0 | 0 | 389.0317 | 0 | 0
2021-04-14 10:00 | 18.9486 | 0.012806 | 11.8457 | 1481.4817 | 0 | 0 | 0 | 0 | 1.0717 | 8.2965 | 0 | 0 | 387.7496 | 0 | 0
2021-04-14 10:00 | 18.9472 | 0.01082 | 11.8457 | 1481.4817 | 0 | 0 | 0 | 0 | 1.0723 | 8.4197 | 0 | 0 | 387.7496 | 0 | 0
2021-04-14 10:00 | 18.9546 | 0.0078083 | 11.8457 | 1481.4817 | 0 | 0 | 0 | 0 | 1.0732 | 8.2503 | 0 | 0 | 387.1411 | 0 | 0
2021-04-14 10:00 | 18.9518 | 0.0071381 | 11.8457 | 1481.4817 | 0 | 0 | 0 | 0 | 1.0734 | 8.2133 | 0 | 0 | 387.1411 | 0 | 0
2021-04-14 10:00 | 18.9491 | -0.0030957 | 11.8457 | 1481.4817 | 0 | 0 | 0 | 0 | 1.0712 | 8.2171 | 0 | 0 | 389.5637 | 0 | 0
2021-04-14 10:00 | 18.9507 | 0.0026806 | 11.8457 | 1481.4817 | 0 | 0 | 0 | 0 | 1.0724 | 8.2986 | 0 | 0 | 389.5637 | 0 | 0
2021-04-14 10:00 | 18.954 | 0.0043654 | 11.8457 | 1481.4817 | 0 | 0 | 0 | 0 | 1.0726 | 8.3543 | 0 | 0 | 390.8459 | 0 | 0
2021-04-14 10:00 | 18.9509 | -0.00087374 | 11.8457 | 1481.4817 | 0 | 0 | 0 | 0 | 1.0737 | 8.2121 | 0 | 0 | 390.8459 | 0 | 0
2021-04-14 10:00 | 18.9477 | -0.0039347 | 11.8457 | 1481.4817 | 0 | 0 | 0 | 0 | 1.0746 | 8.4077 | 0 | 0 | 391.5497 | 0 | 0
2021-04-14 10:00 | 18.9562 | -0.0016432 | 11.8457 | 1481.4817 | 0 | 0 | 0 | 0 | 1.0738 | 8.737 | 0 | 0 | 391.5497 | 0 | 0
2021-04-14 10:00 | 18.9537 | -0.001284 | 11.8457 | 1481.4817 | 0 | 0 | 0 | 0 | 1.0738 | 8.3389 | 0 | 0 | 391.394 | 0 | 0
2021-04-14 10:00 | 18.9503 | 0.00089768 | 11.8457 | 1481.4817 | 0 | 0 | 0 | 0 | 1.0752 | 8.465 | 0 | 0 | 391.394 | 0 | 0
2021-04-14 10:00 | 18.9503 | 0.0026141 | 11.8457 | 1481.4817 | 0 | 0 | 0 | 0 | 1.0752 | 8.375 | 0 | 0 | 391.394 | 0 | 0
2021-04-14 10:00 | 18.9588 | 0.00092968 | 11.8457 | 1481.4817 | 0 | 0 | 0 | 0 | 1.0737 | 8.3582 | 0 | 0 | 388.9242 | 0 | 0
2021-04-14 10:00 | 18.958 | -0.0048117 | 11.8457 | 1481.4817 | 0 | 0 | 0 | 0 | 1.0729 | 8.5703 | 0 | 0 | 388.9242 | 0 | 0
2021-04-14 10:00 | 18.9567 | -0.0053741 | 11.8457 | 1481.4817 | 0 | 0 | 0 | 0 | 1.0719 | 8.3963 | 0 | 0 | 387.6899 | 0 | 0
2021-04-14 10:00 | 18.9514 | 0.0044681 | 11.8457 | 1481.4817 | 0 | 0 | 0 | 0 | 1.0724 | 8.4172 | 0 | 0 | 387.6899 | 0 | 0
2021-04-14 10:00 | 18.9489 | 0.0073388 | 11.8457 | 1481.4817 | 0 | 0 | 0 | 0 | 1.0738 | 8.4164 | 0 | 0 | 389.9721 | 0 | 0
2021-04-14 10:00 | 18.9442 | -0.00024642 | 11.8457 | 1481.4817 | 0 | 0 | 0 | 0 | 1.0743 | 8.302 | 0 | 0 | 389.9721 | 0 | 0
2021-04-14 10:00 | 18.9408 | 0.0055194 | 11.8457 | 1481.4817 | 0 | 0 | 0 | 0 | 1.0737 | 8.3201 | 0 | 0 | 389.9295 | 0 | 0
2021-04-14 10:00 | 18.9442 | 0.0061372 | 11.8457 | 1481.4817 | 0 | 0 | 0 | 0 | 1.0743 | 8.1942 | 0 | 0 | 389.9295 | 0 | 0
2021-04-14 10:00 | 18.9475 | -0.0015987 | 11.8457 | 1481.4817 | 0 | 0 | 0 | 0 | 1.0746 | 8.4054 | 0 | 0 | 389.7347 | 0 | 0
2021-04-14 10:00 | 18.947 | 0.0034493 | 11.8457 | 1481.4817 | 0 | 0 | 0 | 0 | 1.0749 | 8.4825 | 0 | 0 | 389.7347 | 0 | 0
2021-04-14 10:00 | 18.9519 | 0.0049217 | 11.8457 | 1481.4817 | 0 | 0 | 0 | 0 | 1.0753 | 8.4713 | 0 | 0 | 391.1 | 0 | 0
2021-04-14 10:00 | 18.9471 | 0.0028756 | 11.8457 | 1481.4817 | 0 | 0 | 0 | 0 | 1.0752 | 8.5975 | 0 | 0 | 391.1 | 0 | 0
2021-04-14 10:00 | 18.9435 | 0.0044997 | 11.8457 | 1481.4817 | 0 | 0 | 0 | 0 | 1.0757 | 8.3535 | 0 | 0 | 393.2593 | 0 | 0
2021-04-14 10:01 | 18.9448 | 0.016498 | 11.8457 | 1481.4817 | 0 | 0 | 0 | 0 | 1.0734 | 8.318 | 0 | 0 | 393.2593 | 0 | 0
2021-04-14 10:01 | 18.9391 | 0.019369 | 11.8457 | 1481.4817 | 0 | 0 | 0 | 0 | 1.0735 | 8.1677 | 0 | 0 | 392.757 | 0 | 0
2021-04-14 10:01 | 18.9371 | 0.014991 | 11.8457 | 1481.4817 | 0 | 0 | 0 | 0 | 1.0728 | 8.3268 | 0 | 0 | 392.757 | 0 | 0
2021-04-14 10:01 | 18.9364 | 0.012251 | 11.8457 | 1481.4817 | 0 | 0 | 0 | 0 | 1.0729 | 8.4963 | 0 | 0 | 392.5058 | 0 | 0
2021-04-14 10:01 | 18.9391 | 0.015014 | 11.8457 | 1481.4817 | 0 | 0 | 0 | 0 | 1.0737 | 8.2799 | 0 | 0 | 392.5058 | 0 | 0
2021-04-14 10:01 | 18.9349 | 0.01531 | 11.8457 | 1481.4817 | 0 | 0 | 0 | 0 | 1.0728 | 8.2704 | 0 | 0 | 392.3803 | 0 | 0
2021-04-14 10:01 | 18.9375 | 0.014005 | 11.8457 | 1481.4817 | 0 | 0 | 0 | 0 | 1.0742 | 8.1158 | 0 | 0 | 392.3803 | 0 | 0
2021-04-14 10:01 | 18.9372 | 0.01057 | 11.8457 | 1481.4817 | 0 | 0 | 0 | 0 | 1.0735 | 8.3504 | 0 | 0 | 392.3174 | 0 | 0
2021-04-14 10:01 | 18.9374 | 0.010679 | 11.8457 | 1481.4817 | 0 | 0 | 0 | 0 | 1.072 | 8.3034 | 0 | 0 | 392.3174 | 0 | 0
2021-04-14 10:01 | 18.9325 | 0.018432 | 11.8457 | 1481.4817 | 0 | 0 | 0 | 0 | 1.0717 | 8.2831 | 0 | 0 | 392.2857 | 0 | 0
2021-04-14 10:01 | 18.9364 | 0.022306 | 11.8457 | 1481.4817 | 0 | 0 | 0 | 0 | 1.071 | 8.3177 | 0 | 0 | 392.2857 | 0 | 0
2021-04-14 10:01 | 18.9368 | 0.018227 | 11.8457 | 1481.4817 | 0 | 0 | 0 | 0 | 1.0696 | 8.1426 | 0 | 0 | 391.2617 | 0 | 0
2021-04-14 10:01 | 18.9344 | 0.01496 | 11.8457 | 1481.4817 | 0 | 0 | 0 | 0 | 1.0739 | 8.3358 | 0 | 0 | 391.2617 | 0 | 0
2021-04-14 10:01 | 18.9329 | 0.015807 | 11.8457 | 1481.4817 | 0 | 0 | 0 | 0 | 1.0736 | 8.0302 | 0 | 0 | 391.7579 | 0 | 0
2021-04-14 10:01 | 18.934 | 0.018981 | 11.8457 | 1481.4817 | 0 | 0 | 0 | 0 | 1.0723 | 8.439 | 0 | 0 | 391.7579 | 0 | 0
2021-04-14 10:01 | 18.9341 | 0.013574 | 11.8457 | 1481.4817 | 0 | 0 | 0 | 0 | 1.0719 | 8.25 | 0 | 0 | 392.0058 | 0 | 0
2021-04-14 10:01 | 18.9362 | 0.010976 | 11.8457 | 1481.4817 | 0 | 0 | 0 | 0 | 1.0707 | 8.0067 | 0 | 0 | 392.0058 | 0 | 0
2021-04-14 10:01 | 18.9422 | 0.011414 | 11.8457 | 1481.4817 | 0 | 0 | 0 | 0 | 1.0725 | 8.2583 | 0 | 0 | 390.8108 | 0 | 0
2021-04-14 10:01 | 18.9438 | 0.0079832 | 11.8457 | 1481.4817 | 0 | 0 | 0 | 0 | 1.0708 | 8.1812 | 0 | 0 | 390.8108 | 0 | 0
2021-04-14 10:01 | 18.9447 | 0.0049538 | 11.8457 | 1481.4817 | 0 | 0 | 0 | 0 | 1.0727 | 7.9386 | 0 | 0 | 391.5324 | 0 | 0
2021-04-14 10:01 | 18.9519 | 0.0031671 | 11.8457 | 1481.4817 | 0 | 0 | 0 | 0 | 1.0736 | 8.1437 | 0 | 0 | 391.5324 | 0 | 0
2021-04-14 10:01 | 18.9516 | 0.0058478 | 11.8457 | 1481.4817 | 0 | 0 | 0 | 0 | 1.0732 | 8.0225 | 0 | 0 | 391.8936 | 0 | 0
2021-04-14 10:01 | 18.9471 | 0.0066297 | 11.8457 | 1481.4817 | 0 | 0 | 0 | 0 | 1.074 | 8.1527 | 0 | 0 | 391.8936 | 0 | 0
2021-04-14 10:01 | 18.947 | -0.002612 | 11.8457 | 1481.4817 | 0 | 0 | 0 | 0 | 1.0719 | 7.952 | 0 | 0 | 392.0184 | 0 | 0
2021-04-14 10:01 | 18.9485 | 0.0060553 | 11.8457 | 1481.4817 | 0 | 0 | 0 | 0 | 1.0734 | 8.2613 | 0 | 0 | 392.0184 | 0 | 0
2021-04-14 10:01 | 18.9454 | 0.0069839 | 11.8457 | 1481.4817 | 0 | 0 | 0 | 0 | 1.0732 | 8.1663 | 0 | 0 | 391.9619 | 0 | 0
2021-04-14 10:01 | 18.9422 | 0.002825 | 11.8457 | 1481.4817 | 0 | 0 | 0 | 0 | 1.0719 | 8.2226 | 0 | 0 | 391.9619 | 0 | 0
2021-04-14 10:01 | 18.9442 | 0.0021916 | 11.8457 | 1481.4817 | 0 | 0 | 0 | 0 | 1.072 | 8.1884 | 0 | 0 | 391.7117 | 0 | 0
2021-04-14 10:01 | 18.945 | 0.0082382 | 11.8457 | 1481.4817 | 0 | 0 | 0 | 0 | 1.0728 | 8.2079 | 0 | 0 | 391.7117 | 0 | 0
2021-04-14 10:01 | 18.9431 | 0.0097762 | 11.8457 | 1481.4817 | 0 | 0 | 0 | 0 | 1.0708 | 8.4232 | 0 | 0 | 391.1057 | 0 | 0
2021-04-14 10:01 | 18.9457 | 0.008325 | 11.8457 | 1481.4817 | 0 | 0 | 0 | 0 | 1.0702 | 8.2954 | 0 | 0 | 391.1057 | 0 | 0
2021-04-14 10:01 | 18.9464 | 0.0078981 | 11.8457 | 1481.4817 | 0 | 0 | 0 | 0 | 1.0686 | 8.2953 | 0 | 0 | 391.6801 | 0 | 0
2021-04-14 10:01 | 18.9431 | 0.011321 | 11.8457 | 1481.4817 | 0 | 0 | 0 | 0 | 1.0694 | 8.312 | 0 | 0 | 391.6801 | 0 | 0
2021-04-14 10:01 | 18.9442 | 0.014696 | 11.8457 | 1481.4817 | 0 | 0 | 0 | 0 | 1.0705 | 8.4043 | 0 | 0 | 391.9672 | 0 | 0
2021-04-14 10:01 | 18.9455 | 0.015539 | 11.8457 | 1481.4817 | 0 | 0 | 0 | 0 | 1.0706 | 8.5568 | 0 | 0 | 391.9672 | 0 | 0
2021-04-14 10:01 | 18.9417 | 0.0062026 | 11.8457 | 1481.4817 | 0 | 0 | 0 | 0 | 1.0705 | 8.3735 | 0 | 0 | 392.033 | 0 | 0
2021-04-14 10:01 | 18.9399 | 0.0061794 | 11.8457 | 1481.4817 | 0 | 0 | 0 | 0 | 1.0711 | 8.4954 | 0 | 0 | 392.033 | 0 | 0
2021-04-14 10:01 | 18.9376 | 0.01081 | 11.8457 | 1481.4817 | 0 | 0 | 0 | 0 | 1.0726 | 8.3273 | 0 | 0 | 391.5661 | 0 | 0
2021-04-14 10:01 | 18.9354 | 0.011969 | 11.8457 | 1481.4817 | 0 | 0 | 0 | 0 | 1.0731 | 8.3322 | 0 | 0 | 391.5661 | 0 | 0
2021-04-14 10:01 | 18.9346 | 0.012178 | 11.8457 | 1481.4817 | 0 | 0 | 0 | 0 | 1.0775 | 8.3264 | 0 | 0 | 391.91 | 0 | 0
2021-04-14 10:01 | 18.9331 | 0.012414 | 11.8457 | 1481.4817 | 0 | 0 | 0 | 0 | 1.0727 | 8.3704 | 0 | 0 | 391.91 | 0 | 0
2021-04-14 10:01 | 18.929 | 0.017719 | 11.8457 | 1481.4817 | 0 | 0 | 0 | 0 | 1.0741 | 8.2702 | 0 | 0 | 392.0823 | 0 | 0
2021-04-14 10:01 | 18.9276 | 0.019021 | 11.8457 | 1481.4817 | 0 | 0 | 0 | 0 | 1.0757 | 8.2324 | 0 | 0 | 392.0823 | 0 | 0
2021-04-14 10:01 | 18.9318 | 0.020612 | 11.8457 | 1481.4817 | 0 | 0 | 0 | 0 | 1.0744 | 8.4054 | 0 | 0 | 392.1687 | 0 | 0
2021-04-14 10:01 | 18.9288 | 0.022141 | 11.8457 | 1481.4817 | 0 | 0 | 0 | 0 | 1.0732 | 8.2647 | 0 | 0 | 392.1687 | 0 | 0
2021-04-14 10:01 | 18.9288 | 0.023203 | 11.8457 | 1481.4817 | 0 | 0 | 0 | 0 | 1.0732 | 8.508 | 0 | 0 | 392.1687 | 0 | 0
2021-04-14 10:01 | 18.9278 | 0.022039 | 11.8457 | 1481.4817 | 0 | 0 | 0 | 0 | 1.0721 | 8.2244 | 0 | 0 | 392.2116 | 0 | 0
2021-04-14 10:01 | 18.9273 | 0.022991 | 11.8457 | 1481.4817 | 0 | 0 | 0 | 0 | 1.0725 | 8.1836 | 0 | 0 | 392.2116 | 0 | 0
2021-04-14 10:01 | 18.9268 | 0.024449 | 11.8457 | 1481.4817 | 0 | 0 | 0 | 0 | 1.0717 | 8.453 | 0 | 0 | 392.2329 | 0 | 0
2021-04-14 10:01 | 18.9233 | 0.024884 | 11.8457 | 1481.4817 | 0 | 0 | 0 | 0 | 1.073 | 8.4451 | 0 | 0 | 392.2329 | 0 | 0
2021-04-14 10:01 | 18.9207 | 0.025831 | 11.8457 | 1481.4817 | 0 | 0 | 0 | 0 | 1.0728 | 8.3389 | 0 | 0 | 392.2436 | 0 | 0
2021-04-14 10:01 | 18.9244 | 0.026028 | 11.8457 | 1481.4817 | 0 | 0 | 0 | 0 | 1.0725 | 8.4913 | 0 | 0 | 392.2436 | 0 | 0
2021-04-14 10:01 | 18.9251 | 0.019211 | 11.8457 | 1481.4817 | 0 | 0 | 0 | 0 | 1.0749 | 8.2174 | 0 | 0 | 392.245 | 0 | 0
2021-04-14 10:01 | 18.9255 | 0.018034 | 11.8457 | 1481.4817 | 0 | 0 | 0 | 0 | 1.0749 | 8.3117 | 0 | 0 | 392.245 | 0 | 0
2021-04-14 10:01 | 18.932 | 0.01774 | 11.8457 | 1481.4817 | 0 | 0 | 0 | 0 | 1.0737 | 8.3524 | 0 | 0 | 391.1349 | 0 | 0
2021-04-14 10:01 | 18.9305 | 0.016675 | 11.8457 | 1481.4817 | 0 | 0 | 0 | 0 | 1.0763 | 8.4315 | 0 | 0 | 391.1349 | 0 | 0
2021-04-14 10:01 | 18.9265 | 0.020532 | 11.8457 | 1481.4817 | 0 | 0 | 0 | 0 | 1.0763 | 8.3389 | 0 | 0 | 391.6938 | 0 | 0
2021-04-14 10:01 | 18.9244 | 0.021657 | 11.8457 | 1481.4817 | 0 | 0 | 0 | 0 | 1.0739 | 8.3369 | 0 | 0 | 391.6938 | 0 | 0
2021-04-14 10:01 | 18.9282 | 0.018977 | 11.8457 | 1481.4817 | 0 | 0 | 0 | 0 | 1.074 | 8.1793 | 0 | 0 | 392.0255 | 0 | 0
2021-04-14 10:02 | 18.9214 | 0.027736 | 11.8457 | 1481.4817 | 0 | 0 | 0 | 0 | 1.0732 | 8.463 | 0 | 0 | 392.0255 | 0 | 0
2021-04-14 10:02 | 18.9196 | 0.030101 | 11.8457 | 1481.4817 | 0 | 0 | 0 | 0 | 1.0751 | 8.3989 | 0 | 0 | 392.1404 | 0 | 0
2021-04-14 10:02 | 18.9191 | 0.027889 | 11.8457 | 1481.4817 | 0 | 0 | 0 | 0 | 1.0738 | 8.4656 | 0 | 0 | 392.1404 | 0 | 0
2021-04-14 10:02 | 18.9168 | 0.028544 | 11.8457 | 1481.4817 | 0 | 0 | 0 | 0 | 1.0727 | 8.4216 | 0 | 0 | 393.478 | 0 | 0
2021-04-14 10:02 | 18.9163 | 0.028735 | 11.8457 | 1481.4817 | 0 | 0 | 0 | 0 | 1.0753 | 8.5339 | 0 | 0 | 393.478 | 0 | 0
2021-04-14 10:02 | 18.9207 | 0.027159 | 11.8457 | 1481.4817 | 0 | 0 | 0 | 0 | 1.0734 | 8.3412 | 0 | 0 | 392.8664 | 0 | 0
2021-04-14 10:02 | 18.9194 | 0.03067 | 11.8457 | 1481.4817 | 0 | 0 | 0 | 0 | 1.0732 | 8.364 | 0 | 0 | 392.8664 | 0 | 0
2021-04-14 10:02 | 18.9182 | 0.031517 | 11.8457 | 1481.4817 | 0 | 0 | 0 | 0 | 1.0746 | 8.4816 | 0 | 0 | 391.6961 | 0 | 0
2021-04-14 10:02 | 18.9217 | 0.031693 | 11.8457 | 1481.4817 | 0 | 0 | 0 | 0 | 1.0737 | 8.3181 | 0 | 0 | 391.6961 | 0 | 0
2021-04-14 10:02 | 18.9247 | 0.029114 | 11.8457 | 1481.4817 | 0 | 0 | 0 | 0 | 1.0741 | 8.5093 | 0 | 0 | 392.8831 | 0 | 0
2021-04-14 10:02 | 18.9236 | 0.028662 | 11.8457 | 1481.4817 | 0 | 0 | 0 | 0 | 1.0749 | 8.3607 | 0 | 0 | 392.8831 | 0 | 0
2021-04-14 10:02 | 18.9246 | 0.031823 | 11.8457 | 1481.4817 | 0 | 0 | 0 | 0 | 1.0742 | 8.2842 | 0 | 0 | 393.4193 | 0 | 0
2021-04-14 10:02 | 18.926 | 0.032162 | 11.8457 | 1481.4817 | 0 | 0 | 0 | 0 | 1.0735 | 8.4437 | 0 | 0 | 393.4193 | 0 | 0
2021-04-14 10:02 | 18.9216 | 0.026998 | 11.8457 | 1481.4817 | 0 | 0 | 0 | 0 | 1.074 | 8.3571 | 0 | 0 | 391.5177 | 0 | 0
2021-04-14 10:02 | 18.9164 | 0.027219 | 11.8457 | 1481.4817 | 0 | 0 | 0 | 0 | 1.0745 | 8.1784 | 0 | 0 | 391.5177 | 0 | 0
2021-04-14 10:02 | 18.918 | 0.026465 | 11.8457 | 1481.4817 | 0 | 0 | 0 | 0 | 1.0757 | 8.3633 | 0 | 0 | 392.0402 | 0 | 0
2021-04-14 10:02 | 18.9178 | 0.033441 | 11.8457 | 1481.4817 | 0 | 0 | 0 | 0 | 1.0734 | 8.3708 | 0 | 0 | 392.0402 | 0 | 0
2021-04-14 10:02 | 18.9144 | 0.038345 | 11.8457 | 1481.4817 | 0 | 0 | 0 | 0 | 1.0726 | 8.2277 | 0 | 0 | 392.1473 | 0 | 0
2021-04-14 10:02 | 18.9198 | 0.039121 | 11.8457 | 1481.4817 | 0 | 0 | 0 | 0 | 1.0764 | 8.3435 | 0 | 0 | 392.1473 | 0 | 0
2021-04-14 10:02 | 18.9153 | 0.038366 | 11.8457 | 1481.4817 | 0 | 0 | 0 | 0 | 1.0737 | 8.4467 | 0 | 0 | 392.2011 | 0 | 0
2021-04-14 10:02 | 18.9123 | 0.041422 | 11.8457 | 1481.4817 | 0 | 0 | 0 | 0 | 1.0756 | 8.3762 | 0 | 0 | 392.2011 | 0 | 0
2021-04-14 10:02 | 18.9101 | 0.04407 | 11.8457 | 1481.4817 | 0 | 0 | 0 | 0 | 1.0767 | 8.3964 | 0 | 0 | 392.1082 | 0 | 0
2021-04-14 10:02 | 18.9106 | 0.039943 | 11.8457 | 1481.4817 | 0 | 0 | 0 | 0 | 1.0772 | 8.5546 | 0 | 0 | 392.1082 | 0 | 0
2021-04-14 10:02 | 18.9153 | 0.03415 | 11.8457 | 1481.4817 | 0 | 0 | 0 | 0 | 1.0764 | 8.4518 | 0 | 0 | 392.1765 | 0 | 0
2021-04-14 10:02 | 18.9122 | 0.035168 | 11.8457 | 1481.4817 | 0 | 0 | 0 | 0 | 1.0764 | 8.2613 | 0 | 0 | 392.1765 | 0 | 0
2021-04-14 10:02 | 18.9133 | 0.035277 | 11.8457 | 1481.4817 | 0 | 0 | 0 | 0 | 1.0775 | 8.1627 | 0 | 0 | 392.6446 | 0 | 0
2021-04-14 10:02 | 18.9131 | 0.031553 | 11.8457 | 1481.4817 | 0 | 0 | 0 | 0 | 1.0769 | 8.3883 | 0 | 0 | 392.6446 | 0 | 0
2021-04-14 10:02 | 18.9129 | 0.02898 | 11.8457 | 1481.4817 | 0 | 0 | 0 | 0 | 1.0764 | 8.4653 | 0 | 0 | 392.8356 | 0 | 0
2021-04-14 10:02 | 18.9152 | 0.034303 | 11.8457 | 1481.4817 | 0 | 0 | 0 | 0 | 1.0765 | 8.1875 | 0 | 0 | 392.8356 | 0 | 0
2021-04-14 10:02 | 18.9152 | 0.035445 | 11.8457 | 1481.4817 | 0 | 0 | 0 | 0 | 1.0756 | 8.1862 | 0 | 0 | 392.9756 | 0 | 0
2021-04-14 10:02 | 18.9153 | 0.032884 | 11.8457 | 1481.4817 | 0 | 0 | 0 | 0 | 1.0757 | 8.408 | 0 | 0 | 392.9756 | 0 | 0
2021-04-14 10:02 | 18.9138 | 0.032196 | 11.8457 | 1481.4817 | 0 | 0 | 0 | 0 | 1.0755 | 8.3452 | 0 | 0 | 392.5271 | 0 | 0
2021-04-14 10:02 | 18.9146 | 0.030454 | 11.8457 | 1481.4817 | 0 | 0 | 0 | 0 | 1.0746 | 8.3143 | 0 | 0 | 392.5271 | 0 | 0
2021-04-14 10:02 | 18.9155 | 0.030062 | 11.8457 | 1481.4817 | 0 | 0 | 0 | 0 | 1.0745 | 8.2622 | 0 | 0 | 393.1123 | 0 | 0
2021-04-14 10:02 | 18.9169 | 0.029862 | 11.8457 | 1481.4817 | 0 | 0 | 0 | 0 | 1.0744 | 8.4342 | 0 | 0 | 393.1123 | 0 | 0
2021-04-14 10:02 | 18.9126 | 0.0334 | 11.8457 | 1481.4817 | 0 | 0 | 0 | 0 | 1.0749 | 8.367 | 0 | 0 | 393.1123 | 0 | 0
2021-04-14 10:02 | 18.9132 | 0.035486 | 11.8457 | 1481.4817 | 0 | 0 | 0 | 0 | 1.0776 | 8.1912 | 0 | 0 | 393.1123 | 0 | 0
2021-04-14 10:02 | 18.9161 | 0.033044 | 11.8457 | 1481.4817 | 0 | 0 | 0 | 0 | 1.0755 | 8.296 | 0 | 0 | 393.5348 | 0 | 0
2021-04-14 10:02 | 18.9179 | 0.030821 | 11.8457 | 1481.4817 | 0 | 0 | 0 | 0 | 1.074 | 8.3268 | 0 | 0 | 393.5348 | 0 | 0
2021-04-14 10:02 | 18.92 | 0.024658 | 11.8457 | 1481.4817 | 0 | 0 | 0 | 0 | 1.0726 | 8.2241 | 0 | 0 | 393.146 | 0 | 0
2021-04-14 10:02 | 18.9189 | 0.033387 | 11.8457 | 1481.4817 | 0 | 0 | 0 | 0 | 1.0746 | 8.3628 | 0 | 0 | 393.146 | 0 | 0
2021-04-14 10:02 | 18.9202 | 0.035933 | 11.8457 | 1481.4817 | 0 | 0 | 0 | 0 | 1.0752 | 8.1597 | 0 | 0 | 392.2584 | 0 | 0
2021-04-14 10:02 | 18.9202 | 0.03614 | 11.8457 | 1481.4817 | 0 | 0 | 0 | 0 | 1.0752 | 8.2954 | 0 | 0 | 392.2584 | 0 | 0
2021-04-14 10:02 | 18.9174 | 0.046203 | 11.8457 | 1481.4817 | 0 | 0 | 0 | 0 | 1.0746 | 8.5231 | 0 | 0 | 392.2584 | 0 | 0
2021-04-14 10:02 | 18.9155 | 0.049138 | 11.8457 | 1481.4817 | 0 | 0 | 0 | 0 | 1.0722 | 8.2863 | 0 | 0 | 391.8747 | 0 | 0
2021-04-14 10:02 | 18.9061 | 0.04588 | 11.8457 | 1481.4817 | 0 | 0 | 0 | 0 | 1.0736 | 8.3095 | 0 | 0 | 389.6028 | 0 | 0
2021-04-14 10:02 | 18.9061 | 0.049787 | 11.8457 | 1481.4817 | 0 | 0 | 0 | 0 | 1.0736 | 8.1896 | 0 | 0 | 389.6028 | 0 | 0
2021-04-14 10:02 | 18.9077 | 0.050763 | 11.8457 | 1481.4817 | 0 | 0 | 0 | 0 | 1.0749 | 8.0527 | 0 | 0 | 389.6028 | 0 | 0
2021-04-14 10:02 | 18.9075 | 0.045728 | 11.8457 | 1481.4817 | 0 | 0 | 0 | 0 | 1.0746 | 8.3159 | 0 | 0 | 389.3173 | 0 | 0
2021-04-14 10:02 | 18.9035 | 0.043721 | 11.8457 | 1481.4817 | 0 | 0 | 0 | 0 | 1.0754 | 8.1635 | 0 | 0 | 389.3173 | 0 | 0
2021-04-14 10:02 | 18.9044 | 0.046731 | 11.8457 | 1481.4817 | 0 | 0 | 0 | 0 | 1.0732 | 8.2658 | 0 | 0 | 391.2146 | 0 | 0
2021-04-14 10:02 | 18.9058 | 0.047689 | 11.8457 | 1481.4817 | 0 | 0 | 0 | 0 | 1.0741 | 8.3297 | 0 | 0 | 391.2146 | 0 | 0
2021-04-14 10:02 | 18.9034 | 0.043679 | 11.8457 | 1481.4817 | 0 | 0 | 0 | 0 | 1.072 | 8.2803 | 0 | 0 | 390.8714 | 0 | 0
2021-04-14 10:02 | 18.9045 | 0.051161 | 11.8457 | 1481.4817 | 0 | 0 | 0 | 0 | 1.0733 | 8.1762 | 0 | 0 | 390.8714 | 0 | 0
2021-04-14 10:02 | 18.904 | 0.053031 | 11.8457 | 1481.4817 | 0 | 0 | 0 | 0 | 1.0747 | 8.4361 | 0 | 0 | 391.985 | 0 | 0
2021-04-14 10:02 | 18.9051 | 0.04852 | 11.8457 | 1481.4817 | 0 | 0 | 0 | 0 | 1.0751 | 8.0738 | 0 | 0 | 391.985 | 0 | 0
2021-04-14 10:02 | 18.9011 | 0.047591 | 11.8457 | 1481.4817 | 0 | 0 | 0 | 0 | 1.0771 | 8.3047 | 0 | 0 | 389.649 | 0 | 0
2021-04-14 10:02 | 18.8996 | 0.070439 | 11.8457 | 1481.4817 | 0 | 0 | 0 | 0 | 1.0759 | 8.2306 | 0 | 0 | 389.649 | 0 | 0
2021-04-14 10:02 | 18.8881 | 0.08775 | 11.8457 | 1481.4817 | 0 | 0 | 0 | 0 | 1.0738 | 8.1938 | 0 | 0 | 391.3788 | 0 | 0
2021-04-14 10:02 | 18.8762 | 0.082389 | 11.8457 | 1481.4817 | 0 | 0 | 0 | 0 | 1.0737 | 8.3062 | 0 | 0 | 391.3788 | 0 | 0
2021-04-14 10:03 | 18.8698 | 0.08235 | 11.8457 | 1481.4817 | 0 | 0 | 0 | 0 | 1.0743 | 8.1915 | 0 | 0 | 391.4583 | 0 | 0
2021-04-14 10:03 | 18.8717 | 0.082339 | 11.8457 | 1481.4817 | 0 | 0 | 0 | 0 | 1.0738 | 8.3409 | 0 | 0 | 391.4583 | 0 | 0
2021-04-14 10:03 | 18.874 | 0.071786 | 11.8457 | 1481.4817 | 0 | 0 | 0 | 0 | 1.0725 | 8.2082 | 0 | 0 | 389.996 | 0 | 0
2021-04-14 10:03 | 18.8741 | 0.075554 | 11.8457 | 1481.4817 | 0 | 0 | 0 | 0 | 1.0723 | 8.3681 | 0 | 0 | 389.996 | 0 | 0
2021-04-14 10:03 | 18.876 | 0.075958 | 11.8457 | 1481.4817 | 0 | 0 | 0 | 0 | 1.0708 | 8.1223 | 0 | 0 | 390.2348 | 0 | 0
2021-04-14 10:03 | 18.8821 | 0.071244 | 11.8457 | 1481.4817 | 0 | 0 | 0 | 0 | 1.0719 | 8.2771 | 0 | 0 | 390.2348 | 0 | 0
2021-04-14 10:03 | 18.8814 | 0.070739 | 11.8457 | 1481.4817 | 0 | 0 | 0 | 0 | 1.072 | 8.4025 | 0 | 0 | 390.3544 | 0 | 0
2021-04-14 10:03 | 18.8819 | 0.072472 | 11.8457 | 1481.4817 | 0 | 0 | 0 | 0 | 1.0722 | 8.3161 | 0 | 0 | 390.3544 | 0 | 0
2021-04-14 10:03 | 18.8821 | 0.077777 | 11.8457 | 1481.4817 | 0 | 0 | 0 | 0 | 1.0706 | 8.2572 | 0 | 0 | 391.1465 | 0 | 0
2021-04-14 10:03 | 18.8612 | 0.076873 | 11.8457 | 1481.4817 | 0 | 0 | 0 | 0 | 1.071 | 8.0416 | 0 | 0 | 391.1465 | 0 | 0
2021-04-14 10:03 | 18.8689 | 0.075751 | 11.8457 | 1481.4817 | 0 | 0 | 0 | 0 | 1.073 | 8.1459 | 0 | 0 | 392.5547 | 0 | 0
2021-04-14 10:03 | 18.8725 | 0.084391 | 11.8457 | 1481.4817 | 0 | 0 | 0 | 0 | 1.073 | 8.1748 | 0 | 0 | 392.5547 | 0 | 0
2021-04-14 10:03 | 18.8597 | 0.098767 | 11.8457 | 1481.4817 | 0 | 0 | 0 | 0 | 1.0745 | 8.0702 | 0 | 0 | 391.5622 | 0 | 0
2021-04-14 10:03 | 18.8613 | 0.102 | 11.8457 | 1481.4817 | 0 | 0 | 0 | 0 | 1.0745 | 8.2477 | 0 | 0 | 391.5622 | 0 | 0
2021-04-14 10:03 | 18.8628 | 0.082912 | 11.8457 | 1481.4817 | 0 | 0 | 0 | 0 | 1.0743 | 8.146 | 0 | 0 | 392.338 | 0 | 0
2021-04-14 10:03 | 18.8659 | 0.078005 | 11.8457 | 1481.4817 | 0 | 0 | 0 | 0 | 1.0751 | 8.2344 | 0 | 0 | 392.338 | 0 | 0
2021-04-14 10:03 | 18.8721 | 0.081654 | 11.8457 | 1481.4817 | 0 | 0 | 0 | 0 | 1.0735 | 8.0294 | 0 | 0 | 392.7242 | 0 | 0
2021-04-14 10:03 | 18.884 | 0.086768 | 11.8457 | 1481.4817 | 0 | 0 | 0 | 0 | 1.0733 | 8.2725 | 0 | 0 | 392.7242 | 0 | 0
2021-04-14 10:03 | 18.8826 | 0.074717 | 11.8457 | 1481.4817 | 0 | 0 | 0 | 0 | 1.0741 | 8.3331 | 0 | 0 | 393.524 | 0 | 0
2021-04-14 10:03 | 18.8883 | 0.073804 | 11.8457 | 1481.4817 | 0 | 0 | 0 | 0 | 1.0746 | 8.2379 | 0 | 0 | 393.524 | 0 | 0
2021-04-14 10:03 | 18.8912 | 0.078117 | 11.8457 | 1481.4817 | 0 | 0 | 0 | 0 | 1.0718 | 8.2095 | 0 | 0 | 393.1124 | 0 | 0
2021-04-14 10:03 | 18.8917 | 0.080728 | 11.8457 | 1481.4817 | 0 | 0 | 0 | 0 | 1.0736 | 8.0306 | 0 | 0 | 393.1124 | 0 | 0
2021-04-14 10:03 | 18.8835 | 0.081201 | 11.8457 | 1481.4817 | 0 | 0 | 0 | 0 | 1.074 | 8.3116 | 0 | 0 | 391.7942 | 0 | 0
2021-04-14 10:03 | 18.8853 | 0.074008 | 11.8457 | 1481.4817 | 0 | 0 | 0 | 0 | 1.0735 | 8.2936 | 0 | 0 | 391.7942 | 0 | 0
2021-04-14 10:03 | 18.8849 | 0.076665 | 11.8457 | 1481.4817 | 0 | 0 | 0 | 0 | 1.0719 | 8.3326 | 0 | 0 | 389.5926 | 0 | 0
2021-04-14 10:03 | 18.8769 | 0.07744 | 11.8457 | 1481.4817 | 0 | 0 | 0 | 0 | 1.0726 | 8.388 | 0 | 0 | 389.5926 | 0 | 0
2021-04-14 10:03 | 18.884 | 0.073576 | 11.8457 | 1481.4817 | 0 | 0 | 0 | 0 | 1.0725 | 8.2028 | 0 | 0 | 388.5984 | 0 | 0
2021-04-14 10:03 | 18.891 | 0.072788 | 11.8457 | 1481.4817 | 0 | 0 | 0 | 0 | 1.072 | 8.2034 | 0 | 0 | 388.5984 | 0 | 0
2021-04-14 10:03 | 18.8847 | 0.072703 | 11.8457 | 1481.4817 | 0 | 0 | 0 | 0 | 1.0733 | 8.4353 | 0 | 0 | 389.4517 | 0 | 0
2021-04-14 10:03 | 18.8846 | 0.068834 | 11.8457 | 1481.4817 | 0 | 0 | 0 | 0 | 1.0753 | 8.1512 | 0 | 0 | 389.4517 | 0 | 0
2021-04-14 10:03 | 18.8853 | 0.069953 | 11.8457 | 1481.4817 | 0 | 0 | 0 | 0 | 1.0745 | 8.2411 | 0 | 0 | 388.489 | 0 | 0
2021-04-14 10:03 | 18.8816 | 0.07358 | 11.8457 | 1481.4817 | 0 | 0 | 0 | 0 | 1.0744 | 8.2713 | 0 | 0 | 388.489 | 0 | 0
2021-04-14 10:03 | 18.8773 | 0.074466 | 11.8457 | 1481.4817 | 0 | 0 | 0 | 0 | 1.074 | 8.3275 | 0 | 0 | 390.5349 | 0 | 0
2021-04-14 10:03 | 18.8816 | 0.072983 | 11.8457 | 1481.4817 | 0 | 0 | 0 | 0 | 1.0736 | 8.3553 | 0 | 0 | 390.5349 | 0 | 0
2021-04-14 10:03 | 18.8934 | 0.070082 | 11.8457 | 1481.4817 | 0 | 0 | 0 | 0 | 1.0741 | 8.1015 | 0 | 0 | 390.7561 | 0 | 0
2021-04-14 10:03 | 18.8911 | 0.068341 | 11.8457 | 1481.4817 | 0 | 0 | 0 | 0 | 1.0749 | 8.2252 | 0 | 0 | 390.7561 | 0 | 0
2021-04-14 10:03 | 18.8942 | 0.059593 | 11.8457 | 1481.4817 | 0 | 0 | 0 | 0 | 1.0746 | 8.0894 | 0 | 0 | 391.9347 | 0 | 0
2021-04-14 10:03 | 18.9003 | 0.051704 | 11.8457 | 1481.4817 | 0 | 0 | 0 | 0 | 1.0755 | 8.531 | 0 | 0 | 391.9347 | 0 | 0
2021-04-14 10:03 | 18.8954 | 0.052257 | 11.8457 | 1481.4817 | 0 | 0 | 0 | 0 | 1.0742 | 8.0424 | 0 | 0 | 389.7621 | 0 | 0
2021-04-14 10:03 | 18.9043 | 0.053923 | 11.8457 | 1481.4817 | 0 | 0 | 0 | 0 | 1.0732 | 8.26 | 0 | 0 | 389.7621 | 0 | 0
2021-04-14 10:03 | 18.9042 | 0.051818 | 11.8457 | 1481.4817 | 0 | 0 | 0 | 0 | 1.0708 | 8.4255 | 0 | 0 | 390.0497 | 0 | 0
2021-04-14 10:03 | 18.9042 | 0.049926 | 11.8457 | 1481.4817 | 0 | 0 | 0 | 0 | 1.0708 | 8.3621 | 0 | 0 | 390.0497 | 0 | 0
2021-04-14 10:03 | 18.8977 | 0.052475 | 11.8457 | 1481.4817 | 0 | 0 | 0 | 0 | 1.0722 | 8.3679 | 0 | 0 | 390.0497 | 0 | 0
2021-04-14 10:03 | 18.8963 | 0.054981 | 11.8457 | 1481.4817 | 0 | 0 | 0 | 0 | 1.0711 | 8.2201 | 0 | 0 | 391.1521 | 0 | 0
2021-04-14 10:03 | 18.8978 | 0.054629 | 11.8457 | 1481.4817 | 0 | 0 | 0 | 0 | 1.071 | 8.2724 | 0 | 0 | 391.1521 | 0 | 0
2021-04-14 10:03 | 18.9004 | 0.043013 | 11.8457 | 1481.4817 | 0 | 0 | 0 | 0 | 1.0722 | 8.2823 | 0 | 0 | 391.7037 | 0 | 0
2021-04-14 10:03 | 18.9024 | 0.03946 | 11.8457 | 1481.4817 | 0 | 0 | 0 | 0 | 1.0721 | 8.3189 | 0 | 0 | 391.7037 | 0 | 0
2021-04-14 10:03 | 18.904 | 0.038424 | 11.8457 | 1481.4817 | 0 | 0 | 0 | 0 | 1.0745 | 8.2652 | 0 | 0 | 391.9793 | 0 | 0
2021-04-14 10:03 | 18.9128 | 0.035776 | 11.8457 | 1481.4817 | 0 | 0 | 0 | 0 | 1.0747 | 8.2482 | 0 | 0 | 391.9793 | 0 | 0
2021-04-14 10:03 | 18.9102 | 0.0358 | 11.8457 | 1481.4817 | 0 | 0 | 0 | 0 | 1.0739 | 8.2551 | 0 | 0 | 392.0714 | 0 | 0
2021-04-14 10:03 | 18.9159 | 0.037933 | 11.8457 | 1481.4817 | 0 | 0 | 0 | 0 | 1.0761 | 8.1097 | 0 | 0 | 392.0714 | 0 | 0
2021-04-14 10:03 | 18.9208 | 0.039798 | 11.8457 | 1481.4817 | 0 | 0 | 0 | 0 | 1.077 | 8.1157 | 0 | 0 | 390.6121 | 0 | 0
2021-04-14 10:03 | 18.9146 | 0.033704 | 11.8457 | 1481.4817 | 0 | 0 | 0 | 0 | 1.0768 | 8.3474 | 0 | 0 | 390.6121 | 0 | 0
2021-04-14 10:03 | 18.9184 | 0.027534 | 11.8457 | 1481.4817 | 0 | 0 | 0 | 0 | 1.0773 | 8.1121 | 0 | 0 | 391.4461 | 0 | 0
2021-04-14 10:03 | 18.9193 | 0.025926 | 11.8457 | 1481.4817 | 0 | 0 | 0 | 0 | 1.0766 | 8.2298 | 0 | 0 | 391.4461 | 0 | 0
2021-04-14 10:03 | 18.9156 | 0.030635 | 11.8457 | 1481.4817 | 0 | 0 | 0 | 0 | 1.0759 | 8.1925 | 0 | 0 | 391.3578 | 0 | 0
2021-04-14 10:03 | 18.9157 | 0.032009 | 11.8457 | 1481.4817 | 0 | 0 | 0 | 0 | 1.0747 | 8.2471 | 0 | 0 | 391.3578 | 0 | 0
2021-04-14 10:03 | 18.9179 | 0.025172 | 11.8457 | 1481.4817 | 0 | 0 | 0 | 0 | 1.075 | 8.1639 | 0 | 0 | 391.8067 | 0 | 0
2021-04-14 10:03 | 18.9195 | 0.037133 | 11.8457 | 1481.4817 | 0 | 0 | 0 | 0 | 1.0757 | 8.1246 | 0 | 0 | 391.8067 | 0 | 0
2021-04-14 10:03 | 18.9213 | 0.038414 | 11.8457 | 1481.4817 | 0 | 0 | 0 | 0 | 1.0737 | 8.0566 | 0 | 0 | 392.0315 | 0 | 0
2021-04-14 10:04 | 18.9186 | 0.024157 | 11.8457 | 1481.4817 | 0 | 0 | 0 | 0 | 1.0739 | 8.2276 | 0 | 0 | 392.0315 | 0 | 0
2021-04-14 10:04 | 18.9237 | 0.029209 | 11.8457 | 1481.4817 | 0 | 0 | 0 | 0 | 1.0734 | 8.0842 | 0 | 0 | 391.0496 | 0 | 0
2021-04-14 10:04 | 18.9202 | 0.034733 | 11.8457 | 1481.4817 | 0 | 0 | 0 | 0 | 1.0739 | 8.235 | 0 | 0 | 391.0496 | 0 | 0
2021-04-14 10:04 | 18.9199 | 0.035577 | 11.8457 | 1481.4817 | 0 | 0 | 0 | 0 | 1.0746 | 8.0646 | 0 | 0 | 391.7598 | 0 | 0
2021-04-14 10:04 | 18.9151 | 0.038307 | 11.8457 | 1481.4817 | 0 | 0 | 0 | 0 | 1.0756 | 7.9969 | 0 | 0 | 391.7598 | 0 | 0
2021-04-14 10:04 | 18.9036 | 0.052559 | 11.8457 | 1481.4817 | 0 | 0 | 0 | 0 | 1.0741 | 8.2082 | 0 | 0 | 392.0078 | 0 | 0
2021-04-14 10:04 | 18.9105 | 0.056122 | 11.8457 | 1481.4817 | 0 | 0 | 0 | 0 | 1.0728 | 8.2469 | 0 | 0 | 392.0078 | 0 | 0
2021-04-14 10:04 | 18.9088 | 0.046142 | 11.8457 | 1481.4817 | 0 | 0 | 0 | 0 | 1.0754 | 8.396 | 0 | 0 | 392.1289 | 0 | 0
2021-04-14 10:04 | 18.9064 | 0.043499 | 11.8457 | 1481.4817 | 0 | 0 | 0 | 0 | 1.0754 | 8.5435 | 0 | 0 | 392.1289 | 0 | 0
2021-04-14 10:04 | 18.9074 | 0.050302 | 11.8457 | 1481.4817 | 0 | 0 | 0 | 0 | 1.0763 | 8.4043 | 0 | 0 | 391.1242 | 0 | 0
2021-04-14 10:04 | 18.9112 | 0.056163 | 11.8457 | 1481.4817 | 0 | 0 | 0 | 0 | 1.0758 | 8.2956 | 0 | 0 | 391.1242 | 0 | 0
2021-04-14 10:04 | 18.9101 | 0.050044 | 11.8457 | 1481.4817 | 0 | 0 | 0 | 0 | 1.0768 | 8.2597 | 0 | 0 | 390.3717 | 0 | 0
2021-04-14 10:04 | 18.9106 | 0.047932 | 11.8457 | 1481.4817 | 0 | 0 | 0 | 0 | 1.0792 | 8.2201 | 0 | 0 | 390.3717 | 0 | 0
2021-04-14 10:04 | 18.9079 | 0.049403 | 11.8457 | 1481.4817 | 0 | 0 | 0 | 0 | 1.0798 | 8.1652 | 0 | 0 | 390.0766 | 0 | 0
2021-04-14 10:04 | 18.9103 | 0.047175 | 11.8457 | 1481.4817 | 0 | 0 | 0 | 0 | 1.0785 | 8.3596 | 0 | 0 | 390.0766 | 0 | 0
2021-04-14 10:04 | 18.9027 | 0.04875 | 11.8457 | 1481.4817 | 0 | 0 | 0 | 0 | 1.0772 | 8.2089 | 0 | 0 | 390.836 | 0 | 0
2021-04-14 10:04 | 18.9038 | 0.051149 | 11.8457 | 1481.4817 | 0 | 0 | 0 | 0 | 1.0789 | 8.2052 | 0 | 0 | 390.836 | 0 | 0
2021-04-14 10:04 | 18.9053 | 0.051962 | 11.8457 | 1481.4817 | 0 | 0 | 0 | 0 | 1.0761 | 8.1555 | 0 | 0 | 388.6484 | 0 | 0
2021-04-14 10:04 | 18.903 | 0.052199 | 11.8457 | 1481.4817 | 0 | 0 | 0 | 0 | 1.074 | 8.0042 | 0 | 0 | 388.6484 | 0 | 0
2021-04-14 10:04 | 18.907 | 0.036664 | 11.8457 | 1481.4817 | 0 | 0 | 0 | 0 | 1.0754 | 8.3077 | 0 | 0 | 387.5562 | 0 | 0
2021-04-14 10:04 | 18.9072 | 0.037065 | 11.8457 | 1481.4817 | 0 | 0 | 0 | 0 | 1.078 | 8.2066 | 0 | 0 | 387.5562 | 0 | 0
2021-04-14 10:04 | 18.9064 | 0.037108 | 11.8457 | 1481.4817 | 0 | 0 | 0 | 0 | 1.0761 | 8.1731 | 0 | 0 | 389.8687 | 0 | 0
2021-04-14 10:04 | 18.9099 | 0.040927 | 11.8457 | 1481.4817 | 0 | 0 | 0 | 0 | 1.0739 | 8.1467 | 0 | 0 | 389.8687 | 0 | 0
2021-04-14 10:04 | 18.9123 | 0.044091 | 11.8457 | 1481.4817 | 0 | 0 | 0 | 0 | 1.0741 | 8.2338 | 0 | 0 | 389.7431 | 0 | 0
2021-04-14 10:04 | 18.9177 | 0.048569 | 11.8457 | 1481.4817 | 0 | 0 | 0 | 0 | 1.077 | 8.3086 | 0 | 0 | 389.7431 | 0 | 0
2021-04-14 10:04 | 18.9139 | 0.049557 | 11.8457 | 1481.4817 | 0 | 0 | 0 | 0 | 1.0773 | 8.181 | 0 | 0 | 389.9258 | 0 | 0
2021-04-14 10:04 | 18.9174 | 0.038078 | 11.8457 | 1481.4817 | 0 | 0 | 0 | 0 | 1.0775 | 8.2341 | 0 | 0 | 389.9258 | 0 | 0
2021-04-14 10:04 | 18.9203 | 0.036951 | 11.8457 | 1481.4817 | 0 | 0 | 0 | 0 | 1.0787 | 8.4771 | 0 | 0 | 390.8683 | 0 | 0
2021-04-14 10:04 | 18.9183 | 0.036669 | 11.8457 | 1481.4817 | 0 | 0 | 0 | 0 | 1.0789 | 8.1931 | 0 | 0 | 390.8683 | 0 | 0
2021-04-14 10:04 | 18.9204 | 0.022898 | 11.8457 | 1481.4817 | 0 | 0 | 0 | 0 | 1.076 | 8.1805 | 0 | 0 | 388.6653 | 0 | 0
2021-04-14 10:04 | 18.9248 | 0.019467 | 11.8457 | 1481.4817 | 0 | 0 | 0 | 0 | 1.0776 | 8.1593 | 0 | 0 | 388.6653 | 0 | 0
2021-04-14 10:04 | 18.921 | 0.022546 | 11.8457 | 1481.4817 | 0 | 0 | 0 | 0 | 1.0779 | 8.2645 | 0 | 0 | 390.4604 | 0 | 0
2021-04-14 10:04 | 18.9248 | 0.025747 | 11.8457 | 1481.4817 | 0 | 0 | 0 | 0 | 1.0773 | 8.2884 | 0 | 0 | 390.4604 | 0 | 0
2021-04-14 10:04 | 18.9209 | 0.026933 | 11.8457 | 1481.4817 | 0 | 0 | 0 | 0 | 1.0785 | 8.2348 | 0 | 0 | 391.325 | 0 | 0
2021-04-14 10:04 | 18.9321 | 0.027222 | 11.8457 | 1481.4817 | 0 | 0 | 0 | 0 | 1.0785 | 8.3367 | 0 | 0 | 391.325 | 0 | 0
2021-04-14 10:04 | 18.9354 | 0.020454 | 11.8457 | 1481.4817 | 0 | 0 | 0 | 0 | 1.0784 | 8.1417 | 0 | 0 | 391.7909 | 0 | 0
2021-04-14 10:04 | 18.9329 | 0.018291 | 11.8457 | 1481.4817 | 0 | 0 | 0 | 0 | 1.0779 | 8.4437 | 0 | 0 | 391.7909 | 0 | 0
2021-04-14 10:04 | 18.9411 | 0.020534 | 11.8457 | 1481.4817 | 0 | 0 | 0 | 0 | 1.0763 | 8.2612 | 0 | 0 | 392.0234 | 0 | 0
2021-04-14 10:04 | 18.9421 | 0.015643 | 11.8457 | 1481.4817 | 0 | 0 | 0 | 0 | 1.0759 | 8.1908 | 0 | 0 | 392.0234 | 0 | 0
2021-04-14 10:04 | 19.4571 | 0.0054333 | 11.7637 | 1481.4817 | 0 | 0 | 0 | 0 | 1.0761 | 8.3414 | 0 | 0 | 390.8214 | 0 | 0
2021-04-14 10:04 | 19.4571 | 0.44777 | 11.5397 | 1481.4817 | 0 | 0 | 0 | 0 | 1.0761 | 8.1326 | 0 | 0 | 390.8214 | 0 | 0
2021-04-14 10:04 | 18.8196 | 0.78033 | 11.4669 | 1481.4817 | 0 | 0 | 0 | 0 | 1.0778 | 8.3463 | 0 | 0 | 390.8214 | 0 | 0
2021-04-14 10:04 | 19.0317 | 0.67899 | 11.3219 | 1481.4817 | 0 | 0 | 0 | 0 | 1.0775 | 8.2076 | 0 | 0 | 392.5897 | 0 | 0
2021-04-14 10:04 | 19.0255 | 0.17704 | 10.9077 | 1481.4817 | 0 | 0 | 0 | 0 | 1.0781 | 8.2286 | 0 | 0 | 392.5897 | 0 | 0
2021-04-14 10:04 | 19.0699 | -0.15493 | 10.0749 | 1481.4817 | 0 | 0 | 0 | 0 | 1.0804 | 8.2187 | 0 | 0 | 391.5572 | 0 | 0
2021-04-14 10:04 | 19.0679 | 0.29283 | 9.5712 | 1481.4817 | 0 | 0 | 0 | 0 | 1.0813 | 8.4186 | 0 | 0 | 391.5572 | 0 | 0
2021-04-14 10:04 | 19.0953 | 0.43414 | 9.3527 | 1481.4817 | 0 | 0 | 0 | 0 | 1.079 | 8.2636 | 0 | 0 | 390.5885 | 0 | 0
2021-04-14 10:04 | 19.0547 | 0.39564 | 9.3526 | 1481.4817 | 0 | 0 | 0 | 0 | 1.0767 | 8.38 | 0 | 0 | 390.5885 | 0 | 0
2021-04-14 10:04 | 18.9967 | 0.24276 | 9.3526 | 1481.4817 | 0 | 0 | 0 | 0 | 1.0784 | 8.3242 | 0 | 0 | 388.817 | 0 | 0
2021-04-14 10:04 | 18.9489 | 0.15543 | 9.3526 | 1481.4817 | 0 | 0 | 0 | 0 | 1.0779 | 8.3392 | 0 | 0 | 388.817 | 0 | 0
2021-04-14 10:04 | 19.0406 | 0.083271 | 9.3526 | 1481.4817 | 0 | 0 | 0 | 0 | 1.0763 | 8.2661 | 0 | 0 | 390.5294 | 0 | 0
2021-04-14 10:04 | 18.9795 | 0.045238 | 9.3526 | 1481.4817 | 0 | 0 | 0 | 0 | 1.0768 | 8.3796 | 0 | 0 | 390.5294 | 0 | 0
2021-04-14 10:04 | 19.0424 | 0.034145 | 9.3526 | 1481.4817 | 0 | 0 | 0 | 0 | 1.0786 | 8.3821 | 0 | 0 | 391.3857 | 0 | 0
2021-04-14 10:04 | 19.0304 | 0.084036 | 9.3526 | 1481.4817 | 0 | 0 | 0 | 0 | 1.0778 | 8.3705 | 0 | 0 | 391.3857 | 0 | 0
2021-04-14 10:04 | 19.0302 | 0.096509 | 9.3526 | 1481.4817 | 0 | 0 | 0 | 0 | 1.079 | 8.4564 | 0 | 0 | 391.814 | 0 | 0
2021-04-14 10:04 | 19.0439 | 0.016837 | 9.3524 | 1481.4817 | 0 | 0 | 0 | 0 | 1.0783 | 8.2171 | 0 | 0 | 391.814 | 0 | 0
2021-04-14 10:04 | 19.0151 | -0.014862 | 9.3524 | 1481.4817 | 0 | 0 | 0 | 0 | 1.0795 | 8.3047 | 0 | 0 | 389.6681 | 0 | 0
2021-04-14 10:04 | 19.079 | -0.024107 | 9.3524 | 1481.4817 | 0 | 0 | 0 | 0 | 1.0784 | 8.1389 | 0 | 0 | 389.6681 | 0 | 0
2021-04-14 10:04 | 19.0302 | -0.011428 | 9.3524 | 1481.4817 | 0 | 0 | 0 | 0 | 1.0789 | 8.2886 | 0 | 0 | 390.9629 | 0 | 0
2021-04-14 10:04 | 19.0593 | -0.0077303 | 9.3524 | 1481.4817 | 0 | 0 | 0 | 0 | 1.0789 | 8.3862 | 0 | 0 | 390.9629 | 0 | 0
2021-04-14 10:04 | 19.0713 | -0.030548 | 9.3524 | 1481.4817 | 0 | 0 | 0 | 0 | 1.0785 | 8.4311 | 0 | 0 | 389.4359 | 0 | 0
2021-04-14 10:05 | 19.0524 | -0.029071 | 9.3524 | 1481.4817 | 0 | 0 | 0 | 0 | 1.0802 | 8.2644 | 0 | 0 | 389.4359 | 0 | 0
2021-04-14 10:05 | 19.068 | -0.037194 | 9.3524 | 1481.4817 | 0 | 0 | 0 | 0 | 1.0771 | 8.1359 | 0 | 0 | 390.0942 | 0 | 0
2021-04-14 10:05 | 19.0414 | -0.070149 | 9.3524 | 1481.4817 | 0 | 0 | 0 | 0 | 1.0786 | 8.3207 | 0 | 0 | 390.0942 | 0 | 0
2021-04-14 10:05 | 19.0627 | -0.084857 | 9.3524 | 1481.4817 | 0 | 0 | 0 | 0 | 1.0803 | 8.4032 | 0 | 0 | 391.1724 | 0 | 0
2021-04-14 10:05 | 19.0468 | -0.066351 | 9.3524 | 1481.4817 | 0 | 0 | 0 | 0 | 1.0784 | 8.2435 | 0 | 0 | 391.1724 | 0 | 0
2021-04-14 10:05 | 19.0594 | -0.060798 | 9.3524 | 1481.4817 | 0 | 0 | 0 | 0 | 1.0769 | 8.2959 | 0 | 0 | 388.983 | 0 | 0
2021-04-14 10:05 | 19.0502 | -0.072835 | 9.3524 | 1481.4817 | 0 | 0 | 0 | 0 | 1.0782 | 8.2611 | 0 | 0 | 388.983 | 0 | 0
2021-04-14 10:05 | 19.0482 | -0.084177 | 9.3526 | 1481.4817 | 0 | 0 | 0 | 0 | 1.0806 | 8.2937 | 0 | 0 | 390.5002 | 0 | 0
2021-04-14 10:05 | 19.0592 | -0.09397 | 9.3526 | 1481.4817 | 0 | 0 | 0 | 0 | 1.0796 | 8.1553 | 0 | 0 | 390.5002 | 0 | 0
2021-04-14 10:05 | 19.0617 | -0.088682 | 9.3526 | 1481.4817 | 0 | 0 | 0 | 0 | 1.0816 | 8.4322 | 0 | 0 | 388.7297 | 0 | 0
2021-04-14 10:05 | 19.0611 | -0.088115 | 9.3524 | 1481.4817 | 0 | 0 | 0 | 0 | 1.0805 | 8.3117 | 0 | 0 | 388.7297 | 0 | 0
2021-04-14 10:05 | 19.0561 | -0.097444 | 9.3526 | 1481.4817 | 0 | 0 | 0 | 0 | 1.0783 | 8.1762 | 0 | 0 | 390.3189 | 0 | 0
2021-04-14 10:05 | 19.0708 | -0.098711 | 9.3526 | 1481.4817 | 0 | 0 | 0 | 0 | 1.0776 | 8.1704 | 0 | 0 | 390.3189 | 0 | 0
2021-04-14 10:05 | 19.0569 | -0.094441 | 9.3524 | 1481.4817 | 0 | 0 | 0 | 0 | 1.0793 | 8.2127 | 0 | 0 | 391.6828 | 0 | 0
2021-04-14 10:05 | 19.0674 | -0.092538 | 9.3524 | 1481.4817 | 0 | 0 | 0 | 0 | 1.0782 | 8.4347 | 0 | 0 | 391.6828 | 0 | 0
2021-04-14 10:05 | 19.0757 | -0.10564 | 9.3524 | 1481.4817 | 0 | 0 | 0 | 0 | 1.0798 | 8.3924 | 0 | 0 | 391.2927 | 0 | 0
2021-04-14 10:05 | 19.0653 | -0.11172 | 9.3524 | 1481.4817 | 0 | 0 | 0 | 0 | 1.079 | 8.2205 | 0 | 0 | 391.2927 | 0 | 0
2021-04-14 10:05 | 19.0687 | -0.11159 | 9.3524 | 1481.4817 | 0 | 0 | 0 | 0 | 1.0819 | 8.2756 | 0 | 0 | 393.1207 | 0 | 0
2021-04-14 10:05 | 19.0835 | -0.10384 | 9.3524 | 1481.4817 | 0 | 0 | 0 | 0 | 1.0808 | 8.188 | 0 | 0 | 393.1207 | 0 | 0
2021-04-14 10:05 | 19.0849 | -0.10301 | 9.3524 | 1481.4817 | 0 | 0 | 0 | 0 | 1.0793 | 8.5521 | 0 | 0 | 391.5663 | 0 | 0
2021-04-14 10:05 | 18.5068 | 0.50826 | 9.6071 | 1481.4817 | 0 | 0 | 0 | 0 | 1.0778 | 8.3468 | 0 | 0 | 391.5663 | 0 | 0
2021-04-14 10:05 | 18.5456 | 0.95391 | 10.1197 | 1481.4817 | 0 | 0 | 0 | 0 | 1.0775 | 8.2307 | 0 | 0 | 392.607 | 0 | 0
2021-04-14 10:05 | 18.507 | 0.81541 | 10.6341 | 1481.4817 | 0 | 0 | 0 | 0 | 1.076 | 8.4801 | 0 | 0 | 392.607 | 0 | 0
2021-04-14 10:05 | 19.2102 | 0.62797 | 11.188 | 1481.4817 | 0 | 0 | 0 | 0 | 1.0767 | 8.3199 | 0 | 0 | 393.4656 | 0 | 0
2021-04-14 10:05 | 18.5752 | 0.51389 | 11.9191 | 1481.4817 | 0 | 0 | 0 | 0 | 1.0772 | 8.4844 | 0 | 0 | 393.4656 | 0 | 0
2021-04-14 10:05 | 18.5221 | 0.65809 | 12.7485 | 1481.4817 | 0 | 0 | 0 | 0 | 1.0783 | 8.2406 | 0 | 0 | 392.8611 | 0 | 0
2021-04-14 10:05 | 18.5497 | 0.69415 | 13.4856 | 1481.4817 | 0 | 0 | 0 | 0 | 1.0781 | 8.1581 | 0 | 0 | 392.8611 | 0 | 0
2021-04-14 10:05 | 19.1312 | 0.53694 | 14.1975 | 1481.4817 | 0 | 0 | 0 | 0 | 1.0769 | 8.2592 | 0 | 0 | 389.6469 | 0 | 0
2021-04-14 10:05 | 18.5339 | 0.57726 | 15.0156 | 1481.4817 | 0 | 0 | 0 | 0 | 1.0784 | 8.2889 | 0 | 0 | 389.6469 | 0 | 0
2021-04-14 10:05 | 18.4569 | 0.60104 | 15.9186 | 1481.4817 | 0 | 0 | 0 | 0 | 1.0783 | 8.175 | 0 | 0 | 389.6338 | 0 | 0
2021-04-14 10:05 | 18.3064 | 0.73255 | 16.9815 | 1481.4817 | 0 | 0 | 0 | 0 | 1.079 | 8.1902 | 0 | 0 | 389.6338 | 0 | 0
2021-04-14 10:05 | 18.1655 | 0.95575 | 18.1893 | 1481.4817 | 0 | 0 | 0 | 0 | 1.0783 | 8.2723 | 0 | 0 | 386.7549 | 0 | 0
2021-04-14 10:05 | 18.3612 | 0.997 | 19.5082 | 1481.4817 | 0 | 0 | 0 | 0 | 1.0764 | 8.1976 | 0 | 0 | 386.7549 | 0 | 0
2021-04-14 10:05 | 18.3171 | 0.90316 | 20.8978 | 1481.4817 | 0 | 0 | 0 | 0 | 1.0765 | 8.16 | 0 | 0 | 388.1881 | 0 | 0
2021-04-14 10:05 | 18.3171 | 0.95619 | 22.2992 | 1481.4817 | 0 | 0 | 0 | 0 | 1.0765 | 8.126 | 0 | 0 | 388.1881 | 0 | 0
2021-04-14 10:05 | 18.218 | 1.0772 | 23.8649 | 1481.4817 | 0 | 0 | 0 | 0 | 1.076 | 8.1786 | 0 | 0 | 390.1193 | 0 | 0
2021-04-14 10:05 | 18.3204 | 1.0901 | 25.2948 | 1481.4817 | 0 | 0 | 0 | 0 | 1.075 | 8.3501 | 0 | 0 | 390.1193 | 0 | 0
2021-04-14 10:05 | 18.3591 | 1.0251 | 26.706 | 1481.4817 | 0 | 0 | 0 | 0 | 1.0741 | 8.3729 | 0 | 0 | 391.1888 | 0 | 0
2021-04-14 10:05 | 18.1859 | 1.0226 | 28.1345 | 1481.4817 | 0 | 0 | 0 | 0 | 1.0765 | 8.2236 | 0 | 0 | 391.1888 | 0 | 0
2021-04-14 10:05 | 18.1859 | 0.89607 | 29.5636 | 1481.4817 | 0 | 0 | 0 | 0 | 1.0765 | 8.1513 | 0 | 0 | 391.1888 | 0 | 0
2021-04-14 10:05 | 18.1754 | 0.96181 | 30.9749 | 1481.4817 | 0 | 0 | 0 | 0 | 1.0776 | 8.1743 | 0 | 0 | 391.7229 | 0 | 0
2021-04-14 10:05 | 18.1629 | 1.0802 | 32.4079 | 1481.4817 | 0 | 0 | 0 | 0 | 1.0775 | 7.9198 | 0 | 0 | 391.7229 | 0 | 0
2021-04-14 10:05 | 18.1144 | 1.1314 | 33.8321 | 1481.4817 | 0 | 0 | 0 | 0 | 1.0787 | 8.2221 | 0 | 0 | 391.9897 | 0 | 0
2021-04-14 10:05 | 18.1768 | 1.1475 | 35.2508 | 1481.4817 | 0 | 0 | 0 | 0 | 1.0783 | 8.0443 | 0 | 0 | 391.9897 | 0 | 0
2021-04-14 10:05 | 18.2152 | 1.1363 | 36.678 | 1481.4817 | 0 | 0 | 0 | 0 | 1.0794 | 8.1682 | 0 | 0 | 392.1233 | 0 | 0
2021-04-14 10:05 | 18.1896 | 1.0827 | 38.0948 | 1481.4817 | 0 | 0 | 0 | 0 | 1.0777 | 8.017 | 0 | 0 | 392.1233 | 0 | 0
2021-04-14 10:05 | 18.0748 | 1.0614 | 39.5249 | 1481.4817 | 0 | 0 | 0 | 0 | 1.0774 | 8.2634 | 0 | 0 | 392.1903 | 0 | 0
2021-04-14 10:05 | 18.198 | 1.0591 | 40.964 | 1481.4817 | 0 | 0 | 0 | 0 | 1.0756 | 8.2927 | 0 | 0 | 392.1903 | 0 | 0
2021-04-14 10:05 | 18.2256 | 0.8586 | 42.4958 | 1481.4817 | 0 | 0 | 0 | 0 | 1.0773 | 8.3919 | 0 | 0 | 392.2242 | 0 | 0
2021-04-14 10:05 | 18.1142 | 0.79023 | 44.0033 | 1481.4817 | 0 | 0 | 0 | 0 | 1.0796 | 8.0961 | 0 | 0 | 392.2242 | 0 | 0
2021-04-14 10:05 | 18.1953 | 0.91054 | 45.6905 | 1481.4817 | 0 | 0 | 0 | 0 | 1.0787 | 8.1989 | 0 | 0 | 392.241 | 0 | 0
2021-04-14 10:05 | 18.1607 | 1.077 | 47.1994 | 1481.4817 | 0 | 0 | 0 | 0 | 1.0785 | 8.1657 | 0 | 0 | 392.241 | 0 | 0
2021-04-14 10:05 | 18.1012 | 1.1186 | 48.7319 | 1481.4817 | 0 | 0 | 0 | 0 | 1.0784 | 8.3823 | 0 | 0 | 391.3085 | 0 | 0
2021-04-14 10:05 | 18.1809 | 1.0492 | 50.2573 | 1481.4817 | 0 | 0 | 0 | 0 | 1.0752 | 8.4176 | 0 | 0 | 391.3085 | 0 | 0
2021-04-14 10:05 | 18.1797 | 1.0321 | 51.7719 | 1481.4817 | 0 | 0 | 0 | 0 | 1.0745 | 8.3055 | 0 | 0 | 390.5716 | 0 | 0
2021-04-14 10:05 | 18.066 | 1.0226 | 53.2961 | 1481.4817 | 0 | 0 | 0 | 0 | 1.0771 | 8.112 | 0 | 0 | 390.5716 | 0 | 0
2021-04-14 10:05 | 18.1155 | 1.0187 | 54.8221 | 1481.4817 | 0 | 0 | 0 | 0 | 1.0763 | 8.2908 | 0 | 0 | 391.4145 | 0 | 0
2021-04-14 10:05 | 18.0903 | 1.1369 | 56.3356 | 1481.4817 | 0 | 0 | 0 | 0 | 1.0773 | 8.3366 | 0 | 0 | 391.4145 | 0 | 0
2021-04-14 10:05 | 18.0603 | 1.1689 | 57.8599 | 1481.4817 | 0 | 0 | 0 | 0 | 1.0771 | 8.39 | 0 | 0 | 391.7535 | 0 | 0
2021-04-14 10:06 | 18.1042 | 1.1167 | 59.3904 | 1481.4817 | 0 | 0 | 0 | 0 | 1.0763 | 8.1314 | 0 | 0 | 391.7535 | 0 | 0
2021-04-14 10:06 | 18.1387 | 1.1023 | 60.8979 | 1481.4817 | 0 | 0 | 0 | 0 | 1.0773 | 8.1754 | 0 | 0 | 390.6888 | 0 | 0
2021-04-14 10:06 | 17.9786 | 1.0702 | 62.4081 | 1481.4817 | 0 | 0 | 0 | 0 | 1.0763 | 8.0734 | 0 | 0 | 390.6888 | 0 | 0
2021-04-14 10:06 | 17.9973 | 0.99326 | 63.7986 | 1481.4817 | 0 | 0 | 0 | 0 | 1.076 | 8.1512 | 0 | 0 | 393.5205 | 0 | 0
2021-04-14 10:06 | 18.0252 | 0.99082 | 65.0297 | 1481.4817 | 0 | 0 | 0 | 0 | 1.0776 | 8.175 | 0 | 0 | 393.5205 | 0 | 0
2021-04-14 10:06 | 18.0686 | 0.89547 | 65.8407 | 1481.4817 | 0 | 0 | 0 | 0 | 1.0783 | 8.2432 | 0 | 0 | 392.8566 | 0 | 0
2021-04-14 10:06 | 18.2412 | 0.82443 | 65.8285 | 1481.4817 | 0 | 0 | 0 | 0 | 1.0781 | 8.3523 | 0 | 0 | 392.8566 | 0 | 0
2021-04-14 10:06 | 18.3442 | 0.65013 | 65.8285 | 1481.4817 | 0 | 0 | 0 | 0 | 1.0777 | 8.4561 | 0 | 0 | 392.5566 | 0 | 0
2021-04-14 10:06 | 18.4462 | 0.54898 | 65.8285 | 1481.4817 | 0 | 0 | 0 | 0 | 1.0773 | 8.3069 | 0 | 0 | 392.5566 | 0 | 0
2021-04-14 10:06 | 18.5078 | 0.50139 | 65.8285 | 1481.4817 | 0 | 0 | 0 | 0 | 1.0794 | 8.5221 | 0 | 0 | 392.4069 | 0 | 0
2021-04-14 10:06 | 18.5348 | 0.49629 | 65.8285 | 1481.4817 | 0 | 0 | 0 | 0 | 1.0799 | 8.6495 | 0 | 0 | 392.4069 | 0 | 0
2021-04-14 10:06 | 18.5588 | 0.44478 | 65.8285 | 1481.4817 | 0 | 0 | 0 | 0 | 1.0796 | 8.8993 | 0 | 0 | 392.1148 | 0 | 0
2021-04-14 10:06 | 18.5474 | 0.42083 | 65.8285 | 1481.4817 | 0 | 0 | 0 | 0 | 1.0787 | 8.8863 | 0 | 0 | 392.1148 | 0 | 0
2021-04-14 10:06 | 18.5657 | 0.37116 | 65.8285 | 1481.4817 | 0 | 0 | 0 | 0 | 1.0787 | 9.0843 | 0 | 0 | 392.1862 | 0 | 0
2021-04-14 10:06 | 18.581 | 0.38638 | 65.8285 | 1481.4817 | 0 | 0 | 0 | 0 | 1.0788 | 9.2113 | 0 | 0 | 392.1862 | 0 | 0
2021-04-14 10:06 | 18.5795 | 0.40006 | 65.8285 | 1481.4817 | 0 | 0 | 0 | 0 | 1.079 | 9.3697 | 0 | 0 | 391.1276 | 0 | 0
2021-04-14 10:06 | 18.5605 | 0.40405 | 65.8285 | 1481.4817 | 0 | 0 | 0 | 0 | 1.0787 | 9.3733 | 0 | 0 | 391.1276 | 0 | 0
2021-04-14 10:06 | 18.582 | 0.37478 | 65.8285 | 1481.4817 | 0 | 0 | 0 | 0 | 1.0799 | 9.4067 | 0 | 0 | 391.5567 | 0 | 0
2021-04-14 10:06 | 18.5901 | 0.40098 | 65.8285 | 1481.4817 | 0 | 0 | 0 | 0 | 1.0801 | 9.7317 | 0 | 0 | 391.5567 | 0 | 0
2021-04-14 10:06 | 18.5785 | 0.40379 | 65.8285 | 1481.4817 | 0 | 0 | 0 | 0 | 1.081 | 9.5603 | 0 | 0 | 391.9067 | 0 | 0
2021-04-14 10:06 | 18.5762 | 0.38739 | 65.8285 | 1481.4817 | 0 | 0 | 0 | 0 | 1.0787 | 9.5685 | 0 | 0 | 391.9067 | 0 | 0
2021-04-14 10:06 | 18.5697 | 0.38379 | 65.8285 | 1481.4817 | 0 | 0 | 0 | 0 | 1.0788 | 9.8087 | 0 | 0 | 392.0827 | 0 | 0
2021-04-14 10:06 | 18.5677 | 0.39249 | 65.8285 | 1481.4817 | 0 | 0 | 0 | 0 | 1.0781 | 9.9093 | 0 | 0 | 392.0827 | 0 | 0
2021-04-14 10:06 | 18.5693 | 0.39482 | 65.8285 | 1481.4817 | 0 | 0 | 0 | 0 | 1.081 | 9.7794 | 0 | 0 | 392.1699 | 0 | 0
2021-04-14 10:06 | 18.5755 | 0.38937 | 65.8285 | 1481.4817 | 0 | 0 | 0 | 0 | 1.0779 | 9.8293 | 0 | 0 | 392.1699 | 0 | 0
2021-04-14 10:06 | 18.5628 | 0.39357 | 65.8285 | 1481.4817 | 0 | 0 | 0 | 0 | 1.0776 | 9.8112 | 0 | 0 | 390.9679 | 0 | 0
2021-04-14 10:06 | 18.5716 | 0.39847 | 65.8285 | 1481.4817 | 0 | 0 | 0 | 0 | 1.0772 | 9.8853 | 0 | 0 | 390.9679 | 0 | 0
2021-04-14 10:06 | 18.584 | 0.39271 | 65.8285 | 1481.4817 | 0 | 0 | 0 | 0 | 1.0769 | 9.8774 | 0 | 0 | 390.4325 | 0 | 0
2021-04-14 10:06 | 18.569 | 0.38747 | 65.8285 | 1481.4817 | 0 | 0 | 0 | 0 | 1.0774 | 9.8974 | 0 | 0 | 390.4325 | 0 | 0
2021-04-14 10:06 | 18.5676 | 0.39245 | 65.8285 | 1481.4817 | 0 | 0 | 0 | 0 | 1.078 | 9.7419 | 0 | 0 | 391.345 | 0 | 0
2021-04-14 10:06 | 18.582 | 0.39959 | 65.8285 | 1481.4817 | 0 | 0 | 0 | 0 | 1.0775 | 9.7886 | 0 | 0 | 391.345 | 0 | 0
2021-04-14 10:06 | 18.5638 | 0.40481 | 65.8285 | 1481.4817 | 0 | 0 | 0 | 0 | 1.0767 | 9.9571 | 0 | 0 | 390.5172 | 0 | 0
2021-04-14 10:06 | 18.56 | 0.40739 | 65.8285 | 1481.4817 | 0 | 0 | 0 | 0 | 1.0771 | 9.7854 | 0 | 0 | 390.5172 | 0 | 0
2021-04-14 10:06 | 18.5774 | 0.39298 | 65.8285 | 1481.4817 | 0 | 0 | 0 | 0 | 1.0783 | 9.9376 | 0 | 0 | 391.3879 | 0 | 0
2021-04-14 10:06 | 18.5678 | 0.39728 | 65.8285 | 1481.4817 | 0 | 0 | 0 | 0 | 1.0778 | 9.9673 | 0 | 0 | 391.3879 | 0 | 0
2021-04-14 10:06 | 18.5678 | 0.40018 | 65.8285 | 1481.4817 | 0 | 0 | 0 | 0 | 1.0778 | 9.7351 | 0 | 0 | 391.3879 | 0 | 0
2021-04-14 10:06 | 18.5715 | 0.39913 | 65.8285 | 1481.4817 | 0 | 0 | 0 | 0 | 1.0798 | 9.8661 | 0 | 0 | 391.817 | 0 | 0
2021-04-14 10:06 | 18.5801 | 0.3978 | 65.8285 | 1481.4817 | 0 | 0 | 0 | 0 | 1.0793 | 9.7927 | 0 | 0 | 391.817 | 0 | 0
2021-04-14 10:06 | 18.563 | 0.39731 | 65.8285 | 1481.4817 | 0 | 0 | 0 | 0 | 1.0818 | 9.9427 | 0 | 0 | 390.9274 | 0 | 0
2021-04-14 10:06 | 18.563 | 0.39446 | 65.8285 | 1481.4817 | 0 | 0 | 0 | 0 | 1.0818 | 9.8087 | 0 | 0 | 390.9274 | 0 | 0
2021-04-14 10:06 | 18.575 | 0.392 | 65.8285 | 1481.4817 | 0 | 0 | 0 | 0 | 1.0819 | 10.0457 | 0 | 0 | 390.5306 | 0 | 0
2021-04-14 10:06 | 18.5849 | 0.37999 | 65.8285 | 1481.4817 | 0 | 0 | 0 | 0 | 1.0804 | 9.7668 | 0 | 0 | 390.5306 | 0 | 0
2021-04-14 10:06 | 18.5733 | 0.38658 | 65.8285 | 1481.4817 | 0 | 0 | 0 | 0 | 1.0808 | 9.8973 | 0 | 0 | 390.1204 | 0 | 0
2021-04-14 10:06 | 18.5788 | 0.38728 | 65.8285 | 1481.4817 | 0 | 0 | 0 | 0 | 1.0795 | 9.7634 | 0 | 0 | 390.1204 | 0 | 0
2021-04-14 10:06 | 18.5894 | 0.38388 | 65.8285 | 1481.4817 | 0 | 0 | 0 | 0 | 1.079 | 9.7081 | 0 | 0 | 391.1892 | 0 | 0
2021-04-14 10:06 | 18.5765 | 0.38886 | 65.8285 | 1481.4817 | 0 | 0 | 0 | 0 | 1.0788 | 9.8738 | 0 | 0 | 391.1892 | 0 | 0
2021-04-14 10:06 | 18.5798 | 0.39031 | 65.8285 | 1481.4817 | 0 | 0 | 0 | 0 | 1.0811 | 9.938 | 0 | 0 | 391.7232 | 0 | 0
2021-04-14 10:06 | 18.5944 | 0.38729 | 65.8285 | 1481.4817 | 0 | 0 | 0 | 0 | 1.0806 | 10.1538 | 0 | 0 | 391.7232 | 0 | 0
2021-04-14 10:06 | 18.5834 | 0.38164 | 65.8285 | 1481.4817 | 0 | 0 | 0 | 0 | 1.08 | 9.9999 | 0 | 0 | 390.617 | 0 | 0
2021-04-14 10:06 | 18.5865 | 0.38442 | 65.8285 | 1481.4817 | 0 | 0 | 0 | 0 | 1.0819 | 9.9241 | 0 | 0 | 390.617 | 0 | 0
2021-04-14 10:06 | 18.5902 | 0.38576 | 65.8285 | 1481.4817 | 0 | 0 | 0 | 0 | 1.0803 | 10.0641 | 0 | 0 | 391.4375 | 0 | 0
2021-04-14 10:06 | 18.5827 | 0.39194 | 65.8285 | 1481.4817 | 0 | 0 | 0 | 0 | 1.0803 | 10.2038 | 0 | 0 | 391.4375 | 0 | 0
2021-04-14 10:06 | 18.5806 | 0.39261 | 65.8285 | 1481.4817 | 0 | 0 | 0 | 0 | 1.0802 | 9.8789 | 0 | 0 | 391.848 | 0 | 0
2021-04-14 10:06 | 18.5903 | 0.3862 | 65.8285 | 1481.4817 | 0 | 0 | 0 | 0 | 1.0803 | 9.962 | 0 | 0 | 391.848 | 0 | 0
2021-04-14 10:06 | 18.5795 | 0.39265 | 65.8285 | 1481.4817 | 0 | 0 | 0 | 0 | 1.0813 | 10.0644 | 0 | 0 | 392.0533 | 0 | 0
2021-04-14 10:06 | 18.5704 | 0.39365 | 65.8285 | 1481.4817 | 0 | 0 | 0 | 0 | 1.0803 | 10.0939 | 0 | 0 | 392.0533 | 0 | 0
2021-04-14 10:06 | 18.5763 | 0.39974 | 65.8285 | 1481.4817 | 0 | 0 | 0 | 0 | 1.0815 | 10.152 | 0 | 0 | 390.8582 | 0 | 0
2021-04-14 10:06 | 18.5739 | 0.40534 | 65.8285 | 1481.4817 | 0 | 0 | 0 | 0 | 1.0807 | 10.1619 | 0 | 0 | 390.8582 | 0 | 0
2021-04-14 10:06 | 18.5599 | 0.40539 | 65.8285 | 1481.4817 | 0 | 0 | 0 | 0 | 1.0791 | 10.0942 | 0 | 0 | 391.5578 | 0 | 0
2021-04-14 10:06 | 18.557 | 0.40693 | 65.8285 | 1481.4817 | 0 | 0 | 0 | 0 | 1.0795 | 10.0611 | 0 | 0 | 391.5578 | 0 | 0
2021-04-14 10:06 | 18.5628 | 0.40828 | 65.8285 | 1481.4817 | 0 | 0 | 0 | 0 | 1.0803 | 10.0599 | 0 | 0 | 392.1832 | 0 | 0
2021-04-14 10:07 | 18.5556 | 0.40865 | 65.8285 | 1481.4817 | 0 | 0 | 0 | 0 | 1.0804 | 9.9822 | 0 | 0 | 392.1832 | 0 | 0
2021-04-14 10:07 | 18.5571 | 0.41369 | 65.8285 | 1481.4817 | 0 | 0 | 0 | 0 | 1.0807 | 10.0062 | 0 | 0 | 391.0453 | 0 | 0
2021-04-14 10:07 | 18.5659 | 0.41739 | 65.8285 | 1481.4817 | 0 | 0 | 0 | 0 | 1.0805 | 9.9272 | 0 | 0 | 391.0453 | 0 | 0
2021-04-14 10:07 | 18.5567 | 0.40926 | 65.8285 | 1481.4817 | 0 | 0 | 0 | 0 | 1.0811 | 10.0343 | 0 | 0 | 391.6523 | 0 | 0
2021-04-14 10:07 | 18.5593 | 0.41248 | 65.8285 | 1481.4817 | 0 | 0 | 0 | 0 | 1.0789 | 10.0863 | 0 | 0 | 391.6523 | 0 | 0
2021-04-14 10:07 | 18.5628 | 0.41926 | 65.8285 | 1481.4817 | 0 | 0 | 0 | 0 | 1.0773 | 10.1258 | 0 | 0 | 390.9608 | 0 | 0
2021-04-14 10:07 | 18.5525 | 0.40874 | 65.8285 | 1481.4817 | 0 | 0 | 0 | 0 | 1.078 | 9.9218 | 0 | 0 | 390.9608 | 0 | 0
2021-04-14 10:07 | 18.5521 | 0.39852 | 65.8285 | 1481.4817 | 0 | 0 | 0 | 0 | 1.0783 | 9.9571 | 0 | 0 | 391.6096 | 0 | 0
2021-04-14 10:07 | 18.559 | 0.40184 | 65.8285 | 1481.4817 | 0 | 0 | 0 | 0 | 1.0776 | 10.1096 | 0 | 0 | 391.6096 | 0 | 0
2021-04-14 10:07 | 18.5517 | 0.40312 | 65.8285 | 1481.4817 | 0 | 0 | 0 | 0 | 1.0787 | 9.949 | 0 | 0 | 391.9225 | 0 | 0
2021-04-14 10:07 | 18.5478 | 0.40263 | 65.8285 | 1481.4817 | 0 | 0 | 0 | 0 | 1.0786 | 10.0989 | 0 | 0 | 391.9225 | 0 | 0
2021-04-14 10:07 | 18.5528 | 0.39581 | 65.8285 | 1481.4817 | 0 | 0 | 0 | 0 | 1.08 | 9.963 | 0 | 0 | 392.0908 | 0 | 0
2021-04-14 10:07 | 18.5558 | 0.39682 | 65.8285 | 1481.4817 | 0 | 0 | 0 | 0 | 1.0806 | 9.9519 | 0 | 0 | 392.0908 | 0 | 0
2021-04-14 10:07 | 18.5522 | 0.39708 | 65.8285 | 1481.4817 | 0 | 0 | 0 | 0 | 1.0821 | 9.9649 | 0 | 0 | 392.1754 | 0 | 0
2021-04-14 10:07 | 18.5463 | 0.40009 | 65.8285 | 1481.4817 | 0 | 0 | 0 | 0 | 1.081 | 10.1783 | 0 | 0 | 392.1754 | 0 | 0
2021-04-14 10:07 | 18.5477 | 0.43749 | 65.8285 | 1481.4817 | 0 | 0 | 0 | 0 | 1.0813 | 9.9207 | 0 | 0 | 392.0707 | 0 | 0
2021-04-14 10:07 | 18.5351 | 0.4484 | 65.8285 | 1481.4817 | 0 | 0 | 0 | 0 | 1.081 | 10.0831 | 0 | 0 | 392.0707 | 0 | 0
2021-04-14 10:07 | 18.5382 | 0.42256 | 65.8285 | 1481.4817 | 0 | 0 | 0 | 0 | 1.0821 | 10.0657 | 0 | 0 | 391.6639 | 0 | 0
2021-04-14 10:07 | 18.5392 | 0.41261 | 65.8285 | 1481.4817 | 0 | 0 | 0 | 0 | 1.0804 | 9.9852 | 0 | 0 | 391.6639 | 0 | 0
2021-04-14 10:07 | 18.5355 | 0.41323 | 65.8285 | 1481.4817 | 0 | 0 | 0 | 0 | 1.0798 | 9.9353 | 0 | 0 | 391.963 | 0 | 0
2021-04-14 10:07 | 18.5434 | 0.41289 | 65.8285 | 1481.4817 | 0 | 0 | 0 | 0 | 1.0802 | 9.9809 | 0 | 0 | 391.963 | 0 | 0
2021-04-14 10:07 | 18.5502 | 0.40355 | 65.8285 | 1481.4817 | 0 | 0 | 0 | 0 | 1.08 | 10.1056 | 0 | 0 | 392.1092 | 0 | 0
2021-04-14 10:07 | 18.5427 | 0.40105 | 65.8285 | 1481.4817 | 0 | 0 | 0 | 0 | 1.0799 | 10.2446 | 0 | 0 | 392.1092 | 0 | 0
2021-04-14 10:07 | 18.5412 | 0.4036 | 65.8285 | 1481.4817 | 0 | 0 | 0 | 0 | 1.08 | 10.1355 | 0 | 0 | 392.1849 | 0 | 0
2021-04-14 10:07 | 18.551 | 0.40452 | 65.8285 | 1481.4817 | 0 | 0 | 0 | 0 | 1.0811 | 10.0882 | 0 | 0 | 392.1849 | 0 | 0
2021-04-14 10:07 | 18.5478 | 0.40462 | 65.8285 | 1481.4817 | 0 | 0 | 0 | 0 | 1.0796 | 10.1796 | 0 | 0 | 391.931 | 0 | 0
2021-04-14 10:07 | 18.5398 | 0.40053 | 65.8285 | 1481.4817 | 0 | 0 | 0 | 0 | 1.0781 | 10.0723 | 0 | 0 | 391.931 | 0 | 0
2021-04-14 10:07 | 18.5427 | 0.41304 | 65.8285 | 1481.4817 | 0 | 0 | 0 | 0 | 1.0816 | 10.0877 | 0 | 0 | 392.0869 | 0 | 0
2021-04-14 10:07 | 18.5417 | 0.41438 | 65.8285 | 1481.4817 | 0 | 0 | 0 | 0 | 1.0807 | 10.1153 | 0 | 0 | 392.0869 | 0 | 0
2021-04-14 10:07 | 18.5398 | 0.41073 | 65.8285 | 1481.4817 | 0 | 0 | 0 | 0 | 1.0817 | 10.133 | 0 | 0 | 392.1738 | 0 | 0
2021-04-14 10:07 | 18.5475 | 0.40769 | 65.8285 | 1481.4817 | 0 | 0 | 0 | 0 | 1.0821 | 10.0157 | 0 | 0 | 392.1738 | 0 | 0
2021-04-14 10:07 | 18.5472 | 0.40417 | 65.8285 | 1481.4817 | 0 | 0 | 0 | 0 | 1.081 | 10.0106 | 0 | 0 | 390.9135 | 0 | 0
2021-04-14 10:07 | 18.5427 | 0.40309 | 65.8285 | 1481.4817 | 0 | 0 | 0 | 0 | 1.0833 | 10.031 | 0 | 0 | 390.9135 | 0 | 0
2021-04-14 10:07 | 18.5427 | 0.40497 | 65.8285 | 1481.4817 | 0 | 0 | 0 | 0 | 1.0833 | 10.1111 | 0 | 0 | 390.9135 | 0 | 0
2021-04-14 10:07 | 18.5412 | 0.40993 | 65.8285 | 1481.4817 | 0 | 0 | 0 | 0 | 1.0829 | 10.2245 | 0 | 0 | 390.2689 | 0 | 0
2021-04-14 10:07 | 18.5463 | 0.41407 | 65.8285 | 1481.4817 | 0 | 0 | 0 | 0 | 1.0848 | 10.1826 | 0 | 0 | 390.2689 | 0 | 0
2021-04-14 10:07 | 18.5425 | 0.41702 | 65.8285 | 1481.4817 | 0 | 0 | 0 | 0 | 1.0808 | 10.0947 | 0 | 0 | 389.9947 | 0 | 0
2021-04-14 10:07 | 18.5428 | 0.41176 | 65.8285 | 1481.4817 | 0 | 0 | 0 | 0 | 1.0792 | 10.2013 | 0 | 0 | 389.9947 | 0 | 0
2021-04-14 10:07 | 18.5485 | 0.40226 | 65.8285 | 1481.4817 | 0 | 0 | 0 | 0 | 1.0805 | 10.2171 | 0 | 0 | 391.1265 | 0 | 0
2021-04-14 10:07 | 18.5508 | 0.40245 | 65.8285 | 1481.4817 | 0 | 0 | 0 | 0 | 1.0816 | 10.3147 | 0 | 0 | 391.1265 | 0 | 0
2021-04-14 10:07 | 18.5473 | 0.40585 | 65.8285 | 1481.4817 | 0 | 0 | 0 | 0 | 1.0802 | 10.2617 | 0 | 0 | 389.1247 | 0 | 0
2021-04-14 10:07 | 18.5464 | 0.40669 | 65.8285 | 1481.4817 | 0 | 0 | 0 | 0 | 1.081 | 10.0691 | 0 | 0 | 389.1247 | 0 | 0
2021-04-14 10:07 | 18.5429 | 0.40968 | 65.8285 | 1481.4817 | 0 | 0 | 0 | 0 | 1.0775 | 10.1387 | 0 | 0 | 391.1299 | 0 | 0
2021-04-14 10:07 | 18.5372 | 0.4127 | 65.8285 | 1481.4817 | 0 | 0 | 0 | 0 | 1.0777 | 10.0345 | 0 | 0 | 391.1299 | 0 | 0
2021-04-14 10:07 | 18.5369 | 0.41607 | 65.8285 | 1481.4817 | 0 | 0 | 0 | 0 | 1.078 | 10.1046 | 0 | 0 | 392.124 | 0 | 0
2021-04-14 10:07 | 18.533 | 0.41678 | 65.8285 | 1481.4817 | 0 | 0 | 0 | 0 | 1.079 | 10.1466 | 0 | 0 | 392.124 | 0 | 0
2021-04-14 10:07 | 18.5359 | 0.41588 | 65.8285 | 1481.4817 | 0 | 0 | 0 | 0 | 1.0789 | 9.9 | 0 | 0 | 392.6192 | 0 | 0
2021-04-14 10:07 | 18.535 | 0.41492 | 65.8285 | 1481.4817 | 0 | 0 | 0 | 0 | 1.0787 | 9.9832 | 0 | 0 | 392.6192 | 0 | 0
2021-04-14 10:07 | 18.5313 | 0.41619 | 65.8285 | 1481.4817 | 0 | 0 | 0 | 0 | 1.0797 | 9.9743 | 0 | 0 | 391.5621 | 0 | 0
2021-04-14 10:07 | 18.5297 | 0.41655 | 65.8285 | 1481.4817 | 0 | 0 | 0 | 0 | 1.0804 | 10.1007 | 0 | 0 | 391.5621 | 0 | 0
2021-04-14 10:07 | 18.5336 | 0.41606 | 65.8285 | 1481.4817 | 0 | 0 | 0 | 0 | 1.0775 | 10.1171 | 0 | 0 | 392.3392 | 0 | 0
2021-04-14 10:07 | 18.5328 | 0.42305 | 65.8285 | 1481.4817 | 0 | 0 | 0 | 0 | 1.0789 | 10.0326 | 0 | 0 | 392.3392 | 0 | 0
2021-04-14 10:07 | 18.532 | 0.4238 | 65.8285 | 1481.4817 | 0 | 0 | 0 | 0 | 1.0826 | 10.07 | 0 | 0 | 392.6662 | 0 | 0
2021-04-14 10:07 | 18.5288 | 0.41595 | 65.8285 | 1481.4817 | 0 | 0 | 0 | 0 | 1.0798 | 9.9555 | 0 | 0 | 392.6662 | 0 | 0
2021-04-14 10:07 | 18.5321 | 0.41521 | 65.8285 | 1481.4817 | 0 | 0 | 0 | 0 | 1.082 | 9.9813 | 0 | 0 | 392.8812 | 0 | 0
2021-04-14 10:07 | 18.5368 | 0.41358 | 65.8285 | 1481.4817 | 0 | 0 | 0 | 0 | 1.0824 | 10.139 | 0 | 0 | 392.8812 | 0 | 0
2021-04-14 10:07 | 18.5388 | 0.41249 | 65.8285 | 1481.4817 | 0 | 0 | 0 | 0 | 1.0815 | 10.1887 | 0 | 0 | 393.4553 | 0 | 0
2021-04-14 10:07 | 18.541 | 0.40655 | 65.8285 | 1481.4817 | 0 | 0 | 0 | 0 | 1.0807 | 9.9269 | 0 | 0 | 393.4553 | 0 | 0
2021-04-14 10:07 | 18.5347 | 0.41459 | 65.8285 | 1481.4817 | 0 | 0 | 0 | 0 | 1.0818 | 9.9323 | 0 | 0 | 392.5172 | 0 | 0
2021-04-14 10:08 | 18.5362 | 0.41661 | 65.8285 | 1481.4817 | 0 | 0 | 0 | 0 | 1.0782 | 9.9255 | 0 | 0 | 392.5172 | 0 | 0
2021-04-14 10:08 | 18.5406 | 0.40848 | 65.8285 | 1481.4817 | 0 | 0 | 0 | 0 | 1.0773 | 10.0062 | 0 | 0 | 392.6447 | 0 | 0
2021-04-14 10:08 | 18.5308 | 0.4081 | 65.8285 | 1481.4817 | 0 | 0 | 0 | 0 | 1.0777 | 10.0525 | 0 | 0 | 392.6447 | 0 | 0
2021-04-14 10:08 | 18.531 | 0.41375 | 65.8285 | 1481.4817 | 0 | 0 | 0 | 0 | 1.0783 | 10.144 | 0 | 0 | 392.8799 | 0 | 0
2021-04-14 10:08 | 18.5358 | 0.41678 | 65.8285 | 1481.4817 | 0 | 0 | 0 | 0 | 1.0807 | 9.9954 | 0 | 0 | 392.8799 | 0 | 0
2021-04-14 10:08 | 18.5374 | 0.40946 | 65.8285 | 1481.4817 | 0 | 0 | 0 | 0 | 1.0789 | 10.2903 | 0 | 0 | 392.9984 | 0 | 0
2021-04-14 10:08 | 18.5426 | 0.41322 | 65.8285 | 1481.4817 | 0 | 0 | 0 | 0 | 1.0784 | 10.1814 | 0 | 0 | 392.9984 | 0 | 0
2021-04-14 10:08 | 18.5406 | 0.42005 | 65.8285 | 1481.4817 | 0 | 0 | 0 | 0 | 1.0792 | 10.125 | 0 | 0 | 393.0515 | 0 | 0
2021-04-14 10:08 | 18.5407 | 0.42066 | 65.8285 | 1481.4817 | 0 | 0 | 0 | 0 | 1.0796 | 10.0254 | 0 | 0 | 393.0515 | 0 | 0
2021-04-14 10:08 | 18.5402 | 0.42076 | 65.8285 | 1481.4817 | 0 | 0 | 0 | 0 | 1.0786 | 10.0116 | 0 | 0 | 393.0831 | 0 | 0
2021-04-14 10:08 | 18.549 | 0.41188 | 65.8285 | 1481.4817 | 0 | 0 | 0 | 0 | 1.078 | 10.0718 | 0 | 0 | 393.0831 | 0 | 0
2021-04-14 10:08 | 18.5507 | 0.41591 | 65.8285 | 1481.4817 | 0 | 0 | 0 | 0 | 1.0794 | 9.853 | 0 | 0 | 393.0911 | 0 | 0
2021-04-14 10:08 | 18.5417 | 0.41634 | 65.8285 | 1481.4817 | 0 | 0 | 0 | 0 | 1.0777 | 9.8458 | 0 | 0 | 393.0911 | 0 | 0
2021-04-14 10:08 | 18.543 | 0.41587 | 65.8285 | 1481.4817 | 0 | 0 | 0 | 0 | 1.0793 | 9.9163 | 0 | 0 | 393.1041 | 0 | 0
2021-04-14 10:08 | 18.5453 | 0.41334 | 65.8285 | 1481.4817 | 0 | 0 | 0 | 0 | 1.0785 | 10.0674 | 0 | 0 | 393.1041 | 0 | 0
2021-04-14 10:08 | 18.5394 | 0.41211 | 65.8285 | 1481.4817 | 0 | 0 | 0 | 0 | 1.0799 | 10.1318 | 0 | 0 | 393.1101 | 0 | 0
2021-04-14 10:08 | 18.5452 | 0.41208 | 65.8285 | 1481.4817 | 0 | 0 | 0 | 0 | 1.0785 | 10.1977 | 0 | 0 | 393.1101 | 0 | 0
2021-04-14 10:08 | 18.5508 | 0.40537 | 65.8285 | 1481.4817 | 0 | 0 | 0 | 0 | 1.0804 | 9.9393 | 0 | 0 | 393.1162 | 0 | 0
2021-04-14 10:08 | 18.5634 | 0.40077 | 65.8285 | 1481.4817 | 0 | 0 | 0 | 0 | 1.0783 | 10.1434 | 0 | 0 | 393.1162 | 0 | 0
2021-04-14 10:08 | 18.5685 | 0.40028 | 65.8285 | 1481.4817 | 0 | 0 | 0 | 0 | 1.078 | 9.9266 | 0 | 0 | 392.4836 | 0 | 0
2021-04-14 10:08 | 18.5638 | 0.40267 | 65.8285 | 1481.4817 | 0 | 0 | 0 | 0 | 1.0809 | 10.0243 | 0 | 0 | 392.4836 | 0 | 0
2021-04-14 10:08 | 18.5631 | 0.40433 | 65.8285 | 1481.4817 | 0 | 0 | 0 | 0 | 1.08 | 10.0993 | 0 | 0 | 392.8001 | 0 | 0
2021-04-14 10:08 | 18.5598 | 0.40474 | 65.8285 | 1481.4817 | 0 | 0 | 0 | 0 | 1.0808 | 9.8888 | 0 | 0 | 392.8001 | 0 | 0
2021-04-14 10:08 | 18.5616 | 0.40324 | 65.8285 | 1481.4817 | 0 | 0 | 0 | 0 | 1.0829 | 9.8594 | 0 | 0 | 392.9291 | 0 | 0
2021-04-14 10:08 | 18.5619 | 0.40308 | 65.8285 | 1481.4817 | 0 | 0 | 0 | 0 | 1.0811 | 9.9135 | 0 | 0 | 392.9291 | 0 | 0
2021-04-14 10:08 | 18.5525 | 0.4004 | 65.8285 | 1481.4817 | 0 | 0 | 0 | 0 | 1.0786 | 9.8733 | 0 | 0 | 392.9516 | 0 | 0
2021-04-14 10:08 | 18.5538 | 0.4037 | 65.8285 | 1481.4817 | 0 | 0 | 0 | 0 | 1.0791 | 10.0667 | 0 | 0 | 392.9516 | 0 | 0
2021-04-14 10:08 | 18.5625 | 0.40448 | 65.8285 | 1481.4817 | 0 | 0 | 0 | 0 | 1.0807 | 9.9184 | 0 | 0 | 391.7175 | 0 | 0
2021-04-14 10:08 | 18.558 | 0.40444 | 65.8285 | 1481.4817 | 0 | 0 | 0 | 0 | 1.082 | 9.8697 | 0 | 0 | 391.7175 | 0 | 0
2021-04-14 10:08 | 18.5657 | 0.40043 | 65.8285 | 1481.4817 | 0 | 0 | 0 | 0 | 1.0818 | 10.0306 | 0 | 0 | 392.4186 | 0 | 0
2021-04-14 10:08 | 18.5728 | 0.39943 | 65.8285 | 1481.4817 | 0 | 0 | 0 | 0 | 1.0806 | 9.9017 | 0 | 0 | 392.4186 | 0 | 0
2021-04-14 10:08 | 18.5653 | 0.38949 | 65.8285 | 1481.4817 | 0 | 0 | 0 | 0 | 1.0815 | 9.8537 | 0 | 0 | 392.7671 | 0 | 0
2021-04-14 10:08 | 18.5732 | 0.38896 | 65.8285 | 1481.4817 | 0 | 0 | 0 | 0 | 1.0822 | 10.0764 | 0 | 0 | 392.7671 | 0 | 0
2021-04-14 10:08 | 18.5765 | 0.38646 | 65.8285 | 1481.4817 | 0 | 0 | 0 | 0 | 1.0825 | 9.8602 | 0 | 0 | 390.0438 | 0 | 0
2021-04-14 10:08 | 18.5765 | 0.38589 | 65.8285 | 1481.4817 | 0 | 0 | 0 | 0 | 1.0825 | 9.8096 | 0 | 0 | 390.0438 | 0 | 0
2021-04-14 10:08 | 18.5748 | 0.38636 | 65.8285 | 1481.4817 | 0 | 0 | 0 | 0 | 1.0816 | 10.055 | 0 | 0 | 390.0438 | 0 | 0
2021-04-14 10:08 | 18.5743 | 0.37928 | 65.8285 | 1481.4817 | 0 | 0 | 0 | 0 | 1.0807 | 10.0153 | 0 | 0 | 391.2999 | 0 | 0
2021-04-14 10:08 | 18.5748 | 0.3812 | 65.8285 | 1481.4817 | 0 | 0 | 0 | 0 | 1.0794 | 10.1136 | 0 | 0 | 391.2999 | 0 | 0
2021-04-14 10:08 | 18.5774 | 0.38603 | 65.8285 | 1481.4817 | 0 | 0 | 0 | 0 | 1.0798 | 10.0965 | 0 | 0 | 392.2093 | 0 | 0
2021-04-14 10:08 | 18.5821 | 0.37621 | 65.8285 | 1481.4817 | 0 | 0 | 0 | 0 | 1.0778 | 10.2786 | 0 | 0 | 392.2093 | 0 | 0
2021-04-14 10:08 | 18.5803 | 0.39802 | 65.8285 | 1481.4817 | 0 | 0 | 0 | 0 | 1.0788 | 10.0271 | 0 | 0 | 391.6326 | 0 | 0
2021-04-14 10:08 | 18.5796 | 0.41721 | 65.8285 | 1481.4817 | 0 | 0 | 0 | 0 | 1.077 | 10.1344 | 0 | 0 | 391.6326 | 0 | 0
2021-04-14 10:08 | 18.5679 | 0.4076 | 65.8285 | 1481.4817 | 0 | 0 | 0 | 0 | 1.0791 | 10.1722 | 0 | 0 | 392.3731 | 0 | 0
2021-04-14 10:08 | 18.5756 | 0.39911 | 65.8285 | 1481.4817 | 0 | 0 | 0 | 0 | 1.0808 | 10.3074 | 0 | 0 | 392.3731 | 0 | 0
2021-04-14 10:08 | 18.5769 | 0.39799 | 65.8285 | 1481.4817 | 0 | 0 | 0 | 0 | 1.0806 | 10.0907 | 0 | 0 | 391.4474 | 0 | 0
2021-04-14 10:08 | 18.5665 | 0.38866 | 65.8285 | 1481.4817 | 0 | 0 | 0 | 0 | 1.0811 | 10.1708 | 0 | 0 | 391.4474 | 0 | 0
2021-04-14 10:08 | 18.5758 | 0.38172 | 65.8285 | 1481.4817 | 0 | 0 | 0 | 0 | 1.0817 | 9.9779 | 0 | 0 | 391.9258 | 0 | 0
2021-04-14 10:08 | 18.5801 | 0.37078 | 65.8285 | 1481.4817 | 0 | 0 | 0 | 0 | 1.082 | 10.1966 | 0 | 0 | 391.9258 | 0 | 0
2021-04-14 10:08 | 18.5696 | 0.38468 | 65.8285 | 1481.4817 | 0 | 0 | 0 | 0 | 1.0801 | 10.0574 | 0 | 0 | 392.5217 | 0 | 0
2021-04-14 10:08 | 18.5698 | 0.39648 | 65.8285 | 1481.4817 | 0 | 0 | 0 | 0 | 1.081 | 10.162 | 0 | 0 | 392.5217 | 0 | 0
2021-04-14 10:08 | 18.5737 | 0.39886 | 65.8285 | 1481.4817 | 0 | 0 | 0 | 0 | 1.0789 | 10.1748 | 0 | 0 | 392.8192 | 0 | 0
2021-04-14 10:08 | 18.5724 | 0.38579 | 65.8285 | 1481.4817 | 0 | 0 | 0 | 0 | 1.0803 | 10.3059 | 0 | 0 | 392.8192 | 0 | 0
2021-04-14 10:08 | 18.5695 | 0.38242 | 65.8285 | 1481.4817 | 0 | 0 | 0 | 0 | 1.0789 | 10.2049 | 0 | 0 | 393.893 | 0 | 0
2021-04-14 10:08 | 18.5727 | 0.38191 | 65.8285 | 1481.4817 | 0 | 0 | 0 | 0 | 1.0801 | 10.2513 | 0 | 0 | 393.893 | 0 | 0
2021-04-14 10:08 | 18.5747 | 0.38457 | 65.8285 | 1481.4817 | 0 | 0 | 0 | 0 | 1.0798 | 10.0433 | 0 | 0 | 392.1904 | 0 | 0
2021-04-14 10:08 | 18.5722 | 0.38523 | 65.8285 | 1481.4817 | 0 | 0 | 0 | 0 | 1.0823 | 10.053 | 0 | 0 | 392.1904 | 0 | 0
2021-04-14 10:08 | 18.5773 | 0.37832 | 65.8285 | 1481.4817 | 0 | 0 | 0 | 0 | 1.0796 | 10.0127 | 0 | 0 | 392.5598 | 0 | 0
2021-04-14 10:08 | 18.5802 | 0.37604 | 65.8285 | 1481.4817 | 0 | 0 | 0 | 0 | 1.0796 | 10.0957 | 0 | 0 | 392.5598 | 0 | 0
2021-04-14 10:08 | 18.5688 | 0.38776 | 65.8285 | 1481.4817 | 0 | 0 | 0 | 0 | 1.0796 | 10.173 | 0 | 0 | 392.8222 | 0 | 0
2021-04-14 10:08 | 18.5755 | 0.39091 | 65.8285 | 1481.4817 | 0 | 0 | 0 | 0 | 1.0791 | 10.2231 | 0 | 0 | 392.8222 | 0 | 0
2021-04-14 10:08 | 18.5792 | 0.38984 | 65.8285 | 1481.4817 | 0 | 0 | 0 | 0 | 1.0815 | 10.1043 | 0 | 0 | 390.0721 | 0 | 0
2021-04-14 10:09 | 18.5723 | 0.39094 | 65.8285 | 1481.4817 | 0 | 0 | 0 | 0 | 1.0806 | 10.1962 | 0 | 0 | 390.0721 | 0 | 0
2021-04-14 10:09 | 18.5745 | 0.39127 | 65.8285 | 1481.4817 | 0 | 0 | 0 | 0 | 1.0825 | 10.3344 | 0 | 0 | 389.0254 | 0 | 0
2021-04-14 10:09 | 18.5751 | 0.38744 | 65.8285 | 1481.4817 | 0 | 0 | 0 | 0 | 1.0832 | 10.1696 | 0 | 0 | 389.0254 | 0 | 0
2021-04-14 10:09 | 18.5717 | 0.38441 | 65.8285 | 1481.4817 | 0 | 0 | 0 | 0 | 1.0821 | 10.4251 | 0 | 0 | 390.1805 | 0 | 0
2021-04-14 10:09 | 18.5769 | 0.37772 | 65.8285 | 1481.4817 | 0 | 0 | 0 | 0 | 1.0807 | 10.2711 | 0 | 0 | 390.1805 | 0 | 0
2021-04-14 10:09 | 18.5845 | 0.37093 | 65.8285 | 1481.4817 | 0 | 0 | 0 | 0 | 1.0794 | 10.2257 | 0 | 0 | 390.8271 | 0 | 0
2021-04-14 10:09 | 18.5785 | 0.37399 | 65.8285 | 1481.4817 | 0 | 0 | 0 | 0 | 1.079 | 10.0893 | 0 | 0 | 390.8271 | 0 | 0
2021-04-14 10:09 | 18.5814 | 0.37475 | 65.8285 | 1481.4817 | 0 | 0 | 0 | 0 | 1.078 | 10.2352 | 0 | 0 | 392.1841 | 0 | 0
2021-04-14 10:09 | 18.5946 | 0.36304 | 65.8285 | 1481.4817 | 0 | 0 | 0 | 0 | 1.0794 | 9.858 | 0 | 0 | 392.1841 | 0 | 0
2021-04-14 10:09 | 18.5876 | 0.36478 | 65.8285 | 1481.4817 | 0 | 0 | 0 | 0 | 1.08 | 9.9656 | 0 | 0 | 392.5318 | 0 | 0
2021-04-14 10:09 | 18.5818 | 0.3693 | 65.8285 | 1481.4817 | 0 | 0 | 0 | 0 | 1.0812 | 10.2181 | 0 | 0 | 392.5318 | 0 | 0
2021-04-14 10:09 | 18.5863 | 0.37216 | 65.8285 | 1481.4817 | 0 | 0 | 0 | 0 | 1.079 | 10.061 | 0 | 0 | 392.8263 | 0 | 0
2021-04-14 10:09 | 18.5795 | 0.38939 | 65.8285 | 1481.4817 | 0 | 0 | 0 | 0 | 1.0776 | 10.1782 | 0 | 0 | 392.8263 | 0 | 0
2021-04-14 10:09 | 18.5732 | 0.39358 | 65.8285 | 1481.4817 | 0 | 0 | 0 | 0 | 1.0782 | 10.071 | 0 | 0 | 393.4875 | 0 | 0
2021-04-14 10:09 | 18.5781 | 0.38261 | 65.8285 | 1481.4817 | 0 | 0 | 0 | 0 | 1.0789 | 10.1024 | 0 | 0 | 393.4875 | 0 | 0
2021-04-14 10:09 | 18.5782 | 0.37395 | 65.8285 | 1481.4817 | 0 | 0 | 0 | 0 | 1.0801 | 10.0886 | 0 | 0 | 393.2758 | 0 | 0
2021-04-14 10:09 | 18.5807 | 0.36967 | 65.8285 | 1481.4817 | 0 | 0 | 0 | 0 | 1.0786 | 10.0392 | 0 | 0 | 393.2758 | 0 | 0
2021-04-14 10:09 | 18.5871 | 0.36944 | 65.8285 | 1481.4817 | 0 | 0 | 0 | 0 | 1.0786 | 10.1391 | 0 | 0 | 393.2008 | 0 | 0
2021-04-14 10:09 | 18.5872 | 0.3675 | 65.8285 | 1481.4817 | 0 | 0 | 0 | 0 | 1.0815 | 10.2548 | 0 | 0 | 393.2008 | 0 | 0
2021-04-14 10:09 | 18.5801 | 0.37036 | 65.8285 | 1481.4817 | 0 | 0 | 0 | 0 | 1.0817 | 10.2046 | 0 | 0 | 391.8445 | 0 | 0
2021-04-14 10:09 | 18.5788 | 0.37253 | 65.8285 | 1481.4817 | 0 | 0 | 0 | 0 | 1.0804 | 10.1849 | 0 | 0 | 391.8445 | 0 | 0
2021-04-14 10:09 | 18.5894 | 0.3716 | 65.8285 | 1481.4817 | 0 | 0 | 0 | 0 | 1.0829 | 10.0432 | 0 | 0 | 392.4613 | 0 | 0
2021-04-14 10:09 | 18.588 | 0.3705 | 65.8285 | 1481.4817 | 0 | 0 | 0 | 0 | 1.0824 | 10.02 | 0 | 0 | 392.4613 | 0 | 0
2021-04-14 10:09 | 18.5807 | 0.36582 | 65.8285 | 1481.4817 | 0 | 0 | 0 | 0 | 1.0839 | 10.0696 | 0 | 0 | 392.7906 | 0 | 0
2021-04-14 10:09 | 18.5842 | 0.37136 | 65.8285 | 1481.4817 | 0 | 0 | 0 | 0 | 1.082 | 10.0454 | 0 | 0 | 392.7906 | 0 | 0
2021-04-14 10:09 | 18.59 | 0.36787 | 65.8285 | 1481.4817 | 0 | 0 | 0 | 0 | 1.0813 | 10.3271 | 0 | 0 | 392.1663 | 0 | 0
2021-04-14 10:09 | 18.5853 | 0.36422 | 65.8285 | 1481.4817 | 0 | 0 | 0 | 0 | 1.0826 | 10.2089 | 0 | 0 | 392.1663 | 0 | 0
2021-04-14 10:09 | 18.5883 | 0.3543 | 65.8285 | 1481.4817 | 0 | 0 | 0 | 0 | 1.0793 | 10.2134 | 0 | 0 | 390.41 | 0 | 0
2021-04-14 10:09 | 18.5866 | 0.36261 | 65.8285 | 1481.4817 | 0 | 0 | 0 | 0 | 1.0801 | 10.1456 | 0 | 0 | 390.41 | 0 | 0
2021-04-14 10:09 | 18.582 | 0.36713 | 65.8285 | 1481.4817 | 0 | 0 | 0 | 0 | 1.08 | 10.184 | 0 | 0 | 390.4671 | 0 | 0
2021-04-14 10:09 | 18.582 | 0.36737 | 65.8285 | 1481.4817 | 0 | 0 | 0 | 0 | 1.0794 | 10.0498 | 0 | 0 | 390.4671 | 0 | 0
2021-04-14 10:09 | 18.5838 | 0.37283 | 65.8285 | 1481.4817 | 0 | 0 | 0 | 0 | 1.0779 | 10.358 | 0 | 0 | 391.7312 | 0 | 0
2021-04-14 10:09 | 18.5838 | 0.37607 | 65.8285 | 1481.4817 | 0 | 0 | 0 | 0 | 1.0779 | 10.1886 | 0 | 0 | 391.7312 | 0 | 0
2021-04-14 10:09 | 18.5772 | 0.37783 | 65.8285 | 1481.4817 | 0 | 0 | 0 | 0 | 1.0786 | 10.2047 | 0 | 0 | 391.7312 | 0 | 0
2021-04-14 10:09 | 18.585 | 0.37367 | 65.8285 | 1481.4817 | 0 | 0 | 0 | 0 | 1.0806 | 10.1452 | 0 | 0 | 392.425 | 0 | 0
2021-04-14 10:09 | 18.5938 | 0.36534 | 65.8285 | 1481.4817 | 0 | 0 | 0 | 0 | 1.0823 | 10.3805 | 0 | 0 | 392.425 | 0 | 0
2021-04-14 10:09 | 18.5893 | 0.36517 | 65.8285 | 1481.4817 | 0 | 0 | 0 | 0 | 1.0804 | 10.314 | 0 | 0 | 391.5633 | 0 | 0
2021-04-14 10:09 | 18.5836 | 0.3624 | 65.8285 | 1481.4817 | 0 | 0 | 0 | 0 | 1.0804 | 10.3997 | 0 | 0 | 391.5633 | 0 | 0
2021-04-14 10:09 | 18.5946 | 0.35707 | 65.8285 | 1481.4817 | 0 | 0 | 0 | 0 | 1.0804 | 10.4405 | 0 | 0 | 392.3406 | 0 | 0
2021-04-14 10:09 | 18.5995 | 0.34881 | 65.8285 | 1481.4817 | 0 | 0 | 0 | 0 | 1.0819 | 10.1521 | 0 | 0 | 392.3406 | 0 | 0
2021-04-14 10:09 | 18.5927 | 0.35871 | 65.8285 | 1481.4817 | 0 | 0 | 0 | 0 | 1.0823 | 10.0369 | 0 | 0 | 392.7302 | 0 | 0
2021-04-14 10:09 | 18.6055 | 0.35978 | 65.8285 | 1481.4817 | 0 | 0 | 0 | 0 | 1.0814 | 10.3464 | 0 | 0 | 392.7302 | 0 | 0
2021-04-14 10:09 | 18.6095 | 0.33588 | 65.8285 | 1481.4817 | 0 | 0 | 0 | 0 | 1.0794 | 10.2632 | 0 | 0 | 392.4188 | 0 | 0
2021-04-14 10:09 | 18.6148 | 0.33086 | 65.8285 | 1481.4817 | 0 | 0 | 0 | 0 | 1.0786 | 10.2167 | 0 | 0 | 392.4188 | 0 | 0
2021-04-14 10:09 | 18.6243 | 0.33229 | 65.8285 | 1481.4817 | 0 | 0 | 0 | 0 | 1.0793 | 10.4193 | 0 | 0 | 392.4929 | 0 | 0
2021-04-14 10:09 | 18.6216 | 0.33268 | 65.8285 | 1481.4817 | 0 | 0 | 0 | 0 | 1.0796 | 10.2405 | 0 | 0 | 392.4929 | 0 | 0
2021-04-14 10:09 | 18.6194 | 0.32934 | 65.8285 | 1481.4817 | 0 | 0 | 0 | 0 | 1.0796 | 10.2623 | 0 | 0 | 391.7136 | 0 | 0
2021-04-14 10:09 | 18.6286 | 0.32636 | 65.8285 | 1481.4817 | 0 | 0 | 0 | 0 | 1.0797 | 10.1882 | 0 | 0 | 391.7136 | 0 | 0
2021-04-14 10:09 | 18.626 | 0.32496 | 65.8285 | 1481.4817 | 0 | 0 | 0 | 0 | 1.0785 | 10.2145 | 0 | 0 | 391.1624 | 0 | 0
2021-04-14 10:09 | 18.6273 | 0.3211 | 65.8285 | 1481.4817 | 0 | 0 | 0 | 0 | 1.0801 | 10.2154 | 0 | 0 | 391.1624 | 0 | 0
2021-04-14 10:09 | 18.6336 | 0.31824 | 65.8285 | 1481.4817 | 0 | 0 | 0 | 0 | 1.0796 | 10.1286 | 0 | 0 | 392.142 | 0 | 0
2021-04-14 10:09 | 18.6412 | 0.31188 | 65.8285 | 1481.4817 | 0 | 0 | 0 | 0 | 1.0807 | 10.1863 | 0 | 0 | 392.142 | 0 | 0
2021-04-14 10:09 | 18.6388 | 0.31087 | 65.8285 | 1481.4817 | 0 | 0 | 0 | 0 | 1.0813 | 10.0868 | 0 | 0 | 392.6324 | 0 | 0
2021-04-14 10:09 | 18.6395 | 0.31044 | 65.8285 | 1481.4817 | 0 | 0 | 0 | 0 | 1.0787 | 10.0127 | 0 | 0 | 392.6324 | 0 | 0
2021-04-14 10:09 | 18.6446 | 0.3104 | 65.8285 | 1481.4817 | 0 | 0 | 0 | 0 | 1.0779 | 10.0239 | 0 | 0 | 392.8781 | 0 | 0
2021-04-14 10:09 | 18.6376 | 0.31228 | 65.8285 | 1481.4817 | 0 | 0 | 0 | 0 | 1.0814 | 10.3421 | 0 | 0 | 392.8781 | 0 | 0
2021-04-14 10:09 | 18.6336 | 0.31436 | 65.8285 | 1481.4817 | 0 | 0 | 0 | 0 | 1.0815 | 10.4148 | 0 | 0 | 392.9993 | 0 | 0
2021-04-14 10:09 | 18.6384 | 0.31464 | 65.8285 | 1481.4817 | 0 | 0 | 0 | 0 | 1.0811 | 10.4675 | 0 | 0 | 392.9993 | 0 | 0
2021-04-14 10:09 | 18.6357 | 0.3159 | 65.8285 | 1481.4817 | 0 | 0 | 0 | 0 | 1.0816 | 10.0668 | 0 | 0 | 393.0616 | 0 | 0
2021-04-14 10:10 | 18.6289 | 0.31604 | 65.8285 | 1481.4817 | 0 | 0 | 0 | 0 | 1.0839 | 10.1337 | 0 | 0 | 393.0616 | 0 | 0
2021-04-14 10:10 | 18.6342 | 0.32115 | 65.8285 | 1481.4817 | 0 | 0 | 0 | 0 | 1.0853 | 10.2137 | 0 | 0 | 393.0919 | 0 | 0
2021-04-14 10:10 | 18.6376 | 0.32671 | 65.8285 | 1481.4817 | 0 | 0 | 0 | 0 | 1.0845 | 10.1584 | 0 | 0 | 393.0919 | 0 | 0
2021-04-14 10:10 | 18.6273 | 0.33054 | 65.8285 | 1481.4817 | 0 | 0 | 0 | 0 | 1.0838 | 10.1625 | 0 | 0 | 393.4447 | 0 | 0
2021-04-14 10:10 | 18.6301 | 0.33127 | 65.8285 | 1481.4817 | 0 | 0 | 0 | 0 | 1.0837 | 10.1125 | 0 | 0 | 393.4447 | 0 | 0
2021-04-14 10:10 | 18.639 | 0.33025 | 65.8285 | 1481.4817 | 0 | 0 | 0 | 0 | 1.0833 | 10.1983 | 0 | 0 | 391.9672 | 0 | 0
2021-04-14 10:10 | 18.6352 | 0.32997 | 65.8285 | 1481.4817 | 0 | 0 | 0 | 0 | 1.0816 | 10.213 | 0 | 0 | 391.9672 | 0 | 0
2021-04-14 10:10 | 18.6339 | 0.32239 | 65.8285 | 1481.4817 | 0 | 0 | 0 | 0 | 1.0806 | 10.1908 | 0 | 0 | 392.5454 | 0 | 0
2021-04-14 10:10 | 18.6317 | 0.31873 | 65.8285 | 1481.4817 | 0 | 0 | 0 | 0 | 1.0815 | 10.1478 | 0 | 0 | 392.5454 | 0 | 0
2021-04-14 10:10 | 18.6317 | 0.33723 | 65.8285 | 1481.4817 | 0 | 0 | 0 | 0 | 1.0801 | 10.3404 | 0 | 0 | 391.5276 | 0 | 0
2021-04-14 10:10 | 18.6347 | 0.34263 | 65.8285 | 1481.4817 | 0 | 0 | 0 | 0 | 1.0784 | 10.345 | 0 | 0 | 391.5276 | 0 | 0
2021-04-14 10:10 | 18.6373 | 0.33573 | 65.8285 | 1481.4817 | 0 | 0 | 0 | 0 | 1.0796 | 10.2481 | 0 | 0 | 389.4257 | 0 | 0
2021-04-14 10:10 | 18.6346 | 0.33307 | 65.8285 | 1481.4817 | 0 | 0 | 0 | 0 | 1.0788 | 10.1885 | 0 | 0 | 389.4257 | 0 | 0
2021-04-14 10:10 | 18.6313 | 0.33236 | 65.8285 | 1481.4817 | 0 | 0 | 0 | 0 | 1.0799 | 10.0547 | 0 | 0 | 391.1202 | 0 | 0
2021-04-14 10:10 | 18.6411 | 0.31843 | 65.8285 | 1481.4817 | 0 | 0 | 0 | 0 | 1.0817 | 10.1336 | 0 | 0 | 391.1202 | 0 | 0
2021-04-14 10:10 | 18.6435 | 0.32096 | 65.8285 | 1481.4817 | 0 | 0 | 0 | 0 | 1.0812 | 10.1498 | 0 | 0 | 390.8049 | 0 | 0
2021-04-14 10:10 | 18.6357 | 0.3217 | 65.8285 | 1481.4817 | 0 | 0 | 0 | 0 | 1.081 | 10.2564 | 0 | 0 | 390.8049 | 0 | 0
2021-04-14 10:10 | 18.6377 | 0.31887 | 65.8285 | 1481.4817 | 0 | 0 | 0 | 0 | 1.0832 | 10.3109 | 0 | 0 | 390.6473 | 0 | 0
2021-04-14 10:10 | 18.6506 | 0.31897 | 65.8285 | 1481.4817 | 0 | 0 | 0 | 0 | 1.0839 | 9.9719 | 0 | 0 | 390.6473 | 0 | 0
2021-04-14 10:10 | 18.6399 | 0.32836 | 65.8285 | 1481.4817 | 0 | 0 | 0 | 0 | 1.0829 | 10.131 | 0 | 0 | 391.8853 | 0 | 0
2021-04-14 10:10 | 18.6358 | 0.33071 | 65.8285 | 1481.4817 | 0 | 0 | 0 | 0 | 1.0829 | 10.0921 | 0 | 0 | 391.8853 | 0 | 0
2021-04-14 10:10 | 18.6464 | 0.32644 | 65.8285 | 1481.4817 | 0 | 0 | 0 | 0 | 1.0826 | 10.2784 | 0 | 0 | 392.5054 | 0 | 0
2021-04-14 10:10 | 18.6412 | 0.32576 | 65.8285 | 1481.4817 | 0 | 0 | 0 | 0 | 1.0818 | 9.9875 | 0 | 0 | 392.5054 | 0 | 0
2021-04-14 10:10 | 18.638 | 0.32585 | 65.8285 | 1481.4817 | 0 | 0 | 0 | 0 | 1.0806 | 10.0366 | 0 | 0 | 392.7874 | 0 | 0
2021-04-14 10:10 | 18.6464 | 0.32485 | 65.8285 | 1481.4817 | 0 | 0 | 0 | 0 | 1.0805 | 10.175 | 0 | 0 | 392.7874 | 0 | 0
2021-04-14 10:10 | 18.644 | 0.32397 | 65.8285 | 1481.4817 | 0 | 0 | 0 | 0 | 1.0812 | 10.1023 | 0 | 0 | 393.045 | 0 | 0
2021-04-14 10:10 | 18.6415 | 0.30971 | 65.8285 | 1481.4817 | 0 | 0 | 0 | 0 | 1.0798 | 10.1072 | 0 | 0 | 393.045 | 0 | 0
2021-04-14 10:10 | 18.6481 | 0.30909 | 65.8285 | 1481.4817 | 0 | 0 | 0 | 0 | 1.0799 | 10.1877 | 0 | 0 | 392.9301 | 0 | 0
2021-04-14 10:10 | 18.6481 | 0.30955 | 65.8285 | 1481.4817 | 0 | 0 | 0 | 0 | 1.0799 | 10.1402 | 0 | 0 | 392.9301 | 0 | 0
2021-04-14 10:10 | 18.647 | 0.30967 | 65.8285 | 1481.4817 | 0 | 0 | 0 | 0 | 1.0791 | 10.2295 | 0 | 0 | 392.9301 | 0 | 0
2021-04-14 10:10 | 18.6514 | 0.30361 | 65.8285 | 1481.4817 | 0 | 0 | 0 | 0 | 1.0791 | 10.1372 | 0 | 0 | 393.0266 | 0 | 0
2021-04-14 10:10 | 18.6567 | 0.2997 | 65.8285 | 1481.4817 | 0 | 0 | 0 | 0 | 1.0779 | 10.1936 | 0 | 0 | 392.8998 | 0 | 0
2021-04-14 10:10 | 18.6567 | 0.29835 | 65.8285 | 1481.4817 | 0 | 0 | 0 | 0 | 1.0779 | 10.0986 | 0 | 0 | 392.8998 | 0 | 0
2021-04-14 10:10 | 18.6497 | 0.29752 | 65.8285 | 1481.4817 | 0 | 0 | 0 | 0 | 1.0804 | 10.3128 | 0 | 0 | 392.8998 | 0 | 0
2021-04-14 10:10 | 18.6508 | 0.29502 | 65.8285 | 1481.4817 | 0 | 0 | 0 | 0 | 1.0804 | 10.0752 | 0 | 0 | 391.6948 | 0 | 0
2021-04-14 10:10 | 18.6567 | 0.29369 | 65.8285 | 1481.4817 | 0 | 0 | 0 | 0 | 1.0791 | 10.2071 | 0 | 0 | 391.6948 | 0 | 0
2021-04-14 10:10 | 18.6525 | 0.29592 | 65.8285 | 1481.4817 | 0 | 0 | 0 | 0 | 1.081 | 10.1541 | 0 | 0 | 392.4227 | 0 | 0
2021-04-14 10:10 | 18.6504 | 0.29731 | 65.8285 | 1481.4817 | 0 | 0 | 0 | 0 | 1.0811 | 10.4238 | 0 | 0 | 392.4227 | 0 | 0
2021-04-14 10:10 | 18.6572 | 0.29771 | 65.8285 | 1481.4817 | 0 | 0 | 0 | 0 | 1.0795 | 10.1327 | 0 | 0 | 393.0096 | 0 | 0
2021-04-14 10:10 | 18.6548 | 0.29466 | 65.8285 | 1481.4817 | 0 | 0 | 0 | 0 | 1.0805 | 10.1497 | 0 | 0 | 393.0096 | 0 | 0
2021-04-14 10:10 | 18.6506 | 0.29756 | 65.8285 | 1481.4817 | 0 | 0 | 0 | 0 | 1.0805 | 10.2953 | 0 | 0 | 391.1641 | 0 | 0
2021-04-14 10:10 | 18.6512 | 0.29787 | 65.8285 | 1481.4817 | 0 | 0 | 0 | 0 | 1.0814 | 10.0318 | 0 | 0 | 391.1641 | 0 | 0
2021-04-14 10:10 | 18.6547 | 0.2972 | 65.8285 | 1481.4817 | 0 | 0 | 0 | 0 | 1.0814 | 9.8603 | 0 | 0 | 392.1451 | 0 | 0
2021-04-14 10:10 | 18.6552 | 0.29597 | 65.8285 | 1481.4817 | 0 | 0 | 0 | 0 | 1.0831 | 10.2629 | 0 | 0 | 392.1451 | 0 | 0
2021-04-14 10:10 | 18.6565 | 0.29569 | 65.8285 | 1481.4817 | 0 | 0 | 0 | 0 | 1.0845 | 10.395 | 0 | 0 | 391.6576 | 0 | 0
2021-04-14 10:10 | 18.6576 | 0.29555 | 65.8285 | 1481.4817 | 0 | 0 | 0 | 0 | 1.0835 | 10.1152 | 0 | 0 | 391.6576 | 0 | 0
2021-04-14 10:10 | 18.6536 | 0.29552 | 65.8285 | 1481.4817 | 0 | 0 | 0 | 0 | 1.0813 | 10.226 | 0 | 0 | 391.963 | 0 | 0
2021-04-14 10:10 | 18.6576 | 0.29489 | 65.8285 | 1481.4817 | 0 | 0 | 0 | 0 | 1.0824 | 10.164 | 0 | 0 | 391.963 | 0 | 0
2021-04-14 10:10 | 18.66 | 0.29058 | 65.8285 | 1481.4817 | 0 | 0 | 0 | 0 | 1.0824 | 10.0711 | 0 | 0 | 392.1155 | 0 | 0
2021-04-14 10:10 | 18.6576 | 0.28891 | 65.8285 | 1481.4817 | 0 | 0 | 0 | 0 | 1.081 | 10.2309 | 0 | 0 | 392.1155 | 0 | 0
2021-04-14 10:10 | 18.6619 | 0.28847 | 65.8285 | 1481.4817 | 0 | 0 | 0 | 0 | 1.0813 | 10.0869 | 0 | 0 | 390.7363 | 0 | 0
2021-04-14 10:10 | 18.6639 | 0.27914 | 65.8285 | 1481.4817 | 0 | 0 | 0 | 0 | 1.0819 | 10.0431 | 0 | 0 | 390.7363 | 0 | 0
2021-04-14 10:10 | 18.6617 | 0.2826 | 65.8285 | 1481.4817 | 0 | 0 | 0 | 0 | 1.0828 | 10.0575 | 0 | 0 | 391.5026 | 0 | 0
2021-04-14 10:10 | 18.6618 | 0.28347 | 65.8285 | 1481.4817 | 0 | 0 | 0 | 0 | 1.0845 | 10.1147 | 0 | 0 | 391.5026 | 0 | 0
2021-04-14 10:10 | 18.6672 | 0.28318 | 65.8285 | 1481.4817 | 0 | 0 | 0 | 0 | 1.0838 | 10.086 | 0 | 0 | 391.8856 | 0 | 0
2021-04-14 10:10 | 18.6623 | 0.28429 | 65.8285 | 1481.4817 | 0 | 0 | 0 | 0 | 1.0835 | 10.2954 | 0 | 0 | 391.8856 | 0 | 0
2021-04-14 10:10 | 18.658 | 0.28933 | 65.8285 | 1481.4817 | 0 | 0 | 0 | 0 | 1.0832 | 10.1049 | 0 | 0 | 392.0782 | 0 | 0
2021-04-14 10:10 | 18.6668 | 0.29055 | 65.8285 | 1481.4817 | 0 | 0 | 0 | 0 | 1.0821 | 10.1482 | 0 | 0 | 392.0782 | 0 | 0
2021-04-14 10:10 | 18.6688 | 0.2813 | 65.8285 | 1481.4817 | 0 | 0 | 0 | 0 | 1.0814 | 10.3798 | 0 | 0 | 392.1737 | 0 | 0
2021-04-14 10:10 | 18.6655 | 0.27893 | 65.8285 | 1481.4817 | 0 | 0 | 0 | 0 | 1.0839 | 10.2807 | 0 | 0 | 392.1737 | 0 | 0
2021-04-14 10:10 | 18.6744 | 0.27763 | 65.8285 | 1481.4817 | 0 | 0 | 0 | 0 | 1.0832 | 10.003 | 0 | 0 | 392.222 | 0 | 0
2021-04-14 10:11 | 18.6788 | 0.27112 | 65.8285 | 1481.4817 | 0 | 0 | 0 | 0 | 1.0824 | 10.1534 | 0 | 0 | 392.222 | 0 | 0
2021-04-14 10:11 | 18.6758 | 0.27222 | 65.8285 | 1481.4817 | 0 | 0 | 0 | 0 | 1.082 | 10.3025 | 0 | 0 | 393.612 | 0 | 0
2021-04-14 10:11 | 18.6783 | 0.27437 | 65.8285 | 1481.4817 | 0 | 0 | 0 | 0 | 1.0839 | 10.2944 | 0 | 0 | 393.612 | 0 | 0
2021-04-14 10:11 | 18.6804 | 0.2673 | 65.8285 | 1481.4817 | 0 | 0 | 0 | 0 | 1.0819 | 10.215 | 0 | 0 | 392.9404 | 0 | 0
2021-04-14 10:11 | 18.68 | 0.26477 | 65.8285 | 1481.4817 | 0 | 0 | 0 | 0 | 1.0839 | 10.063 | 0 | 0 | 392.9404 | 0 | 0
2021-04-14 10:11 | 18.6824 | 0.26565 | 65.8285 | 1481.4817 | 0 | 0 | 0 | 0 | 1.0824 | 10.0655 | 0 | 0 | 391.4082 | 0 | 0
2021-04-14 10:11 | 18.6844 | 0.26593 | 65.8285 | 1481.4817 | 0 | 0 | 0 | 0 | 1.0808 | 10.2487 | 0 | 0 | 391.4082 | 0 | 0
2021-04-14 10:11 | 18.6808 | 0.2664 | 65.8285 | 1481.4817 | 0 | 0 | 0 | 0 | 1.0805 | 9.9516 | 0 | 0 | 391.8397 | 0 | 0
2021-04-14 10:11 | 18.6837 | 0.26679 | 65.8285 | 1481.4817 | 0 | 0 | 0 | 0 | 1.0834 | 10.1339 | 0 | 0 | 391.8397 | 0 | 0
2021-04-14 10:11 | 18.691 | 0.26825 | 65.8285 | 1481.4817 | 0 | 0 | 0 | 0 | 1.0826 | 10.2829 | 0 | 0 | 391.379 | 0 | 0
2021-04-14 10:11 | 18.6836 | 0.26868 | 65.8285 | 1481.4817 | 0 | 0 | 0 | 0 | 1.0823 | 10.144 | 0 | 0 | 391.379 | 0 | 0
2021-04-14 10:11 | 18.6832 | 0.26363 | 65.8285 | 1481.4817 | 0 | 0 | 0 | 0 | 1.0811 | 10.1625 | 0 | 0 | 390.9344 | 0 | 0
2021-04-14 10:11 | 18.6845 | 0.26599 | 65.8285 | 1481.4817 | 0 | 0 | 0 | 0 | 1.0816 | 10.0578 | 0 | 0 | 390.9344 | 0 | 0
2021-04-14 10:11 | 18.6813 | 0.26624 | 65.8285 | 1481.4817 | 0 | 0 | 0 | 0 | 1.0816 | 10.1574 | 0 | 0 | 392.0295 | 0 | 0
2021-04-14 10:11 | 18.6855 | 0.26586 | 65.8285 | 1481.4817 | 0 | 0 | 0 | 0 | 1.0852 | 10.1106 | 0 | 0 | 392.0295 | 0 | 0
2021-04-14 10:11 | 18.682 | 0.26563 | 65.8285 | 1481.4817 | 0 | 0 | 0 | 0 | 1.082 | 10.1801 | 0 | 0 | 394.1274 | 0 | 0
2021-04-14 10:11 | 18.6811 | 0.26643 | 65.8285 | 1481.4817 | 0 | 0 | 0 | 0 | 1.0823 | 10.2503 | 0 | 0 | 394.1274 | 0 | 0
2021-04-14 10:11 | 18.6867 | 0.26665 | 65.8285 | 1481.4817 | 0 | 0 | 0 | 0 | 1.0819 | 10.1264 | 0 | 0 | 393.6258 | 0 | 0
2021-04-14 10:11 | 18.6891 | 0.26052 | 65.8285 | 1481.4817 | 0 | 0 | 0 | 0 | 1.0825 | 10.2337 | 0 | 0 | 393.6258 | 0 | 0
2021-04-14 10:11 | 18.6913 | 0.25759 | 65.8285 | 1481.4817 | 0 | 0 | 0 | 0 | 1.0822 | 10.2038 | 0 | 0 | 393.3758 | 0 | 0
2021-04-14 10:11 | 18.6896 | 0.25763 | 65.8285 | 1481.4817 | 0 | 0 | 0 | 0 | 1.0795 | 10.1391 | 0 | 0 | 393.3758 | 0 | 0
2021-04-14 10:11 | 18.6935 | 0.25506 | 65.8285 | 1481.4817 | 0 | 0 | 0 | 0 | 1.0788 | 10.0322 | 0 | 0 | 391.9354 | 0 | 0
2021-04-14 10:11 | 18.6952 | 0.25614 | 65.8285 | 1481.4817 | 0 | 0 | 0 | 0 | 1.0774 | 10.2432 | 0 | 0 | 391.9354 | 0 | 0
2021-04-14 10:11 | 18.6881 | 0.26088 | 65.8285 | 1481.4817 | 0 | 0 | 0 | 0 | 1.0765 | 10.1197 | 0 | 0 | 392.5321 | 0 | 0
2021-04-14 10:11 | 18.6924 | 0.26423 | 65.8285 | 1481.4817 | 0 | 0 | 0 | 0 | 1.078 | 10.3138 | 0 | 0 | 392.5321 | 0 | 0
2021-04-14 10:11 | 18.7002 | 0.25836 | 65.8285 | 1481.4817 | 0 | 0 | 0 | 0 | 1.0779 | 9.9355 | 0 | 0 | 392.8291 | 0 | 0
2021-04-14 10:11 | 18.7002 | 0.25592 | 65.8285 | 1481.4817 | 0 | 0 | 0 | 0 | 1.0779 | 10.1315 | 0 | 0 | 392.8291 | 0 | 0
2021-04-14 10:11 | 18.6941 | 0.25661 | 65.8285 | 1481.4817 | 0 | 0 | 0 | 0 | 1.0773 | 10.0055 | 0 | 0 | 392.8291 | 0 | 0
2021-04-14 10:11 | 18.6993 | 0.25609 | 65.8285 | 1481.4817 | 0 | 0 | 0 | 0 | 1.0765 | 10.105 | 0 | 0 | 392.9781 | 0 | 0
2021-04-14 10:11 | 18.6985 | 0.25558 | 65.8285 | 1481.4817 | 0 | 0 | 0 | 0 | 1.0769 | 9.9354 | 0 | 0 | 392.9781 | 0 | 0
2021-04-14 10:11 | 18.6986 | 0.24853 | 65.8285 | 1481.4817 | 0 | 0 | 0 | 0 | 1.0768 | 10.1973 | 0 | 0 | 393.0507 | 0 | 0
2021-04-14 10:11 | 18.6986 | 0.26012 | 65.8285 | 1481.4817 | 0 | 0 | 0 | 0 | 1.0768 | 10.2392 | 0 | 0 | 393.0507 | 0 | 0
2021-04-14 10:11 | 18.6996 | 0.26351 | 65.8285 | 1481.4817 | 0 | 0 | 0 | 0 | 1.0786 | 10.1145 | 0 | 0 | 393.0878 | 0 | 0
2021-04-14 10:11 | 18.7016 | 0.25019 | 65.8285 | 1481.4817 | 0 | 0 | 0 | 0 | 1.08 | 10.2133 | 0 | 0 | 393.0878 | 0 | 0
2021-04-14 10:11 | 18.6994 | 0.24646 | 65.8285 | 1481.4817 | 0 | 0 | 0 | 0 | 1.0784 | 10.1456 | 0 | 0 | 393.1067 | 0 | 0
2021-04-14 10:11 | 18.7004 | 0.24726 | 65.8285 | 1481.4817 | 0 | 0 | 0 | 0 | 1.0781 | 10.1058 | 0 | 0 | 393.1067 | 0 | 0
2021-04-14 10:11 | 18.703 | 0.24819 | 65.8285 | 1481.4817 | 0 | 0 | 0 | 0 | 1.0794 | 10.3554 | 0 | 0 | 393.1167 | 0 | 0
2021-04-14 10:11 | 18.6953 | 0.24609 | 65.8285 | 1481.4817 | 0 | 0 | 0 | 0 | 1.0775 | 10.3874 | 0 | 0 | 393.1167 | 0 | 0
2021-04-14 10:11 | 18.7007 | 0.25499 | 65.8285 | 1481.4817 | 0 | 0 | 0 | 0 | 1.0779 | 10.2168 | 0 | 0 | 391.9774 | 0 | 0
2021-04-14 10:11 | 18.7053 | 0.25749 | 65.8206 | 1481.4817 | 0 | 0 | 0 | 0 | 1.0777 | 10.2599 | 0 | 0 | 391.9774 | 0 | 0
2021-04-14 10:11 | 18.8281 | 0.24997 | 65.4235 | 1481.4817 | 0 | 0 | 0 | 0 | 1.0795 | 10.1995 | 0 | 0 | 392.5424 | 0 | 0
2021-04-14 10:11 | 19.0292 | 0.072812 | 64.4863 | 1481.4817 | 0 | 0 | 0 | 0 | 1.0801 | 10.2664 | 0 | 0 | 392.5424 | 0 | 0
2021-04-14 10:11 | 19.1955 | -0.050209 | 63.7455 | 1481.4817 | 0 | 0 | 0 | 0 | 1.08 | 10.1218 | 0 | 0 | 392.8346 | 0 | 0
2021-04-14 10:11 | 19.2836 | -0.022316 | 63.149 | 1481.4817 | 0 | 0 | 0 | 0 | 1.0804 | 10.1595 | 0 | 0 | 392.8346 | 0 | 0
2021-04-14 10:11 | 19.3773 | -0.032571 | 62.0927 | 1481.4817 | 0 | 0 | 0 | 0 | 1.0789 | 10.1561 | 0 | 0 | 391.3834 | 0 | 0
2021-04-14 10:11 | 19.4738 | -0.37378 | 60.6439 | 1481.4817 | 0 | 0 | 0 | 0 | 1.0795 | 10.1596 | 0 | 0 | 391.3834 | 0 | 0
2021-04-14 10:11 | 19.5676 | -0.41508 | 58.9608 | 1481.4817 | 0 | 0 | 0 | 0 | 1.0788 | 10.3104 | 0 | 0 | 392.222 | 0 | 0
2021-04-14 10:11 | 19.4522 | -0.55398 | 57.3486 | 1481.4817 | 0 | 0 | 0 | 0 | 1.0771 | 10.0391 | 0 | 0 | 392.222 | 0 | 0
2021-04-14 10:11 | 19.5037 | -0.58818 | 55.6801 | 1481.4817 | 0 | 0 | 0 | 0 | 1.0792 | 10.1243 | 0 | 0 | 390.625 | 0 | 0
2021-04-14 10:11 | 19.5397 | -0.52035 | 53.8856 | 1481.4817 | 0 | 0 | 0 | 0 | 1.0807 | 10.1347 | 0 | 0 | 390.625 | 0 | 0
2021-04-14 10:11 | 19.636 | -0.50035 | 51.9893 | 1481.4817 | 0 | 0 | 0 | 0 | 1.0797 | 10.1402 | 0 | 0 | 391.8362 | 0 | 0
2021-04-14 10:11 | 19.658 | -0.62359 | 49.844 | 1481.4817 | 0 | 0 | 0 | 0 | 1.08 | 10.2496 | 0 | 0 | 391.8362 | 0 | 0
2021-04-14 10:11 | 19.7951 | -0.70344 | 47.3184 | 1481.4817 | 0 | 0 | 0 | 0 | 1.0783 | 10.1386 | 0 | 0 | 392.342 | 0 | 0
2021-04-14 10:11 | 19.8925 | -0.74751 | 44.5444 | 1481.4817 | 0 | 0 | 0 | 0 | 1.0783 | 10.1689 | 0 | 0 | 392.342 | 0 | 0
2021-04-14 10:11 | 20.0005 | -0.79979 | 41.7837 | 1481.4817 | 0 | 0 | 0 | 0 | 1.0789 | 10.0688 | 0 | 0 | 392.5467 | 0 | 0
2021-04-14 10:11 | 20.116 | -0.77643 | 39.0773 | 1481.4817 | 0 | 0 | 0 | 0 | 1.0805 | 10.0327 | 0 | 0 | 392.5467 | 0 | 0
2021-04-14 10:11 | 20.0887 | -0.73793 | 36.3166 | 1481.4817 | 0 | 0 | 0 | 0 | 1.0815 | 10.2437 | 0 | 0 | 392.8369 | 0 | 0
2021-04-14 10:11 | 19.9048 | -0.73046 | 33.537 | 1481.4817 | 0 | 0 | 0 | 0 | 1.0802 | 10.1712 | 0 | 0 | 392.8369 | 0 | 0
2021-04-14 10:11 | 19.932 | -0.72633 | 30.7139 | 1481.4817 | 0 | 0 | 0 | 0 | 1.0806 | 10.1531 | 0 | 0 | 393.3524 | 0 | 0
2021-04-14 10:12 | 20.0415 | -0.67027 | 27.8746 | 1481.4817 | 0 | 0 | 0 | 0 | 1.0812 | 10.1857 | 0 | 0 | 393.3524 | 0 | 0
2021-04-14 10:12 | 19.7787 | -0.43819 | 25.3571 | 1481.4817 | 0 | 0 | 0 | 0 | 1.0808 | 9.9994 | 0 | 0 | 391.9217 | 0 | 0
2021-04-14 10:12 | 19.6755 | -0.40505 | 23.2549 | 1481.4817 | 0 | 0 | 0 | 0 | 1.0799 | 9.8705 | 0 | 0 | 391.9217 | 0 | 0
2021-04-14 10:12 | 19.6679 | -0.39309 | 21.1881 | 1481.4817 | 0 | 0 | 0 | 0 | 1.0795 | 10.1547 | 0 | 0 | 392.5228 | 0 | 0
2021-04-14 10:12 | 19.7109 | -0.55296 | 18.9474 | 1481.4817 | 0 | 0 | 0 | 0 | 1.0805 | 9.9636 | 0 | 0 | 392.5228 | 0 | 0
2021-04-14 10:12 | 19.6909 | -0.69527 | 16.5842 | 1481.4817 | 0 | 0 | 0 | 0 | 1.0799 | 9.8414 | 0 | 0 | 392.8241 | 0 | 0
2021-04-14 10:12 | 18.6365 | 0.021137 | 14.928 | 1481.4817 | 0 | 0 | 0 | 0 | 1.0802 | 9.9802 | 0 | 0 | 392.8241 | 0 | 0
2021-04-14 10:12 | 19.2506 | 0.26821 | 13.8071 | 1481.4817 | 0 | 0 | 0 | 0 | 1.0793 | 10.0557 | 0 | 0 | 392.5484 | 0 | 0
2021-04-14 10:12 | 19.3898 | -0.034354 | 12.6252 | 1481.4817 | 0 | 0 | 0 | 0 | 1.0824 | 10.1671 | 0 | 0 | 392.5484 | 0 | 0
2021-04-14 10:12 | 19.4676 | -0.3076 | 11.3776 | 1481.4817 | 0 | 0 | 0 | 0 | 1.0821 | 10.0268 | 0 | 0 | 391.2124 | 0 | 0
2021-04-14 10:12 | 19.3125 | -0.29433 | 10.2483 | 1481.4817 | 0 | 0 | 0 | 0 | 1.0817 | 10.1039 | 0 | 0 | 391.2124 | 0 | 0
2021-04-14 10:12 | 19.067 | 0.079669 | 9.7413 | 1481.4817 | 0 | 0 | 0 | 0 | 1.0817 | 10.1287 | 0 | 0 | 391.7415 | 0 | 0
2021-04-14 10:12 | 19.2423 | 0.25821 | 9.1634 | 1481.4817 | 0 | 0 | 0 | 0 | 1.082 | 10.2666 | 0 | 0 | 391.7415 | 0 | 0
2021-04-14 10:12 | 19.2905 | -0.046758 | 8.4069 | 1481.4817 | 0 | 0 | 0 | 0 | 1.0812 | 10.097 | 0 | 0 | 392.0068 | 0 | 0
2021-04-14 10:12 | 19.4412 | -0.32024 | 7.7293 | 1481.4817 | 0 | 0 | 0 | 0 | 1.0801 | 10.1163 | 0 | 0 | 392.0068 | 0 | 0
2021-04-14 10:12 | 19.5028 | -0.21049 | 6.9989 | 1481.4817 | 0 | 0 | 0 | 0 | 1.0807 | 10.2603 | 0 | 0 | 389.5107 | 0 | 0
2021-04-14 10:12 | 19.3704 | 0.057336 | 6.1396 | 1481.4817 | 0 | 0 | 0 | 0 | 1.0807 | 10.1609 | 0 | 0 | 389.5107 | 0 | 0
2021-04-14 10:12 | 19.3677 | 0.4155 | 6.0885 | 1481.4817 | 0 | 0 | 0 | 0 | 1.0806 | 10.1004 | 0 | 0 | 390.8906 | 0 | 0
2021-04-14 10:12 | 19.3056 | 0.50504 | 5.8889 | 1481.4817 | 0 | 0 | 0 | 0 | 1.0795 | 10.045 | 0 | 0 | 390.8906 | 0 | 0
2021-04-14 10:12 | 19.3106 | -0.018472 | 5.4936 | 1481.4817 | 0 | 0 | 0 | 0 | 1.0799 | 10.0333 | 0 | 0 | 392.0091 | 0 | 0
2021-04-14 10:12 | 19.2424 | -0.17487 | 5.1807 | 1481.4817 | 0 | 0 | 0 | 0 | 1.0797 | 10.1824 | 0 | 0 | 392.0091 | 0 | 0
2021-04-14 10:12 | 19.1366 | 0.0844 | 5.1776 | 1481.4817 | 0 | 0 | 0 | 0 | 1.0797 | 10.1596 | 0 | 0 | 392.5681 | 0 | 0
2021-04-14 10:12 | 19.0186 | 0.13622 | 5.1776 | 1481.4817 | 0 | 0 | 0 | 0 | 1.0786 | 10.1706 | 0 | 0 | 392.5681 | 0 | 0
2021-04-14 10:12 | 18.9587 | 0.20065 | 5.171 | 1481.4817 | 0 | 0 | 0 | 0 | 1.0784 | 10.0604 | 0 | 0 | 392.8477 | 0 | 0
2021-04-14 10:12 | 18.9603 | 0.21459 | 5.0398 | 1481.4817 | 0 | 0 | 0 | 0 | 1.0771 | 10.2408 | 0 | 0 | 392.8477 | 0 | 0
2021-04-14 10:12 | 19.0478 | 0.099845 | 4.9218 | 1481.4817 | 0 | 0 | 0 | 0 | 1.0784 | 10.0224 | 0 | 0 | 392.9868 | 0 | 0
2021-04-14 10:12 | 18.8308 | 0.062357 | 4.6252 | 1481.4817 | 0 | 0 | 0 | 0 | 1.0807 | 10.1455 | 0 | 0 | 392.9868 | 0 | 0
2021-04-14 10:12 | 18.8308 | 0.61676 | 4.5779 | 1481.4817 | 0 | 0 | 0 | 0 | 1.0807 | 10.1533 | 0 | 0 | 392.9868 | 0 | 0
2021-04-14 10:12 | 19.0074 | 0.77845 | 4.5397 | 1481.4817 | 0 | 0 | 0 | 0 | 1.0807 | 10.007 | 0 | 0 | 391.7027 | 0 | 0
2021-04-14 10:12 | 19.0482 | 0.31388 | 4.4784 | 1481.4817 | 0 | 0 | 0 | 727.0579 | 1.0802 | 9.9009 | 0 | 0 | 391.7027 | 0 | 0
2021-04-14 10:12 | 19.0224 | 0.049261 | 4.4372 | 1481.4817 | 0 | 0 | 0 | 1023.1202 | 1.0803 | 9.9887 | 0 | 0 | 392.4131 | 0 | 0
2021-04-14 10:12 | 19.1097 | 0.016048 | 4.3777 | 1481.4817 | 0 | 0 | 0 | 1320.6044 | 1.0803 | 10.3007 | 0 | 0 | 392.4131 | 0 | 0
2021-04-14 10:12 | 19.0636 | 0.041467 | 4.306 | 1481.4817 | 0 | 0 | 0 | 1617.6317 | 1.0802 | 10.0342 | 0 | 0 | 392.7705 | 0 | 0
2021-04-14 10:12 | 18.9586 | 0.21984 | 4.2735 | 1481.4817 | 0 | 0 | 0 | 1600.5594 | 1.0798 | 10.09 | 0 | 0 | 392.7705 | 0 | 0
2021-04-14 10:12 | 18.9045 | 0.37297 | 4.2394 | 1481.4817 | 0 | 0 | 0 | 1594.1676 | 1.0805 | 9.994 | 0 | 0 | 391.7672 | 0 | 0
2021-04-14 10:12 | 18.8955 | 0.29758 | 4.2056 | 1481.4817 | 0 | 0 | 9.75 | 1600.3561 | 1.0801 | 10.1707 | 0 | 0 | 391.7672 | 0 | 0
2021-04-14 10:12 | 18.9079 | 0.22205 | 4.1391 | 1481.4817 | 0 | 0 | 12.1875 | 1602.5785 | 1.0786 | 10.1522 | 0 | 0 | 393.9751 | 0 | 0
2021-04-14 10:12 | 18.9382 | 0.11254 | 4.1028 | 1481.4817 | 0 | 0 | 13.5469 | 1597.7877 | 1.0786 | 10.1603 | 0 | 0 | 393.9751 | 0 | 0
2021-04-14 10:12 | 18.8814 | 0.14961 | 4.0684 | 1481.4817 | 0 | 0 | 13.8867 | 1595.9688 | 1.0786 | 10.2249 | 0 | 0 | 392.2332 | 0 | 0
2021-04-14 10:12 | 18.9182 | 0.15358 | 4.0363 | 1481.4817 | 0 | 0 | 13.9717 | 1595.0688 | 1.0803 | 10.1992 | 0 | 0 | 392.2332 | 0 | 0
2021-04-14 10:12 | 19.0854 | 0.30812 | 3.9931 | 1481.4817 | 0 | 0 | 13.9929 | 1592.7178 | 1.0803 | 10.1805 | 0 | 0 | 392.2323 | 0 | 0
2021-04-14 10:12 | 19.0419 | 0.45209 | 3.9408 | 1481.4817 | 0 | 0 | 13.9982 | 1585.8246 | 1.0811 | 10.1444 | 0 | 0 | 392.2323 | 0 | 0
2021-04-14 10:12 | 19.0352 | 0.42684 | 3.903 | 1481.4817 | 0 | 0 | 13.9996 | 1583.5497 | 1.0815 | 9.8843 | 0 | 0 | 392.957 | 0 | 0
2021-04-14 10:12 | 19.0286 | 0.16141 | 3.8364 | 1481.4817 | 0 | 0 | 13.9999 | 1578.9668 | 1.0803 | 10.2685 | 0 | 0 | 392.957 | 0 | 0
2021-04-14 10:12 | 18.9068 | 0.21875 | 3.804 | 1481.4817 | 0 | 0 | 14 | 1575.4066 | 1.0815 | 10.3424 | 0 | 0 | 393.0424 | 0 | 0
2021-04-14 10:12 | 18.9514 | 0.38552 | 3.784 | 1481.4817 | 0 | 0 | 14 | 1579.7649 | 1.0829 | 10.0087 | 0 | 0 | 393.0424 | 0 | 0
2021-04-14 10:12 | 17.1277 | 1.9127 | 3.7794 | 1481.4817 | 0 | 0 | 14 | 1651.0507 | 1.0825 | 9.9643 | 0 | 0 | 392.658 | 0 | 0
2021-04-14 10:12 | 17.259 | 2.3582 | 3.7794 | 1481.4817 | 0 | 0 | 14 | 1598.8663 | 1.0828 | 10.0247 | 0 | 0 | 392.658 | 0 | 0
2021-04-14 10:12 | 17.9114 | 2.9547 | 3.7574 | 1481.4817 | 0 | 0 | 14 | 1721.4678 | 1.0805 | 10.0669 | 0 | 0 | 392.8368 | 0 | 0
2021-04-14 10:12 | 15.7942 | 3.7132 | 3.7574 | 1481.4817 | 0 | 0 | 14 | 1674.3927 | 1.0804 | 10.0986 | 0 | 0 | 392.8368 | 0 | 0
2021-04-14 10:12 | 15.9188 | 3.6477 | 3.7574 | 1481.4817 | 0 | 0 | 14 | 1641.2832 | 1.0808 | 10.0551 | 0 | 0 | 392.5551 | 0 | 0
2021-04-14 10:12 | 16.7876 | 3.0746 | 3.7574 | 1481.4817 | 0 | 0 | 14 | 1593.771 | 1.08 | 10.0557 | 0 | 0 | 392.5551 | 0 | 0
2021-04-14 10:12 | 17.688 | 2.3815 | 3.7574 | 1481.4817 | 0 | 0 | 14 | 1566.8672 | 1.0808 | 10.2038 | 0 | 0 | 392.4132 | 0 | 0
2021-04-14 10:12 | 18.5437 | 1.6687 | 3.7574 | 1481.4817 | 0 | 0 | 14 | 1652.8044 | 1.0817 | 10.2229 | 0 | 0 | 392.4132 | 0 | 0
2021-04-14 10:12 | 17.5785 | 1.9015 | 3.7423 | 1481.4817 | 0 | 0 | 14 | 1823.2095 | 1.0819 | 10.2554 | 0 | 0 | 389.4435 | 0 | 0
2021-04-14 10:12 | 17.5452 | 2.2041 | 3.7423 | 1481.4817 | 0 | 0 | 14 | 1840.1245 | 1.0826 | 10.1498 | 0 | 0 | 389.4435 | 0 | 0
2021-04-14 10:12 | 18.1755 | 2.1539 | 3.7423 | 1481.4817 | 0 | 0 | 14 | 1845.1129 | 1.0812 | 10.1596 | 0 | 0 | 390.8581 | 0 | 0
2021-04-14 10:12 | 19.0921 | 1.3173 | 3.7423 | 1481.4817 | 0 | 0 | 14 | 1871.8229 | 1.0808 | 10.1878 | 0 | 0 | 390.8581 | 0 | 0
2021-04-14 10:12 | 19.8912 | 0.10949 | 3.7423 | 1481.4817 | 0 | 0 | 14 | 1942.8561 | 1.081 | 9.9628 | 0 | 0 | 391.5654 | 0 | 0
2021-04-14 10:12 | 20.4911 | -0.60884 | 3.7423 | 1481.4817 | 0 | 0 | 14 | 1909.9392 | 1.08 | 10.2092 | 0 | 0 | 391.5654 | 0 | 0
2021-04-14 10:12 | 21.4549 | -1.3629 | 3.7423 | 1481.4817 | 0 | 0 | 14 | 1784.7864 | 1.0814 | 10.1697 | 0 | 0 | 390.9959 | 0 | 0
2021-04-14 10:13 | 22.4583 | -0.73933 | 3.7174 | 1481.4817 | 0 | 0 | 14 | 1893.4888 | 1.0798 | 9.8336 | 0 | 0 | 390.9959 | 0 | 0
2021-04-14 10:13 | 18.887 | 0.98549 | 3.7174 | 1481.4817 | 0 | 0 | 14 | 1981.7897 | 1.0798 | 9.8952 | 0 | 0 | 391.6345 | 0 | 0
2021-04-14 10:13 | 18.9764 | 1.4886 | 3.7174 | 1481.4817 | 0 | 0 | 14 | 2065.23 | 1.079 | 10.084 | 0 | 0 | 391.6345 | 0 | 0
2021-04-14 10:13 | 19.8707 | 0.47413 | 3.7174 | 1481.4817 | 0 | 0 | 14 | 2193.3577 | 1.0789 | 10.0317 | 0 | 0 | 391.9208 | 0 | 0
2021-04-14 10:13 | 20.9311 | -0.39527 | 3.7174 | 1481.4817 | 0 | 0 | 13.25 | 2341.5933 | 1.0778 | 9.8819 | 0 | 0 | 391.9208 | 0 | 0
2021-04-14 10:13 | 22.1388 | -1.2447 | 3.7174 | 1481.4817 | 0 | 0 | 13.0625 | 2461.7937 | 1.0784 | 9.979 | 0 | 0 | 391.667 | 0 | 0
2021-04-14 10:13 | 23.3067 | -2.592 | 3.7015 | 1481.4817 | 0 | 0 | 13.0156 | 2686.8354 | 1.0804 | 9.9379 | 0 | 0 | 391.667 | 0 | 0
2021-04-14 10:13 | 20.9538 | -1.4455 | 3.7015 | 1481.4817 | 0 | 0 | 13.0039 | 2649.3347 | 1.0789 | 9.9611 | 0 | 0 | 392.3972 | 0 | 0
2021-04-14 10:13 | 21.6569 | -1.1111 | 3.7015 | 1481.4817 | 0 | 0 | 13.001 | 2910.303 | 1.0782 | 10.0942 | 0 | 0 | 392.3972 | 0 | 0
2021-04-14 10:13 | 22.8102 | -1.6669 | 3.7015 | 1481.4817 | 0 | 0 | 13.0002 | 3276.5796 | 1.0791 | 9.9701 | 0 | 0 | 392.3348 | 0 | 0
2021-04-14 10:13 | 23.9408 | -3.2058 | 3.6844 | 1481.4817 | 0 | 0 | 13.0001 | 4003.3491 | 1.0774 | 10.0639 | 0 | 0 | 392.3348 | 0 | 0
2021-04-14 10:13 | 21.4087 | -2.0333 | 3.6844 | 1481.4817 | 0 | 0 | 13 | 4909.4019 | 1.0778 | 9.9667 | 0 | 0 | 392.3042 | 0 | 0
2021-04-14 10:13 | 21.655 | -1.7256 | 3.6844 | 1481.4817 | 0 | 0 | 10.75 | 7841.4653 | 1.0765 | 9.9544 | 0 | 0 | 392.3042 | 0 | 0
2021-04-14 10:13 | 21.8292 | -2.0358 | 3.6844 | 1481.4817 | 0 | 0 | 10.1875 | 14111.6279 | 1.0772 | 10.1977 | 0 | 0 | 392.2886 | 0 | 0
2021-04-14 10:13 | 21.8878 | -2.8084 | 3.6844 | 1481.4817 | 0 | 0 | 10.0469 | 14033.5234 | 1.0794 | 10.3385 | 0 | 0 | 392.2886 | 0 | 0
2021-04-14 10:13 | 21.955 | -2.9808 | 3.6844 | 1481.4817 | 0 | 0 | 10.0117 | 14857.085 | 1.0799 | 10.0633 | 0 | 0 | 391.2925 | 0 | 0
2021-04-14 10:13 | 22.051 | -2.9992 | 3.6844 | 1481.4817 | 0 | 0 | 10.0029 | 14498.1406 | 1.0794 | 9.9693 | 0 | 0 | 391.2925 | 0 | 0
2021-04-14 10:13 | 22.0843 | -3.1308 | 3.6844 | 1481.4817 | 0 | 0 | 10.0007 | 13291.3789 | 1.0816 | 10.1309 | 0 | 0 | 391.783 | 0 | 0
2021-04-14 10:13 | 22.1137 | -3.1814 | 3.6844 | 1481.4817 | 0 | 0 | 10.0002 | 11733.4688 | 1.0807 | 10.0048 | 0 | 0 | 391.783 | 0 | 0
2021-04-14 10:13 | 22.138 | -3.1782 | 3.6844 | 1481.4817 | 0 | 0 | 10 | 8585.7373 | 1.0805 | 10.0114 | 0 | 0 | 393.1371 | 0 | 0
2021-04-14 10:13 | 22.1246 | -3.1778 | 3.6845 | 1481.4817 | 0 | 0 | 5.5 | 4987.9321 | 1.0816 | 9.9023 | 0 | 0 | 393.1371 | 0 | 0
2021-04-14 10:13 | 22.0657 | -3.0981 | 3.6844 | 1481.4817 | 0 | 0 | 4.375 | 2787.5605 | 1.0798 | 10.1026 | 0 | 0 | 392.705 | 0 | 0
2021-04-14 10:13 | 22.0268 | -3.0439 | 3.6844 | 1481.4817 | 0 | 0 | 4.0938 | 1615.1754 | 1.0807 | 10.1434 | 0 | 0 | 392.705 | 0 | 0
2021-04-14 10:13 | 21.9843 | -2.9659 | 3.6845 | 1481.4817 | 0 | 0 | 4.0234 | 830.8522 | 1.0827 | 10.0754 | 0 | 0 | 394.9407 | 0 | 0
2021-04-14 10:13 | 21.9189 | -2.8937 | 3.6845 | 1481.4817 | 0 | 0 | 4.0059 | 294.2388 | 1.0796 | 10.058 | 0 | 0 | 394.9407 | 0 | 0
2021-04-14 10:13 | 21.9189 | -2.8511 | 3.6845 | 1481.4817 | 0 | 0 | 4.0059 | 24.4869 | 1.0796 | 9.9691 | 0 | 0 | 394.9407 | 0 | 0
2021-04-14 10:13 | 21.854 | -2.81 | 3.6845 | 1481.4817 | 0 | 0 | 4.0015 | 2.3988 | 1.0809 | 10.0788 | 0 | 0 | 395.1721 | 0 | 0
2021-04-14 10:13 | 21.8407 | -2.8056 | 3.8643 | 1481.4817 | 0 | 0 | 4.0004 | 0 | 1.08 | 10.3729 | 0 | 0 | 395.1721 | 0 | 0
2021-04-14 10:13 | 50.2331 | -2.8352 | 4.2915 | 1481.1713 | 0 | 0 | 4.0001 | 0 | 1.0809 | 10.4052 | 0 | 0 | 390.898 | 0 | 0
2021-04-14 10:13 | 60.079 | -21.8686 | 4.643 | 1480.8197 | 0 | 0 | 4 | 0 | 1.0792 | 10.1847 | 0 | 0 | 390.898 | 0 | 0
2021-04-14 10:13 | 59.8046 | -38.0884 | 4.9336 | 1480.5291 | 0 | 0 | 4 | 0 | 1.0799 | 10.2305 | 0 | 0 | 391.0076 | 0 | 0
2021-04-14 10:13 | 62.1588 | -39.8263 | 4.9464 | 1480.5164 | 0 | 0 | 4 | 0 | 1.0795 | 10.0945 | 0 | 0 | 391.0076 | 0 | 0
2021-04-14 10:13 | 61.6608 | -41.3408 | 4.9463 | 1480.5165 | 0 | 0 | 4 | 0 | 1.0796 | 10.2797 | 0 | 0 | 390.3225 | 0 | 0
2021-04-14 10:13 | 61.2843 | -41.5471 | 4.9463 | 1480.5165 | 0 | 0 | 4 | 0 | 1.077 | 10.0358 | 0 | 0 | 390.3225 | 0 | 0
2021-04-14 10:13 | 61.0314 | -41.633 | 4.9464 | 1480.5164 | 0 | 0.011909 | 4 | 0 | 1.0795 | 10.114 | 0 | 0 | 391.2967 | 0 | 0
2021-04-14 10:13 | 60.8812 | -41.6594 | 4.9463 | 1480.5165 | 0 | 0.041112 | 4 | 0 | 1.078 | 9.9282 | 0 | 0 | 391.2967 | 0 | 0
2021-04-14 10:13 | 60.781 | -41.6708 | 4.9463 | 1480.5165 | 0 | 0.0066211 | 4 | 0 | 1.0829 | 9.9876 | 0 | 0 | 388.9839 | 0 | 0
2021-04-14 10:13 | 60.729 | -41.667 | 4.9463 | 1480.5165 | 0 | 0.024977 | 4 | 0 | 1.083 | 9.9745 | 0 | 0 | 388.9839 | 0 | 0
2021-04-14 10:13 | 60.6991 | -41.6636 | 4.9463 | 1480.5165 | 0 | 0.01394 | 4 | 0 | 1.0825 | 10.0267 | 0 | 0 | 389.3062 | 0 | 0
2021-04-14 10:13 | 60.6845 | -41.6517 | 4.9463 | 1480.5165 | 0 | -0.04225 | 4 | 0 | 1.0837 | 10.2751 | 0 | 0 | 389.3062 | 0 | 0
2021-04-14 10:13 | 60.6727 | -41.6434 | 4.9463 | 1480.5165 | 0 | -0.04047 | 4 | 0 | 1.0827 | 20.9668 | 0 | 0 | 390.7897 | 0 | 0
2021-04-14 10:13 | 60.679 | -41.653 | 4.9463 | 1480.5165 | 0 | -0.019023 | 1 | 0 | 1.0823 | 17.6279 | 0 | 0 | 390.7897 | 0 | 0
2021-04-14 10:13 | 60.6633 | -41.6744 | 4.9463 | 1480.5165 | 0 | -0.010421 | 0.25 | 0 | 1.0804 | 20.0833 | 0 | 0 | 392.14 | 0 | 0
2021-04-14 10:13 | 60.649 | -41.666 | 4.9464 | 1480.5164 | 0 | 0.04803 | 0.0625 | 0 | 1.08 | 25.2806 | 0 | 0 | 392.14 | 0 | 0
2021-04-14 10:13 | 60.6259 | -41.6509 | 4.9464 | 1480.5164 | 0 | 0.034488 | 0.015625 | 0 | 1.079 | 30.3796 | 0 | 0 | 392.2619 | 0 | 0
2021-04-14 10:13 | 60.6205 | -41.6464 | 4.9463 | 1480.5165 | 0 | 0.026508 | 0.0039062 | 0 | 1.0775 | 34.672 | 0 | 0 | 392.2619 | 0 | 0
2021-04-14 10:13 | 60.6298 | -41.6582 | 4.9463 | 1480.5165 | 0 | 0.011958 | 0.00097656 | 0 | 1.0781 | 37.9583 | 0 | 0 | 392.2672 | 0 | 0
2021-04-14 10:13 | 60.6404 | -41.6692 | 4.9463 | 1480.5165 | 0 | -0.0097441 | 0.00024414 | 0 | 1.0816 | 39.6379 | 0 | 0 | 392.2672 | 0 | 0
2021-04-14 10:13 | 60.6476 | -41.6573 | 4.9463 | 1480.5165 | 0 | -0.041165 | 6.1035e-05 | 0 | 1.0818 | 39.138 | 0 | 0 | 392.2628 | 0 | 0
2021-04-14 10:13 | 60.6528 | -41.6581 | 4.9463 | 1480.5165 | 0 | -0.029856 | 1.5259e-05 | 0 | 1.081 | 39.7181 | 0 | 0 | 392.2628 | 0 | 0
2021-04-14 10:13 | 60.6403 | -41.6671 | 4.9463 | 1480.5165 | 0 | -0.023638 | 3.8147e-06 | 0 | 1.0821 | 37.9806 | 0 | 0 | 390.3712 | 0 | 0
2021-04-14 10:13 | 60.6345 | -41.6674 | 4.9463 | 1480.5165 | 0 | 0.012473 | 9.5367e-07 | 252.1857 | 1.0801 | 39.031 | 0 | 0 | 390.3712 | 0 | 0
2021-04-14 10:13 | 60.626 | -41.6642 | 4.9463 | 1480.5165 | 0 | 0.014816 | 2.3842e-07 | 1409.9534 | 1.0811 | 38.4263 | 0 | 0 | 391.3222 | 0 | 0
2021-04-14 10:13 | 60.5663 | -41.5678 | 4.9463 | 1480.5165 | 0 | -0.069677 | 0 | 1896.6655 | 1.0822 | 38.9612 | 0 | 0 | 391.3222 | 0 | 0
2021-04-14 10:13 | 60.5304 | -41.5345 | 4.9463 | 1480.5165 | 0 | -0.14312 | 0 | 1791.6801 | 1.0819 | 41.0877 | 0 | 0 | 389.1302 | 0 | 0
2021-04-14 10:13 | 60.5414 | -41.5303 | 4.9463 | 1480.5165 | 0 | -0.08775 | 0.75 | 2234.9775 | 1.0833 | 42.7972 | 0 | 0 | 389.1302 | 0 | 0
2021-04-14 10:13 | 60.5093 | -41.3724 | 4.9464 | 1480.5164 | 0 | -0.32423 | 0.9375 | 2330.6946 | 1.0836 | 42.2184 | 0 | 0 | 388.1465 | 0 | 0
2021-04-14 10:13 | 60.4333 | -41.323 | 4.9464 | 1480.5164 | 0 | -0.39142 | 10.7344 | 2293.2966 | 1.0832 | 68.4604 | 0 | 0 | 388.1465 | 0 | 0
2021-04-14 10:13 | 60.3912 | -41.2908 | 4.9464 | 1480.5164 | 0 | -0.34054 | 13.9336 | 2211.512 | 1.0839 | 67.6499 | 38.25 | 111.1925 | 390.0547 | 0 | 38.25
2021-04-14 10:14 | 60.2529 | -41.1468 | 4.9464 | 1480.5164 | 0 | -0.42331 | 15.4834 | 2087.4333 | 1.0839 | 90.9808 | 52.3125 | 111.1925 | 390.0547 | 0 | 52.3125
2021-04-14 10:14 | 60.0087 | -40.8442 | 4.9464 | 1480.5164 | 0 | -0.70211 | 15.8708 | 2197.1401 | 1.0853 | 112.7583 | 61.8281 | 179.7339 | 388.2897 | 0 | 61.8281
2021-04-14 10:14 | 59.6994 | -40.3612 | 4.9464 | 1480.5164 | 0 | -1.3253 | 15.9677 | 2262.8381 | 1.0844 | 113.3201 | 63.457 | 179.7339 | 388.2897 | 0 | 63.457
2021-04-14 10:14 | 59.57 | -40.2879 | 4.9463 | 1480.5165 | 0 | -1.2922 | 15.9919 | 2374.1624 | 1.085 | 84.2553 | 63.8643 | 185.653 | 388.9633 | 0 | 63.8643
2021-04-14 10:14 | 59.592 | -40.2956 | 4.9463 | 1480.5165 | 0 | -1.191 | 15.998 | 2142.8501 | 1.0834 | 60.7323 | 63.9661 | 185.653 | 388.9633 | 0 | 63.9661
2021-04-14 10:14 | 59.7086 | -40.4452 | 4.9463 | 1480.5165 | 0 | -0.97735 | 15.9995 | 2278.0566 | 1.0841 | 50.1794 | 64.7415 | 188.2031 | 387.6175 | 0 | 64.7415
2021-04-14 10:14 | 59.8511 | -40.7158 | 4.9463 | 1480.5165 | 0 | -0.61444 | 15.9999 | 2107.4402 | 1.086 | 42.8104 | 64.9354 | 188.2031 | 387.6175 | 0 | 64.9354
2021-04-14 10:14 | 60.003 | -40.8963 | 4.9463 | 1480.5165 | 0 | -0.44762 | 16 | 2173.2971 | 1.0872 | 41.8047 | 64.9838 | 188.9076 | 387.0422 | 0 | 64.9838
2021-04-14 10:14 | 60.0569 | -41.1194 | 4.9463 | 1480.5165 | 0 | -0.39768 | 16 | 2156.627 | 1.0846 | 40.943 | 64.996 | 188.9076 | 387.0422 | 0 | 64.996
2021-04-14 10:14 | 60.1018 | -41.1643 | 4.9463 | 1480.5165 | 0 | -0.40184 | 16 | 2413.8855 | 15.2748 | 39.2635 | 64.999 | 188.9516 | 386.7543 | 0 | 64.999
2021-04-14 10:14 | 60.1431 | -41.2053 | 4.9463 | 1480.5165 | 0 | -0.35501 | 16 | 2118.0293 | 21.9802 | 39.5422 | 64.9997 | 188.9516 | 386.7543 | 0 | 64.9997
2021-04-14 10:14 | 60.1686 | -41.2344 | 4.9463 | 1480.5165 | 0 | -0.41151 | 16 | 2171.6853 | 21.5991 | 44.054 | 64.9999 | 188.9544 | 385.3545 | 0 | 64.9999
2021-04-14 10:14 | 60.1738 | -41.1874 | 4.9463 | 1480.5165 | 0 | -0.49794 | 16 | 2204.0295 | 18.2725 | 56.6382 | 65 | 188.9544 | 385.3545 | 0 | 65
2021-04-14 10:14 | 60.1511 | -41.1698 | 4.9463 | 1480.5165 | 0 | -0.52666 | 16 | 2257.7686 | 15.0909 | 64.2683 | 65 | 188.9545 | 384.942 | 0 | 65
2021-04-14 10:14 | 60.1313 | -41.1111 | 4.9463 | 1480.5165 | 0 | -0.58926 | 16 | 2176.9094 | 12.01 | 78.3078 | 65.75 | 188.9545 | 384.942 | 0 | 65.75
2021-04-14 10:14 | 60.0368 | -40.991 | 4.9464 | 1480.5164 | 0 | -0.73627 | 16 | 2201.3447 | 9.5096 | 83.2779 | 67.4375 | 196.0403 | 385.7211 | 0 | 67.4375
2021-04-14 10:14 | 59.9477 | -40.8659 | 4.9463 | 1480.5165 | 0 | -0.76528 | 16 | 2247.7944 | 7.3017 | 78.3201 | 69.3594 | 196.0403 | 385.7211 | 0 | 69.3594
2021-04-14 10:14 | 59.9096 | -40.8295 | 4.9464 | 1480.5164 | 0 | -0.79193 | 16 | 2078.416 | 5.7458 | 66.6852 | 70.5898 | 205.2042 | 388.847 | 0 | 70.5898
2021-04-14 10:14 | 59.9199 | -40.8391 | 4.9464 | 1480.5164 | 0 | -0.66658 | 16 | 2207.5134 | 4.3568 | 57.1892 | 71.6475 | 205.2042 | 388.847 | 0 | 71.6475
2021-04-14 10:14 | 59.94 | -40.9592 | 4.9464 | 1480.5164 | 0 | -0.66055 | 16 | 2235.4155 | 4.5693 | 48.6026 | 71.9119 | 209.0473 | 388.1101 | 0 | 71.9119
2021-04-14 10:14 | 60.0053 | -41.0137 | 4.9464 | 1480.5164 | 0 | -0.61605 | 16 | 2350.7769 | 9.1833 | 46.4745 | 71.978 | 209.0473 | 388.1101 | 0 | 71.978
2021-04-14 10:14 | 60.089 | -41.0611 | 4.9463 | 1480.5165 | 0 | -0.59616 | 16 | 2058.7559 | 16.1461 | 44.8388 | 71.9945 | 209.2875 | 389.274 | 0 | 71.9945
2021-04-14 10:14 | 60.1316 | -41.0958 | 4.9463 | 1480.5165 | 0 | -0.49607 | 16 | 2056.7854 | 20.1206 | 49.8379 | 71.9986 | 209.2875 | 389.274 | 0 | 71.9986
2021-04-14 10:14 | 60.1295 | -41.1474 | 4.9463 | 1480.5165 | 0 | -0.51293 | 16 | 2196.0684 | 20.3936 | 57.4278 | 71.9997 | 209.3025 | 388.2976 | 0 | 71.9997
2021-04-14 10:14 | 60.0797 | -41.111 | 4.9463 | 1480.5165 | 0 | -0.49454 | 16 | 2644.6011 | 19.3367 | 65.4691 | 71.9999 | 209.3025 | 388.2976 | 0 | 71.9999
2021-04-14 10:14 | 60.038 | -41.0422 | 4.9463 | 1480.5165 | 0 | -0.55376 | 16 | 2360.918 | 17.7947 | 69.3916 | 72 | 209.3035 | 389.3883 | 0 | 72
2021-04-14 10:14 | 60.038 | -41.0162 | 4.9463 | 1480.5165 | 0 | -0.65191 | 16 | 2135.5444 | 17.7947 | 67.654 | 72 | 209.3035 | 389.3883 | 0 | 72
2021-04-14 10:14 | 59.9893 | -40.9807 | 4.9463 | 1480.5165 | 0 | -0.70933 | 16 | 2180.8298 | 15.4083 | 60.8001 | 72 | 209.3035 | 389.3883 | 0 | 72
2021-04-14 10:14 | 59.9909 | -40.9704 | 4.9463 | 1480.5165 | 0 | -0.71219 | 16 | 2340.4612 | 13.8318 | 54.8548 | 72 | 209.3035 | 388.3535 | 0 | 72
2021-04-14 10:14 | 60.0053 | -40.971 | 4.9463 | 1480.5165 | 0 | -0.59796 | 16 | 2401.9497 | 12.3231 | 50.2774 | 72 | 209.3035 | 388.3535 | 0 | 72
2021-04-14 10:14 | 60.039 | -41.057 | 4.9463 | 1480.5165 | 0 | -0.56914 | 16 | 2475.4487 | 12.4731 | 50.4272 | 72 | 209.3035 | 388.9381 | 0 | 72
2021-04-14 10:14 | 60.0604 | -41.1081 | 4.9463 | 1480.5165 | 0 | -0.57456 | 16 | 2501.1472 | 14.2516 | 51.5228 | 72 | 209.3035 | 388.9381 | 0 | 72
2021-04-14 10:14 | 60.1222 | -41.0486 | 4.9464 | 1480.5164 | 0 | -0.47732 | 16 | 2193.0879 | 16.4543 | 57.1254 | 72 | 209.3035 | 388.1289 | 0 | 72
2021-04-14 10:14 | 60.1424 | -41.0315 | 4.9464 | 1480.5164 | 0 | -0.55487 | 16 | 2127.7112 | 17.3879 | 60.6785 | 72 | 209.3035 | 388.1289 | 0 | 72
2021-04-14 10:14 | 60.0963 | -41.0533 | 4.9464 | 1480.5164 | 0 | -0.53454 | 16 | 2449.4854 | 17.3427 | 63.4813 | 72 | 209.3035 | 387.7238 | 0 | 72
2021-04-14 10:14 | 60.0474 | -41.0562 | 4.9464 | 1480.5164 | 0 | -0.6123 | 16.75 | 2843.2004 | 16.9253 | 61.0808 | 72 | 209.3035 | 387.7238 | 0 | 72
2021-04-14 10:14 | 59.9921 | -40.9706 | 4.9464 | 1480.5164 | 0 | -0.59111 | 16.9375 | 2422.2031 | 16.2663 | 56.8249 | 72 | 209.3035 | 384.616 | 0 | 72
2021-04-14 10:14 | 60.0222 | -40.9614 | 4.9464 | 1480.5164 | 0 | -0.61454 | 16.2344 | 2129.5437 | 15.1092 | 54.5764 | 72 | 209.3035 | 384.616 | 0 | 72
2021-04-14 10:14 | 60.0716 | -41.0515 | 4.9464 | 1480.5164 | 0 | -0.61404 | 16.0586 | 2141.2236 | 13.809 | 53.3447 | 72 | 209.3035 | 385.8266 | 0 | 72
2021-04-14 10:14 | 60.1012 | -41.0745 | 4.9464 | 1480.5164 | 0 | -0.47931 | 16.0146 | 2392.3555 | 13.5322 | 54.284 | 72 | 209.3035 | 385.8266 | 0 | 72
2021-04-14 10:14 | 60.1092 | -41.0749 | 4.9463 | 1480.5165 | 0 | -0.50692 | 16.7537 | 2504.9841 | 13.4064 | 56.6086 | 72 | 209.3035 | 386.5731 | 0 | 72
2021-04-14 10:14 | 60.0964 | -41.0828 | 4.9464 | 1480.5164 | 0 | -0.51412 | 16.1884 | 2477.3506 | 14.7541 | 58.9436 | 72 | 209.3035 | 386.5731 | 0 | 72
2021-04-14 10:14 | 60.0665 | -41.077 | 4.9463 | 1480.5165 | 0 | -0.55887 | 16.0471 | 2345.9141 | 15.7136 | 60.2664 | 72 | 209.3035 | 386.9464 | 0 | 72
2021-04-14 10:14 | 60.0811 | -41.0753 | 4.9463 | 1480.5165 | 0 | -0.61134 | 16.0118 | 2071.2993 | 15.8126 | 58.3082 | 72 | 209.3035 | 386.9464 | 0 | 72
2021-04-14 10:14 | 60.0748 | -41.0764 | 4.9463 | 1480.5165 | 0 | -0.58201 | 16.0029 | 2168.2759 | 15.9453 | 57.8569 | 72 | 209.3035 | 387.133 | 0 | 72
2021-04-14 10:14 | 60.0501 | -41.0772 | 4.9463 | 1480.5165 | 0 | -0.60271 | 16.0007 | 2581.3162 | 15.604 | 55.2164 | 72 | 209.3035 | 387.133 | 0 | 72
2021-04-14 10:14 | 60.0626 | -41.0774 | 4.9463 | 1480.5165 | 0 | -0.54534 | 16.7502 | 2685.8191 | 15.466 | 58.1192 | 72 | 209.3035 | 387.2268 | 0 | 72
2021-04-14 10:14 | 60.0372 | -41.1015 | 4.9463 | 1480.5165 | 0 | -0.56161 | 16.9375 | 2227.2808 | 15.4088 | 64.4307 | 73.5 | 209.3035 | 387.2268 | 0 | 73.5
2021-04-14 10:14 | 60.0527 | -41.0584 | 4.9463 | 1480.5165 | 0 | -0.56285 | 16.2344 | 1984.3953 | 16.0096 | 68.249 | 75.375 | 219.1146 | 387.2731 | 0 | 75.375
2021-04-14 10:14 | 60.0724 | -41.0274 | 4.9463 | 1480.5165 | 0 | -0.58243 | 16.0586 | 2152.6887 | 15.9621 | 70.1268 | 77.3438 | 219.1146 | 387.2731 | 0 | 77.3438
2021-04-14 10:14 | 60.0563 | -41.0341 | 4.9463 | 1480.5165 | 0 | -0.63948 | 16.0146 | 2512.0938 | 15.3765 | 69.2941 | 79.3359 | 230.629 | 387.296 | 0 | 79.3359
2021-04-14 10:14 | 60.0209 | -41.0449 | 4.9463 | 1480.5165 | 0 | -0.6402 | 16.0037 | 2409.4529 | 15.4794 | 63.9671 | 82.084 | 230.629 | 387.296 | 0 | 82.084
2021-04-14 10:14 | 60.0022 | -41.0344 | 4.9464 | 1480.5164 | 0 | -0.66273 | 16.0009 | 2305.6487 | 15.2866 | 63.8161 | 83.521 | 242.795 | 385.989 | 0 | 83.521
2021-04-14 10:14 | 59.9884 | -41.0306 | 4.9463 | 1480.5165 | 0 | -0.63393 | 16.0002 | 2275.5566 | 15.2985 | 63.796 | 84.6302 | 242.795 | 385.989 | 0 | 84.6302
2021-04-14 10:14 | 60.0085 | -41.0698 | 4.9464 | 1480.5164 | 0 | -0.60685 | 16.0001 | 2119.4697 | 15.9504 | 63.903 | 84.9076 | 246.8257 | 386.4775 | 0 | 84.9076
2021-04-14 10:14 | 60.0522 | -41.0736 | 4.9464 | 1480.5164 | 0 | -0.55278 | 16 | 2169.5767 | 18.4694 | 64.4214 | 84.9769 | 246.8257 | 386.4775 | 0 | 84.9769
2021-04-14 10:14 | 60.0622 | -41.0462 | 4.9464 | 1480.5164 | 0 | -0.55933 | 16 | 2499.6775 | 19.6062 | 63.9151 | 84.9942 | 247.0776 | 383.4594 | 0 | 84.9942
2021-04-14 10:14 | 60.0798 | -41.0432 | 4.9464 | 1480.5164 | 0 | -0.56562 | 16 | 2631.7983 | 21.0272 | 62.7271 | 84.9986 | 247.0776 | 383.4594 | 0 | 84.9986
2021-04-14 10:14 | 60.0584 | -41.0768 | 4.9464 | 1480.5164 | 0 | -0.54277 | 16 | 2349.6238 | 20.9894 | 61.7973 | 84.9996 | 247.0934 | 382.0846 | 0 | 84.9996
2021-04-14 10:14 | 60.0436 | -41.08 | 4.9463 | 1480.5165 | 0 | -0.58982 | 16.75 | 2043.3275 | 21.0466 | 61.8296 | 84.9999 | 247.0934 | 382.0846 | 0 | 84.9999
2021-04-14 10:14 | 60.0584 | -41.0881 | 4.9463 | 1480.5165 | 0 | -0.57221 | 16.1875 | 2154.3391 | 21.087 | 63.6207 | 85 | 247.0943 | 383.9185 | 0 | 85
2021-04-14 10:15 | 60.0701 | -41.0935 | 4.9463 | 1480.5165 | 0 | -0.59719 | 16.0469 | 2619.7598 | 21.2624 | 65.4019 | 85 | 247.0943 | 383.9185 | 0 | 85
2021-04-14 10:15 | 60.0625 | -41.094 | 4.9463 | 1480.5165 | 0 | -0.59147 | 16.0117 | 2403.1426 | 21.0345 | 64.7638 | 85 | 247.0944 | 379.9084 | 0 | 85
2021-04-14 10:15 | 60.0537 | -41.0813 | 4.9463 | 1480.5165 | 0 | -0.53848 | 16.0029 | 2175.9553 | 20.7422 | 63.1264 | 85 | 247.0944 | 379.9084 | 0 | 85
2021-04-14 10:15 | 60.0635 | -41.0781 | 4.9463 | 1480.5165 | 0 | -0.55038 | 16.0007 | 2060.8047 | 20.941 | 63.3329 | 85 | 247.0944 | 383.4803 | 0 | 85
2021-04-14 10:15 | 60.0703 | -41.0763 | 4.9463 | 1480.5165 | 0 | -0.53452 | 16.0002 | 2299.614 | 20.805 | 62.9374 | 85 | 247.0944 | 383.4803 | 0 | 85
2021-04-14 10:15 | 60.1222 | -41.0674 | 4.9463 | 1480.5165 | 0 | -0.58815 | 16 | 2377.4319 | 20.7935 | 62.5078 | 85 | 247.0944 | 383.8521 | 0 | 85
2021-04-14 10:15 | 60.1227 | -41.078 | 4.9463 | 1480.5165 | 0 | -0.57014 | 16 | 2687.6523 | 20.8059 | 64.0731 | 85 | 247.0944 | 383.8521 | 0 | 85
2021-04-14 10:15 | 60.0904 | -41.0725 | 4.9463 | 1480.5165 | 0 | -0.59545 | 16 | 2357.5176 | 20.7351 | 63.4639 | 85 | 247.0944 | 385.5334 | 0 | 85
2021-04-14 10:15 | 60.0672 | -41.0709 | 4.9463 | 1480.5165 | 0 | -0.59494 | 16 | 2098.6418 | 20.3886 | 63.0673 | 85 | 247.0944 | 385.5334 | 0 | 85
2021-04-14 10:15 | 60.0704 | -41.0942 | 4.9463 | 1480.5165 | 0 | -0.47429 | 16.75 | 2067.9502 | 20.2593 | 62.1799 | 85 | 247.0944 | 383.2037 | 0 | 85
2021-04-14 10:15 | 60.091 | -41.1198 | 4.9463 | 1480.5165 | 0 | -0.52716 | 16.1875 | 2296.3074 | 19.9131 | 61.3645 | 85 | 247.0944 | 383.2037 | 0 | 85
2021-04-14 10:15 | 60.1267 | -41.1022 | 4.9463 | 1480.5165 | 0 | -0.47151 | 16.0469 | 2505.5894 | 19.3495 | 62.3158 | 85 | 247.0944 | 383.3018 | 0 | 85
2021-04-14 10:15 | 60.1277 | -41.0978 | 4.9464 | 1480.5164 | 0 | -0.53552 | 16.0117 | 2166.0681 | 18.5247 | 62.4948 | 85 | 247.0944 | 383.3018 | 0 | 85
2021-04-14 10:15 | 60.1276 | -41.1259 | 4.9464 | 1480.5164 | 0 | -0.55921 | 16.0029 | 1944.8582 | 18.5804 | 62.984 | 85 | 247.0944 | 383.5758 | 0 | 85
2021-04-14 10:15 | 60.1015 | -41.1331 | 4.9464 | 1480.5164 | 0 | -0.53553 | 16.0007 | 2080.3306 | 18.6865 | 63.254 | 85 | 247.0944 | 383.5758 | 0 | 85
2021-04-14 10:15 | 60.1016 | -41.1272 | 4.9464 | 1480.5164 | 0 | -0.55117 | 16.0002 | 2344.9626 | 18.8634 | 63.3328 | 85 | 247.0944 | 380.1164 | 0 | 85
2021-04-14 10:15 | 60.1145 | -41.1265 | 4.9464 | 1480.5164 | 0 | -0.50629 | 16 | 2328.6809 | 18.9357 | 64.1285 | 85 | 247.0944 | 380.1164 | 0 | 85
2021-04-14 10:15 | 60.1224 | -41.1562 | 4.9463 | 1480.5165 | 0 | -0.50276 | 16 | 2172.8738 | 19.0249 | 63.3667 | 85 | 247.0944 | 383.0716 | 0 | 85
2021-04-14 10:15 | 60.1188 | -41.1475 | 4.9463 | 1480.5165 | 0 | -0.53331 | 16 | 2114.533 | 19.2983 | 60.9553 | 85 | 247.0944 | 383.0716 | 0 | 85
2021-04-14 10:15 | 60.1128 | -41.1388 | 4.9463 | 1480.5165 | 0 | -0.52615 | 16 | 2104.0002 | 19.4517 | 61.8026 | 85 | 247.0944 | 381.8919 | 0 | 85
2021-04-14 10:15 | 60.1128 | -41.1496 | 4.9463 | 1480.5165 | 0 | -0.52825 | 16 | 2114.5718 | 19.4517 | 62.2768 | 85 | 247.0944 | 381.8919 | 0 | 85
2021-04-14 10:15 | 60.1064 | -41.1582 | 4.9463 | 1480.5165 | 0 | -0.49449 | 16 | 2305.6199 | 19.5393 | 63.1804 | 85 | 247.0944 | 381.8919 | 0 | 85
2021-04-14 10:15 | 60.1315 | -41.1083 | 4.9463 | 1480.5165 | 0 | -0.5819 | 16 | 2420.9102 | 19.7116 | 63.3744 | 85 | 247.0944 | 381.3077 | 0 | 85
2021-04-14 10:15 | 60.1491 | -41.092 | 4.9463 | 1480.5165 | 0 | -0.48412 | 16 | 2078.1233 | 19.7758 | 61.8489 | 85 | 247.0944 | 383.8495 | 0 | 85
2021-04-14 10:15 | 60.1491 | -41.1297 | 4.9463 | 1480.5165 | 0 | -0.53445 | 16 | 1966.3391 | 19.7758 | 62.0547 | 85 | 247.0944 | 383.8495 | 0 | 85
2021-04-14 10:15 | 60.1342 | -41.1432 | 4.9463 | 1480.5165 | 0 | -0.52193 | 16 | 2200.9529 | 19.6812 | 62.1486 | 85 | 247.0944 | 383.8495 | 0 | 85
2021-04-14 10:15 | 60.1002 | -41.1071 | 4.9463 | 1480.5165 | 0 | -0.49144 | 16 | 2650.4585 | 19.6924 | 61.8355 | 85 | 247.0944 | 383.7032 | 0 | 85
2021-04-14 10:15 | 60.0711 | -41.1033 | 4.9463 | 1480.5165 | 0 | -0.55314 | 16 | 2449.0073 | 19.7367 | 62.4591 | 85 | 247.0944 | 383.7032 | 0 | 85
2021-04-14 10:15 | 60.0861 | -41.1223 | 4.9464 | 1480.5164 | 0 | -0.51263 | 16 | 2109.2095 | 20.1336 | 62.6372 | 85 | 247.0944 | 383.7862 | 0 | 85
2021-04-14 10:15 | 60.1277 | -41.1292 | 4.9464 | 1480.5164 | 0 | -0.56659 | 16 | 2061.8386 | 19.8995 | 63.0408 | 85 | 247.0944 | 383.7862 | 0 | 85
2021-04-14 10:15 | 60.1411 | -41.118 | 4.9464 | 1480.5164 | 0 | -0.51756 | 16 | 2247.863 | 19.9826 | 63.8098 | 85 | 247.0944 | 382.2485 | 0 | 85
2021-04-14 10:15 | 60.1381 | -41.1202 | 4.9464 | 1480.5164 | 0 | -0.49629 | 16 | 2365.5134 | 20.0509 | 63.7116 | 85 | 247.0944 | 382.2485 | 0 | 85
2021-04-14 10:15 | 60.1206 | -41.1361 | 4.9464 | 1480.5164 | 0 | -0.50527 | 16.75 | 2339.7576 | 20.193 | 62.9686 | 85 | 247.0944 | 381.4798 | 0 | 85
2021-04-14 10:15 | 60.1039 | -41.1321 | 4.9463 | 1480.5165 | 0 | -0.52185 | 16.1875 | 2240.1138 | 20.3248 | 61.4079 | 85 | 247.0944 | 381.4798 | 0 | 85
2021-04-14 10:15 | 60.1224 | -41.1307 | 4.9463 | 1480.5165 | 0 | -0.55051 | 16.0469 | 2148.4165 | 20.5698 | 61.2713 | 85 | 247.0944 | 381.7506 | 0 | 85
2021-04-14 10:15 | 60.139 | -41.1301 | 4.9463 | 1480.5165 | 0 | -0.47429 | 16.0117 | 2016.2269 | 20.3962 | 61.8964 | 85 | 247.0944 | 381.7506 | 0 | 85
2021-04-14 10:15 | 60.1242 | -41.1371 | 4.9463 | 1480.5165 | 0 | -0.52563 | 16.0029 | 2188.6416 | 20.1443 | 62.3266 | 85 | 247.0944 | 381.1989 | 0 | 85
2021-04-14 10:15 | 60.1093 | -41.1256 | 4.9463 | 1480.5165 | 0 | -0.50794 | 16.0007 | 2456.1992 | 20.0548 | 62.0854 | 85 | 247.0944 | 381.1989 | 0 | 85
2021-04-14 10:15 | 60.0959 | -41.1243 | 4.9463 | 1480.5165 | 0 | -0.51222 | 16.0002 | 2257.2825 | 19.856 | 62.6462 | 85 | 247.0944 | 380.9548 | 0 | 85
2021-04-14 10:15 | 60.1308 | -41.131 | 4.9463 | 1480.5165 | 0 | -0.54775 | 16 | 2059.4146 | 19.8848 | 61.9622 | 85 | 247.0944 | 380.9548 | 0 | 85
2021-04-14 10:15 | 60.137 | -41.1276 | 4.9463 | 1480.5165 | 0 | -0.51077 | 16 | 1974.2305 | 20.0976 | 62.1717 | 85 | 247.0944 | 380.8327 | 0 | 85
2021-04-14 10:15 | 60.1319 | -41.1203 | 4.9463 | 1480.5165 | 0 | -0.53549 | 16 | 2270.4126 | 20.0851 | 61.5215 | 85 | 247.0944 | 380.8327 | 0 | 85
2021-04-14 10:15 | 60.1172 | -41.1354 | 4.9463 | 1480.5165 | 0 | -0.45177 | 16 | 2250.7803 | 19.9842 | 61.6963 | 85 | 247.0944 | 380.8656 | 0 | 85
2021-04-14 10:15 | 60.1013 | -41.1491 | 4.9463 | 1480.5165 | 0 | -0.51195 | 16 | 2118.9751 | 19.8658 | 62.2525 | 85 | 247.0944 | 380.8656 | 0 | 85
2021-04-14 10:15 | 60.0813 | -41.117 | 4.9463 | 1480.5165 | 0 | -0.57551 | 16 | 2052.907 | 19.6734 | 63.7877 | 85 | 247.0944 | 381.3672 | 0 | 85
2021-04-14 10:15 | 60.0914 | -41.1077 | 4.9464 | 1480.5164 | 0 | -0.54762 | 16 | 2098.6523 | 19.4894 | 63.791 | 85 | 247.0944 | 381.3672 | 0 | 85
2021-04-14 10:15 | 60.1299 | -41.1268 | 4.9463 | 1480.5165 | 0 | -0.54268 | 16 | 2108.2014 | 19.7167 | 63.3559 | 85 | 247.0944 | 381.039 | 0 | 85
2021-04-14 10:15 | 60.1391 | -41.1358 | 4.9464 | 1480.5164 | 0 | -0.52252 | 16 | 2287.6001 | 19.6434 | 62.9486 | 85 | 247.0944 | 381.039 | 0 | 85
2021-04-14 10:15 | 60.1247 | -41.1029 | 4.9464 | 1480.5164 | 0 | -0.53399 | 16 | 2417.2134 | 19.5411 | 62.7887 | 85 | 247.0944 | 380.8744 | 0 | 85
2021-04-14 10:15 | 60.0972 | -41.0993 | 4.9464 | 1480.5164 | 0 | -0.56788 | 16 | 2182.78 | 19.5212 | 62.146 | 85 | 247.0944 | 380.8744 | 0 | 85
2021-04-14 10:15 | 60.1101 | -41.1103 | 4.9464 | 1480.5164 | 0 | -0.50725 | 16 | 1983.8234 | 19.7912 | 61.3286 | 85 | 247.0944 | 379.7463 | 0 | 85
2021-04-14 10:15 | 60.1068 | -41.108 | 4.9463 | 1480.5165 | 0 | -0.5733 | 16 | 2010.1062 | 19.925 | 62.1929 | 85 | 247.0944 | 379.7463 | 0 | 85
2021-04-14 10:15 | 60.1075 | -41.1053 | 4.9463 | 1480.5165 | 0 | -0.5429 | 16 | 2361.1731 | 19.7609 | 62.5533 | 85 | 247.0944 | 380.6333 | 0 | 85
2021-04-14 10:15 | 60.1098 | -41.1028 | 4.9463 | 1480.5165 | 0 | -0.58452 | 16 | 2196.2263 | 19.6271 | 63.2469 | 85 | 247.0944 | 380.6333 | 0 | 85
2021-04-14 10:15 | 60.1149 | -41.102 | 4.9463 | 1480.5165 | 0 | -0.51542 | 16 | 2137.3948 | 19.5577 | 62.6639 | 85 | 247.0944 | 380.4304 | 0 | 85
2021-04-14 10:15 | 60.0864 | -41.106 | 4.9463 | 1480.5165 | 0 | -0.56569 | 16 | 2065.7236 | 19.8805 | 62.3945 | 85 | 247.0944 | 380.4304 | 0 | 85
2021-04-14 10:15 | 60.0822 | -41.1008 | 4.9463 | 1480.5165 | 0 | -0.56845 | 16 | 2306.0708 | 20.0414 | 62.3689 | 85 | 247.0944 | 380.2159 | 0 | 85
2021-04-14 10:15 | 60.1064 | -41.0963 | 4.9463 | 1480.5165 | 0 | -0.51328 | 16 | 2152.0566 | 20.1371 | 62.2239 | 85 | 247.0944 | 380.2159 | 0 | 85
2021-04-14 10:15 | 60.1131 | -41.0951 | 4.9463 | 1480.5165 | 0 | -0.50688 | 16 | 2170.1272 | 20.0574 | 62.9002 | 85 | 247.0944 | 380.1771 | 0 | 85
2021-04-14 10:16 | 60.0962 | -41.1068 | 4.9463 | 1480.5165 | 0 | -0.55238 | 16 | 2102.6316 | 20.4938 | 62.9584 | 85 | 247.0944 | 380.1771 | 0 | 85
2021-04-14 10:16 | 60.0825 | -41.1059 | 4.9463 | 1480.5165 | 0 | -0.57695 | 16 | 2104.9165 | 20.066 | 64.5557 | 85 | 247.0944 | 380.4441 | 0 | 85
2021-04-14 10:16 | 60.0998 | -41.1151 | 4.9463 | 1480.5165 | 0 | -0.51662 | 16 | 2040.8739 | 19.9813 | 64.3528 | 85 | 247.0944 | 380.4441 | 0 | 85
2021-04-14 10:16 | 60.0969 | -41.1335 | 4.9464 | 1480.5164 | 0 | -0.50099 | 16 | 2293.9937 | 20.3344 | 63.1727 | 85 | 247.0944 | 378.5653 | 0 | 85
2021-04-14 10:16 | 60.1112 | -41.1068 | 4.9463 | 1480.5165 | 0 | -0.52313 | 16 | 2487.345 | 20.2384 | 61.8404 | 85 | 247.0944 | 378.5653 | 0 | 85
2021-04-14 10:16 | 60.1199 | -41.1039 | 4.9464 | 1480.5164 | 0 | -0.5099 | 16 | 2232.9275 | 19.9669 | 61.6911 | 85 | 247.0944 | 380.0652 | 0 | 85
2021-04-14 10:16 | 60.1259 | -41.1054 | 4.9464 | 1480.5164 | 0 | -0.52829 | 16 | 1975.4266 | 19.8578 | 62.2166 | 85 | 247.0944 | 380.0652 | 0 | 85
2021-04-14 10:16 | 60.0981 | -41.1221 | 4.9464 | 1480.5164 | 0 | -0.52461 | 16 | 2057.4211 | 19.7694 | 61.7174 | 85 | 247.0944 | 380.7848 | 0 | 85
2021-04-14 10:16 | 60.1055 | -41.1131 | 4.9464 | 1480.5164 | 0 | -0.54944 | 16 | 2471.3315 | 19.6376 | 61.5664 | 85 | 247.0944 | 380.7848 | 0 | 85
2021-04-14 10:16 | 60.1253 | -41.11 | 4.9464 | 1480.5164 | 0 | -0.50778 | 16 | 2256.7644 | 19.7988 | 63.2494 | 85 | 247.0944 | 379.1583 | 0 | 85
2021-04-14 10:16 | 60.1335 | -41.1356 | 4.9464 | 1480.5164 | 0 | -0.52006 | 16 | 2195.5588 | 19.8321 | 61.5735 | 85 | 247.0944 | 379.1583 | 0 | 85
2021-04-14 10:16 | 60.1112 | -41.1117 | 4.9464 | 1480.5164 | 0 | -0.57691 | 16 | 2040.175 | 20.0981 | 61.7489 | 85 | 247.0944 | 380.257 | 0 | 85
2021-04-14 10:16 | 60.0876 | -41.1057 | 4.9464 | 1480.5164 | 0 | -0.50417 | 16 | 2171.5056 | 19.8142 | 61.788 | 85 | 247.0944 | 380.257 | 0 | 85
2021-04-14 10:16 | 60.1103 | -41.1167 | 4.9464 | 1480.5164 | 0 | -0.50421 | 16 | 2177.5745 | 19.8041 | 61.5333 | 85 | 247.0944 | 378.0075 | 0 | 85
2021-04-14 10:16 | 60.1142 | -41.1352 | 4.9464 | 1480.5164 | 0 | -0.47765 | 16 | 2394.6487 | 19.7505 | 62.6746 | 85 | 247.0944 | 378.0075 | 0 | 85
2021-04-14 10:16 | 60.1464 | -41.0965 | 4.9464 | 1480.5164 | 0 | -0.51719 | 16 | 2443.9746 | 19.8195 | 64.2111 | 85 | 247.0944 | 376.8548 | 0 | 85
2021-04-14 10:16 | 60.1385 | -41.0924 | 4.9463 | 1480.5165 | 0 | -0.56806 | 16 | 2211.8865 | 20.0993 | 63.3555 | 85 | 247.0944 | 376.8548 | 0 | 85
2021-04-14 10:16 | 60.1217 | -41.1075 | 4.9463 | 1480.5165 | 0 | -0.53542 | 16 | 1998.7582 | 20.0351 | 62.8217 | 85 | 247.0944 | 376.3656 | 0 | 85
2021-04-14 10:16 | 60.0947 | -41.1058 | 4.9463 | 1480.5165 | 0 | -0.58467 | 16 | 2097.1333 | 19.9933 | 62.7172 | 85 | 247.0944 | 376.3656 | 0 | 85
2021-04-14 10:16 | 60.0863 | -41.1026 | 4.9463 | 1480.5165 | 0 | -0.53511 | 16 | 2403.4951 | 19.6685 | 62.135 | 85 | 247.0944 | 376.0588 | 0 | 85
2021-04-14 10:16 | 60.1211 | -41.1166 | 4.9464 | 1480.5164 | 0 | -0.56158 | 16 | 2216.0896 | 19.6046 | 61.3362 | 85 | 247.0944 | 376.0588 | 0 | 85
2021-04-14 10:16 | 60.1211 | -41.1273 | 4.9464 | 1480.5164 | 0 | -0.48824 | 16 | 2047.6665 | 19.6046 | 61.5203 | 85 | 247.0944 | 376.0588 | 0 | 85
2021-04-14 10:16 | 60.1308 | -41.1242 | 4.9463 | 1480.5165 | 0 | -0.56295 | 16 | 2002.4253 | 19.216 | 63.1471 | 85 | 247.0944 | 376.0197 | 0 | 85
2021-04-14 10:16 | 60.1214 | -41.1157 | 4.9463 | 1480.5165 | 0 | -0.5641 | 16 | 2282.1147 | 19.1086 | 62.4868 | 85 | 247.0944 | 376.0197 | 0 | 85
2021-04-14 10:16 | 60.0959 | -41.1123 | 4.9463 | 1480.5165 | 0 | -0.51099 | 16 | 2184.7019 | 19.3164 | 62.6897 | 85 | 247.0944 | 379.1006 | 0 | 85
2021-04-14 10:16 | 60.1049 | -41.112 | 4.9463 | 1480.5165 | 0 | -0.52561 | 16 | 2226.1829 | 19.1879 | 61.7619 | 85 | 247.0944 | 379.1006 | 0 | 85
2021-04-14 10:16 | 60.1006 | -41.103 | 4.9464 | 1480.5164 | 0 | -0.53663 | 16 | 2120.4255 | 19.1494 | 62.4406 | 85 | 247.0944 | 379.3306 | 0 | 85
2021-04-14 10:16 | 60.1063 | -41.0911 | 4.9464 | 1480.5164 | 0 | -0.59632 | 16 | 2140.6348 | 19.1983 | 63.2776 | 85 | 247.0944 | 379.3306 | 0 | 85
2021-04-14 10:16 | 60.1033 | -41.0849 | 4.9463 | 1480.5165 | 0 | -0.52155 | 16 | 2071.3057 | 18.8146 | 62.7784 | 85 | 247.0944 | 377.8798 | 0 | 85
2021-04-14 10:16 | 60.1062 | -41.1117 | 4.9463 | 1480.5165 | 0 | -0.50279 | 16 | 2150.146 | 19.016 | 61.8813 | 85 | 247.0944 | 377.8798 | 0 | 85
2021-04-14 10:16 | 60.0827 | -41.1032 | 4.9463 | 1480.5165 | 0 | -0.53082 | 16 | 2264.8767 | 18.7688 | 63.0654 | 85 | 247.0944 | 380.0443 | 0 | 85
2021-04-14 10:16 | 60.0924 | -41.1023 | 4.9463 | 1480.5165 | 0 | -0.54384 | 16 | 2085.9229 | 18.715 | 63.6128 | 85 | 247.0944 | 380.0443 | 0 | 85
2021-04-14 10:16 | 60.1215 | -41.1151 | 4.9464 | 1480.5164 | 0 | -0.52311 | 16 | 2076.0625 | 19.0069 | 62.4545 | 85 | 247.0944 | 381.1309 | 0 | 85
2021-04-14 10:16 | 60.1148 | -41.1207 | 4.9464 | 1480.5164 | 0 | -0.54641 | 16 | 2077.4778 | 18.904 | 61.7356 | 85 | 247.0944 | 381.1309 | 0 | 85
2021-04-14 10:16 | 60.1007 | -41.1132 | 4.9463 | 1480.5165 | 0 | -0.56125 | 16 | 2318.4724 | 19.2714 | 61.3549 | 85 | 247.0944 | 380.4494 | 0 | 85
2021-04-14 10:16 | 60.086 | -41.1186 | 4.9463 | 1480.5165 | 0 | -0.50517 | 16 | 2081.1052 | 19.1007 | 61.7092 | 85 | 247.0944 | 380.4494 | 0 | 85
2021-04-14 10:16 | 60.1038 | -41.124 | 4.9463 | 1480.5165 | 0 | -0.50771 | 16 | 2040.7965 | 18.8994 | 61.7833 | 85 | 247.0944 | 378.4296 | 0 | 85
2021-04-14 10:16 | 60.0934 | -41.1235 | 4.9463 | 1480.5165 | 0 | -0.55922 | 16 | 2029.7192 | 18.9499 | 62.0531 | 85 | 247.0944 | 378.4296 | 0 | 85
2021-04-14 10:16 | 60.0922 | -41.1223 | 4.9464 | 1480.5164 | 0 | -0.55409 | 16 | 2299.5254 | 18.7701 | 62.2194 | 85 | 247.0944 | 377.5695 | 0 | 85
2021-04-14 10:16 | 60.1079 | -41.1199 | 4.9464 | 1480.5164 | 0 | -0.51012 | 16 | 2258.2485 | 18.3897 | 63.6064 | 85 | 247.0944 | 377.5695 | 0 | 85
2021-04-14 10:16 | 60.1118 | -41.1196 | 4.9463 | 1480.5165 | 0 | -0.5604 | 16 | 2132.624 | 19.575 | 62.3978 | 85 | 247.0944 | 379.7192 | 0 | 85
2021-04-14 10:16 | 60.1054 | -41.1239 | 4.9463 | 1480.5165 | 0 | -0.53904 | 16 | 2095.7603 | 19.4219 | 61.5856 | 85 | 247.0944 | 379.7192 | 0 | 85
2021-04-14 10:16 | 60.0915 | -41.1111 | 4.9463 | 1480.5165 | 0 | -0.56302 | 16 | 2177.7734 | 19.1156 | 61.7858 | 85 | 247.0944 | 378.097 | 0 | 85
2021-04-14 10:16 | 60.1147 | -41.0997 | 4.9464 | 1480.5164 | 0 | -0.50508 | 16 | 2153.2607 | 18.9443 | 63.1739 | 85 | 247.0944 | 378.097 | 0 | 85
2021-04-14 10:16 | 60.1036 | -41.1143 | 4.9464 | 1480.5164 | 0 | -0.55174 | 16 | 2159.8245 | 18.8995 | 63.1821 | 85 | 247.0944 | 377.4619 | 0 | 85
2021-04-14 10:16 | 60.0998 | -41.1278 | 4.9464 | 1480.5164 | 0 | -0.53507 | 16 | 2317.6755 | 19.1142 | 62.537 | 85 | 247.0944 | 377.4619 | 0 | 85
2021-04-14 10:16 | 60.0774 | -41.1057 | 4.9463 | 1480.5165 | 0 | -0.58369 | 16 | 2129.0286 | 19.1147 | 61.8025 | 85 | 247.0944 | 379.0154 | 0 | 85
2021-04-14 10:16 | 60.1081 | -41.1002 | 4.9463 | 1480.5165 | 0 | -0.52203 | 16 | 2141.3406 | 19.3454 | 62.5401 | 85 | 247.0944 | 379.0154 | 0 | 85
2021-04-14 10:16 | 60.096 | -41.111 | 4.9463 | 1480.5165 | 0 | -0.57936 | 16 | 2039.4895 | 19.2838 | 63.1586 | 85 | 247.0944 | 377.8556 | 0 | 85
2021-04-14 10:16 | 60.1046 | -41.1067 | 4.9464 | 1480.5164 | 0 | -0.54032 | 16 | 2275.0549 | 19.2003 | 62.1051 | 85 | 247.0944 | 377.8556 | 0 | 85
2021-04-14 10:16 | 60.0936 | -41.1145 | 4.9464 | 1480.5164 | 0 | -0.56105 | 16 | 2242.698 | 19.5514 | 61.2138 | 85 | 247.0944 | 377.3173 | 0 | 85
2021-04-14 10:16 | 60.1064 | -41.1211 | 4.9464 | 1480.5164 | 0 | -0.51608 | 16 | 2203.4778 | 19.2182 | 61.0293 | 85 | 247.0944 | 377.3173 | 0 | 85
2021-04-14 10:16 | 60.0785 | -41.0997 | 4.9463 | 1480.5165 | 0 | -0.53897 | 16 | 1981.8531 | 18.8404 | 62.2305 | 85 | 247.0944 | 378.8404 | 0 | 85
2021-04-14 10:16 | 60.0713 | -41.0928 | 4.9463 | 1480.5165 | 0 | -0.57555 | 16 | 2244.3655 | 19.0073 | 63.9511 | 85 | 247.0944 | 378.8404 | 0 | 85
2021-04-14 10:16 | 60.0852 | -41.1009 | 4.9463 | 1480.5165 | 0 | -0.54221 | 16 | 2111.2822 | 19.3771 | 62.3977 | 85 | 247.0944 | 377.6245 | 0 | 85
2021-04-14 10:16 | 60.0876 | -41.109 | 4.9463 | 1480.5165 | 0 | -0.53161 | 16 | 2150.0737 | 19.3797 | 63.0356 | 85 | 247.0944 | 377.6245 | 0 | 85
2021-04-14 10:16 | 60.0803 | -41.0827 | 4.9464 | 1480.5164 | 0 | -0.55359 | 16 | 2210.0266 | 19.474 | 61.3369 | 85 | 247.0944 | 379.8931 | 0 | 85
2021-04-14 10:16 | 60.0793 | -41.0799 | 4.9464 | 1480.5164 | 0 | -0.55496 | 16 | 2206.6514 | 19.3735 | 62.0737 | 85 | 247.0944 | 379.8931 | 0 | 85
2021-04-14 10:16 | 60.1 | -41.1167 | 4.9463 | 1480.5165 | 0 | -0.51709 | 16 | 2057.3499 | 19.3399 | 61.8061 | 85 | 247.0944 | 378.1508 | 0 | 85
2021-04-14 10:16 | 60.0833 | -41.1063 | 4.9463 | 1480.5165 | 0 | -0.54355 | 16 | 2054.6292 | 19.5386 | 62.9999 | 85 | 247.0944 | 378.1508 | 0 | 85
2021-04-14 10:16 | 60.0948 | -41.0897 | 4.9463 | 1480.5165 | 0 | -0.54927 | 16 | 2264.1362 | 19.6365 | 63.1593 | 85 | 247.0944 | 380.1863 | 0 | 85
2021-04-14 10:17 | 60.0915 | -41.1108 | 4.9463 | 1480.5165 | 0 | -0.54485 | 16 | 2117.3723 | 19.6127 | 62.7855 | 85 | 247.0944 | 380.1863 | 0 | 85
2021-04-14 10:17 | 60.1036 | -41.1297 | 4.9464 | 1480.5164 | 0 | -0.5255 | 16 | 2106.72 | 19.4475 | 61.9317 | 85 | 247.0944 | 378.2974 | 0 | 85
2021-04-14 10:17 | 60.0803 | -41.1125 | 4.9464 | 1480.5164 | 0 | -0.58092 | 16 | 2065.136 | 19.3821 | 61.8874 | 85 | 247.0944 | 378.2974 | 0 | 85
2021-04-14 10:17 | 60.0886 | -41.1071 | 4.9463 | 1480.5165 | 0 | -0.56936 | 16 | 2278.79 | 19.1933 | 61.9279 | 85 | 247.0944 | 377.3529 | 0 | 85
2021-04-14 10:17 | 60.112 | -41.1234 | 4.9463 | 1480.5165 | 0 | -0.51609 | 16 | 2072.3213 | 19.1977 | 60.8665 | 85 | 247.0944 | 377.3529 | 0 | 85
2021-04-14 10:17 | 60.111 | -41.1307 | 4.9463 | 1480.5165 | 0 | -0.53134 | 16 | 2048.3147 | 19.1631 | 61.6388 | 85 | 247.0944 | 376.8807 | 0 | 85
2021-04-14 10:17 | 60.0854 | -41.1081 | 4.9463 | 1480.5165 | 0 | -0.57312 | 16 | 2046.4133 | 19.1698 | 62.5449 | 85 | 247.0944 | 376.8807 | 0 | 85
2021-04-14 10:17 | 60.0787 | -41.1015 | 4.9464 | 1480.5164 | 0 | -0.55285 | 16 | 2206.8965 | 19.3608 | 62.8175 | 85 | 247.0944 | 376.6544 | 0 | 85
2021-04-14 10:17 | 60.102 | -41.1113 | 4.9463 | 1480.5165 | 0 | -0.54622 | 16 | 2224.5183 | 19.15 | 63.0426 | 85 | 247.0944 | 376.6544 | 0 | 85
2021-04-14 10:17 | 60.1003 | -41.1366 | 4.9463 | 1480.5165 | 0 | -0.53817 | 16 | 2188.79 | 19.4293 | 63.8493 | 85 | 247.0944 | 378.1015 | 0 | 85
2021-04-14 10:17 | 60.1031 | -41.1216 | 4.9463 | 1480.5165 | 0 | -0.56595 | 16 | 2247.6401 | 19.4411 | 63.2065 | 85 | 247.0944 | 378.1015 | 0 | 85
2021-04-14 10:17 | 60.1021 | -41.1172 | 4.9463 | 1480.5165 | 0 | -0.5781 | 16 | 2098.3054 | 19.3457 | 64.1318 | 85 | 247.0944 | 378.103 | 0 | 85
2021-04-14 10:17 | 60.1077 | -41.1177 | 4.9464 | 1480.5164 | 0 | -0.50947 | 16 | 1963.0078 | 19.3622 | 63.5528 | 85 | 247.0944 | 378.103 | 0 | 85
2021-04-14 10:17 | 60.0853 | -41.1138 | 4.9464 | 1480.5164 | 0 | -0.5729 | 16 | 2088.6914 | 19.6234 | 63.7365 | 85 | 247.0944 | 377.2564 | 0 | 85
2021-04-14 10:17 | 60.1012 | -41.1084 | 4.9463 | 1480.5165 | 0 | -0.50374 | 16 | 2303.2043 | 19.7219 | 64.2342 | 85 | 247.0944 | 377.2564 | 0 | 85
2021-04-14 10:17 | 60.1214 | -41.114 | 4.9463 | 1480.5165 | 0 | -0.54146 | 16 | 2189.5652 | 19.6959 | 64.1801 | 85 | 247.0944 | 377.4891 | 0 | 85
2021-04-14 10:17 | 60.1296 | -41.1312 | 4.9463 | 1480.5165 | 0 | -0.52279 | 16 | 2039.3575 | 19.4792 | 62.8567 | 85 | 247.0944 | 377.4891 | 0 | 85
2021-04-14 10:17 | 60.1007 | -41.1205 | 4.9463 | 1480.5165 | 0 | -0.57191 | 16 | 2000.8105 | 19.3559 | 62.2459 | 85 | 247.0944 | 377.3236 | 0 | 85
2021-04-14 10:17 | 60.0902 | -41.1132 | 4.9464 | 1480.5164 | 0 | -0.5634 | 16 | 2194.179 | 19.3223 | 63.0235 | 85 | 247.0944 | 377.3236 | 0 | 85
2021-04-14 10:17 | 60.0902 | -41.1114 | 4.9464 | 1480.5164 | 0 | -0.53428 | 16 | 2053.9731 | 19.3223 | 63.248 | 85 | 247.0944 | 377.3236 | 0 | 85
2021-04-14 10:17 | 60.1043 | -41.1456 | 4.9463 | 1480.5165 | 0 | -0.52047 | 16 | 2069.9883 | 19.4494 | 63.0537 | 85 | 247.0944 | 376.8674 | 0 | 85
2021-04-14 10:17 | 60.1012 | -41.1133 | 4.9463 | 1480.5165 | 0 | -0.56605 | 16 | 2012.3536 | 19.4848 | 63.0978 | 85 | 247.0944 | 376.8674 | 0 | 85
2021-04-14 10:17 | 60.0985 | -41.0954 | 4.9463 | 1480.5165 | 0 | -0.57108 | 16 | 2159.0371 | 19.4631 | 63.7344 | 85 | 247.0944 | 376.6533 | 0 | 85
2021-04-14 10:17 | 60.0888 | -41.109 | 4.9463 | 1480.5165 | 0 | -0.53089 | 16 | 2056.8025 | 19.2866 | 64.7394 | 85 | 247.0944 | 376.6533 | 0 | 85
2021-04-14 10:17 | 60.0968 | -41.1047 | 4.9464 | 1480.5164 | 0 | -0.55351 | 16 | 2114.8943 | 19.3442 | 63.7765 | 85 | 247.0944 | 377.9452 | 0 | 85
2021-04-14 10:17 | 60.068 | -41.0812 | 4.9463 | 1480.5165 | 0 | -0.60748 | 16 | 2271.4795 | 19.6332 | 62.3253 | 85 | 247.0944 | 377.9452 | 0 | 85
2021-04-14 10:17 | 60.0664 | -41.0744 | 4.9463 | 1480.5165 | 0 | -0.54272 | 16 | 2077.9802 | 19.5057 | 63.4049 | 85 | 247.0944 | 377.1774 | 0 | 85
2021-04-14 10:17 | 60.088 | -41.1018 | 4.9463 | 1480.5165 | 0 | -0.53737 | 16 | 2055.6907 | 19.5054 | 63.549 | 85 | 247.0944 | 377.1774 | 0 | 85
2021-04-14 10:17 | 60.0812 | -41.1008 | 4.9463 | 1480.5165 | 0 | -0.58047 | 16 | 2030.3372 | 19.8522 | 64.0783 | 85 | 247.0944 | 376.7931 | 0 | 85
2021-04-14 10:17 | 60.0729 | -41.0979 | 4.9464 | 1480.5164 | 0 | -0.57459 | 16 | 2218.5125 | 19.3755 | 64.0488 | 85 | 247.0944 | 376.7931 | 0 | 85
2021-04-14 10:17 | 60.0627 | -41.1007 | 4.9464 | 1480.5164 | 0 | -0.52211 | 16 | 2111.0378 | 19.4138 | 63.2057 | 85 | 247.0944 | 376.4941 | 0 | 85
2021-04-14 10:17 | 60.0832 | -41.1033 | 4.9463 | 1480.5165 | 0 | -0.52093 | 16 | 2093.7036 | 19.4526 | 62.8562 | 85 | 247.0944 | 376.4941 | 0 | 85
2021-04-14 10:17 | 60.076 | -41.1004 | 4.9463 | 1480.5165 | 0 | -0.58752 | 16 | 2024.1964 | 19.3984 | 63.1514 | 85 | 247.0944 | 376.4524 | 0 | 85
2021-04-14 10:17 | 60.079 | -41.0895 | 4.9463 | 1480.5165 | 0 | -0.57496 | 16 | 2153.0442 | 19.3207 | 62.594 | 85 | 247.0944 | 376.4524 | 0 | 85
2021-04-14 10:17 | 60.0873 | -41.0956 | 4.9464 | 1480.5164 | 0 | -0.54832 | 16 | 2088.5806 | 19.4065 | 62.4619 | 85 | 247.0944 | 376.4309 | 0 | 85
2021-04-14 10:17 | 60.0891 | -41.1111 | 4.9464 | 1480.5164 | 0 | -0.5717 | 16 | 2179.356 | 19.3583 | 63.1041 | 85 | 247.0944 | 376.4309 | 0 | 85
2021-04-14 10:17 | 60.0683 | -41.0968 | 4.9463 | 1480.5165 | 0 | -0.57586 | 16 | 2151.2478 | 19.5202 | 64.4575 | 85 | 247.0944 | 376.4198 | 0 | 85
2021-04-14 10:17 | 60.0662 | -41.0926 | 4.9463 | 1480.5165 | 0 | -0.59602 | 16 | 2139.4612 | 19.4179 | 63.7991 | 85 | 247.0944 | 376.4198 | 0 | 85
2021-04-14 10:17 | 60.0932 | -41.0985 | 4.9463 | 1480.5165 | 0 | -0.52865 | 16 | 1975.6621 | 19.6395 | 62.1683 | 85 | 247.0944 | 376.4146 | 0 | 85
2021-04-14 10:17 | 60.0913 | -41.1054 | 4.9463 | 1480.5165 | 0 | -0.58316 | 16 | 2104.3127 | 19.4819 | 63.3175 | 85 | 247.0944 | 376.4146 | 0 | 85
2021-04-14 10:17 | 60.0725 | -41.1011 | 4.9464 | 1480.5164 | 0 | -0.57288 | 16 | 2223.7351 | 19.56 | 62.8633 | 85 | 247.0944 | 376.4129 | 0 | 85
2021-04-14 10:17 | 60.0628 | -41.1001 | 4.9464 | 1480.5164 | 0 | -0.59192 | 16 | 2130.1936 | 19.6885 | 62.7319 | 85 | 247.0944 | 376.4129 | 0 | 85
2021-04-14 10:17 | 60.0766 | -41.1005 | 4.9464 | 1480.5164 | 0 | -0.55533 | 16 | 2092.1404 | 19.4557 | 63.7047 | 85 | 247.0944 | 379.267 | 0 | 85
2021-04-14 10:17 | 60.0543 | -41.082 | 4.9463 | 1480.5165 | 0 | -0.61737 | 16 | 2088.4229 | 19.4786 | 63.4978 | 85 | 247.0944 | 379.267 | 0 | 85
2021-04-14 10:17 | 60.0555 | -41.075 | 4.9463 | 1480.5165 | 0 | -0.58125 | 16 | 2269.241 | 19.1447 | 63.4304 | 85 | 247.0944 | 377.839 | 0 | 85
2021-04-14 10:17 | 60.0679 | -41.0732 | 4.9463 | 1480.5165 | 0 | -0.52764 | 16 | 2173.0735 | 18.9883 | 63.302 | 85 | 247.0944 | 377.839 | 0 | 85
2021-04-14 10:17 | 60.0821 | -41.0959 | 4.9464 | 1480.5164 | 0 | -0.53193 | 16 | 2078.4819 | 19.1022 | 62.7364 | 85 | 247.0944 | 377.124 | 0 | 85
2021-04-14 10:17 | 60.0601 | -41.085 | 4.9464 | 1480.5164 | 0 | -0.57749 | 16 | 1993.9294 | 18.9355 | 62.9394 | 85 | 247.0944 | 377.124 | 0 | 85
2021-04-14 10:17 | 60.0681 | -41.0708 | 4.9464 | 1480.5164 | 0 | -0.5853 | 16 | 2148.3149 | 19.0933 | 63.1808 | 85 | 247.0944 | 376.7473 | 0 | 85
2021-04-14 10:17 | 60.0964 | -41.0837 | 4.9463 | 1480.5165 | 0 | -0.55616 | 16 | 2171.5437 | 19.3481 | 63.9736 | 85 | 247.0944 | 376.7473 | 0 | 85
2021-04-14 10:17 | 60.0983 | -41.1014 | 4.9463 | 1480.5165 | 0 | -0.54435 | 16 | 2307.7659 | 19.5407 | 63.9507 | 85 | 247.0944 | 376.5779 | 0 | 85
2021-04-14 10:17 | 60.0799 | -41.088 | 4.9463 | 1480.5165 | 0 | -0.60034 | 16 | 2329.0054 | 19.1747 | 64.2168 | 85 | 247.0944 | 376.5779 | 0 | 85
2021-04-14 10:17 | 60.0592 | -41.0838 | 4.9464 | 1480.5164 | 0 | -0.51292 | 16 | 2150.9375 | 19.2415 | 64.283 | 85 | 247.0944 | 376.4927 | 0 | 85
2021-04-14 10:17 | 60.0656 | -41.0834 | 4.9464 | 1480.5164 | 0 | -0.54729 | 16 | 1995.8864 | 19.2845 | 63.2867 | 85 | 247.0944 | 376.4927 | 0 | 85
2021-04-14 10:17 | 60.0602 | -41.0965 | 4.9464 | 1480.5164 | 0 | -0.58319 | 16 | 2135.6177 | 19.2936 | 62.0387 | 85 | 247.0944 | 376.8491 | 0 | 85
2021-04-14 10:17 | 60.0798 | -41.0978 | 4.9463 | 1480.5165 | 0 | -0.56264 | 16 | 2399.0723 | 19.0918 | 64.6895 | 85 | 247.0944 | 376.8491 | 0 | 85
2021-04-14 10:17 | 60.0879 | -41.0962 | 4.9463 | 1480.5165 | 0 | -0.59418 | 16 | 2235.4565 | 19.2938 | 63.8031 | 85 | 247.0944 | 376.6984 | 0 | 85
2021-04-14 10:17 | 60.0905 | -41.0957 | 4.9463 | 1480.5165 | 0 | -0.53347 | 16 | 2076.697 | 19.2146 | 62.2871 | 85 | 247.0944 | 376.6984 | 0 | 85
2021-04-14 10:17 | 60.0559 | -41.0897 | 4.9463 | 1480.5165 | 0 | -0.61681 | 16 | 1955.1785 | 19.1392 | 62.415 | 85 | 247.0944 | 376.5526 | 0 | 85
2021-04-14 10:18 | 60.0507 | -41.0607 | 4.9464 | 1480.5164 | 0 | -0.54401 | 16 | 2148.4998 | 19.0607 | 63.52 | 85 | 247.0944 | 376.5526 | 0 | 85
2021-04-14 10:18 | 60.0824 | -41.0648 | 4.9464 | 1480.5164 | 0 | -0.54194 | 16 | 2170.3635 | 19.0343 | 63.4919 | 85 | 247.0944 | 373.7333 | 0 | 85
2021-04-14 10:18 | 60.0937 | -41.1023 | 4.9463 | 1480.5165 | 0 | -0.54267 | 16 | 2241.3481 | 19.2436 | 61.5779 | 85 | 247.0944 | 373.7333 | 0 | 85
2021-04-14 10:18 | 60.0848 | -41.0733 | 4.9463 | 1480.5165 | 0 | -0.56182 | 16 | 2208.9866 | 18.9152 | 61.4397 | 85 | 247.0944 | 375.1812 | 0 | 85
2021-04-14 10:18 | 60.0818 | -41.0648 | 4.9463 | 1480.5165 | 0 | -0.56455 | 16 | 2048.0029 | 18.8558 | 63.0807 | 85 | 247.0944 | 375.1812 | 0 | 85
2021-04-14 10:18 | 60.0824 | -41.1139 | 4.9463 | 1480.5165 | 0 | -0.51876 | 16 | 1955.6531 | 18.8035 | 64.3069 | 85 | 247.0944 | 375.7945 | 0 | 85
2021-04-14 10:18 | 60.0778 | -41.1002 | 4.9464 | 1480.5164 | 0 | -0.61 | 16 | 2219.6499 | 18.7441 | 64.1609 | 85 | 247.0944 | 375.7945 | 0 | 85
2021-04-14 10:18 | 60.0998 | -41.0762 | 4.9464 | 1480.5164 | 0 | -0.53354 | 16 | 2266.7637 | 18.7192 | 64.2261 | 85 | 247.0944 | 376.103 | 0 | 85
2021-04-14 10:18 | 60.0923 | -41.0702 | 4.9463 | 1480.5165 | 0 | -0.56757 | 16 | 2105.8259 | 18.7584 | 61.178 | 85 | 247.0944 | 376.103 | 0 | 85
2021-04-14 10:18 | 60.0926 | -41.1119 | 4.9463 | 1480.5165 | 0 | -0.53563 | 16 | 1977.858 | 18.8285 | 63.7526 | 85 | 247.0944 | 376.5937 | 0 | 85
2021-04-14 10:18 | 60.0552 | -41.0913 | 4.9463 | 1480.5165 | 0 | -0.52643 | 16 | 2138.9089 | 18.7103 | 62.9277 | 85 | 247.0944 | 376.5937 | 0 | 85
2021-04-14 10:18 | 60.0619 | -41.0691 | 4.9463 | 1480.5165 | 0 | -0.57676 | 16 | 2465.1487 | 18.6289 | 62.9827 | 85 | 247.0944 | 376.5017 | 0 | 85
2021-04-14 10:18 | 60.098 | -41.077 | 4.9464 | 1480.5164 | 0 | -0.53053 | 16 | 2335.9404 | 18.883 | 61.4104 | 85 | 247.0944 | 376.5017 | 0 | 85
2021-04-14 10:18 | 60.1021 | -41.1038 | 4.9464 | 1480.5164 | 0 | -0.54009 | 16 | 2096.2385 | 18.8629 | 62.528 | 85 | 247.0944 | 376.456 | 0 | 85
2021-04-14 10:18 | 60.0835 | -41.0751 | 4.9463 | 1480.5165 | 0 | -0.59091 | 16 | 2027.7959 | 18.6828 | 62.8259 | 85 | 247.0944 | 376.456 | 0 | 85
2021-04-14 10:18 | 60.0715 | -41.054 | 4.9463 | 1480.5165 | 0 | -0.57566 | 16 | 2136.1648 | 18.8793 | 63.4971 | 85 | 247.0944 | 375.879 | 0 | 85
2021-04-14 10:18 | 60.073 | -41.0811 | 4.9463 | 1480.5165 | 0 | -0.53738 | 16 | 2147.0645 | 18.8103 | 62.4158 | 85 | 247.0944 | 375.879 | 0 | 85
2021-04-14 10:18 | 60.0684 | -41.1108 | 4.9464 | 1480.5164 | 0 | -0.54291 | 16 | 2316.3647 | 18.9631 | 61.3247 | 85 | 247.0944 | 376.5503 | 0 | 85
2021-04-14 10:18 | 60.0934 | -41.0948 | 4.9464 | 1480.5164 | 0 | -0.59213 | 16 | 2232.0742 | 18.8736 | 62.6172 | 85 | 247.0944 | 376.5503 | 0 | 85
2021-04-14 10:18 | 60.0934 | -41.0908 | 4.9463 | 1480.5165 | 0 | -0.52601 | 16 | 2078.6016 | 18.8736 | 63.0902 | 85 | 247.0944 | 376.5503 | 0 | 85
2021-04-14 10:18 | 60.108 | -41.1193 | 4.9463 | 1480.5165 | 0 | -0.55845 | 16 | 1986.4235 | 19.0436 | 63.7334 | 85 | 247.0944 | 375.1512 | 0 | 85
2021-04-14 10:18 | 60.1059 | -41.1251 | 4.9463 | 1480.5165 | 0 | -0.57064 | 16 | 2091.3123 | 18.8915 | 63.0868 | 85 | 247.0944 | 375.1512 | 0 | 85
2021-04-14 10:18 | 60.0693 | -41.0739 | 4.9463 | 1480.5165 | 0 | -0.56053 | 16 | 2393.6165 | 18.7518 | 62.9496 | 85 | 247.0944 | 375.7806 | 0 | 85
2021-04-14 10:18 | 60.0666 | -41.0685 | 4.9464 | 1480.5164 | 0 | -0.58232 | 16 | 2205.3918 | 18.6902 | 62.9638 | 85 | 247.0944 | 375.7806 | 0 | 85
2021-04-14 10:18 | 60.0982 | -41.1086 | 4.9464 | 1480.5164 | 0 | -0.53163 | 16 | 2006.879 | 19.0477 | 62.0531 | 85 | 247.0944 | 376.2986 | 0 | 85
2021-04-14 10:18 | 60.099 | -41.0888 | 4.9464 | 1480.5164 | 0 | -0.61264 | 16 | 1994.6617 | 18.9191 | 61.9042 | 85 | 247.0944 | 376.2986 | 0 | 85
2021-04-14 10:18 | 60.0847 | -41.0646 | 4.9463 | 1480.5165 | 0 | -0.54619 | 16 | 2264.3496 | 19.0013 | 61.9558 | 85 | 247.0944 | 375.4539 | 0 | 85
2021-04-14 10:18 | 60.0775 | -41.0855 | 4.9463 | 1480.5165 | 0 | -0.51749 | 16 | 2189.4656 | 19.0762 | 62.1403 | 85 | 247.0944 | 375.4539 | 0 | 85
2021-04-14 10:18 | 60.084 | -41.1024 | 4.9463 | 1480.5165 | 0 | -0.5393 | 16 | 2100.4102 | 18.7343 | 63.2625 | 85 | 247.0944 | 375.7346 | 0 | 85
2021-04-14 10:18 | 60.0765 | -41.0919 | 4.9463 | 1480.5165 | 0 | -0.59209 | 16 | 2020.1469 | 18.732 | 62.511 | 85 | 247.0944 | 375.7346 | 0 | 85
2021-04-14 10:18 | 60.0943 | -41.0827 | 4.9464 | 1480.5164 | 0 | -0.57844 | 16 | 2076.0054 | 18.8458 | 61.8382 | 85 | 247.0944 | 376.4977 | 0 | 85
2021-04-14 10:18 | 60.1156 | -41.1057 | 4.9464 | 1480.5164 | 0 | -0.49696 | 16 | 2140.3464 | 19.3906 | 60.9073 | 85 | 247.0944 | 376.4977 | 0 | 85
2021-04-14 10:18 | 60.1062 | -41.1323 | 4.9463 | 1480.5165 | 0 | -0.53744 | 16 | 2225.4028 | 19.1094 | 63.1153 | 85 | 247.0944 | 376.8823 | 0 | 85
2021-04-14 10:18 | 60.0722 | -41.0958 | 4.9463 | 1480.5165 | 0 | -0.52587 | 16 | 2312.0898 | 18.9757 | 62.0863 | 85 | 247.0944 | 376.8823 | 0 | 85
2021-04-14 10:18 | 60.0655 | -41.0882 | 4.9463 | 1480.5165 | 0 | -0.53789 | 16 | 2151.6079 | 18.9946 | 63.4752 | 85 | 247.0944 | 377.0706 | 0 | 85
2021-04-14 10:18 | 60.0958 | -41.1064 | 4.9463 | 1480.5165 | 0 | -0.51938 | 16 | 2021.5548 | 18.9262 | 63.7963 | 85 | 247.0944 | 377.0706 | 0 | 85
2021-04-14 10:18 | 60.0979 | -41.1335 | 4.9464 | 1480.5164 | 0 | -0.53371 | 16 | 2170.4956 | 18.8787 | 63.3289 | 85 | 247.0944 | 379.6682 | 0 | 85
2021-04-14 10:18 | 60.0884 | -41.0918 | 4.9463 | 1480.5165 | 0 | -0.55797 | 16 | 2427.6846 | 18.9965 | 62.0508 | 85 | 247.0944 | 379.6682 | 0 | 85
2021-04-14 10:18 | 60.0837 | -41.0873 | 4.9463 | 1480.5165 | 0 | -0.50172 | 16 | 2221.1797 | 18.901 | 62.0531 | 85 | 247.0944 | 378.8739 | 0 | 85
2021-04-14 10:18 | 60.0991 | -41.1285 | 4.9463 | 1480.5165 | 0 | -0.54153 | 16 | 1997.7239 | 19.1955 | 63.0831 | 85 | 247.0944 | 378.8739 | 0 | 85
2021-04-14 10:18 | 60.0884 | -41.1078 | 4.9463 | 1480.5165 | 0 | -0.56757 | 16 | 2003.2365 | 19.2732 | 61.7305 | 85 | 247.0944 | 378.4758 | 0 | 85
2021-04-14 10:18 | 60.1069 | -41.0922 | 4.9464 | 1480.5164 | 0 | -0.52702 | 16 | 2263.4539 | 19.1661 | 61.489 | 85 | 247.0944 | 378.4758 | 0 | 85
2021-04-14 10:18 | 60.1203 | -41.0894 | 4.9464 | 1480.5164 | 0 | -0.51625 | 16 | 2300.4102 | 19.269 | 60.9906 | 85 | 247.0944 | 378.2768 | 0 | 85
2021-04-14 10:18 | 60.0971 | -41.0902 | 4.9463 | 1480.5165 | 0 | -0.55357 | 16 | 2052.6985 | 18.9254 | 63.8545 | 85 | 247.0944 | 378.2768 | 0 | 85
2021-04-14 10:18 | 60.0725 | -41.0954 | 4.9463 | 1480.5165 | 0 | -0.59575 | 16 | 2098.9265 | 19.1101 | 64.907 | 85 | 247.0944 | 379.4039 | 0 | 85
2021-04-14 10:18 | 60.0665 | -41.0914 | 4.9463 | 1480.5165 | 0 | -0.56727 | 16 | 2154.165 | 19.0527 | 62.8326 | 85 | 247.0944 | 379.4039 | 0 | 85
2021-04-14 10:18 | 60.096 | -41.0992 | 4.9463 | 1480.5165 | 0 | -0.55174 | 16 | 2168.9307 | 19.2355 | 61.0516 | 85 | 247.0944 | 378.7423 | 0 | 85
2021-04-14 10:18 | 60.0883 | -41.1106 | 4.9464 | 1480.5164 | 0 | -0.56497 | 16 | 2072.2874 | 18.8654 | 62.068 | 85 | 247.0944 | 378.7423 | 0 | 85
2021-04-14 10:18 | 60.0787 | -41.1193 | 4.9464 | 1480.5164 | 0 | -0.5739 | 16 | 2259.0449 | 18.8459 | 63.8924 | 85 | 247.0944 | 377.4886 | 0 | 85
2021-04-14 10:18 | 60.0849 | -41.1207 | 4.9463 | 1480.5165 | 0 | -0.57219 | 16 | 2038.1473 | 18.8458 | 63.9268 | 85 | 247.0944 | 377.4886 | 0 | 85
2021-04-14 10:18 | 60.0954 | -41.1243 | 4.9463 | 1480.5165 | 0 | -0.55081 | 16 | 2070.3486 | 18.8169 | 62.2998 | 85 | 247.0944 | 377.6786 | 0 | 85
2021-04-14 10:18 | 60.0826 | -41.12 | 4.9463 | 1480.5165 | 0 | -0.57021 | 16 | 2089.5452 | 18.8011 | 63.1422 | 85 | 247.0944 | 377.6786 | 0 | 85
2021-04-14 10:18 | 60.0747 | -41.1093 | 4.9463 | 1480.5165 | 0 | -0.57854 | 16 | 2342.9617 | 18.8826 | 62.7448 | 85 | 247.0944 | 377.4718 | 0 | 85
2021-04-14 10:18 | 60.0872 | -41.102 | 4.9464 | 1480.5164 | 0 | -0.54562 | 16 | 2151.7651 | 18.8817 | 62.2093 | 85 | 247.0944 | 377.4718 | 0 | 85
2021-04-14 10:18 | 60.0784 | -41.1002 | 4.9464 | 1480.5164 | 0 | -0.53805 | 16 | 2109.2498 | 18.9158 | 62.0005 | 85 | 247.0944 | 377.3683 | 0 | 85
2021-04-14 10:18 | 60.0784 | -41.0945 | 4.9463 | 1480.5165 | 0 | -0.56844 | 16 | 2077.7649 | 19.0998 | 62.642 | 85 | 247.0944 | 377.3683 | 0 | 85
2021-04-14 10:18 | 60.0616 | -41.0931 | 4.9463 | 1480.5165 | 0 | -0.60086 | 16 | 2195.7224 | 19.2846 | 62.3089 | 85 | 247.0944 | 377.3163 | 0 | 85
2021-04-14 10:18 | 60.083 | -41.0922 | 4.9463 | 1480.5165 | 0 | -0.53787 | 16 | 2124.0229 | 19.2853 | 62.5217 | 85 | 247.0944 | 377.3163 | 0 | 85
2021-04-14 10:18 | 60.0621 | -41.0889 | 4.9463 | 1480.5165 | 0 | -0.56404 | 16 | 2152.1741 | 19.3857 | 63.3362 | 85 | 247.0944 | 378.6575 | 0 | 85
2021-04-14 10:18 | 60.0644 | -41.0559 | 4.9464 | 1480.5164 | 0 | -0.56211 | 16 | 2266.0374 | 19.3122 | 63.3956 | 85 | 247.0944 | 378.6575 | 0 | 85
2021-04-14 10:19 | 60.0581 | -41.0523 | 4.9463 | 1480.5165 | 0 | -0.58255 | 16 | 2076.6816 | 19.3191 | 63.4244 | 85 | 247.0944 | 377.1057 | 0 | 85
2021-04-14 10:19 | 60.0664 | -41.0981 | 4.9463 | 1480.5165 | 0 | -0.54112 | 16 | 1976.0356 | 19.1636 | 62.6539 | 85 | 247.0944 | 377.1057 | 0 | 85
2021-04-14 10:19 | 60.048 | -41.0888 | 4.9463 | 1480.5165 | 0 | -0.57881 | 16 | 2042.2374 | 19.2269 | 62.1929 | 85 | 247.0944 | 377.5924 | 0 | 85
2021-04-14 10:19 | 60.0664 | -41.0775 | 4.9463 | 1480.5165 | 0 | -0.57572 | 16 | 2429.0576 | 19.3385 | 62.1019 | 85 | 247.0944 | 377.5924 | 0 | 85
2021-04-14 10:19 | 60.0955 | -41.0883 | 4.9464 | 1480.5164 | 0 | -0.51469 | 16 | 2228.9419 | 19.2886 | 64.2056 | 85 | 247.0944 | 377.8341 | 0 | 85
2021-04-14 10:19 | 60.0957 | -41.0985 | 4.9464 | 1480.5164 | 0 | -0.52799 | 16 | 2106.47 | 19.2083 | 63.2023 | 85 | 247.0944 | 377.8341 | 0 | 85
2021-04-14 10:19 | 60.0692 | -41.0856 | 4.9463 | 1480.5165 | 0 | -0.59355 | 16 | 2024.5587 | 19.2038 | 62.0637 | 85 | 247.0944 | 377.9547 | 0 | 85
2021-04-14 10:19 | 60.0568 | -41.0824 | 4.9463 | 1480.5165 | 0 | -0.56256 | 16 | 2153.0962 | 19.3132 | 62.4922 | 85 | 247.0944 | 377.9547 | 0 | 85
2021-04-14 10:19 | 60.0852 | -41.0943 | 4.9463 | 1480.5165 | 0 | -0.5282 | 16 | 2083.8958 | 19.1225 | 61.401 | 85 | 247.0944 | 377.6099 | 0 | 85
2021-04-14 10:19 | 60.0808 | -41.103 | 4.9463 | 1480.5165 | 0 | -0.54113 | 16 | 2108.7854 | 18.9399 | 62.0552 | 85 | 247.0944 | 377.6099 | 0 | 85
2021-04-14 10:19 | 60.0821 | -41.0967 | 4.9464 | 1480.5164 | 0 | -0.56746 | 16 | 2214.4324 | 19.6326 | 62.3281 | 85 | 247.0944 | 376.8258 | 0 | 85
2021-04-14 10:19 | 60.0861 | -41.096 | 4.9464 | 1480.5164 | 0 | -0.58134 | 16 | 2172.6829 | 19.4006 | 63.0632 | 85 | 247.0944 | 376.8258 | 0 | 85
2021-04-14 10:19 | 60.0889 | -41.0961 | 4.9463 | 1480.5165 | 0 | -0.54902 | 16 | 2146.3167 | 18.9801 | 63.2231 | 85 | 247.0944 | 379.4854 | 0 | 85
2021-04-14 10:19 | 60.0737 | -41.1014 | 4.9463 | 1480.5165 | 0 | -0.58337 | 16 | 2089.0581 | 19.2066 | 63.803 | 85 | 247.0944 | 379.4854 | 0 | 85
2021-04-14 10:19 | 60.0696 | -41.0953 | 4.9463 | 1480.5165 | 0 | -0.60026 | 16 | 2267.8584 | 19.3687 | 62.5846 | 85 | 247.0944 | 378.4769 | 0 | 85
2021-04-14 10:19 | 60.0696 | -41.0942 | 4.9464 | 1480.5164 | 0 | -0.58932 | 16 | 2064.5522 | 19.3687 | 61.9415 | 85 | 247.0944 | 378.4769 | 0 | 85
2021-04-14 10:19 | 60.0957 | -41.1102 | 4.9464 | 1480.5164 | 0 | -0.53939 | 16 | 1943.1262 | 19.4555 | 63.225 | 85 | 247.0944 | 377.8839 | 0 | 85
2021-04-14 10:19 | 60.0735 | -41.1007 | 4.9463 | 1480.5165 | 0 | -0.59287 | 16 | 2004.4875 | 19.2059 | 63.9404 | 85 | 247.0944 | 377.8839 | 0 | 85
2021-04-14 10:19 | 60.0606 | -41.0892 | 4.9463 | 1480.5165 | 0 | -0.57565 | 16 | 2255.9683 | 19.1823 | 62.1534 | 85 | 247.0944 | 378.941 | 0 | 85
2021-04-14 10:19 | 60.0606 | -41.0929 | 4.9463 | 1480.5165 | 0 | -0.55549 | 16 | 2137.0107 | 19.1823 | 62.1818 | 85 | 247.0944 | 378.941 | 0 | 85
2021-04-14 10:19 | 60.0871 | -41.0964 | 4.9463 | 1480.5165 | 0 | -0.5304 | 16 | 2040.458 | 19.2799 | 63.1215 | 85 | 247.0944 | 378.941 | 0 | 85
2021-04-14 10:19 | 60.0879 | -41.1109 | 4.9464 | 1480.5164 | 0 | -0.58016 | 16 | 2059.6282 | 19.385 | 62.6284 | 85 | 247.0944 | 378.1036 | 0 | 85
2021-04-14 10:19 | 60.0731 | -41.1057 | 4.9464 | 1480.5164 | 0 | -0.58964 | 16 | 2164.3132 | 19.5527 | 60.8404 | 85 | 247.0944 | 378.1036 | 0 | 85
2021-04-14 10:19 | 60.0726 | -41.1034 | 4.9463 | 1480.5165 | 0 | -0.51951 | 16 | 2062.5842 | 19.682 | 61.4178 | 85 | 247.0944 | 375.2048 | 0 | 85
2021-04-14 10:19 | 60.0849 | -41.1167 | 4.9463 | 1480.5165 | 0 | -0.53049 | 16 | 2081.2534 | 19.6626 | 62.7653 | 85 | 247.0944 | 375.2048 | 0 | 85
2021-04-14 10:19 | 60.069 | -41.1029 | 4.9463 | 1480.5165 | 0 | -0.58162 | 16 | 2178.8118 | 19.4115 | 63.1126 | 85 | 247.0944 | 376.2313 | 0 | 85
2021-04-14 10:19 | 60.0685 | -41.1014 | 4.9463 | 1480.5165 | 0 | -0.57905 | 16 | 2129.394 | 19.2675 | 62.8343 | 85 | 247.0944 | 376.2313 | 0 | 85
2021-04-14 10:19 | 60.0882 | -41.1104 | 4.9464 | 1480.5164 | 0 | -0.51861 | 16 | 2048.626 | 19.2689 | 62.5724 | 85 | 247.0944 | 374.3293 | 0 | 85
2021-04-14 10:19 | 60.096 | -41.1265 | 4.9464 | 1480.5164 | 0 | -0.53162 | 16 | 2030.6376 | 19.345 | 62.9481 | 85 | 247.0944 | 374.3293 | 0 | 85
2021-04-14 10:19 | 60.0917 | -41.1252 | 4.9463 | 1480.5165 | 0 | -0.55307 | 16 | 2211.4177 | 19.2628 | 62.4787 | 85 | 247.0944 | 376.2 | 0 | 85
2021-04-14 10:19 | 60.0899 | -41.1207 | 4.9463 | 1480.5165 | 0 | -0.53768 | 16 | 2054.6089 | 19.4469 | 62.7436 | 85 | 247.0944 | 376.2 | 0 | 85
2021-04-14 10:19 | 60.0964 | -41.1274 | 4.9463 | 1480.5165 | 0 | -0.53587 | 16 | 2006.0848 | 19.5356 | 60.747 | 85 | 247.0944 | 376.1561 | 0 | 85
2021-04-14 10:19 | 60.0875 | -41.1247 | 4.9463 | 1480.5165 | 0 | -0.55307 | 16 | 2107.9333 | 19.5105 | 61.8771 | 85 | 247.0944 | 376.1561 | 0 | 85
2021-04-14 10:19 | 60.0756 | -41.1163 | 4.9464 | 1480.5164 | 0 | -0.57594 | 16 | 2231.4875 | 19.3177 | 63.0487 | 85 | 247.0944 | 377.1168 | 0 | 85
2021-04-14 10:19 | 60.0733 | -41.1143 | 4.9464 | 1480.5164 | 0 | -0.52906 | 16 | 2013.202 | 19.4118 | 63.4872 | 85 | 247.0944 | 377.1168 | 0 | 85
2021-04-14 10:19 | 60.0898 | -41.1313 | 4.9463 | 1480.5165 | 0 | -0.55416 | 16 | 2027.5198 | 19.4983 | 60.8969 | 85 | 247.0944 | 377.9136 | 0 | 85
2021-04-14 10:19 | 60.0721 | -41.1093 | 4.9463 | 1480.5165 | 0 | -0.58309 | 16 | 2123.3491 | 19.5862 | 62.0709 | 85 | 247.0944 | 377.9136 | 0 | 85
2021-04-14 10:19 | 60.0702 | -41.1069 | 4.9463 | 1480.5165 | 0 | -0.57466 | 16 | 2113.624 | 19.2631 | 61.4865 | 85 | 247.0944 | 377.8536 | 0 | 85
2021-04-14 10:19 | 60.0942 | -41.108 | 4.9463 | 1480.5165 | 0 | -0.52936 | 16 | 1983.6982 | 19.426 | 61.7862 | 85 | 247.0944 | 377.8536 | 0 | 85
2021-04-14 10:19 | 60.0859 | -41.1041 | 4.9464 | 1480.5164 | 0 | -0.58426 | 16 | 2092.5466 | 19.7134 | 63.1587 | 85 | 247.0944 | 377.5126 | 0 | 85
2021-04-14 10:19 | 60.0624 | -41.091 | 4.9464 | 1480.5164 | 0 | -0.5829 | 16 | 2217.6997 | 19.5745 | 63.2434 | 85 | 247.0944 | 377.5126 | 0 | 85
2021-04-14 10:19 | 60.0665 | -41.0872 | 4.9463 | 1480.5165 | 0 | -0.57307 | 16 | 2102.0955 | 19.6233 | 62.4712 | 85 | 247.0944 | 375.2355 | 0 | 85
2021-04-14 10:19 | 60.0902 | -41.1169 | 4.9463 | 1480.5165 | 0 | -0.52468 | 16 | 1962.1626 | 19.4599 | 62.0552 | 85 | 247.0944 | 375.2355 | 0 | 85
2021-04-14 10:19 | 60.0773 | -41.1067 | 4.9463 | 1480.5165 | 0 | -0.59119 | 16 | 2010.6915 | 19.4891 | 61.8561 | 85 | 247.0944 | 375.171 | 0 | 85
2021-04-14 10:19 | 60.0764 | -41.0974 | 4.9464 | 1480.5164 | 0 | -0.56809 | 16 | 2197.4319 | 19.5028 | 62.7615 | 85 | 247.0944 | 375.171 | 0 | 85
2021-04-14 10:19 | 60.086 | -41.1027 | 4.9464 | 1480.5164 | 0 | -0.54742 | 16 | 2119.4448 | 19.5025 | 61.7034 | 85 | 247.0944 | 376.5594 | 0 | 85
2021-04-14 10:19 | 60.1004 | -41.1306 | 4.9464 | 1480.5164 | 0 | -0.52893 | 16 | 2033.5787 | 19.9781 | 61.3738 | 85 | 247.0944 | 376.5594 | 0 | 85
2021-04-14 10:19 | 60.0809 | -41.1091 | 4.9463 | 1480.5165 | 0 | -0.59144 | 16 | 2067.5142 | 19.4303 | 63.0865 | 85 | 247.0944 | 376.568 | 0 | 85
2021-04-14 10:19 | 60.0748 | -41.1001 | 4.9463 | 1480.5165 | 0 | -0.57681 | 16 | 2176.4102 | 19.1217 | 61.6103 | 85 | 247.0944 | 376.568 | 0 | 85
2021-04-14 10:19 | 60.0988 | -41.1125 | 4.9463 | 1480.5165 | 0 | -0.52044 | 16 | 2088.6204 | 19.2701 | 62.8681 | 85 | 247.0944 | 377.3451 | 0 | 85
2021-04-14 10:19 | 60.0939 | -41.1264 | 4.9464 | 1480.5164 | 0 | -0.54121 | 16 | 2107.9014 | 19.2818 | 61.4384 | 85 | 247.0944 | 377.3451 | 0 | 85
2021-04-14 10:19 | 60.0762 | -41.108 | 4.9464 | 1480.5164 | 0 | -0.56591 | 16 | 2195.8062 | 19.3686 | 61.5751 | 85 | 247.0944 | 377.5877 | 0 | 85
2021-04-14 10:19 | 60.0783 | -41.1057 | 4.9463 | 1480.5165 | 0 | -0.55235 | 16 | 2097.2134 | 19.231 | 61.6211 | 85 | 247.0944 | 377.5877 | 0 | 85
2021-04-14 10:19 | 60.0968 | -41.1171 | 4.9463 | 1480.5165 | 0 | -0.52304 | 16 | 1969.0076 | 19.3543 | 62.9959 | 85 | 247.0944 | 377.9966 | 0 | 85
2021-04-14 10:19 | 60.0922 | -41.1256 | 4.9463 | 1480.5165 | 0 | -0.54444 | 16 | 2017.2311 | 19.4002 | 62.6412 | 85 | 247.0944 | 377.9966 | 0 | 85
2021-04-14 10:19 | 60.0876 | -41.1184 | 4.9464 | 1480.5164 | 0 | -0.57131 | 16 | 2310.6201 | 19.3751 | 62.4417 | 85 | 247.0944 | 375.6197 | 0 | 85
2021-04-14 10:19 | 60.1 | -41.1167 | 4.9464 | 1480.5164 | 0 | -0.52001 | 16 | 2154.6238 | 19.5311 | 62.4999 | 85 | 247.0944 | 375.6197 | 0 | 85
2021-04-14 10:19 | 60.1045 | -41.1169 | 4.9464 | 1480.5164 | 0 | -0.52732 | 16 | 2017.3441 | 19.7162 | 62.4404 | 85 | 247.0944 | 377.0838 | 0 | 85
2021-04-14 10:19 | 60.0834 | -41.1073 | 4.9463 | 1480.5165 | 0 | -0.58635 | 16 | 2023.1305 | 19.3417 | 61.4291 | 85 | 247.0944 | 377.0838 | 0 | 85
2021-04-14 10:19 | 60.0737 | -41.099 | 4.9463 | 1480.5165 | 0 | -0.58307 | 16 | 2196.749 | 19.1848 | 60.765 | 85 | 247.0944 | 377.9123 | 0 | 85
2021-04-14 10:20 | 60.1015 | -41.1114 | 4.9463 | 1480.5165 | 0 | -0.52098 | 16 | 2044.2732 | 19.0002 | 61.4437 | 85 | 247.0944 | 377.9123 | 0 | 85
2021-04-14 10:20 | 60.0929 | -41.1254 | 4.9464 | 1480.5164 | 0 | -0.5546 | 16 | 2039.3021 | 18.9816 | 62.0918 | 85 | 247.0944 | 378.3163 | 0 | 85
2021-04-14 10:20 | 60.0858 | -41.1041 | 4.9464 | 1480.5164 | 0 | -0.56806 | 16 | 2165.1868 | 19.3723 | 62.4306 | 85 | 247.0944 | 378.3163 | 0 | 85
2021-04-14 10:20 | 60.081 | -41.0979 | 4.9463 | 1480.5165 | 0 | -0.58388 | 16 | 2121.9944 | 19.351 | 62.5913 | 85 | 247.0944 | 380.5243 | 0 | 85
2021-04-14 10:20 | 60.0903 | -41.1106 | 4.9463 | 1480.5165 | 0 | -0.53737 | 16 | 1971.1216 | 19.0204 | 60.6667 | 85 | 247.0944 | 380.5243 | 0 | 85
2021-04-14 10:20 | 60.0735 | -41.1125 | 4.9463 | 1480.5165 | 0 | -0.58219 | 16 | 2089.3855 | 19.4735 | 61.6642 | 85 | 247.0944 | 379.0913 | 0 | 85
2021-04-14 10:20 | 60.0743 | -41.1034 | 4.9463 | 1480.5165 | 0 | -0.57816 | 16 | 2212.7214 | 19.2459 | 61.4984 | 85 | 247.0944 | 379.0913 | 0 | 85
2021-04-14 10:20 | 60.0851 | -41.1007 | 4.9464 | 1480.5164 | 0 | -0.58228 | 16 | 2050.8967 | 19.2647 | 61.8889 | 85 | 247.0944 | 380.6659 | 0 | 85
2021-04-14 10:20 | 60.0904 | -41.1114 | 4.9464 | 1480.5164 | 0 | -0.53834 | 16 | 1938.0942 | 19.0833 | 63.2327 | 85 | 247.0944 | 380.6659 | 0 | 85
2021-04-14 10:20 | 60.0789 | -41.1202 | 4.9463 | 1480.5165 | 0 | -0.56848 | 16 | 2085.8181 | 19.1089 | 63.1832 | 85 | 247.0944 | 376.915 | 0 | 85
2021-04-14 10:20 | 60.0815 | -41.0985 | 4.9463 | 1480.5165 | 0 | -0.5553 | 16 | 2220.6604 | 19.1485 | 62.4826 | 85 | 247.0944 | 376.915 | 0 | 85
2021-04-14 10:20 | 60.0978 | -41.0921 | 4.9463 | 1480.5165 | 0 | -0.54308 | 16 | 2022.4852 | 19.091 | 61.242 | 85 | 247.0944 | 377.7323 | 0 | 85
2021-04-14 10:20 | 60.0872 | -41.1271 | 4.9464 | 1480.5164 | 0 | -0.53626 | 16 | 1961.9202 | 19.2932 | 62.1839 | 85 | 247.0944 | 377.7323 | 0 | 85
2021-04-14 10:20 | 60.072 | -41.1107 | 4.9464 | 1480.5164 | 0 | -0.58896 | 16 | 2100.354 | 19.0906 | 61.8673 | 85 | 247.0944 | 379.4213 | 0 | 85
2021-04-14 10:20 | 60.072 | -41.1064 | 4.9464 | 1480.5164 | 0 | -0.58781 | 16 | 2290.9551 | 19.0906 | 61.4656 | 85 | 247.0944 | 379.4213 | 0 | 85
2021-04-14 10:20 | 60.0663 | -41.1053 | 4.9463 | 1480.5165 | 0 | -0.52899 | 16 | 2220.7341 | 19.0975 | 60.6273 | 85 | 247.0944 | 379.4213 | 0 | 85
2021-04-14 10:20 | 60.0822 | -41.1166 | 4.9463 | 1480.5165 | 0 | -0.56872 | 16 | 2177.1235 | 19.135 | 62.5185 | 85 | 247.0944 | 378.5553 | 0 | 85
2021-04-14 10:20 | 60.0725 | -41.1058 | 4.9463 | 1480.5165 | 0 | -0.5916 | 16 | 2205.4832 | 19.1795 | 62.6159 | 85 | 247.0944 | 378.5553 | 0 | 85
2021-04-14 10:20 | 60.0905 | -41.1026 | 4.9464 | 1480.5164 | 0 | -0.54035 | 16 | 2073.1792 | 19.2492 | 63.6665 | 85 | 247.0944 | 378.9221 | 0 | 85
2021-04-14 10:20 | 60.1039 | -41.1158 | 4.9464 | 1480.5164 | 0 | -0.54001 | 16 | 1926.6439 | 19.4909 | 61.4258 | 85 | 247.0944 | 378.9221 | 0 | 85
2021-04-14 10:20 | 60.0914 | -41.1113 | 4.9463 | 1480.5165 | 0 | -0.55524 | 16 | 2036.9437 | 19.8222 | 62.5091 | 85 | 247.0944 | 376.9608 | 0 | 85
2021-04-14 10:20 | 60.0685 | -41.0943 | 4.9463 | 1480.5165 | 0 | -0.59824 | 16 | 2271.9893 | 19.5698 | 60.9668 | 85 | 247.0944 | 376.9608 | 0 | 85
2021-04-14 10:20 | 60.0666 | -41.0893 | 4.9463 | 1480.5165 | 0 | -0.52351 | 16 | 2076.1721 | 19.4524 | 62.9076 | 85 | 247.0944 | 377.5189 | 0 | 85
2021-04-14 10:20 | 60.0883 | -41.1137 | 4.9464 | 1480.5164 | 0 | -0.53304 | 16 | 1950.8383 | 19.3632 | 62.9441 | 85 | 247.0944 | 377.5189 | 0 | 85
2021-04-14 10:20 | 60.0912 | -41.1112 | 4.9464 | 1480.5164 | 0 | -0.58094 | 16 | 2049.8372 | 19.1327 | 63.3691 | 85 | 247.0944 | 377.8154 | 0 | 85
2021-04-14 10:20 | 60.0883 | -41.1065 | 4.9464 | 1480.5164 | 0 | -0.5659 | 16 | 2222.9102 | 19.0011 | 61.9207 | 85 | 247.0944 | 377.8154 | 0 | 85
2021-04-14 10:20 | 60.0897 | -41.1144 | 4.9463 | 1480.5165 | 0 | -0.52464 | 16 | 2058.8645 | 19.1295 | 62.3429 | 85 | 247.0944 | 377.946 | 0 | 85
2021-04-14 10:20 | 60.1051 | -41.1337 | 4.9463 | 1480.5165 | 0 | -0.52387 | 16 | 2141.4473 | 19.4182 | 62.4525 | 85 | 247.0944 | 377.946 | 0 | 85
2021-04-14 10:20 | 60.0796 | -41.1051 | 4.9463 | 1480.5165 | 0 | -0.55037 | 16 | 2245.1357 | 19.6139 | 62.075 | 85 | 247.0944 | 378.0141 | 0 | 85
2021-04-14 10:20 | 60.0802 | -41.0967 | 4.9464 | 1480.5164 | 0 | -0.56366 | 16 | 2132.7612 | 19.4488 | 61.299 | 85 | 247.0944 | 378.0141 | 0 | 85
2021-04-14 10:20 | 60.1071 | -41.1236 | 4.9464 | 1480.5164 | 0 | -0.5073 | 16 | 1918.9211 | 19.4544 | 61.5237 | 85 | 247.0944 | 378.0442 | 0 | 85
2021-04-14 10:20 | 60.1164 | -41.1383 | 4.9463 | 1480.5165 | 0 | -0.56114 | 16 | 2007.8306 | 19.379 | 63.0425 | 85 | 247.0944 | 378.0442 | 0 | 85
2021-04-14 10:20 | 60.1044 | -41.1256 | 4.9463 | 1480.5165 | 0 | -0.55236 | 16 | 2348.2097 | 19.2103 | 63.5441 | 85 | 247.0944 | 378.0605 | 0 | 85
2021-04-14 10:20 | 60.0942 | -41.1216 | 4.9463 | 1480.5165 | 0 | -0.52155 | 16 | 2150.8298 | 19.3395 | 62.8374 | 85 | 247.0944 | 378.0605 | 0 | 85
2021-04-14 10:20 | 60.1029 | -41.1211 | 4.9463 | 1480.5165 | 0 | -0.52706 | 16 | 1982.3931 | 19.4187 | 61.0569 | 85 | 247.0944 | 378.0685 | 0 | 85
2021-04-14 10:20 | 60.0978 | -41.1393 | 4.9464 | 1480.5164 | 0 | -0.55566 | 16 | 1964.3763 | 19.3809 | 61.9879 | 85 | 247.0944 | 378.0685 | 0 | 85
2021-04-14 10:20 | 60.0961 | -41.1278 | 4.9464 | 1480.5164 | 0 | -0.57697 | 16 | 2205.7571 | 18.9979 | 63.4293 | 85 | 247.0944 | 378.0732 | 0 | 85
2021-04-14 10:20 | 60.0951 | -41.1193 | 4.9463 | 1480.5165 | 0 | -0.53854 | 16 | 1969.106 | 19.3975 | 63.5849 | 85 | 247.0944 | 378.0732 | 0 | 85
2021-04-14 10:20 | 60.1076 | -41.1266 | 4.9463 | 1480.5165 | 0 | -0.51972 | 16 | 2002.2277 | 19.5633 | 62.2326 | 85 | 247.0944 | 378.0746 | 0 | 85
2021-04-14 10:20 | 60.0857 | -41.1024 | 4.9463 | 1480.5165 | 0 | -0.58411 | 16 | 2119.3965 | 19.5072 | 63.1805 | 85 | 247.0944 | 378.0746 | 0 | 85
2021-04-14 10:20 | 60.0769 | -41.0953 | 4.9463 | 1480.5165 | 0 | -0.54826 | 16 | 2303.9314 | 19.5701 | 62.9117 | 85 | 247.0944 | 377.6698 | 0 | 85
2021-04-14 10:20 | 60.0958 | -41.1143 | 4.9463 | 1480.5165 | 0 | -0.49799 | 16 | 1969.4033 | 19.5933 | 61.8697 | 85 | 247.0944 | 377.6698 | 0 | 85
2021-04-14 10:20 | 60.1025 | -41.1219 | 4.9464 | 1480.5164 | 0 | -0.52006 | 16 | 1926.1448 | 19.4797 | 60.8953 | 85 | 247.0944 | 377.7547 | 0 | 85
2021-04-14 10:20 | 60.0942 | -41.1168 | 4.9464 | 1480.5164 | 0 | -0.55234 | 16 | 2146.9202 | 19.5491 | 61.8916 | 85 | 247.0944 | 377.7547 | 0 | 85
2021-04-14 10:20 | 60.1008 | -41.1232 | 4.9463 | 1480.5165 | 0 | -0.55845 | 16 | 2255.8152 | 19.4167 | 62.7483 | 85 | 247.0944 | 377.9164 | 0 | 85
2021-04-14 10:20 | 60.1219 | -41.1334 | 4.9463 | 1480.5165 | 0 | -0.50967 | 16 | 2082.8892 | 19.3657 | 62.0837 | 85 | 247.0944 | 377.9164 | 0 | 85
2021-04-14 10:20 | 60.0996 | -41.125 | 4.9463 | 1480.5165 | 0 | -0.56349 | 16 | 1961.2665 | 19.3084 | 62.5234 | 85 | 247.0944 | 376.8369 | 0 | 85
2021-04-14 10:20 | 60.0976 | -41.1218 | 4.9463 | 1480.5165 | 0 | -0.5556 | 16 | 2058.1399 | 19.3732 | 62.5641 | 85 | 247.0944 | 376.8369 | 0 | 85
2021-04-14 10:20 | 60.0997 | -41.1269 | 4.9464 | 1480.5164 | 0 | -0.52548 | 16 | 2071.2598 | 19.2944 | 64.0638 | 85 | 247.0944 | 377.457 | 0 | 85
2021-04-14 10:20 | 60.1153 | -41.1556 | 4.9463 | 1480.5165 | 0 | -0.52679 | 16 | 2047.4192 | 19.0886 | 61.9132 | 85 | 247.0944 | 377.457 | 0 | 85
2021-04-14 10:20 | 60.1049 | -41.1447 | 4.9463 | 1480.5165 | 0 | -0.54802 | 16 | 2178.9036 | 18.7902 | 62.1597 | 85 | 247.0944 | 377.7528 | 0 | 85
2021-04-14 10:20 | 60.113 | -41.1421 | 4.9463 | 1480.5165 | 0 | -0.54113 | 16.75 | 2251.1611 | 18.9962 | 62.8173 | 85 | 247.0944 | 377.7528 | 0 | 85
2021-04-14 10:20 | 60.112 | -41.1414 | 4.9463 | 1480.5165 | 0 | -0.5444 | 16.1875 | 1962.9894 | 19.0317 | 63.2157 | 85 | 247.0944 | 377.9181 | 0 | 85
2021-04-14 10:20 | 60.1052 | -41.1488 | 4.9463 | 1480.5165 | 0 | -0.54021 | 16.0469 | 1909.3645 | 19.2557 | 62.7225 | 85 | 247.0944 | 377.9181 | 0 | 85
2021-04-14 10:20 | 60.0925 | -41.1329 | 4.9464 | 1480.5164 | 0 | -0.56181 | 16.0117 | 2140.7642 | 19.3611 | 62.4078 | 85 | 247.0944 | 376.6835 | 0 | 85
2021-04-14 10:20 | 60.1125 | -41.1283 | 4.9464 | 1480.5164 | 0 | -0.5255 | 16.0029 | 2219.2844 | 19.2214 | 62.9595 | 85 | 247.0944 | 376.6835 | 0 | 85
2021-04-14 10:20 | 60.1354 | -41.149 | 4.9463 | 1480.5165 | 0 | -0.51229 | 16.0007 | 2052.925 | 19.2882 | 61.2563 | 85 | 247.0944 | 374.7296 | 0 | 85
2021-04-14 10:20 | 60.1211 | -41.1563 | 4.9463 | 1480.5165 | 0 | -0.52049 | 16.0002 | 2002.6312 | 18.9892 | 60.4696 | 85 | 247.0944 | 374.7296 | 0 | 85
2021-04-14 10:20 | 60.1167 | -41.1499 | 4.9463 | 1480.5165 | 0 | -0.52777 | 16 | 2091.3855 | 19.1626 | 62.19 | 85 | 247.0944 | 375.2065 | 0 | 85
2021-04-14 10:20 | 60.1141 | -41.1481 | 4.9463 | 1480.5165 | 0 | -0.51027 | 16 | 2119.0391 | 19.299 | 63.5016 | 85 | 247.0944 | 375.2065 | 0 | 85
2021-04-14 10:20 | 60.1349 | -41.1643 | 4.9464 | 1480.5164 | 0 | -0.46835 | 16 | 2081.0459 | 19.3058 | 63.7702 | 85 | 247.0944 | 375.6229 | 0 | 85
2021-04-14 10:21 | 60.12 | -41.1565 | 4.9463 | 1480.5165 | 0 | -0.52239 | 16 | 2088.1387 | 19.1577 | 62.2313 | 85 | 247.0944 | 375.6229 | 0 | 85
2021-04-14 10:21 | 60.1203 | -41.1512 | 4.9463 | 1480.5165 | 0 | -0.52744 | 16 | 2233.6985 | 19.1457 | 62.4047 | 85 | 247.0944 | 376.8499 | 0 | 85
2021-04-14 10:21 | 60.1393 | -41.151 | 4.9463 | 1480.5165 | 0 | -0.51476 | 16 | 2006.885 | 19.181 | 63.53 | 85 | 247.0944 | 376.8499 | 0 | 85
2021-04-14 10:21 | 60.1288 | -41.1684 | 4.9463 | 1480.5165 | 0 | -0.48575 | 16 | 1944.5945 | 19.0329 | 62.3424 | 85 | 247.0944 | 374.62 | 0 | 85
2021-04-14 10:21 | 60.1157 | -41.1575 | 4.9464 | 1480.5164 | 0 | -0.52512 | 16 | 2061.304 | 18.9588 | 62.4324 | 85 | 247.0944 | 374.62 | 0 | 85
2021-04-14 10:21 | 60.1175 | -41.1494 | 4.9464 | 1480.5164 | 0 | -0.52534 | 16 | 2218.1021 | 18.9957 | 62.8216 | 85 | 247.0944 | 377.3877 | 0 | 85
2021-04-14 10:21 | 60.13 | -41.1592 | 4.9463 | 1480.5165 | 0 | -0.48787 | 16 | 2057.8096 | 19.3216 | 63.1775 | 85 | 247.0944 | 377.3877 | 0 | 85
2021-04-14 10:21 | 60.1236 | -41.1726 | 4.9463 | 1480.5165 | 0 | -0.50406 | 16 | 2037.4235 | 19.1201 | 62.2539 | 85 | 247.0944 | 378.0538 | 0 | 85
2021-04-14 10:21 | 60.1134 | -41.1477 | 4.9463 | 1480.5165 | 0 | -0.54713 | 16 | 2185.5449 | 19.1436 | 62.2217 | 85 | 247.0944 | 378.0538 | 0 | 85
2021-04-14 10:21 | 60.1237 | -41.1404 | 4.9464 | 1480.5164 | 0 | -0.50691 | 16 | 2073.8206 | 19.3073 | 61.7804 | 85 | 247.0944 | 378.3867 | 0 | 85
2021-04-14 10:21 | 60.1241 | -41.1574 | 4.9464 | 1480.5164 | 0 | -0.50125 | 16 | 1957.0079 | 19.3028 | 61.5631 | 85 | 247.0944 | 378.3867 | 0 | 85
2021-04-14 10:21 | 60.1061 | -41.1539 | 4.9463 | 1480.5165 | 0 | -0.51276 | 16 | 2107.0256 | 19.3472 | 61.1404 | 85 | 247.0944 | 378.2325 | 0 | 85
2021-04-14 10:21 | 60.1061 | -41.1395 | 4.9463 | 1480.5165 | 0 | -0.53656 | 16 | 2345.4341 | 19.3472 | 62.1724 | 85 | 247.0944 | 378.2325 | 0 | 85
2021-04-14 10:21 | 60.1149 | -41.1359 | 4.9463 | 1480.5165 | 0 | -0.52851 | 16 | 2059.1672 | 19.229 | 62.8916 | 85 | 247.0944 | 378.2325 | 0 | 85
2021-04-14 10:21 | 60.1396 | -41.1653 | 4.9463 | 1480.5165 | 0 | -0.50979 | 16 | 1997.3947 | 19.327 | 63.092 | 85 | 247.0944 | 376.8389 | 0 | 85
2021-04-14 10:21 | 60.1289 | -41.1546 | 4.9464 | 1480.5164 | 0 | -0.52669 | 16 | 2060.9272 | 19.2983 | 62.9143 | 85 | 247.0944 | 376.8389 | 0 | 85
2021-04-14 10:21 | 60.116 | -41.1515 | 4.9464 | 1480.5164 | 0 | -0.52329 | 16 | 2295.0503 | 19.201 | 62.2704 | 85 | 247.0944 | 378.9973 | 0 | 85
2021-04-14 10:21 | 60.1117 | -41.1525 | 4.9463 | 1480.5165 | 0 | -0.50949 | 16 | 2111.8997 | 19.1872 | 61.0519 | 85 | 247.0944 | 378.9973 | 0 | 85
2021-04-14 10:21 | 60.1346 | -41.1711 | 4.9463 | 1480.5165 | 0 | -0.51736 | 16 | 2001.3463 | 19.1418 | 61.912 | 85 | 247.0944 | 378.2571 | 0 | 85
2021-04-14 10:21 | 60.1276 | -41.1643 | 4.9463 | 1480.5165 | 0 | -0.5367 | 16 | 2132.2153 | 19.1761 | 62.6111 | 85 | 247.0944 | 378.2571 | 0 | 85
2021-04-14 10:21 | 60.1259 | -41.1585 | 4.9464 | 1480.5164 | 0 | -0.52946 | 16 | 2087.8208 | 19.2341 | 62.5682 | 85 | 247.0944 | 378.4894 | 0 | 85
2021-04-14 10:21 | 60.138 | -41.1638 | 4.9464 | 1480.5164 | 0 | -0.47018 | 16 | 2017.5742 | 19.0919 | 63.0287 | 85 | 247.0944 | 378.4894 | 0 | 85
2021-04-14 10:21 | 60.1429 | -41.1573 | 4.9463 | 1480.5165 | 0 | -0.53706 | 16 | 2012.7625 | 19.1164 | 61.9568 | 85 | 247.0944 | 378.2639 | 0 | 85
2021-04-14 10:21 | 60.1236 | -41.1463 | 4.9463 | 1480.5165 | 0 | -0.53743 | 16 | 2208.2524 | 19.0678 | 61.5816 | 85 | 247.0944 | 378.2639 | 0 | 85
2021-04-14 10:21 | 60.1204 | -41.143 | 4.9463 | 1480.5165 | 0 | -0.5127 | 16 | 2060.4241 | 19.151 | 60.6237 | 85 | 247.0944 | 378.1715 | 0 | 85
2021-04-14 10:21 | 60.1385 | -41.1635 | 4.9463 | 1480.5165 | 0 | -0.48726 | 16 | 2003.9263 | 19.2049 | 62.3002 | 85 | 247.0944 | 378.1715 | 0 | 85
2021-04-14 10:21 | 60.1276 | -41.1607 | 4.9464 | 1480.5164 | 0 | -0.5228 | 16 | 2023.1863 | 19.4276 | 62.439 | 85 | 247.0944 | 378.1997 | 0 | 85
2021-04-14 10:21 | 60.1194 | -41.1535 | 4.9464 | 1480.5164 | 0 | -0.53175 | 16 | 2190.0283 | 19.347 | 62.9735 | 85 | 247.0944 | 378.1997 | 0 | 85
2021-04-14 10:21 | 60.1186 | -41.1528 | 4.9463 | 1480.5165 | 0 | -0.49772 | 16 | 2052.9946 | 19.5922 | 63.1751 | 85 | 247.0944 | 378.2381 | 0 | 85
2021-04-14 10:21 | 60.1385 | -41.1699 | 4.9463 | 1480.5165 | 0 | -0.48699 | 16 | 2039.578 | 19.5563 | 62.0927 | 85 | 247.0944 | 378.2381 | 0 | 85
2021-04-14 10:21 | 60.1243 | -41.1617 | 4.9463 | 1480.5165 | 0 | -0.52581 | 16 | 2123.3396 | 19.9539 | 61.5513 | 85 | 247.0944 | 378.1594 | 0 | 85
2021-04-14 10:21 | 60.123 | -41.1593 | 4.9463 | 1480.5165 | 0 | -0.51822 | 16 | 2164.6965 | 20.1004 | 63.111 | 85 | 247.0944 | 378.1594 | 0 | 85
2021-04-14 10:21 | 60.1403 | -41.1667 | 4.9464 | 1480.5164 | 0 | -0.47079 | 16 | 2098.1326 | 20.2002 | 61.4224 | 85 | 247.0944 | 378.118 | 0 | 85
2021-04-14 10:21 | 60.14 | -41.1821 | 4.9464 | 1480.5164 | 0 | -0.49725 | 16 | 2000.5542 | 20.4489 | 60.8427 | 85 | 247.0944 | 378.118 | 0 | 85
2021-04-14 10:21 | 60.1326 | -41.1788 | 4.9463 | 1480.5165 | 0 | -0.51618 | 16 | 2181.584 | 20.4967 | 61.4457 | 85 | 247.0944 | 376.8411 | 0 | 85
2021-04-14 10:21 | 60.132 | -41.1774 | 4.9463 | 1480.5165 | 0 | -0.48873 | 16 | 2092.5107 | 20.4374 | 63.8013 | 85 | 247.0944 | 376.8411 | 0 | 85
2021-04-14 10:21 | 60.1484 | -41.1796 | 4.9463 | 1480.5165 | 0 | -0.48088 | 16 | 2050.4312 | 20.6196 | 62.8274 | 85 | 247.0944 | 377.4583 | 0 | 85
2021-04-14 10:21 | 60.1302 | -41.1705 | 4.9463 | 1480.5165 | 0 | -0.52466 | 16 | 1989.1581 | 20.8085 | 61.0934 | 85 | 247.0944 | 377.4583 | 0 | 85
2021-04-14 10:21 | 60.1302 | -41.1662 | 4.9464 | 1480.5164 | 0 | -0.51734 | 16 | 2183.6267 | 20.6643 | 61.125 | 85 | 247.0944 | 377.5573 | 0 | 85
2021-04-14 10:21 | 60.1349 | -41.1723 | 4.9464 | 1480.5164 | 0 | -0.51071 | 16 | 2032.9052 | 20.7166 | 62.6623 | 85 | 247.0944 | 377.5573 | 0 | 85
2021-04-14 10:21 | 60.1399 | -41.1815 | 4.9463 | 1480.5165 | 0 | -0.50545 | 16 | 2014.9514 | 20.4685 | 62.5657 | 85 | 247.0944 | 377.4156 | 0 | 85
2021-04-14 10:21 | 60.1188 | -41.1585 | 4.9463 | 1480.5165 | 0 | -0.54141 | 16 | 2108.0266 | 20.3863 | 61.6992 | 85 | 247.0944 | 377.4156 | 0 | 85
2021-04-14 10:21 | 60.1143 | -41.1479 | 4.9463 | 1480.5165 | 0 | -0.53568 | 16 | 2244.4749 | 20.4468 | 63.167 | 85 | 247.0944 | 377.0312 | 0 | 85
2021-04-14 10:21 | 60.1373 | -41.1562 | 4.9463 | 1480.5165 | 0 | -0.50175 | 16 | 2118.2146 | 20.0336 | 62.8275 | 85 | 247.0944 | 377.0312 | 0 | 85
2021-04-14 10:21 | 60.1311 | -41.1739 | 4.9464 | 1480.5164 | 0 | -0.51567 | 16 | 2027.1222 | 19.8331 | 63.8151 | 85 | 247.0944 | 377.5552 | 0 | 85
2021-04-14 10:21 | 60.1177 | -41.1559 | 4.9464 | 1480.5164 | 0 | -0.52309 | 16 | 2125.6519 | 19.8669 | 61.1935 | 85 | 247.0944 | 377.5552 | 0 | 85
2021-04-14 10:21 | 60.1193 | -41.1514 | 4.9463 | 1480.5165 | 0 | -0.51986 | 16 | 2066.9177 | 19.8173 | 61.665 | 85 | 247.0944 | 377.8708 | 0 | 85
2021-04-14 10:21 | 60.1434 | -41.1705 | 4.9463 | 1480.5165 | 0 | -0.46482 | 16 | 2070.7544 | 19.599 | 61.4791 | 85 | 247.0944 | 377.8708 | 0 | 85
2021-04-14 10:21 | 60.1402 | -41.1842 | 4.9463 | 1480.5165 | 0 | -0.49583 | 16 | 1989.1958 | 19.6874 | 62.1789 | 85 | 247.0944 | 377.9745 | 0 | 85
2021-04-14 10:21 | 60.1376 | -41.1848 | 4.9464 | 1480.5164 | 0 | -0.50349 | 16 | 2194.6851 | 19.7209 | 62.1817 | 85 | 247.0944 | 377.9745 | 0 | 85
2021-04-14 10:21 | 60.1422 | -41.1845 | 4.9464 | 1480.5164 | 0 | -0.49491 | 16 | 2008.0859 | 19.5294 | 62.3852 | 85 | 247.0944 | 378.449 | 0 | 85
2021-04-14 10:21 | 60.142 | -41.1904 | 4.9464 | 1480.5164 | 0 | -0.47779 | 16 | 1950.6196 | 19.511 | 60.5385 | 85 | 247.0944 | 378.449 | 0 | 85
2021-04-14 10:21 | 60.1337 | -41.1832 | 4.9463 | 1480.5165 | 0 | -0.50616 | 16 | 2094.645 | 19.3239 | 61.0793 | 85 | 247.0944 | 378.2631 | 0 | 85
2021-04-14 10:21 | 60.1367 | -41.1788 | 4.9463 | 1480.5165 | 0 | -0.50758 | 16 | 2218.3279 | 19.3624 | 62.067 | 85 | 247.0944 | 378.2631 | 0 | 85
2021-04-14 10:21 | 60.1602 | -41.1783 | 4.9463 | 1480.5165 | 0 | -0.46102 | 16 | 2116.5908 | 19.3972 | 61.9897 | 85 | 247.0944 | 378.17 | 0 | 85
2021-04-14 10:21 | 60.1569 | -41.1981 | 4.9464 | 1480.5164 | 0 | -0.48544 | 16 | 2049.1277 | 19.4857 | 62.9386 | 85 | 247.0944 | 378.17 | 0 | 85
2021-04-14 10:21 | 60.1404 | -41.1734 | 4.9464 | 1480.5164 | 0 | -0.52254 | 16 | 2116.9077 | 19.438 | 61.366 | 85 | 247.0944 | 378.122 | 0 | 85
2021-04-14 10:21 | 60.14 | -41.1663 | 4.9464 | 1480.5164 | 0 | -0.49516 | 16 | 2045.0836 | 19.6041 | 63.3807 | 85 | 247.0944 | 378.122 | 0 | 85
2021-04-14 10:21 | 60.1495 | -41.1794 | 4.9463 | 1480.5165 | 0 | -0.48206 | 16 | 2022.3033 | 19.5554 | 63.9348 | 85 | 247.0944 | 377.3185 | 0 | 85
2021-04-14 10:22 | 60.14 | -41.1922 | 4.9463 | 1480.5165 | 0 | -0.48609 | 16 | 2115.4419 | 19.4716 | 62.053 | 85 | 247.0944 | 377.3185 | 0 | 85
2021-04-14 10:22 | 60.1406 | -41.1619 | 4.9463 | 1480.5165 | 0 | -0.50268 | 16 | 2231.1995 | 19.5014 | 61.565 | 85 | 247.0944 | 378.4343 | 0 | 85
2021-04-14 10:22 | 60.1517 | -41.1587 | 4.9463 | 1480.5165 | 0 | -0.50453 | 16 | 2086.0872 | 19.7989 | 61.768 | 85 | 247.0944 | 378.4343 | 0 | 85
2021-04-14 10:22 | 60.1587 | -41.1887 | 4.9464 | 1480.5164 | 0 | -0.46909 | 16 | 1924.3024 | 19.59 | 62.4647 | 85 | 247.0944 | 375.3552 | 0 | 85
2021-04-14 10:22 | 60.1415 | -41.181 | 4.9463 | 1480.5165 | 0 | -0.52011 | 16 | 2019.8607 | 19.574 | 61.8508 | 85 | 247.0944 | 375.3552 | 0 | 85
2021-04-14 10:22 | 60.1451 | -41.1662 | 4.9463 | 1480.5165 | 0 | -0.50312 | 16 | 2268.8875 | 19.588 | 62.2957 | 85 | 247.0944 | 373.8149 | 0 | 85
2021-04-14 10:22 | 60.1675 | -41.1786 | 4.9463 | 1480.5165 | 0 | -0.48313 | 16 | 2181.7363 | 19.6401 | 62.0199 | 85 | 247.0944 | 373.8149 | 0 | 85
2021-04-14 10:22 | 60.168 | -41.2012 | 4.9463 | 1480.5165 | 0 | -0.47805 | 16 | 2112.9797 | 19.5861 | 62.7 | 85 | 247.0944 | 374.8101 | 0 | 85
2021-04-14 10:22 | 60.1563 | -41.1663 | 4.9463 | 1480.5165 | 0 | -0.51602 | 16 | 2172.666 | 19.6827 | 62.473 | 85 | 247.0944 | 374.8101 | 0 | 85
2021-04-14 10:22 | 60.1599 | -41.1561 | 4.9464 | 1480.5164 | 0 | -0.51451 | 16 | 2108.9985 | 19.7083 | 61.1311 | 85 | 247.0944 | 374.4427 | 0 | 85
2021-04-14 10:22 | 60.1536 | -41.1761 | 4.9463 | 1480.5165 | 0 | -0.45822 | 16 | 2084.7698 | 19.5926 | 62.1177 | 85 | 247.0944 | 374.4427 | 0 | 85
2021-04-14 10:22 | 60.143 | -41.1875 | 4.9463 | 1480.5165 | 0 | -0.51215 | 16 | 2155.7761 | 19.5174 | 62.6342 | 85 | 247.0944 | 376.3023 | 0 | 85
2021-04-14 10:22 | 60.1442 | -41.1658 | 4.9463 | 1480.5165 | 0 | -0.49116 | 16 | 2335.998 | 19.5471 | 64.9512 | 85 | 247.0944 | 376.3023 | 0 | 85
2021-04-14 10:22 | 60.1442 | -41.1604 | 4.9463 | 1480.5165 | 0 | -0.50202 | 16 | 2065.2791 | 19.5471 | 61.9754 | 85 | 247.0944 | 376.3023 | 0 | 85
2021-04-14 10:22 | 60.1665 | -41.1777 | 4.9463 | 1480.5165 | 0 | -0.46859 | 16 | 1934.2594 | 19.6427 | 60.5438 | 85 | 247.0944 | 377.5101 | 0 | 85
2021-04-14 10:22 | 60.1613 | -41.1804 | 4.9464 | 1480.5164 | 0 | -0.4651 | 16 | 2097.8655 | 19.8318 | 61.2104 | 85 | 247.0944 | 377.5101 | 0 | 85
2021-04-14 10:22 | 60.1384 | -41.1613 | 4.9463 | 1480.5165 | 0 | -0.51111 | 16.75 | 2413.8945 | 19.4941 | 62.0123 | 85 | 247.0944 | 377.794 | 0 | 85
2021-04-14 10:22 | 60.1304 | -41.1592 | 4.9463 | 1480.5165 | 0 | -0.4395 | 16.1875 | 2409.2646 | 19.4969 | 62.4583 | 85 | 247.0944 | 377.794 | 0 | 85
2021-04-14 10:22 | 60.1473 | -41.1902 | 4.9463 | 1480.5165 | 0 | -0.4835 | 16.0469 | 2121.5913 | 20.1201 | 61.7501 | 85 | 247.0944 | 378.2765 | 0 | 85
2021-04-14 10:22 | 60.1519 | -41.1797 | 4.9463 | 1480.5165 | 0 | -0.50624 | 16.0117 | 2024.1416 | 20.3015 | 62.5895 | 85 | 247.0944 | 378.2765 | 0 | 85
2021-04-14 10:22 | 60.1516 | -41.1722 | 4.9464 | 1480.5164 | 0 | -0.4902 | 16.0029 | 2128.6602 | 20.3801 | 62.5152 | 85 | 247.0944 | 378.1892 | 0 | 85
2021-04-14 10:22 | 60.1533 | -41.1905 | 4.9464 | 1480.5164 | 0 | -0.45951 | 16.0007 | 2133.656 | 20.1186 | 63.9207 | 85 | 247.0944 | 378.1892 | 0 | 85
2021-04-14 10:22 | 60.1393 | -41.1764 | 4.9464 | 1480.5164 | 0 | -0.46963 | 16.0002 | 2169.8057 | 20.0264 | 60.9297 | 85 | 247.0944 | 378.1708 | 0 | 85
2021-04-14 10:22 | 60.1254 | -41.1581 | 4.9463 | 1480.5165 | 0 | -0.53048 | 16 | 2334.8262 | 20.0076 | 61.9482 | 85 | 247.0944 | 378.1708 | 0 | 85
2021-04-14 10:22 | 60.1277 | -41.1528 | 4.9463 | 1480.5165 | 0 | -0.45065 | 16 | 2067.4231 | 20.0038 | 62.5938 | 85 | 247.0944 | 378.4451 | 0 | 85
2021-04-14 10:22 | 60.1684 | -41.1767 | 4.9463 | 1480.5165 | 0 | -0.4989 | 16 | 1945.6743 | 20.1551 | 63.3551 | 85 | 247.0944 | 378.4451 | 0 | 85
2021-04-14 10:22 | 60.1599 | -41.1764 | 4.9464 | 1480.5164 | 0 | -0.52143 | 16 | 2058.2732 | 19.7982 | 62.0682 | 85 | 247.0944 | 378.6037 | 0 | 85
2021-04-14 10:22 | 60.136 | -41.1474 | 4.9464 | 1480.5164 | 0 | -0.52173 | 16.75 | 2233.2207 | 19.4439 | 63.4002 | 85 | 247.0944 | 378.6037 | 0 | 85
2021-04-14 10:22 | 60.1281 | -41.1443 | 4.9463 | 1480.5165 | 0 | -0.52531 | 16.9375 | 2106.2747 | 19.3477 | 61.2942 | 85 | 247.0944 | 378.6616 | 0 | 85
2021-04-14 10:22 | 60.1433 | -41.1696 | 4.9463 | 1480.5165 | 0 | -0.45416 | 16.2344 | 1976.7786 | 19.4585 | 61.5818 | 85 | 247.0944 | 378.6616 | 0 | 85
2021-04-14 10:22 | 60.1351 | -41.1611 | 4.9463 | 1480.5165 | 0 | -0.5271 | 16.0586 | 1985.8463 | 19.3886 | 61.376 | 85 | 247.0944 | 378.3688 | 0 | 85
2021-04-14 10:22 | 60.1487 | -41.1492 | 4.9463 | 1480.5165 | 0 | -0.4888 | 16.0146 | 2187.5493 | 19.586 | 61.5535 | 85 | 247.0944 | 378.3688 | 0 | 85
2021-04-14 10:22 | 60.165 | -41.1664 | 4.9464 | 1480.5164 | 0 | -0.456 | 16.0037 | 2143.4062 | 19.5825 | 62.0465 | 85 | 247.0944 | 378.9964 | 0 | 85
2021-04-14 10:22 | 60.1624 | -41.1928 | 4.9464 | 1480.5164 | 0 | -0.4863 | 16.7509 | 2057.2659 | 19.466 | 62.5143 | 85 | 247.0944 | 378.9964 | 0 | 85
2021-04-14 10:22 | 60.1393 | -41.1677 | 4.9463 | 1480.5165 | 0 | -0.51281 | 16.9377 | 2107.0483 | 19.3925 | 62.8633 | 85 | 247.0944 | 378.5535 | 0 | 85
2021-04-14 10:22 | 60.1392 | -41.1614 | 4.9463 | 1480.5165 | 0 | -0.51238 | 16.9844 | 2045.9135 | 19.4854 | 62.4377 | 85 | 247.0944 | 378.5535 | 0 | 85
2021-04-14 10:22 | 60.1771 | -41.1782 | 4.9463 | 1480.5165 | 0 | -0.42862 | 16.2461 | 2030.2848 | 19.7127 | 62.5797 | 85 | 247.0944 | 378.328 | 0 | 85
2021-04-14 10:22 | 60.1734 | -41.1825 | 4.9464 | 1480.5164 | 0 | -0.51311 | 16.0615 | 2103.2607 | 19.5738 | 62.8125 | 85 | 247.0944 | 378.328 | 0 | 85
2021-04-14 10:22 | 60.1532 | -41.1744 | 4.9464 | 1480.5164 | 0 | -0.48678 | 16.7654 | 2352.4629 | 19.481 | 61.7854 | 85 | 247.0944 | 378.203 | 0 | 85
2021-04-14 10:22 | 60.1472 | -41.1724 | 4.9464 | 1480.5164 | 0 | -0.4767 | 16.9413 | 2102.2749 | 19.5545 | 62.1431 | 85 | 247.0944 | 378.203 | 0 | 85
2021-04-14 10:22 | 60.1621 | -41.1751 | 4.9463 | 1480.5165 | 0 | -0.46397 | 16.9853 | 1951.5419 | 19.4812 | 62.6511 | 85 | 247.0944 | 376.8215 | 0 | 85
2021-04-14 10:22 | 60.1548 | -41.1935 | 4.9463 | 1480.5165 | 0 | -0.47689 | 16.2463 | 2002.1234 | 19.595 | 63.4255 | 85 | 247.0944 | 376.8215 | 0 | 85
2021-04-14 10:22 | 60.1537 | -41.1643 | 4.9463 | 1480.5165 | 0 | -0.51549 | 16.8116 | 2161.0256 | 19.5639 | 60.8578 | 85 | 247.0944 | 374.6787 | 0 | 85
2021-04-14 10:22 | 60.1805 | -41.1612 | 4.9464 | 1480.5164 | 0 | -0.43526 | 16.2029 | 2115.3601 | 19.5754 | 60.4431 | 85 | 247.0944 | 374.6787 | 0 | 85
2021-04-14 10:22 | 60.184 | -41.2032 | 4.9464 | 1480.5164 | 0 | -0.44778 | 16.8007 | 2075.2803 | 19.4982 | 61.769 | 85 | 247.0944 | 376.3665 | 0 | 85
2021-04-14 10:22 | 60.1502 | -41.1768 | 4.9463 | 1480.5165 | 0 | -0.50505 | 16.9502 | 2066.9011 | 19.467 | 62.3193 | 85 | 247.0944 | 376.3665 | 0 | 85
2021-04-14 10:22 | 60.1374 | -41.1655 | 4.9463 | 1480.5165 | 0 | -0.4852 | 16.9875 | 2101.614 | 19.489 | 62.1349 | 85 | 247.0944 | 377.3899 | 0 | 85
2021-04-14 10:22 | 60.1655 | -41.1696 | 4.9463 | 1480.5165 | 0 | -0.44938 | 16.9969 | 1996.5582 | 19.522 | 61.1284 | 85 | 247.0944 | 377.3899 | 0 | 85
2021-04-14 10:22 | 60.167 | -41.1899 | 4.9463 | 1480.5165 | 0 | -0.46753 | 16.2492 | 2043.9635 | 19.4652 | 63.3171 | 85 | 247.0944 | 374.8336 | 0 | 85
2021-04-14 10:22 | 60.1655 | -41.1919 | 4.9464 | 1480.5164 | 0 | -0.49409 | 16.8123 | 2174.4541 | 19.4792 | 63.6602 | 85 | 247.0944 | 374.8336 | 0 | 85
2021-04-14 10:22 | 60.168 | -41.1921 | 4.9464 | 1480.5164 | 0 | -0.49102 | 16.2031 | 2064.3752 | 19.505 | 62.589 | 85 | 247.0944 | 374.9661 | 0 | 85
2021-04-14 10:22 | 60.1891 | -41.2052 | 4.9463 | 1480.5165 | 0 | -0.44177 | 16.8008 | 1985.0532 | 19.6429 | 61.1129 | 85 | 247.0944 | 374.9661 | 0 | 85
2021-04-14 10:22 | 60.1744 | -41.2118 | 4.9463 | 1480.5165 | 0 | -0.48027 | 16.2002 | 2108.3325 | 19.5914 | 61.8049 | 85 | 247.0944 | 375.3231 | 0 | 85
2021-04-14 10:22 | 60.173 | -41.2073 | 4.9463 | 1480.5165 | 0 | -0.48361 | 16.8 | 2179.2839 | 20.0021 | 63.916 | 85 | 247.0944 | 375.3231 | 0 | 85
2021-04-14 10:22 | 60.1822 | -41.2069 | 4.9463 | 1480.5165 | 0 | -0.46536 | 16.2 | 2043.314 | 20.0176 | 63.699 | 85 | 247.0944 | 376.6995 | 0 | 85
2021-04-14 10:22 | 60.1785 | -41.2216 | 4.9464 | 1480.5164 | 0 | -0.47014 | 16.05 | 2014.0211 | 20.1101 | 61.5671 | 85 | 247.0944 | 376.6995 | 0 | 85
2021-04-14 10:22 | 60.1712 | -41.2167 | 4.9464 | 1480.5164 | 0 | -0.48268 | 16.7625 | 2138.469 | 19.8941 | 60.715 | 85 | 247.0944 | 374.9651 | 0 | 85
2021-04-14 10:22 | 60.1794 | -41.2088 | 4.9463 | 1480.5165 | 0 | -0.46742 | 16.9406 | 2160.1362 | 19.8979 | 62.5499 | 85 | 247.0944 | 374.9651 | 0 | 85
2021-04-14 10:22 | 60.1846 | -41.208 | 4.9463 | 1480.5165 | 0 | -0.45407 | 16.9852 | 2006.3018 | 19.9329 | 61.267 | 85 | 247.0944 | 376.8422 | 0 | 85
2021-04-14 10:22 | 60.1687 | -41.2213 | 4.9463 | 1480.5165 | 0 | -0.46231 | 16.9963 | 1984.7689 | 19.7781 | 61.7301 | 85 | 247.0944 | 376.8422 | 0 | 85
2021-04-14 10:22 | 60.1596 | -41.1926 | 4.9463 | 1480.5165 | 0 | -0.49567 | 16.9991 | 2169.6755 | 19.7334 | 60.4584 | 85 | 247.0944 | 377.4603 | 0 | 85
2021-04-14 10:23 | 60.1766 | -41.1896 | 4.9464 | 1480.5164 | 0 | -0.47184 | 16.2498 | 2066.3494 | 19.8184 | 62.2797 | 85 | 247.0944 | 377.4603 | 0 | 85
2021-04-14 10:23 | 60.1802 | -41.2143 | 4.9463 | 1480.5165 | 0 | -0.44105 | 16.8124 | 2028.2603 | 19.6705 | 62.4415 | 85 | 247.0944 | 377.7665 | 0 | 85
2021-04-14 10:23 | 60.165 | -41.2088 | 4.9463 | 1480.5165 | 0 | -0.46659 | 16.9531 | 2014.0509 | 19.5473 | 63.1763 | 85 | 247.0944 | 377.7665 | 0 | 85
2021-04-14 10:23 | 60.1634 | -41.1986 | 4.9463 | 1480.5165 | 0 | -0.48199 | 16.9883 | 2162.6636 | 19.54 | 61.9154 | 85 | 247.0944 | 376.7645 | 0 | 85
2021-04-14 10:23 | 60.1819 | -41.1976 | 4.9463 | 1480.5165 | 0 | -0.44325 | 16.2471 | 2062.4194 | 19.4042 | 62.8887 | 85 | 247.0944 | 376.7645 | 0 | 85
2021-04-14 10:23 | 60.1802 | -41.2237 | 4.9464 | 1480.5164 | 0 | -0.45062 | 16.0618 | 2028.7079 | 19.4192 | 62.2188 | 85 | 247.0944 | 379.9581 | 0 | 85
2021-04-14 10:23 | 60.168 | -41.2064 | 4.9464 | 1480.5164 | 0 | -0.48722 | 16.7654 | 2176.0344 | 19.5772 | 61.8593 | 85 | 247.0944 | 379.9581 | 0 | 85
2021-04-14 10:23 | 60.1771 | -41.2013 | 4.9463 | 1480.5165 | 0 | -0.46097 | 16.1914 | 2109.4443 | 19.6425 | 61.0553 | 85 | 247.0944 | 379.0176 | 0 | 85
2021-04-14 10:23 | 60.183 | -41.2062 | 4.9463 | 1480.5165 | 0 | -0.45099 | 16.7978 | 1992.5435 | 19.5258 | 62.7669 | 85 | 247.0944 | 379.0176 | 0 | 85
2021-04-14 10:23 | 60.165 | -41.2097 | 4.9463 | 1480.5165 | 0 | -0.46386 | 16.9495 | 2025.5565 | 19.4633 | 64.144 | 85 | 247.0944 | 378.5456 | 0 | 85
2021-04-14 10:23 | 60.1531 | -41.1943 | 4.9463 | 1480.5165 | 0 | -0.49979 | 16.9874 | 2178.8914 | 19.3588 | 61.9839 | 85 | 247.0944 | 378.5456 | 0 | 85
2021-04-14 10:23 | 60.1531 | -41.1902 | 4.9464 | 1480.5164 | 0 | -0.49799 | 16.9874 | 2093.615 | 19.3588 | 60.5929 | 85 | 247.0944 | 378.5456 | 0 | 85
2021-04-14 10:23 | 60.1707 | -41.1969 | 4.9464 | 1480.5164 | 0 | -0.4533 | 16.2468 | 1991.7383 | 19.595 | 60.7541 | 85 | 247.0944 | 378.2493 | 0 | 85
2021-04-14 10:23 | 60.1773 | -41.1917 | 4.9463 | 1480.5165 | 0 | -0.50661 | 16.0617 | 1997.0844 | 19.3949 | 61.8544 | 85 | 247.0944 | 378.2493 | 0 | 85
2021-04-14 10:23 | 60.1639 | -41.1789 | 4.9463 | 1480.5165 | 0 | -0.50441 | 16.7654 | 2150.0969 | 19.3049 | 62.4565 | 85 | 247.0944 | 379.6118 | 0 | 85
2021-04-14 10:23 | 60.1631 | -41.1879 | 4.9463 | 1480.5165 | 0 | -0.48214 | 16.9414 | 2089.0037 | 19.2835 | 61.8606 | 85 | 247.0944 | 379.6118 | 0 | 85
2021-04-14 10:23 | 60.1703 | -41.2129 | 4.9463 | 1480.5165 | 0 | -0.46722 | 16.9853 | 2011.7529 | 19.3899 | 62.9387 | 85 | 247.0944 | 378.4386 | 0 | 85
2021-04-14 10:23 | 60.1627 | -41.176 | 4.9464 | 1480.5164 | 0 | -0.51769 | 16.2463 | 2081.8574 | 19.1458 | 62.6158 | 85 | 247.0944 | 378.4386 | 0 | 85
2021-04-14 10:23 | 60.15 | -41.1652 | 4.9463 | 1480.5165 | 0 | -0.4856 | 16.8116 | 2139.6052 | 19.3417 | 61.6252 | 85 | 247.0944 | 378.2574 | 0 | 85
2021-04-14 10:23 | 60.1515 | -41.1759 | 4.9463 | 1480.5165 | 0 | -0.46054 | 16.2029 | 2053.3713 | 19.5195 | 62.0738 | 85 | 247.0944 | 378.2574 | 0 | 85
2021-04-14 10:23 | 60.16 | -41.1984 | 4.9463 | 1480.5165 | 0 | -0.4648 | 16.8007 | 2015.8933 | 19.4654 | 60.8099 | 85 | 247.0944 | 378.1679 | 0 | 85
2021-04-14 10:23 | 60.1439 | -41.17 | 4.9463 | 1480.5165 | 0 | -0.51393 | 16.9502 | 2125.4534 | 19.7178 | 61.6752 | 85 | 247.0944 | 378.1679 | 0 | 85
2021-04-14 10:23 | 60.1451 | -41.1636 | 4.9464 | 1480.5164 | 0 | -0.49176 | 16.9875 | 2055.3943 | 19.9871 | 63.2912 | 85 | 247.0944 | 379.4433 | 0 | 85
2021-04-14 10:23 | 60.1592 | -41.1881 | 4.9463 | 1480.5165 | 0 | -0.46471 | 16.2469 | 1959.5469 | 19.8804 | 61.0101 | 85 | 247.0944 | 379.4433 | 0 | 85
2021-04-14 10:23 | 60.1596 | -41.1916 | 4.9463 | 1480.5165 | 0 | -0.47755 | 16.0617 | 2093.1516 | 19.6902 | 61.5592 | 85 | 247.0944 | 378.7599 | 0 | 85
2021-04-14 10:23 | 60.1417 | -41.1738 | 4.9463 | 1480.5165 | 0 | -0.49693 | 16.7654 | 2204.3467 | 19.8798 | 62.2678 | 85 | 247.0944 | 378.7599 | 0 | 85
2021-04-14 10:23 | 60.1476 | -41.1719 | 4.9463 | 1480.5165 | 0 | -0.45257 | 16.1914 | 2161.4651 | 19.7817 | 61.3753 | 85 | 247.0944 | 378.8814 | 0 | 85
2021-04-14 10:23 | 60.1492 | -41.205 | 4.9464 | 1480.5164 | 0 | -0.47403 | 16.7978 | 2002.8706 | 19.8487 | 60.2868 | 85 | 247.0944 | 378.8814 | 0 | 85
2021-04-14 10:23 | 60.1344 | -41.1774 | 4.9464 | 1480.5164 | 0 | -0.51838 | 16.1995 | 2023.3224 | 19.9061 | 61.1105 | 85 | 247.0944 | 378.4663 | 0 | 85
2021-04-14 10:23 | 60.1405 | -41.1694 | 4.9463 | 1480.5165 | 0 | -0.48534 | 16.7999 | 2045.4071 | 19.801 | 62.7475 | 85 | 247.0944 | 378.4663 | 0 | 85
2021-04-14 10:23 | 60.1683 | -41.1902 | 4.9463 | 1480.5165 | 0 | -0.48683 | 16.2 | 2091.3018 | 19.7954 | 63.5943 | 85 | 247.0944 | 378.1922 | 0 | 85
2021-04-14 10:23 | 60.1637 | -41.1903 | 4.9463 | 1480.5165 | 0 | -0.48825 | 16.8 | 2150.7351 | 19.8373 | 61.1632 | 85 | 247.0944 | 378.1922 | 0 | 85
2021-04-14 10:23 | 60.1448 | -41.1764 | 4.9463 | 1480.5165 | 0 | -0.52127 | 16.95 | 2188.4463 | 19.722 | 61.2419 | 85 | 247.0944 | 378.1342 | 0 | 85
2021-04-14 10:23 | 60.1503 | -41.1729 | 4.9463 | 1480.5165 | 0 | -0.49074 | 16.9875 | 2046.0918 | 19.4009 | 61.7609 | 85 | 247.0944 | 378.1342 | 0 | 85
2021-04-14 10:23 | 60.1654 | -41.1999 | 4.9463 | 1480.5165 | 0 | -0.46099 | 16.9969 | 1960.3557 | 19.6046 | 61.9555 | 85 | 247.0944 | 378.1055 | 0 | 85
2021-04-14 10:23 | 60.1607 | -41.2013 | 4.9463 | 1480.5165 | 0 | -0.49797 | 16.2492 | 2008.7714 | 19.5445 | 60.0164 | 85 | 247.0944 | 378.1055 | 0 | 85
2021-04-14 10:23 | 60.1485 | -41.1673 | 4.9463 | 1480.5165 | 0 | -0.51038 | 16.8123 | 2193.0891 | 19.5768 | 61.1007 | 85 | 247.0944 | 378.0889 | 0 | 85
2021-04-14 10:23 | 60.1584 | -41.1637 | 4.9463 | 1480.5165 | 0 | -0.50038 | 16.2031 | 2081.637 | 19.5931 | 61.9255 | 85 | 247.0944 | 378.0889 | 0 | 85
2021-04-14 10:23 | 60.1688 | -41.1943 | 4.9463 | 1480.5165 | 0 | -0.47463 | 16.8008 | 2025.1628 | 19.4456 | 62.1458 | 85 | 247.0944 | 378.0828 | 0 | 85
2021-04-14 10:23 | 60.1507 | -41.182 | 4.9463 | 1480.5165 | 0 | -0.5115 | 16.9502 | 2122.1484 | 19.5195 | 60.5709 | 85 | 247.0944 | 378.0828 | 0 | 85
2021-04-14 10:23 | 60.1471 | -41.1767 | 4.9463 | 1480.5165 | 0 | -0.50357 | 16.9875 | 2125.1509 | 19.7912 | 60.7463 | 85 | 247.0944 | 378.0801 | 0 | 85
2021-04-14 10:23 | 60.1603 | -41.1793 | 4.9463 | 1480.5165 | 0 | -0.47784 | 16.9969 | 1984.2212 | 19.8016 | 60.9895 | 85 | 247.0944 | 378.0801 | 0 | 85
2021-04-14 10:23 | 60.1679 | -41.1887 | 4.9463 | 1480.5165 | 0 | -0.50877 | 16.2492 | 2010.4203 | 19.6991 | 61.424 | 85 | 247.0944 | 378.0781 | 0 | 85
2021-04-14 10:23 | 60.1507 | -41.1778 | 4.9463 | 1480.5165 | 0 | -0.51969 | 16.8123 | 2191.9148 | 19.6552 | 62.7306 | 85 | 247.0944 | 378.0781 | 0 | 85
2021-04-14 10:23 | 60.1522 | -41.1746 | 4.9463 | 1480.5165 | 0 | -0.49513 | 16.9531 | 2103.5457 | 19.7874 | 62.652 | 85 | 247.0944 | 378.0773 | 0 | 85
2021-04-14 10:23 | 60.159 | -41.1777 | 4.9463 | 1480.5165 | 0 | -0.46635 | 16.9883 | 1987.1123 | 19.7197 | 61.926 | 85 | 247.0944 | 378.0773 | 0 | 85
2021-04-14 10:23 | 60.1496 | -41.1939 | 4.9463 | 1480.5165 | 0 | -0.47109 | 16.9971 | 2021.4451 | 19.5525 | 61.0844 | 85 | 247.0944 | 378.0772 | 0 | 85
2021-04-14 10:23 | 60.1389 | -41.1817 | 4.9463 | 1480.5165 | 0 | -0.51807 | 16.9993 | 2150.5015 | 19.3581 | 60.9324 | 85 | 247.0944 | 378.0772 | 0 | 85
2021-04-14 10:23 | 60.1531 | -41.1781 | 4.9463 | 1480.5165 | 0 | -0.47861 | 16.9998 | 2090.0601 | 19.5431 | 60.6232 | 85 | 247.0944 | 378.768 | 0 | 85
2021-04-14 10:23 | 60.1594 | -41.206 | 4.9463 | 1480.5165 | 0 | -0.46392 | 17 | 2059.4924 | 19.7655 | 60.9452 | 85 | 247.0944 | 378.768 | 0 | 85
2021-04-14 10:23 | 60.1433 | -41.1851 | 4.9463 | 1480.5165 | 0 | -0.50403 | 17 | 2093.0298 | 19.6278 | 60.5624 | 85 | 247.0944 | 378.4194 | 0 | 85
2021-04-14 10:23 | 60.1458 | -41.1761 | 4.9463 | 1480.5165 | 0 | -0.47658 | 17 | 2148.1277 | 19.5938 | 62.218 | 85 | 247.0944 | 378.4194 | 0 | 85
2021-04-14 10:23 | 60.1598 | -41.1819 | 4.9463 | 1480.5165 | 0 | -0.46237 | 17 | 1959.5083 | 19.6319 | 62.3085 | 85 | 247.0944 | 378.2491 | 0 | 85
2021-04-14 10:23 | 60.1576 | -41.1986 | 4.9463 | 1480.5165 | 0 | -0.46375 | 17 | 2001.8247 | 19.6729 | 62.1031 | 85 | 247.0944 | 378.2491 | 0 | 85
2021-04-14 10:23 | 60.1517 | -41.1917 | 4.9463 | 1480.5165 | 0 | -0.49669 | 17 | 2201.7351 | 19.6633 | 59.7532 | 85 | 247.0944 | 378.1635 | 0 | 85
2021-04-14 10:23 | 60.1639 | -41.185 | 4.9463 | 1480.5165 | 0 | -0.4752 | 16.25 | 2146.9526 | 19.6232 | 61.7598 | 85 | 247.0944 | 378.1635 | 0 | 85
2021-04-14 10:23 | 60.1645 | -41.1842 | 4.9463 | 1480.5165 | 0 | -0.47639 | 16.8125 | 1973.7037 | 19.6213 | 63.3701 | 85 | 247.0944 | 378.2876 | 0 | 85
2021-04-14 10:23 | 60.1428 | -41.1854 | 4.9463 | 1480.5165 | 0 | -0.51107 | 16.9531 | 2005.8811 | 19.6422 | 61.9324 | 85 | 247.0944 | 378.2876 | 0 | 85
2021-04-14 10:23 | 60.144 | -41.1808 | 4.9463 | 1480.5165 | 0 | -0.50997 | 16.9883 | 2140.8396 | 19.8116 | 61.0061 | 85 | 247.0944 | 378.5033 | 0 | 85
2021-04-14 10:24 | 60.1616 | -41.1816 | 4.9463 | 1480.5165 | 0 | -0.47091 | 16.9971 | 2097.0972 | 19.8564 | 61.3053 | 85 | 247.0944 | 378.5033 | 0 | 85
2021-04-14 10:24 | 60.1669 | -41.2129 | 4.9463 | 1480.5165 | 0 | -0.46721 | 16.9993 | 2073.7446 | 19.8177 | 61.9704 | 85 | 247.0944 | 378.6111 | 0 | 85
2021-04-14 10:24 | 60.148 | -41.1772 | 4.9463 | 1480.5165 | 0 | -0.51682 | 16.9998 | 2050.0032 | 19.6697 | 61.2923 | 85 | 247.0944 | 378.6111 | 0 | 85
2021-04-14 10:24 | 60.1574 | -41.1668 | 4.9463 | 1480.5165 | 0 | -0.5083 | 17 | 2024.9279 | 19.7551 | 61.0106 | 85 | 247.0944 | 378.3445 | 0 | 85
2021-04-14 10:24 | 60.1524 | -41.18 | 4.9463 | 1480.5165 | 0 | -0.46144 | 17 | 1996.9464 | 19.5723 | 60.4797 | 85 | 247.0944 | 378.3445 | 0 | 85
2021-04-14 10:24 | 60.1384 | -41.1867 | 4.9463 | 1480.5165 | 0 | -0.51793 | 17 | 2167.3035 | 19.6413 | 60.3894 | 85 | 247.0944 | 378.2109 | 0 | 85
2021-04-14 10:24 | 60.1302 | -41.1571 | 4.9463 | 1480.5165 | 0 | -0.51602 | 17 | 2286.1787 | 19.5524 | 61.8733 | 85 | 247.0944 | 378.2109 | 0 | 85
2021-04-14 10:24 | 60.1302 | -41.1496 | 4.9463 | 1480.5165 | 0 | -0.49554 | 17 | 2074.249 | 19.5524 | 63.1098 | 85 | 247.0944 | 378.2109 | 0 | 85
2021-04-14 10:24 | 60.1513 | -41.1773 | 4.9463 | 1480.5165 | 0 | -0.48529 | 16.25 | 1898.8773 | 19.8365 | 62.1214 | 85 | 247.0944 | 378.1436 | 0 | 85
2021-04-14 10:24 | 60.1514 | -41.175 | 4.9463 | 1480.5165 | 0 | -0.47428 | 16.8125 | 2040.9667 | 19.9084 | 61.6107 | 85 | 247.0944 | 378.1436 | 0 | 85
2021-04-14 10:24 | 60.1439 | -41.1588 | 4.9463 | 1480.5165 | 0 | -0.49992 | 16.9883 | 2160.8081 | 19.8836 | 60.7929 | 85 | 247.0944 | 378.1057 | 0 | 85
2021-04-14 10:24 | 60.1577 | -41.1702 | 4.9463 | 1480.5165 | 0 | -0.45467 | 16.9971 | 2208.1873 | 19.9286 | 61.5297 | 85 | 247.0944 | 378.0929 | 0 | 85
2021-04-14 10:24 | 60.1577 | -41.1762 | 4.9463 | 1480.5165 | 0 | -0.50556 | 16.9971 | 2049.8118 | 19.9286 | 62.1191 | 85 | 247.0944 | 378.0929 | 0 | 85
2021-04-14 10:24 | 60.159 | -41.162 | 4.9463 | 1480.5165 | 0 | -0.51618 | 16.9993 | 2109.5923 | 19.9659 | 62.822 | 85 | 247.0944 | 378.0929 | 0 | 85
2021-04-14 10:24 | 60.1484 | -41.1486 | 4.9463 | 1480.5165 | 0 | -0.47464 | 16.9998 | 2000.6338 | 20.029 | 61.6891 | 85 | 247.0944 | 379.0865 | 0 | 85
2021-04-14 10:24 | 60.1635 | -41.161 | 4.9463 | 1480.5165 | 0 | -0.48756 | 17 | 1989.5591 | 19.9691 | 61.4779 | 85 | 247.0944 | 379.0865 | 0 | 85
2021-04-14 10:24 | 60.1579 | -41.1768 | 4.9463 | 1480.5165 | 0 | -0.48357 | 17 | 2067.3015 | 20.0521 | 60.8054 | 85 | 247.0944 | 378.5818 | 0 | 85
2021-04-14 10:24 | 60.1372 | -41.1687 | 4.9463 | 1480.5165 | 0 | -0.52061 | 17 | 2267.1152 | 19.97 | 61.5744 | 85 | 247.0944 | 378.5818 | 0 | 85
2021-04-14 10:24 | 60.1288 | -41.1664 | 4.9463 | 1480.5165 | 0 | -0.45338 | 17 | 2084.0205 | 19.8005 | 60.7106 | 85 | 247.0944 | 377.2275 | 0 | 85
2021-04-14 10:24 | 60.1644 | -41.1716 | 4.9463 | 1480.5165 | 0 | -0.48659 | 17 | 1901.5026 | 19.7748 | 61.144 | 85 | 247.0944 | 377.2275 | 0 | 85
2021-04-14 10:24 | 60.1661 | -41.1779 | 4.9463 | 1480.5165 | 0 | -0.51865 | 17 | 2000.7202 | 19.7621 | 61.4662 | 85 | 247.0944 | 380.0728 | 0 | 85
2021-04-14 10:24 | 60.1434 | -41.1651 | 4.9463 | 1480.5165 | 0 | -0.52008 | 17 | 2203.124 | 19.7761 | 61.8844 | 85 | 247.0944 | 380.0728 | 0 | 85
2021-04-14 10:24 | 60.1445 | -41.1638 | 4.9463 | 1480.5165 | 0 | -0.50051 | 17 | 2168.3237 | 19.8156 | 61.8228 | 85 | 247.0944 | 376.8479 | 0 | 85
2021-04-14 10:24 | 60.1465 | -41.1908 | 4.9463 | 1480.5165 | 0 | -0.47877 | 17 | 1993.2792 | 19.9389 | 62.398 | 85 | 247.0944 | 376.8479 | 0 | 85
2021-04-14 10:24 | 60.1383 | -41.1747 | 4.9463 | 1480.5165 | 0 | -0.52272 | 17 | 2079.2407 | 19.9255 | 62.9466 | 85 | 247.0944 | 378.8496 | 0 | 85
2021-04-14 10:24 | 60.1396 | -41.1639 | 4.9463 | 1480.5165 | 0 | -0.4996 | 17 | 2056.9773 | 19.8684 | 60.7538 | 85 | 247.0944 | 378.8496 | 0 | 85
2021-04-14 10:24 | 60.1638 | -41.171 | 4.9463 | 1480.5165 | 0 | -0.45297 | 16.25 | 1998.0557 | 20.1288 | 60.8935 | 85 | 247.0944 | 378.464 | 0 | 85
2021-04-14 10:24 | 60.1647 | -41.1918 | 4.9463 | 1480.5165 | 0 | -0.50681 | 16.8125 | 2097.0125 | 19.845 | 62.4179 | 85 | 247.0944 | 378.464 | 0 | 85
2021-04-14 10:24 | 60.147 | -41.1798 | 4.9463 | 1480.5165 | 0 | -0.50975 | 16.9531 | 2295.0312 | 19.6646 | 63.1534 | 85 | 247.0944 | 378.2716 | 0 | 85
2021-04-14 10:24 | 60.1417 | -41.1764 | 4.9463 | 1480.5165 | 0 | -0.48958 | 16.9883 | 2072.4014 | 19.6967 | 61.8083 | 85 | 247.0944 | 378.2716 | 0 | 85
2021-04-14 10:24 | 60.1552 | -41.1828 | 4.9463 | 1480.5165 | 0 | -0.4726 | 16.9971 | 1896.6716 | 19.8585 | 61.1897 | 85 | 247.0944 | 378.4797 | 0 | 85
2021-04-14 10:24 | 60.1543 | -41.1799 | 4.9463 | 1480.5165 | 0 | -0.50868 | 16.9993 | 1999.9801 | 19.9252 | 61.3183 | 85 | 247.0944 | 378.4797 | 0 | 85
2021-04-14 10:24 | 60.1445 | -41.1776 | 4.9463 | 1480.5165 | 0 | -0.50392 | 16.9998 | 2210.3137 | 19.7806 | 61.0444 | 85 | 247.0944 | 378.2787 | 0 | 85
2021-04-14 10:24 | 60.1572 | -41.177 | 4.9463 | 1480.5165 | 0 | -0.45092 | 17 | 2169.1816 | 19.9738 | 59.7887 | 85 | 247.0944 | 378.2787 | 0 | 85
2021-04-14 10:24 | 60.1526 | -41.1968 | 4.9463 | 1480.5165 | 0 | -0.48464 | 17 | 2043.7172 | 19.6532 | 61.3671 | 85 | 247.0944 | 378.1778 | 0 | 85
2021-04-14 10:24 | 60.1373 | -41.1757 | 4.9463 | 1480.5165 | 0 | -0.50884 | 17 | 2167.2124 | 19.6137 | 62.6361 | 85 | 247.0944 | 378.1778 | 0 | 85
2021-04-14 10:24 | 60.1333 | -41.1629 | 4.9463 | 1480.5165 | 0 | -0.50567 | 17 | 2022.8794 | 19.6232 | 62.789 | 85 | 247.0944 | 379.5332 | 0 | 85
2021-04-14 10:24 | 60.164 | -41.1678 | 4.9463 | 1480.5165 | 0 | -0.49474 | 16.25 | 2115.5737 | 19.7671 | 61.2268 | 85 | 247.0944 | 379.5332 | 0 | 85
2021-04-14 10:24 | 60.1682 | -41.1771 | 4.9463 | 1480.5165 | 0 | -0.47433 | 16.8125 | 2215.4446 | 19.7377 | 61.5023 | 85 | 247.0944 | 378.8049 | 0 | 85
2021-04-14 10:24 | 60.1441 | -41.1716 | 4.9463 | 1480.5165 | 0 | -0.51718 | 16.9531 | 2289.9653 | 19.753 | 62.7916 | 85 | 247.0944 | 378.8049 | 0 | 85
2021-04-14 10:24 | 60.1406 | -41.17 | 4.9463 | 1480.5165 | 0 | -0.45304 | 16.9883 | 2077.7351 | 19.8699 | 62.0246 | 85 | 247.0944 | 378.4408 | 0 | 85
2021-04-14 10:24 | 60.1329 | -41.174 | 4.9463 | 1480.5165 | 0 | -0.50615 | 16.9971 | 1930.9196 | 19.8469 | 61.0321 | 85 | 247.0944 | 378.4408 | 0 | 85
2021-04-14 10:24 | 60.1305 | -41.1701 | 4.9463 | 1480.5165 | 0 | -0.51296 | 16.9993 | 1969.1749 | 19.6887 | 62.0428 | 85 | 247.0944 | 378.2589 | 0 | 85
2021-04-14 10:24 | 60.1386 | -41.1664 | 4.9463 | 1480.5165 | 0 | -0.52338 | 16.9998 | 2119.8452 | 19.5874 | 61.9901 | 85 | 247.0944 | 378.2589 | 0 | 85
2021-04-14 10:24 | 60.1584 | -41.1688 | 4.9463 | 1480.5165 | 0 | -0.49315 | 16.25 | 2222.6675 | 19.4865 | 62.6625 | 85 | 247.0944 | 378.1677 | 0 | 85
2021-04-14 10:24 | 60.1536 | -41.1664 | 4.9463 | 1480.5165 | 0 | -0.48766 | 16.8125 | 2120.8831 | 19.6126 | 61.7952 | 85 | 247.0944 | 378.1677 | 0 | 85
2021-04-14 10:24 | 60.1326 | -41.161 | 4.9463 | 1480.5165 | 0 | -0.52966 | 16.9531 | 2109.042 | 19.5825 | 59.721 | 85 | 247.0944 | 378.4411 | 0 | 85
2021-04-14 10:24 | 60.135 | -41.1566 | 4.9463 | 1480.5165 | 0 | -0.50975 | 16.9883 | 2028.7885 | 19.3622 | 60.5907 | 85 | 247.0944 | 378.4411 | 0 | 85
2021-04-14 10:24 | 60.1442 | -41.1686 | 4.9463 | 1480.5165 | 0 | -0.45313 | 16.9971 | 2000.2598 | 19.3949 | 61.8709 | 85 | 247.0944 | 376.3719 | 0 | 85
2021-04-14 10:24 | 60.1405 | -41.177 | 4.9463 | 1480.5165 | 0 | -0.51831 | 16.9993 | 2089.5918 | 19.4921 | 62.8174 | 85 | 247.0944 | 376.3719 | 0 | 85
2021-04-14 10:24 | 60.132 | -41.1586 | 4.9463 | 1480.5165 | 0 | -0.52078 | 16.9998 | 2237.2893 | 19.6947 | 61.3961 | 85 | 247.0944 | 377.1469 | 0 | 85
2021-04-14 10:24 | 60.1453 | -41.1532 | 4.9463 | 1480.5165 | 0 | -0.50667 | 17 | 2132.7153 | 19.7361 | 60.8487 | 85 | 247.0944 | 377.1469 | 0 | 85
2021-04-14 10:24 | 60.1437 | -41.1672 | 4.9463 | 1480.5165 | 0 | -0.49563 | 17 | 1923.8036 | 19.8512 | 62.8055 | 85 | 247.0944 | 377.6118 | 0 | 85
2021-04-14 10:24 | 60.1235 | -41.1605 | 4.9463 | 1480.5165 | 0 | -0.54317 | 17 | 1998.3868 | 19.7876 | 62.0196 | 85 | 247.0944 | 377.6118 | 0 | 85
2021-04-14 10:24 | 60.1208 | -41.1465 | 4.9463 | 1480.5165 | 0 | -0.53045 | 17 | 2172.5278 | 19.8225 | 60.5868 | 85 | 247.0944 | 376.915 | 0 | 85
2021-04-14 10:24 | 60.1469 | -41.143 | 4.9463 | 1480.5165 | 0 | -0.47265 | 17 | 2137.7712 | 19.7235 | 59.6951 | 85 | 247.0944 | 376.915 | 0 | 85
2021-04-14 10:24 | 60.1437 | -41.1754 | 4.9463 | 1480.5165 | 0 | -0.4904 | 17 | 2044.7905 | 19.666 | 61.9297 | 85 | 247.0944 | 377.4964 | 0 | 85
2021-04-14 10:24 | 60.1254 | -41.1575 | 4.9463 | 1480.5165 | 0 | -0.52609 | 17 | 2131.4373 | 19.5584 | 63.3552 | 85 | 247.0944 | 377.4964 | 0 | 85
2021-04-14 10:24 | 60.1247 | -41.152 | 4.9463 | 1480.5165 | 0 | -0.51929 | 17 | 2058.1926 | 19.7328 | 62.1971 | 85 | 247.0944 | 377.787 | 0 | 85
2021-04-14 10:24 | 60.1331 | -41.1595 | 4.9463 | 1480.5165 | 0 | -0.50916 | 17 | 1975.2528 | 19.737 | 60.2366 | 85 | 247.0944 | 377.787 | 0 | 85
2021-04-14 10:24 | 60.122 | -41.1687 | 4.9463 | 1480.5165 | 0 | -0.50569 | 17 | 2032.1945 | 19.6719 | 61.3327 | 85 | 247.0944 | 377.9323 | 0 | 85
2021-04-14 10:25 | 60.1205 | -41.1637 | 4.9463 | 1480.5165 | 0 | -0.52838 | 17 | 2235.8171 | 19.7525 | 60.6458 | 85 | 247.0944 | 377.9323 | 0 | 85
2021-04-14 10:25 | 60.1462 | -41.1634 | 4.9463 | 1480.5165 | 0 | -0.46668 | 17 | 2118.4829 | 19.8409 | 61.8426 | 85 | 247.0944 | 377.9991 | 0 | 85
2021-04-14 10:25 | 60.1426 | -41.1721 | 4.9463 | 1480.5165 | 0 | -0.50553 | 17 | 1888.7566 | 19.8546 | 60.7563 | 85 | 247.0944 | 377.9991 | 0 | 85
2021-04-14 10:25 | 60.1253 | -41.1631 | 4.9463 | 1480.5165 | 0 | -0.52683 | 17 | 1984.3276 | 19.7465 | 62.9169 | 85 | 247.0944 | 375.1332 | 0 | 85
2021-04-14 10:25 | 60.125 | -41.1569 | 4.9463 | 1480.5165 | 0 | -0.52065 | 17 | 2104.7913 | 19.7738 | 61.9881 | 85 | 247.0944 | 375.1332 | 0 | 85
2021-04-14 10:25 | 60.1251 | -41.1679 | 4.9463 | 1480.5165 | 0 | -0.51061 | 17 | 2267.5273 | 19.8792 | 61.1435 | 85 | 247.0944 | 375.3968 | 0 | 85
2021-04-14 10:25 | 60.1251 | -41.1575 | 4.9463 | 1480.5165 | 0 | -0.51039 | 17 | 2089.3298 | 19.8792 | 61.5132 | 85 | 247.0944 | 375.3968 | 0 | 85
2021-04-14 10:25 | 60.1225 | -41.1505 | 4.9463 | 1480.5165 | 0 | -0.54376 | 17 | 2132.3894 | 19.9231 | 61.9822 | 85 | 247.0944 | 375.3968 | 0 | 85
2021-04-14 10:25 | 60.1185 | -41.1459 | 4.9463 | 1480.5165 | 0 | -0.53062 | 17 | 1988.0393 | 19.7867 | 60.6487 | 85 | 247.0944 | 376.7363 | 0 | 85
2021-04-14 10:25 | 60.1367 | -41.1579 | 4.9463 | 1480.5165 | 0 | -0.47083 | 17 | 2018.9712 | 19.6897 | 60.2879 | 85 | 247.0944 | 376.7363 | 0 | 85
2021-04-14 10:25 | 60.1233 | -41.1594 | 4.9463 | 1480.5165 | 0 | -0.51037 | 17 | 2077.1011 | 19.7949 | 61.5662 | 85 | 247.0944 | 377.4064 | 0 | 85
2021-04-14 10:25 | 60.1151 | -41.1534 | 4.9463 | 1480.5165 | 0 | -0.51166 | 17 | 2292.4897 | 19.7966 | 61.7258 | 85 | 247.0944 | 377.4064 | 0 | 85
2021-04-14 10:25 | 60.1139 | -41.1517 | 4.9463 | 1480.5165 | 0 | -0.49058 | 17 | 2138.4797 | 19.6688 | 61.6608 | 85 | 247.0944 | 376.4572 | 0 | 85
2021-04-14 10:25 | 60.1419 | -41.1625 | 4.9463 | 1480.5165 | 0 | -0.50643 | 17 | 1900.9102 | 19.8277 | 60.6857 | 85 | 247.0944 | 376.4572 | 0 | 85
2021-04-14 10:25 | 60.14 | -41.1591 | 4.9463 | 1480.5165 | 0 | -0.53658 | 17 | 1993.2351 | 19.7875 | 60.4216 | 85 | 247.0944 | 378.844 | 0 | 85
2021-04-14 10:25 | 60.1302 | -41.1558 | 4.9463 | 1480.5165 | 0 | -0.51933 | 17 | 2124.0938 | 19.606 | 60.9757 | 85 | 247.0944 | 378.844 | 0 | 85
2021-04-14 10:25 | 60.1399 | -41.1678 | 4.9463 | 1480.5165 | 0 | -0.4608 | 17 | 2292.1917 | 19.661 | 61.6437 | 85 | 247.0944 | 378.4609 | 0 | 85
2021-04-14 10:25 | 60.1304 | -41.1721 | 4.9463 | 1480.5165 | 0 | -0.5099 | 17 | 2061.0876 | 19.8919 | 62.8389 | 85 | 247.0944 | 378.4609 | 0 | 85
2021-04-14 10:25 | 60.1332 | -41.1527 | 4.9463 | 1480.5165 | 0 | -0.50801 | 16.25 | 2085.8708 | 19.5917 | 61.1541 | 85 | 247.0944 | 377.8619 | 0 | 85
2021-04-14 10:25 | 60.1416 | -41.1476 | 4.9463 | 1480.5165 | 0 | -0.48018 | 16.8125 | 2020.4878 | 19.4787 | 60.4265 | 85 | 247.0944 | 377.8619 | 0 | 85
2021-04-14 10:25 | 60.1669 | -41.1675 | 4.9463 | 1480.5165 | 0 | -0.48706 | 16.9531 | 1986.9192 | 19.8314 | 61.6944 | 85 | 247.0944 | 377.9695 | 0 | 85
2021-04-14 10:25 | 60.1554 | -41.1893 | 4.9463 | 1480.5165 | 0 | -0.49398 | 16.9883 | 2044.5999 | 19.8892 | 61.382 | 85 | 247.0944 | 377.9695 | 0 | 85
2021-04-14 10:25 | 60.1296 | -41.1562 | 4.9463 | 1480.5165 | 0 | -0.53899 | 16.9971 | 2233.656 | 20.0104 | 59.9873 | 85 | 247.0944 | 376.8534 | 0 | 85
2021-04-14 10:25 | 60.1315 | -41.1465 | 4.9463 | 1480.5165 | 0 | -0.44224 | 16.9993 | 2141.3269 | 20.2816 | 59.9482 | 85 | 247.0944 | 376.8534 | 0 | 85
2021-04-14 10:25 | 60.1485 | -41.1815 | 4.9463 | 1480.5165 | 0 | -0.47446 | 16.9998 | 1907.3116 | 19.9934 | 61.8517 | 85 | 247.0944 | 380.243 | 0 | 85
2021-04-14 10:25 | 60.1439 | -41.1785 | 4.9463 | 1480.5165 | 0 | -0.50276 | 17 | 1992.2162 | 20.012 | 61.8566 | 85 | 247.0944 | 380.243 | 0 | 85
2021-04-14 10:25 | 60.1394 | -41.1699 | 4.9463 | 1480.5165 | 0 | -0.50729 | 17 | 2114.4343 | 20.1524 | 60.8873 | 85 | 247.0944 | 379.1595 | 0 | 85
2021-04-14 10:25 | 60.159 | -41.1765 | 4.9463 | 1480.5165 | 0 | -0.46619 | 17 | 2118.7371 | 20.024 | 60.2364 | 85 | 247.0944 | 379.1595 | 0 | 85
2021-04-14 10:25 | 60.1513 | -41.1888 | 4.9463 | 1480.5165 | 0 | -0.47435 | 17 | 2013.2838 | 20.0256 | 60.9449 | 85 | 247.0944 | 378.6182 | 0 | 85
2021-04-14 10:25 | 60.1424 | -41.1773 | 4.9463 | 1480.5165 | 0 | -0.5142 | 17 | 2222.4763 | 19.8351 | 61.1278 | 85 | 247.0944 | 378.6182 | 0 | 85
2021-04-14 10:25 | 60.1357 | -41.1735 | 4.9463 | 1480.5165 | 0 | -0.51595 | 17 | 2056.7561 | 19.9441 | 61.5329 | 85 | 247.0944 | 375.8698 | 0 | 85
2021-04-14 10:25 | 60.1618 | -41.1778 | 4.9463 | 1480.5165 | 0 | -0.45504 | 17 | 1932.3307 | 20.0581 | 61.2518 | 85 | 247.0944 | 375.8698 | 0 | 85
2021-04-14 10:25 | 60.1639 | -41.1928 | 4.9463 | 1480.5165 | 0 | -0.49994 | 17 | 2033.4758 | 20.1293 | 62.0797 | 85 | 247.0944 | 377.7698 | 0 | 85
2021-04-14 10:25 | 60.1426 | -41.1731 | 4.9463 | 1480.5165 | 0 | -0.50732 | 17 | 2242.2354 | 20.0301 | 61.9951 | 85 | 247.0944 | 377.7698 | 0 | 85
2021-04-14 10:25 | 60.1483 | -41.1673 | 4.9463 | 1480.5165 | 0 | -0.48777 | 17 | 2109.8752 | 19.8297 | 62.0704 | 85 | 247.0944 | 378.2298 | 0 | 85
2021-04-14 10:25 | 60.1485 | -41.1842 | 4.9463 | 1480.5165 | 0 | -0.48569 | 17 | 1908.9481 | 19.8452 | 60.783 | 85 | 247.0944 | 378.2298 | 0 | 85
2021-04-14 10:25 | 60.1492 | -41.1835 | 4.9463 | 1480.5165 | 0 | -0.51501 | 17 | 2039.9917 | 19.6693 | 61.2327 | 85 | 247.0944 | 378.4849 | 0 | 85
2021-04-14 10:25 | 60.1483 | -41.1795 | 4.9463 | 1480.5165 | 0 | -0.51189 | 17 | 2224.2954 | 19.836 | 59.9345 | 85 | 247.0944 | 378.4849 | 0 | 85
2021-04-14 10:25 | 60.1647 | -41.1843 | 4.9463 | 1480.5165 | 0 | -0.46514 | 17 | 2186.7656 | 19.9982 | 60.7375 | 85 | 247.0944 | 378.2813 | 0 | 85
2021-04-14 10:25 | 60.15 | -41.1771 | 4.9463 | 1480.5165 | 0 | -0.50453 | 17 | 2013.5376 | 19.8879 | 61.9371 | 85 | 247.0944 | 378.2813 | 0 | 85
2021-04-14 10:25 | 60.1319 | -41.1669 | 4.9463 | 1480.5165 | 0 | -0.51511 | 17 | 2079.5547 | 19.6548 | 62.266 | 85 | 247.0944 | 378.1786 | 0 | 85
2021-04-14 10:25 | 60.1288 | -41.1609 | 4.9463 | 1480.5165 | 0 | -0.49077 | 17 | 1984.9723 | 19.738 | 61.0416 | 85 | 247.0944 | 378.1786 | 0 | 85
2021-04-14 10:25 | 60.1468 | -41.1848 | 4.9463 | 1480.5165 | 0 | -0.4724 | 17 | 1980.4818 | 19.8652 | 60.8788 | 85 | 247.0944 | 378.128 | 0 | 85
2021-04-14 10:25 | 60.1412 | -41.1698 | 4.9463 | 1480.5165 | 0 | -0.499 | 17 | 2033.1986 | 19.8959 | 60.6111 | 85 | 247.0944 | 378.128 | 0 | 85
2021-04-14 10:25 | 60.1365 | -41.1574 | 4.9463 | 1480.5165 | 0 | -0.53453 | 17 | 2191.2944 | 19.7825 | 60.4669 | 85 | 247.0944 | 378.1024 | 0 | 85
2021-04-14 10:25 | 60.1549 | -41.1542 | 4.9463 | 1480.5165 | 0 | -0.45667 | 17 | 2128.8137 | 19.9415 | 61.316 | 85 | 247.0944 | 378.1024 | 0 | 85
2021-04-14 10:25 | 60.1521 | -41.1795 | 4.9463 | 1480.5165 | 0 | -0.48361 | 17 | 1975.6764 | 19.8399 | 62.8059 | 85 | 247.0944 | 378.2597 | 0 | 85
2021-04-14 10:25 | 60.1408 | -41.1725 | 4.9463 | 1480.5165 | 0 | -0.51777 | 17 | 2015.1106 | 19.8813 | 62.714 | 85 | 247.0944 | 378.2597 | 0 | 85
2021-04-14 10:25 | 60.1393 | -41.1656 | 4.9463 | 1480.5165 | 0 | -0.51709 | 17 | 2146.1851 | 20.0618 | 60.4725 | 85 | 247.0944 | 378.4804 | 0 | 85
2021-04-14 10:25 | 60.1644 | -41.1738 | 4.9463 | 1480.5165 | 0 | -0.45905 | 17 | 2121.4724 | 20.1222 | 61.0195 | 85 | 247.0944 | 378.4804 | 0 | 85
2021-04-14 10:25 | 60.1587 | -41.196 | 4.9463 | 1480.5165 | 0 | -0.4842 | 17 | 2040.9193 | 19.9984 | 61.4904 | 85 | 247.0944 | 379.9774 | 0 | 85
2021-04-14 10:25 | 60.1419 | -41.161 | 4.9463 | 1480.5165 | 0 | -0.53251 | 17 | 2058.1982 | 19.7802 | 61.8475 | 85 | 247.0944 | 379.9774 | 0 | 85
2021-04-14 10:25 | 60.1455 | -41.1542 | 4.9463 | 1480.5165 | 0 | -0.48967 | 17 | 2029.4199 | 19.8972 | 59.8433 | 85 | 247.0944 | 379.0413 | 0 | 85
2021-04-14 10:25 | 60.1488 | -41.1674 | 4.9463 | 1480.5165 | 0 | -0.44714 | 17 | 1983.7892 | 19.9078 | 59.9605 | 85 | 247.0944 | 379.0413 | 0 | 85
2021-04-14 10:25 | 60.1387 | -41.1898 | 4.9463 | 1480.5165 | 0 | -0.50694 | 17 | 2101.0359 | 19.7021 | 61.4797 | 85 | 247.0944 | 378.8762 | 0 | 85
2021-04-14 10:25 | 60.145 | -41.1648 | 4.9463 | 1480.5165 | 0 | -0.51052 | 17 | 2158.418 | 19.7644 | 62.6806 | 85 | 247.0944 | 378.8762 | 0 | 85
2021-04-14 10:25 | 60.1705 | -41.1575 | 4.9463 | 1480.5165 | 0 | -0.49113 | 17 | 2057.7205 | 19.5507 | 61.7413 | 85 | 247.0944 | 376.3564 | 0 | 85
2021-04-14 10:25 | 60.1703 | -41.1941 | 4.9463 | 1480.5165 | 0 | -0.46182 | 17 | 1944.7612 | 19.6467 | 60.5354 | 85 | 247.0944 | 376.3564 | 0 | 85
2021-04-14 10:25 | 60.1502 | -41.1871 | 4.9463 | 1480.5165 | 0 | -0.51171 | 17 | 2048.5144 | 19.5269 | 61.0923 | 85 | 247.0944 | 377.6906 | 0 | 85
2021-04-14 10:25 | 60.1515 | -41.1781 | 4.9463 | 1480.5165 | 0 | -0.49944 | 17 | 2112.1111 | 19.5931 | 61.1488 | 85 | 247.0944 | 377.6906 | 0 | 85
2021-04-14 10:26 | 60.1606 | -41.1805 | 4.9463 | 1480.5165 | 0 | -0.43441 | 17 | 2122.9509 | 19.953 | 61.3826 | 85 | 247.0944 | 377.9505 | 0 | 85
2021-04-14 10:26 | 60.1552 | -41.2058 | 4.9463 | 1480.5165 | 0 | -0.45952 | 17 | 2030.5239 | 19.8294 | 62.1249 | 85 | 247.0944 | 377.9505 | 0 | 85
2021-04-14 10:26 | 60.1478 | -41.1784 | 4.9463 | 1480.5165 | 0 | -0.49872 | 17 | 2072.179 | 19.6793 | 62.6934 | 85 | 247.0944 | 378.0145 | 0 | 85
2021-04-14 10:26 | 60.164 | -41.1709 | 4.9463 | 1480.5165 | 0 | -0.49747 | 17 | 2064.5593 | 19.697 | 61.0475 | 85 | 247.0944 | 378.0145 | 0 | 85
2021-04-14 10:26 | 60.168 | -41.1921 | 4.9463 | 1480.5165 | 0 | -0.45604 | 17 | 2011.1062 | 19.8591 | 60.8283 | 85 | 247.0944 | 378.0453 | 0 | 85
2021-04-14 10:26 | 60.168 | -41.2055 | 4.9463 | 1480.5165 | 0 | -0.46597 | 17 | 2137.6785 | 19.8591 | 60.7177 | 85 | 247.0944 | 378.0453 | 0 | 85
2021-04-14 10:26 | 60.153 | -41.1867 | 4.9463 | 1480.5165 | 0 | -0.50607 | 17 | 2192.1345 | 19.707 | 60.7526 | 85 | 247.0944 | 378.0453 | 0 | 85
2021-04-14 10:26 | 60.1622 | -41.1812 | 4.9463 | 1480.5165 | 0 | -0.44224 | 17 | 2013.4795 | 19.7575 | 60.7754 | 85 | 247.0944 | 376.7313 | 0 | 85
2021-04-14 10:26 | 60.1824 | -41.1925 | 4.9463 | 1480.5165 | 0 | -0.47245 | 17 | 1969.0938 | 19.7189 | 62.1656 | 85 | 247.0944 | 376.7313 | 0 | 85
2021-04-14 10:26 | 60.1708 | -41.1933 | 4.9463 | 1480.5165 | 0 | -0.49121 | 17 | 2068.0581 | 19.6327 | 62.1126 | 85 | 247.0944 | 377.7244 | 0 | 85
2021-04-14 10:26 | 60.1539 | -41.1892 | 4.9463 | 1480.5165 | 0 | -0.50408 | 17 | 2180.8083 | 19.5409 | 61.9642 | 85 | 247.0944 | 377.7244 | 0 | 85
2021-04-14 10:26 | 60.1588 | -41.1894 | 4.9463 | 1480.5165 | 0 | -0.4593 | 17 | 2052.2612 | 19.8244 | 61.4589 | 85 | 247.0944 | 378.2209 | 0 | 85
2021-04-14 10:26 | 60.1742 | -41.2077 | 4.9463 | 1480.5165 | 0 | -0.4849 | 17 | 1987.5621 | 19.5656 | 61.719 | 85 | 247.0944 | 378.2209 | 0 | 85
2021-04-14 10:26 | 60.1612 | -41.1909 | 4.9463 | 1480.5165 | 0 | -0.50542 | 17 | 2088.8499 | 19.5917 | 61.2408 | 85 | 247.0944 | 377.3138 | 0 | 85
2021-04-14 10:26 | 60.1635 | -41.188 | 4.9463 | 1480.5165 | 0 | -0.47524 | 17 | 2041.8916 | 20.0549 | 61.3815 | 85 | 247.0944 | 377.3138 | 0 | 85
2021-04-14 10:26 | 60.178 | -41.2113 | 4.9463 | 1480.5165 | 0 | -0.46131 | 17 | 1977.2899 | 20.1983 | 61.6368 | 85 | 247.0944 | 377.9712 | 0 | 85
2021-04-14 10:26 | 60.1771 | -41.2087 | 4.9463 | 1480.5165 | 0 | -0.49101 | 17 | 2073.0657 | 20.2464 | 62.3599 | 85 | 247.0944 | 377.9712 | 0 | 85
2021-04-14 10:26 | 60.1587 | -41.1892 | 4.9463 | 1480.5165 | 0 | -0.48166 | 17 | 2174.4197 | 20.1388 | 61.685 | 85 | 247.0944 | 377.0125 | 0 | 85
2021-04-14 10:26 | 60.162 | -41.1871 | 4.9463 | 1480.5165 | 0 | -0.47256 | 17 | 2070.9109 | 20.2001 | 61.6179 | 85 | 247.0944 | 377.0125 | 0 | 85
2021-04-14 10:26 | 60.1736 | -41.2163 | 4.9463 | 1480.5165 | 0 | -0.45395 | 17 | 1888.7416 | 20.332 | 60.2918 | 85 | 247.0944 | 377.8654 | 0 | 85
2021-04-14 10:26 | 60.1756 | -41.2078 | 4.9463 | 1480.5165 | 0 | -0.50185 | 17 | 2091.7136 | 20.1068 | 60.5521 | 85 | 247.0944 | 377.8654 | 0 | 85
2021-04-14 10:26 | 60.1659 | -41.193 | 4.9463 | 1480.5165 | 0 | -0.47005 | 17 | 2214.0264 | 20.0886 | 61.9368 | 85 | 247.0944 | 375.2282 | 0 | 85
2021-04-14 10:26 | 60.1836 | -41.1987 | 4.9463 | 1480.5165 | 0 | -0.43568 | 17 | 2178.8645 | 20.0375 | 61.025 | 85 | 247.0944 | 375.2282 | 0 | 85
2021-04-14 10:26 | 60.1792 | -41.2202 | 4.9463 | 1480.5165 | 0 | -0.46094 | 17 | 2036.5713 | 20.0279 | 61.9265 | 85 | 247.0944 | 373.7605 | 0 | 85
2021-04-14 10:26 | 60.173 | -41.1987 | 4.9463 | 1480.5165 | 0 | -0.46399 | 17 | 2044.1549 | 20.0506 | 62.8811 | 85 | 247.0944 | 373.7605 | 0 | 85
2021-04-14 10:26 | 60.1798 | -41.1926 | 4.9463 | 1480.5165 | 0 | -0.47454 | 17 | 2044.9724 | 19.9907 | 61.6381 | 85 | 247.0944 | 375.9183 | 0 | 85
2021-04-14 10:26 | 60.1944 | -41.2147 | 4.9463 | 1480.5165 | 0 | -0.42552 | 17 | 2026.3436 | 20.086 | 60.9852 | 85 | 247.0944 | 375.9183 | 0 | 85
2021-04-14 10:26 | 60.1865 | -41.2251 | 4.9463 | 1480.5165 | 0 | -0.45652 | 17 | 2146.6443 | 20.2947 | 61.7736 | 85 | 247.0944 | 376.9958 | 0 | 85
2021-04-14 10:26 | 60.1726 | -41.1965 | 4.9463 | 1480.5165 | 0 | -0.49939 | 17 | 2170.9077 | 20.0636 | 60.8867 | 85 | 247.0944 | 376.9958 | 0 | 85
2021-04-14 10:26 | 60.1757 | -41.1882 | 4.9463 | 1480.5165 | 0 | -0.42238 | 17 | 2002.1882 | 19.8457 | 62.2995 | 85 | 247.0944 | 376.2059 | 0 | 85
2021-04-14 10:26 | 60.1913 | -41.2219 | 4.9463 | 1480.5165 | 0 | -0.44615 | 17 | 1945.2338 | 19.8477 | 62.1116 | 85 | 247.0944 | 376.2059 | 0 | 85
2021-04-14 10:26 | 60.1827 | -41.2168 | 4.9463 | 1480.5165 | 0 | -0.46656 | 17 | 2102.8374 | 20.0056 | 61.6775 | 85 | 247.0944 | 375.7345 | 0 | 85
2021-04-14 10:26 | 60.1871 | -41.2128 | 4.9463 | 1480.5165 | 0 | -0.47419 | 17 | 2138.7188 | 19.8046 | 61.7794 | 85 | 247.0944 | 375.7345 | 0 | 85
2021-04-14 10:26 | 60.1985 | -41.2171 | 4.9463 | 1480.5165 | 0 | -0.43058 | 17 | 2000.3865 | 19.8399 | 60.9748 | 85 | 247.0944 | 375.5764 | 0 | 85
2021-04-14 10:26 | 60.1973 | -41.2329 | 4.9463 | 1480.5165 | 0 | -0.45845 | 17 | 1955.6183 | 20.0194 | 60.2033 | 85 | 247.0944 | 375.5764 | 0 | 85
2021-04-14 10:26 | 60.1827 | -41.2127 | 4.9463 | 1480.5165 | 0 | -0.47656 | 17 | 2109.2371 | 19.9139 | 60.7047 | 85 | 247.0944 | 376.8289 | 0 | 85
2021-04-14 10:26 | 60.1908 | -41.2057 | 4.9463 | 1480.5165 | 0 | -0.45312 | 17 | 2056.8064 | 19.9628 | 62.2786 | 85 | 247.0944 | 376.8289 | 0 | 85
2021-04-14 10:26 | 60.2046 | -41.229 | 4.9463 | 1480.5165 | 0 | -0.4405 | 17 | 2008.6664 | 19.9917 | 61.8347 | 85 | 247.0944 | 376.738 | 0 | 85
2021-04-14 10:26 | 60.1829 | -41.2254 | 4.9463 | 1480.5165 | 0 | -0.47291 | 17 | 2041.1866 | 20.0186 | 62.3497 | 85 | 247.0944 | 376.738 | 0 | 85
2021-04-14 10:26 | 60.171 | -41.2059 | 4.9463 | 1480.5165 | 0 | -0.48603 | 17 | 2140.2842 | 20.1432 | 62.1755 | 85 | 247.0944 | 377.7019 | 0 | 85
2021-04-14 10:26 | 60.1841 | -41.2002 | 4.9463 | 1480.5165 | 0 | -0.45604 | 17 | 2088.7119 | 19.989 | 61.9556 | 85 | 247.0944 | 377.7019 | 0 | 85
2021-04-14 10:26 | 60.1922 | -41.2291 | 4.9463 | 1480.5165 | 0 | -0.43553 | 17 | 1955.0206 | 19.9268 | 60.6279 | 85 | 247.0944 | 376.688 | 0 | 85
2021-04-14 10:26 | 60.1764 | -41.2152 | 4.9463 | 1480.5165 | 0 | -0.48325 | 17 | 2045.5222 | 19.9211 | 60.846 | 85 | 247.0944 | 376.688 | 0 | 85
2021-04-14 10:26 | 60.1791 | -41.2076 | 4.9463 | 1480.5165 | 0 | -0.46472 | 17 | 2146.9373 | 19.9902 | 61.2417 | 85 | 247.0944 | 377.3821 | 0 | 85
2021-04-14 10:26 | 60.1911 | -41.2105 | 4.9463 | 1480.5165 | 0 | -0.44176 | 17 | 2059.5071 | 20.0219 | 62.5147 | 85 | 247.0944 | 377.3821 | 0 | 85
2021-04-14 10:26 | 60.1868 | -41.2322 | 4.9463 | 1480.5165 | 0 | -0.45041 | 17 | 2033.5804 | 19.9573 | 61.951 | 85 | 247.0944 | 377.7286 | 0 | 85
2021-04-14 10:26 | 60.1706 | -41.2073 | 4.9463 | 1480.5165 | 0 | -0.48434 | 17 | 2148.0781 | 19.8273 | 61.7675 | 85 | 247.0944 | 377.7286 | 0 | 85
2021-04-14 10:26 | 60.1743 | -41.2036 | 4.9463 | 1480.5165 | 0 | -0.46654 | 17 | 2021.5983 | 19.7206 | 61.3696 | 85 | 247.0944 | 377.3176 | 0 | 85
2021-04-14 10:26 | 60.1782 | -41.2217 | 4.9463 | 1480.5165 | 0 | -0.45482 | 17 | 2007.114 | 19.9079 | 61.3874 | 85 | 247.0944 | 377.3176 | 0 | 85
2021-04-14 10:26 | 60.171 | -41.2083 | 4.9463 | 1480.5165 | 0 | -0.48582 | 17 | 2052.8198 | 19.6873 | 60.3686 | 85 | 247.0944 | 378.3715 | 0 | 85
2021-04-14 10:26 | 60.1664 | -41.2026 | 4.9463 | 1480.5165 | 0 | -0.46697 | 17 | 2105.6687 | 19.7356 | 61.4031 | 85 | 247.0944 | 378.3715 | 0 | 85
2021-04-14 10:26 | 60.1889 | -41.202 | 4.9463 | 1480.5165 | 0 | -0.42882 | 17 | 2061.2446 | 19.5909 | 61.7291 | 85 | 247.0944 | 378.2234 | 0 | 85
2021-04-14 10:26 | 60.1918 | -41.2241 | 4.9463 | 1480.5165 | 0 | -0.43933 | 17 | 2006.0762 | 19.6719 | 61.8305 | 85 | 247.0944 | 378.2234 | 0 | 85
2021-04-14 10:26 | 60.1736 | -41.2096 | 4.9463 | 1480.5165 | 0 | -0.47708 | 17 | 2081.4185 | 19.8862 | 62.4269 | 85 | 247.0944 | 378.1506 | 0 | 85
2021-04-14 10:26 | 60.1811 | -41.2037 | 4.9463 | 1480.5165 | 0 | -0.47127 | 17 | 2136.167 | 19.825 | 62.0889 | 85 | 247.0944 | 378.1506 | 0 | 85
2021-04-14 10:26 | 60.1894 | -41.2166 | 4.9463 | 1480.5165 | 0 | -0.44241 | 17 | 2003.0007 | 19.9002 | 62.186 | 85 | 247.0944 | 375.3724 | 0 | 85
2021-04-14 10:26 | 60.1777 | -41.2342 | 4.9463 | 1480.5165 | 0 | -0.46013 | 17 | 2039.406 | 20.0143 | 61.4426 | 85 | 247.0944 | 375.3724 | 0 | 85
2021-04-14 10:26 | 60.1771 | -41.2037 | 4.9463 | 1480.5165 | 0 | -0.48432 | 17 | 2106.7734 | 19.9229 | 60.7247 | 85 | 247.0944 | 377.0308 | 0 | 85
2021-04-14 10:26 | 60.1855 | -41.2004 | 4.9463 | 1480.5165 | 0 | -0.4604 | 17 | 2063.353 | 19.7285 | 60.6653 | 85 | 247.0944 | 377.0308 | 0 | 85
2021-04-14 10:26 | 60.1959 | -41.233 | 4.9463 | 1480.5165 | 0 | -0.43003 | 17 | 1992.0804 | 19.6949 | 61.6623 | 85 | 247.0944 | 376.5754 | 0 | 85
2021-04-14 10:27 | 60.1844 | -41.2264 | 4.9463 | 1480.5165 | 0 | -0.46733 | 17 | 2080.5632 | 19.5622 | 61.9434 | 85 | 247.0944 | 376.5754 | 0 | 85
2021-04-14 10:27 | 60.191 | -41.2212 | 4.9463 | 1480.5165 | 0 | -0.47073 | 17 | 2123.6658 | 19.9193 | 61.5961 | 85 | 247.0944 | 377.6464 | 0 | 85
2021-04-14 10:27 | 60.2006 | -41.2206 | 4.9463 | 1480.5165 | 0 | -0.44506 | 17 | 2010.4774 | 19.988 | 60.9796 | 85 | 247.0944 | 377.6464 | 0 | 85
2021-04-14 10:27 | 60.1893 | -41.2357 | 4.9463 | 1480.5165 | 0 | -0.45932 | 17 | 1946.0084 | 19.8633 | 61.0432 | 85 | 247.0944 | 377.5789 | 0 | 85
2021-04-14 10:27 | 60.1735 | -41.2178 | 4.9463 | 1480.5165 | 0 | -0.48153 | 17 | 2081.3743 | 19.8679 | 61.1051 | 85 | 247.0944 | 377.5789 | 0 | 85
2021-04-14 10:27 | 60.1735 | -41.2129 | 4.9463 | 1480.5165 | 0 | -0.44252 | 17 | 2093.1091 | 19.8679 | 61.628 | 85 | 247.0944 | 377.5789 | 0 | 85
2021-04-14 10:27 | 60.1849 | -41.2192 | 4.9463 | 1480.5165 | 0 | -0.42183 | 17 | 2071.4956 | 19.7987 | 61.0852 | 85 | 247.0944 | 376.7984 | 0 | 85
2021-04-14 10:27 | 60.1964 | -41.238 | 4.9463 | 1480.5165 | 0 | -0.42323 | 17 | 1967.1134 | 19.7152 | 62.7044 | 85 | 247.0944 | 376.7984 | 0 | 85
2021-04-14 10:27 | 60.1921 | -41.2326 | 4.9463 | 1480.5165 | 0 | -0.46394 | 17 | 2064.2144 | 19.8556 | 63.0556 | 85 | 247.0944 | 377.4311 | 0 | 85
2021-04-14 10:27 | 60.1933 | -41.2312 | 4.9463 | 1480.5165 | 0 | -0.44114 | 17 | 2107.092 | 19.7922 | 61.8924 | 85 | 247.0944 | 377.4311 | 0 | 85
2021-04-14 10:27 | 60.2041 | -41.2485 | 4.9463 | 1480.5165 | 0 | -0.4268 | 17 | 2043.0189 | 19.9598 | 60.6454 | 85 | 247.0944 | 377.7535 | 0 | 85
2021-04-14 10:27 | 60.2019 | -41.2498 | 4.9463 | 1480.5165 | 0 | -0.44382 | 17 | 2116.5139 | 19.6337 | 61.4296 | 85 | 247.0944 | 377.7535 | 0 | 85
2021-04-14 10:27 | 60.1871 | -41.2245 | 4.9463 | 1480.5165 | 0 | -0.43681 | 17 | 2137.8303 | 19.6142 | 61.8815 | 85 | 247.0944 | 377.9149 | 0 | 85
2021-04-14 10:27 | 60.1944 | -41.2218 | 4.9463 | 1480.5165 | 0 | -0.41711 | 17 | 2006.3452 | 19.7777 | 60.6804 | 85 | 247.0944 | 377.9149 | 0 | 85
2021-04-14 10:27 | 60.2086 | -41.2458 | 4.9463 | 1480.5165 | 0 | -0.43247 | 17 | 1951.6279 | 20.063 | 60.861 | 85 | 247.0944 | 380.2436 | 0 | 85
2021-04-14 10:27 | 60.2012 | -41.2367 | 4.9463 | 1480.5165 | 0 | -0.45293 | 17 | 2084.499 | 19.8816 | 61.2353 | 85 | 247.0944 | 380.2436 | 0 | 85
2021-04-14 10:27 | 60.1948 | -41.229 | 4.9463 | 1480.5165 | 0 | -0.43944 | 17 | 2158.0481 | 19.7813 | 60.9494 | 85 | 247.0944 | 379.1595 | 0 | 85
2021-04-14 10:27 | 60.2064 | -41.2355 | 4.9463 | 1480.5165 | 0 | -0.42488 | 17 | 2052.8533 | 19.7475 | 60.9283 | 85 | 247.0944 | 379.1595 | 0 | 85
2021-04-14 10:27 | 60.2139 | -41.2466 | 4.9463 | 1480.5165 | 0 | -0.44922 | 17 | 2049.2065 | 19.8168 | 61.5349 | 85 | 247.0944 | 378.3347 | 0 | 85
2021-04-14 10:27 | 60.1907 | -41.2229 | 4.9463 | 1480.5165 | 0 | -0.46498 | 17 | 2160.6997 | 19.8554 | 61.0782 | 85 | 247.0944 | 378.3347 | 0 | 85
2021-04-14 10:27 | 60.2044 | -41.2204 | 4.9463 | 1480.5165 | 0 | -0.42726 | 17 | 2076.8613 | 19.7764 | 61.1825 | 85 | 247.0944 | 378.0492 | 0 | 85
2021-04-14 10:27 | 60.2136 | -41.254 | 4.9463 | 1480.5165 | 0 | -0.41236 | 17 | 2091.6785 | 19.7278 | 62.2812 | 85 | 247.0944 | 378.0492 | 0 | 85
2021-04-14 10:27 | 60.201 | -41.2389 | 4.9463 | 1480.5165 | 0 | -0.45403 | 17 | 2034.8436 | 19.8606 | 62.4702 | 85 | 247.0944 | 378.0626 | 0 | 85
2021-04-14 10:27 | 60.1915 | -41.2318 | 4.9463 | 1480.5165 | 0 | -0.46451 | 17 | 2102.6243 | 19.894 | 61.4193 | 85 | 247.0944 | 378.0626 | 0 | 85
2021-04-14 10:27 | 60.2053 | -41.231 | 4.9463 | 1480.5165 | 0 | -0.42544 | 17 | 2100.9585 | 19.8848 | 62.6642 | 85 | 247.0944 | 378.3902 | 0 | 85
2021-04-14 10:27 | 60.2027 | -41.2447 | 4.9463 | 1480.5165 | 0 | -0.44788 | 17 | 1972.4091 | 19.7672 | 61.8315 | 85 | 247.0944 | 378.3902 | 0 | 85
2021-04-14 10:27 | 60.1972 | -41.2419 | 4.9463 | 1480.5165 | 0 | -0.45835 | 17 | 2081.1404 | 19.6921 | 61.1352 | 85 | 247.0944 | 378.5538 | 0 | 85
2021-04-14 10:27 | 60.1927 | -41.2382 | 4.9463 | 1480.5165 | 0 | -0.44677 | 17 | 2085.5354 | 19.4756 | 61.1083 | 85 | 247.0944 | 378.5538 | 0 | 85
2021-04-14 10:27 | 60.2102 | -41.2371 | 4.9463 | 1480.5165 | 0 | -0.41404 | 17 | 2044.969 | 19.4528 | 61.3488 | 85 | 247.0944 | 379.4796 | 0 | 85
2021-04-14 10:27 | 60.2015 | -41.2435 | 4.9463 | 1480.5165 | 0 | -0.43192 | 17 | 1968.8015 | 19.4627 | 60.5315 | 85 | 247.0944 | 379.4796 | 0 | 85
2021-04-14 10:27 | 60.1975 | -41.2342 | 4.9463 | 1480.5165 | 0 | -0.46035 | 17 | 2129.2656 | 19.4868 | 61.3481 | 85 | 247.0944 | 378.7657 | 0 | 85
2021-04-14 10:27 | 60.198 | -41.2332 | 4.9463 | 1480.5165 | 0 | -0.43362 | 17 | 2079.9133 | 19.6021 | 61.2728 | 85 | 247.0944 | 378.7657 | 0 | 85
2021-04-14 10:27 | 60.206 | -41.2512 | 4.9463 | 1480.5165 | 0 | -0.42561 | 17 | 2016.9182 | 19.6468 | 61.7075 | 85 | 247.0944 | 378.4219 | 0 | 85
2021-04-14 10:27 | 60.1882 | -41.2299 | 4.9463 | 1480.5165 | 0 | -0.45593 | 17 | 2023.7511 | 19.592 | 61.4357 | 85 | 247.0944 | 378.4219 | 0 | 85
2021-04-14 10:27 | 60.1816 | -41.2184 | 4.9463 | 1480.5165 | 0 | -0.42666 | 17 | 2069.3228 | 19.7894 | 60.4713 | 85 | 247.0944 | 378.2495 | 0 | 85
2021-04-14 10:27 | 60.2023 | -41.2233 | 4.9463 | 1480.5165 | 0 | -0.4192 | 17 | 1987.2324 | 19.7425 | 61.2489 | 85 | 247.0944 | 378.2495 | 0 | 85
2021-04-14 10:27 | 60.2074 | -41.2379 | 4.9463 | 1480.5165 | 0 | -0.42509 | 17 | 1999.0557 | 19.85 | 62.1516 | 85 | 247.0944 | 375.9985 | 0 | 85
2021-04-14 10:27 | 60.1942 | -41.2249 | 4.9463 | 1480.5165 | 0 | -0.46599 | 17 | 2105.8301 | 19.9047 | 63.2113 | 85 | 247.0944 | 375.9985 | 0 | 85
2021-04-14 10:27 | 60.1993 | -41.2211 | 4.9463 | 1480.5165 | 0 | -0.42415 | 17 | 2116.2131 | 19.8665 | 62.3243 | 85 | 247.0944 | 377.0348 | 0 | 85
2021-04-14 10:27 | 60.21 | -41.2367 | 4.9463 | 1480.5165 | 0 | -0.41516 | 17 | 1973.4237 | 19.8956 | 61.1491 | 85 | 247.0944 | 377.0348 | 0 | 85
2021-04-14 10:27 | 60.1913 | -41.2349 | 4.9463 | 1480.5165 | 0 | -0.46616 | 17 | 1966.8575 | 19.7921 | 62.3948 | 85 | 247.0944 | 377.5552 | 0 | 85
2021-04-14 10:27 | 60.1819 | -41.2138 | 4.9463 | 1480.5165 | 0 | -0.47293 | 17 | 2116.801 | 19.8837 | 61.8417 | 85 | 247.0944 | 377.5552 | 0 | 85
2021-04-14 10:27 | 60.2026 | -41.2116 | 4.9463 | 1480.5165 | 0 | -0.43417 | 17 | 2089.0605 | 19.8954 | 60.3063 | 85 | 247.0944 | 376.4855 | 0 | 85
2021-04-14 10:27 | 60.2109 | -41.247 | 4.9463 | 1480.5165 | 0 | -0.42959 | 17 | 2063.8438 | 19.7144 | 60.472 | 85 | 247.0944 | 376.4855 | 0 | 85
2021-04-14 10:27 | 60.1953 | -41.2248 | 4.9463 | 1480.5165 | 0 | -0.46042 | 17 | 2070.6396 | 19.607 | 62.5765 | 85 | 247.0944 | 374.3756 | 0 | 85
2021-04-14 10:27 | 60.1967 | -41.2183 | 4.9463 | 1480.5165 | 0 | -0.45911 | 17 | 2072.5303 | 19.8146 | 62.6771 | 85 | 247.0944 | 374.3756 | 0 | 85
2021-04-14 10:27 | 60.2048 | -41.2238 | 4.9463 | 1480.5165 | 0 | -0.42971 | 17 | 1965.3617 | 19.6611 | 61.2912 | 85 | 247.0944 | 373.3214 | 0 | 85
2021-04-14 10:27 | 60.1939 | -41.2296 | 4.9463 | 1480.5165 | 0 | -0.47402 | 17 | 1993.3401 | 19.8934 | 61.1514 | 85 | 247.0944 | 373.3214 | 0 | 85
2021-04-14 10:27 | 60.1866 | -41.2105 | 4.9463 | 1480.5165 | 0 | -0.46869 | 17 | 2141.9526 | 19.9842 | 61.2619 | 85 | 247.0944 | 377.9653 | 0 | 85
2021-04-14 10:27 | 60.1824 | -41.205 | 4.9463 | 1480.5165 | 0 | -0.46008 | 17 | 2090.5889 | 20.0069 | 61.286 | 85 | 247.0944 | 377.9653 | 0 | 85
2021-04-14 10:27 | 60.1993 | -41.2234 | 4.9463 | 1480.5165 | 0 | -0.40727 | 17 | 2187.1792 | 20.2302 | 62.2193 | 85 | 247.0944 | 376.7657 | 0 | 85
2021-04-14 10:27 | 60.1945 | -41.2215 | 4.9463 | 1480.5165 | 0 | -0.45718 | 17 | 2054.5803 | 20.1459 | 61.9736 | 85 | 247.0944 | 376.7657 | 0 | 85
2021-04-14 10:27 | 60.1866 | -41.2182 | 4.9463 | 1480.5165 | 0 | -0.46322 | 17 | 2074.4927 | 20.0685 | 62.9634 | 85 | 247.0944 | 377.4195 | 0 | 85
2021-04-14 10:27 | 60.2027 | -41.2249 | 4.9463 | 1480.5165 | 0 | -0.44185 | 17 | 1945.403 | 20.1009 | 62.7293 | 85 | 247.0944 | 377.4195 | 0 | 85
2021-04-14 10:27 | 60.1869 | -41.2245 | 4.9463 | 1480.5165 | 0 | -0.41947 | 17 | 2034.5913 | 19.9804 | 61.3496 | 85 | 247.0944 | 377.389 | 0 | 85
2021-04-14 10:27 | 60.1893 | -41.2123 | 4.9463 | 1480.5165 | 0 | -0.47389 | 17 | 2192.6748 | 19.7203 | 60.2083 | 85 | 247.0944 | 377.389 | 0 | 85
2021-04-14 10:27 | 60.2033 | -41.2088 | 4.9463 | 1480.5165 | 0 | -0.43003 | 17 | 2178.488 | 19.9621 | 61.3902 | 85 | 247.0944 | 377.7325 | 0 | 85
2021-04-14 10:27 | 60.2176 | -41.2213 | 4.9463 | 1480.5165 | 0 | -0.42672 | 17 | 2010.5968 | 20.0497 | 61.4002 | 85 | 247.0944 | 377.7325 | 0 | 85
2021-04-14 10:27 | 60.1973 | -41.2335 | 4.9463 | 1480.5165 | 0 | -0.43997 | 17 | 1923.8063 | 20.2984 | 61.8869 | 85 | 247.0944 | 380.3811 | 0 | 85
2021-04-14 10:28 | 60.1903 | -41.2248 | 4.9463 | 1480.5165 | 0 | -0.44457 | 17 | 2097.116 | 20.2606 | 61.3273 | 85 | 247.0944 | 380.3811 | 0 | 85
2021-04-14 10:28 | 60.1903 | -41.2226 | 4.9463 | 1480.5165 | 0 | -0.44312 | 17 | 2157.6069 | 20.2606 | 63.2958 | 85 | 247.0944 | 380.3811 | 0 | 85
2021-04-14 10:28 | 60.2058 | -41.2439 | 4.9463 | 1480.5165 | 0 | -0.4036 | 17 | 2070.6104 | 20.0246 | 63.6718 | 85 | 247.0944 | 379.2292 | 0 | 85
2021-04-14 10:28 | 60.2029 | -41.2229 | 4.9463 | 1480.5165 | 0 | -0.46684 | 17 | 2033.0775 | 20.193 | 60.0718 | 85 | 247.0944 | 378.6526 | 0 | 85
2021-04-14 10:28 | 60.2109 | -41.2158 | 4.9463 | 1480.5165 | 0 | -0.46538 | 17 | 2085.2947 | 20.3097 | 61.786 | 85 | 247.0944 | 378.6526 | 0 | 85
2021-04-14 10:28 | 60.2109 | -41.2246 | 4.9463 | 1480.5165 | 0 | -0.41963 | 17 | 2030.6334 | 20.3097 | 62.0134 | 85 | 247.0944 | 378.6526 | 0 | 85
2021-04-14 10:28 | 60.2192 | -41.2552 | 4.9463 | 1480.5165 | 0 | -0.42609 | 17 | 1997.124 | 20.136 | 62.6605 | 85 | 247.0944 | 379.0906 | 0 | 85
2021-04-14 10:28 | 60.2064 | -41.2351 | 4.9463 | 1480.5165 | 0 | -0.45356 | 17 | 2101.5173 | 20.2812 | 62.6913 | 85 | 247.0944 | 379.0906 | 0 | 85
2021-04-14 10:28 | 60.1959 | -41.2292 | 4.9463 | 1480.5165 | 0 | -0.45718 | 17 | 2145.5986 | 20.3713 | 61.7155 | 85 | 247.0944 | 378.5837 | 0 | 85
2021-04-14 10:28 | 60.2035 | -41.2346 | 4.9463 | 1480.5165 | 0 | -0.42185 | 17 | 1987.2023 | 20.5325 | 59.9205 | 85 | 247.0944 | 378.5837 | 0 | 85
2021-04-14 10:28 | 60.2218 | -41.2352 | 4.9463 | 1480.5165 | 0 | -0.45927 | 17 | 1917.6442 | 20.1476 | 61.2958 | 85 | 247.0944 | 378.3314 | 0 | 85
2021-04-14 10:28 | 60.2105 | -41.2232 | 4.9463 | 1480.5165 | 0 | -0.46722 | 17 | 2099.1072 | 20.0303 | 61.3313 | 85 | 247.0944 | 378.3314 | 0 | 85
2021-04-14 10:28 | 60.2027 | -41.2259 | 4.9463 | 1480.5165 | 0 | -0.42921 | 17 | 2139.0608 | 19.8894 | 60.9636 | 85 | 247.0944 | 378.2039 | 0 | 85
2021-04-14 10:28 | 60.2175 | -41.2384 | 4.9463 | 1480.5165 | 0 | -0.41812 | 17 | 2042.7854 | 19.8699 | 60.4606 | 85 | 247.0944 | 378.2039 | 0 | 85
2021-04-14 10:28 | 60.2077 | -41.2174 | 4.9463 | 1480.5165 | 0 | -0.44464 | 17 | 1961.9918 | 19.9465 | 62.4899 | 85 | 247.0944 | 378.4738 | 0 | 85
2021-04-14 10:28 | 60.1987 | -41.1941 | 4.9463 | 1480.5165 | 0 | -0.45674 | 17 | 2061.9541 | 20.0245 | 63.5641 | 85 | 247.0944 | 378.4738 | 0 | 85
2021-04-14 10:28 | 60.2124 | -41.2102 | 4.9463 | 1480.5165 | 0 | -0.42638 | 16.25 | 2165.9585 | 20.0989 | 62.106 | 85 | 247.0944 | 378.275 | 0 | 85
2021-04-14 10:28 | 60.2168 | -41.2497 | 4.9463 | 1480.5165 | 0 | -0.40492 | 16.8125 | 1969.2328 | 19.974 | 59.9802 | 85 | 247.0944 | 378.275 | 0 | 85
2021-04-14 10:28 | 60.2024 | -41.2322 | 4.9463 | 1480.5165 | 0 | -0.45025 | 16.9531 | 2054.6646 | 19.9276 | 62.3438 | 85 | 247.0944 | 375.5433 | 0 | 85
2021-04-14 10:28 | 60.1998 | -41.2226 | 4.9463 | 1480.5165 | 0 | -0.43263 | 16.9883 | 2083.8647 | 20.0168 | 62.4725 | 85 | 247.0944 | 375.5433 | 0 | 85
2021-04-14 10:28 | 60.2192 | -41.2305 | 4.9463 | 1480.5165 | 0 | -0.41312 | 16.9971 | 2045.5227 | 20.0105 | 62.1892 | 85 | 247.0944 | 376.811 | 0 | 85
2021-04-14 10:28 | 60.2215 | -41.2555 | 4.9463 | 1480.5165 | 0 | -0.41879 | 16.9993 | 1961.2137 | 20.1265 | 61.3208 | 85 | 247.0944 | 376.811 | 0 | 85
2021-04-14 10:28 | 60.2027 | -41.2362 | 4.9463 | 1480.5165 | 0 | -0.45797 | 16.9998 | 2156.2358 | 19.8594 | 62.0013 | 85 | 247.0944 | 377.324 | 0 | 85
2021-04-14 10:28 | 60.2065 | -41.2305 | 4.9463 | 1480.5165 | 0 | -0.41013 | 17 | 2032.8198 | 19.8777 | 61.6352 | 85 | 247.0944 | 377.324 | 0 | 85
2021-04-14 10:28 | 60.2199 | -41.2443 | 4.9463 | 1480.5165 | 0 | -0.3997 | 17 | 2006.3843 | 19.8832 | 60.8981 | 85 | 247.0944 | 377.7001 | 0 | 85
2021-04-14 10:28 | 60.2064 | -41.2355 | 4.9463 | 1480.5165 | 0 | -0.45454 | 17 | 1977.88 | 20.0483 | 60.9447 | 85 | 247.0944 | 377.7001 | 0 | 85
2021-04-14 10:28 | 60.1976 | -41.2299 | 4.9463 | 1480.5165 | 0 | -0.45715 | 17 | 2088.6555 | 20.0703 | 61.9852 | 85 | 247.0944 | 374.9812 | 0 | 85
2021-04-14 10:28 | 60.2106 | -41.2325 | 4.9463 | 1480.5165 | 0 | -0.44115 | 17 | 2106.6479 | 20.0439 | 61.4288 | 85 | 247.0944 | 374.9812 | 0 | 85
2021-04-14 10:28 | 60.2151 | -41.2494 | 4.9463 | 1480.5165 | 0 | -0.42329 | 17 | 1963.8296 | 19.983 | 60.9836 | 85 | 247.0944 | 373.6235 | 0 | 85
2021-04-14 10:28 | 60.2098 | -41.2503 | 4.9463 | 1480.5165 | 0 | -0.44885 | 17 | 2038.627 | 19.7211 | 62.115 | 85 | 247.0944 | 373.6235 | 0 | 85
2021-04-14 10:28 | 60.2077 | -41.2445 | 4.9463 | 1480.5165 | 0 | -0.44081 | 17 | 2073.0837 | 19.7452 | 62.8465 | 85 | 247.0944 | 375.8488 | 0 | 85
2021-04-14 10:28 | 60.2259 | -41.2476 | 4.9463 | 1480.5165 | 0 | -0.40894 | 17 | 2003.4363 | 19.5978 | 63.2794 | 85 | 247.0944 | 375.8488 | 0 | 85
2021-04-14 10:28 | 60.2243 | -41.259 | 4.9463 | 1480.5165 | 0 | -0.4361 | 17 | 1991.0364 | 19.8813 | 60.9185 | 85 | 247.0944 | 373.001 | 0 | 85
2021-04-14 10:28 | 60.2092 | -41.2404 | 4.9463 | 1480.5165 | 0 | -0.44359 | 17 | 2190.2603 | 19.9459 | 60.3447 | 85 | 247.0944 | 373.001 | 0 | 85
2021-04-14 10:28 | 60.2174 | -41.2349 | 4.9463 | 1480.5165 | 0 | -0.4178 | 17 | 2173.1938 | 19.8945 | 61.5005 | 85 | 247.0944 | 374.6143 | 0 | 85
2021-04-14 10:28 | 60.2239 | -41.2442 | 4.9463 | 1480.5165 | 0 | -0.42352 | 17 | 1948.0509 | 19.9277 | 63.0717 | 85 | 247.0944 | 374.6143 | 0 | 85
2021-04-14 10:28 | 60.2133 | -41.2476 | 4.9463 | 1480.5165 | 0 | -0.45019 | 17 | 1991.6553 | 20.0189 | 62.7104 | 85 | 247.0944 | 376.3452 | 0 | 85
2021-04-14 10:28 | 60.2103 | -41.2406 | 4.9463 | 1480.5165 | 0 | -0.43034 | 17 | 2161.627 | 19.975 | 62.0704 | 85 | 247.0944 | 376.3452 | 0 | 85
2021-04-14 10:28 | 60.2344 | -41.2504 | 4.9463 | 1480.5165 | 0 | -0.38232 | 17 | 2031.4043 | 19.9998 | 60.8747 | 85 | 247.0944 | 377.1768 | 0 | 85
2021-04-14 10:28 | 60.2359 | -41.2675 | 4.9463 | 1480.5165 | 0 | -0.39017 | 17 | 1968.1873 | 20.1487 | 60.9152 | 85 | 247.0944 | 377.1768 | 0 | 85
2021-04-14 10:28 | 60.2153 | -41.2545 | 4.9463 | 1480.5165 | 0 | -0.41931 | 17 | 2035.4755 | 20.0524 | 61.5695 | 85 | 247.0944 | 377.1886 | 0 | 85
2021-04-14 10:28 | 60.2239 | -41.2413 | 4.9463 | 1480.5165 | 0 | -0.41482 | 17 | 2065.4626 | 19.8817 | 60.966 | 85 | 247.0944 | 377.1886 | 0 | 85
2021-04-14 10:28 | 60.2366 | -41.2559 | 4.9463 | 1480.5165 | 0 | -0.39084 | 17 | 1962.4988 | 20.0525 | 61.7259 | 85 | 247.0944 | 378.3782 | 0 | 85
2021-04-14 10:28 | 60.2229 | -41.2673 | 4.9463 | 1480.5165 | 0 | -0.411 | 17 | 2028.812 | 20.1099 | 61.4961 | 85 | 247.0944 | 378.3782 | 0 | 85
2021-04-14 10:28 | 60.2205 | -41.252 | 4.9463 | 1480.5165 | 0 | -0.44276 | 17 | 2136.4341 | 20.1308 | 62.4386 | 85 | 247.0944 | 378.2237 | 0 | 85
2021-04-14 10:28 | 60.2259 | -41.2475 | 4.9463 | 1480.5165 | 0 | -0.37851 | 17 | 2034.9897 | 20.1096 | 63.6816 | 85 | 247.0944 | 378.2237 | 0 | 85
2021-04-14 10:28 | 60.2338 | -41.2724 | 4.9463 | 1480.5165 | 0 | -0.39173 | 17 | 2011.4512 | 20.2981 | 61.267 | 85 | 247.0944 | 378.2419 | 0 | 85
2021-04-14 10:28 | 60.2365 | -41.2746 | 4.9463 | 1480.5165 | 0 | -0.39931 | 17 | 2135.5073 | 20.1198 | 61.8155 | 85 | 247.0944 | 378.2419 | 0 | 85
2021-04-14 10:28 | 60.243 | -41.271 | 4.9463 | 1480.5165 | 0 | -0.4135 | 17 | 2176.0742 | 20.229 | 61.7782 | 85 | 247.0944 | 378.2744 | 0 | 85
2021-04-14 10:28 | 60.2569 | -41.2701 | 4.9463 | 1480.5165 | 0 | -0.39765 | 17 | 1956.6337 | 20.088 | 60.7368 | 85 | 247.0944 | 378.2744 | 0 | 85
2021-04-14 10:28 | 60.2373 | -41.2774 | 4.9463 | 1480.5165 | 0 | -0.42167 | 17 | 1904.6307 | 19.9681 | 62.1765 | 85 | 247.0944 | 378.1754 | 0 | 85
2021-04-14 10:28 | 60.2192 | -41.2648 | 4.9463 | 1480.5165 | 0 | -0.43227 | 17 | 2038.0394 | 19.8482 | 61.5005 | 85 | 247.0944 | 378.1754 | 0 | 85
2021-04-14 10:28 | 60.2284 | -41.2648 | 4.9463 | 1480.5165 | 0 | -0.38989 | 17 | 2127.6367 | 20.0074 | 62.2107 | 85 | 247.0944 | 377.7842 | 0 | 85
2021-04-14 10:28 | 60.2454 | -41.2666 | 4.9463 | 1480.5165 | 0 | -0.37564 | 17 | 2054.0667 | 19.9762 | 61.8326 | 85 | 247.0944 | 377.7842 | 0 | 85
2021-04-14 10:28 | 60.2376 | -41.2881 | 4.9463 | 1480.5165 | 0 | -0.40854 | 17 | 2034.8628 | 19.9138 | 60.4236 | 85 | 247.0944 | 378.246 | 0 | 85
2021-04-14 10:28 | 60.2356 | -41.2779 | 4.9463 | 1480.5165 | 0 | -0.42116 | 17 | 2109.2354 | 20.0857 | 60.4935 | 85 | 247.0944 | 378.246 | 0 | 85
2021-04-14 10:28 | 60.2541 | -41.2746 | 4.9463 | 1480.5165 | 0 | -0.40136 | 17 | 2000.6342 | 20.1711 | 60.8423 | 85 | 247.0944 | 378.4818 | 0 | 85
2021-04-14 10:28 | 60.2577 | -41.2875 | 4.9463 | 1480.5165 | 0 | -0.37894 | 17 | 1956.4542 | 20.2985 | 62.2038 | 85 | 247.0944 | 378.4818 | 0 | 85
2021-04-14 10:28 | 60.2354 | -41.274 | 4.9463 | 1480.5165 | 0 | -0.43281 | 17 | 2068.5002 | 20.3603 | 62.44 | 85 | 247.0944 | 378.5995 | 0 | 85
2021-04-14 10:28 | 60.2424 | -41.2609 | 4.9463 | 1480.5165 | 0 | -0.38947 | 17 | 2153.1057 | 20.3717 | 61.9811 | 85 | 247.0944 | 378.5995 | 0 | 85
2021-04-14 10:28 | 60.2424 | -41.2576 | 4.9463 | 1480.5165 | 0 | -0.37178 | 17 | 1974.3392 | 20.3717 | 62.6753 | 85 | 247.0944 | 378.5995 | 0 | 85
2021-04-14 10:29 | 60.2536 | -41.269 | 4.9463 | 1480.5165 | 0 | -0.38346 | 17 | 1940.1101 | 20.3486 | 61.9641 | 85 | 247.0944 | 378.6559 | 0 | 85
2021-04-14 10:29 | 60.2304 | -41.2554 | 4.9463 | 1480.5165 | 0 | -0.4322 | 17 | 2068.5732 | 20.4151 | 60.872 | 85 | 247.0944 | 378.6559 | 0 | 85
2021-04-14 10:29 | 60.2163 | -41.2514 | 4.9463 | 1480.5165 | 0 | -0.41525 | 17 | 2120.3604 | 20.2701 | 60.6368 | 85 | 247.0944 | 378.6858 | 0 | 85
2021-04-14 10:29 | 60.2281 | -41.2514 | 4.9463 | 1480.5165 | 0 | -0.38288 | 17 | 2068.4119 | 20.2717 | 61.7471 | 85 | 247.0944 | 378.6858 | 0 | 85
2021-04-14 10:29 | 60.2379 | -41.2626 | 4.9463 | 1480.5165 | 0 | -0.42683 | 17 | 2036.0126 | 20.2682 | 63.8233 | 85 | 247.0944 | 378.6992 | 0 | 85
2021-04-14 10:29 | 60.2306 | -41.2582 | 4.9463 | 1480.5165 | 0 | -0.43937 | 17 | 2084.9343 | 20.408 | 62.2684 | 85 | 247.0944 | 378.6992 | 0 | 85
2021-04-14 10:29 | 60.236 | -41.2569 | 4.9463 | 1480.5165 | 0 | -0.37883 | 17 | 2081.0901 | 20.72 | 61.222 | 85 | 247.0944 | 378.4234 | 0 | 85
2021-04-14 10:29 | 60.2446 | -41.284 | 4.9463 | 1480.5165 | 0 | -0.38 | 17 | 1996.2692 | 20.5702 | 61.4591 | 85 | 247.0944 | 378.4234 | 0 | 85
2021-04-14 10:29 | 60.2405 | -41.2764 | 4.9463 | 1480.5165 | 0 | -0.41484 | 17 | 2077.5022 | 20.3487 | 62.3284 | 85 | 247.0944 | 377.6017 | 0 | 85
2021-04-14 10:29 | 60.2265 | -41.2702 | 4.9463 | 1480.5165 | 0 | -0.42662 | 17 | 2073.7141 | 20.6342 | 61.5132 | 85 | 247.0944 | 377.6017 | 0 | 85
2021-04-14 10:29 | 60.2369 | -41.2685 | 4.9463 | 1480.5165 | 0 | -0.37775 | 17 | 1988.9692 | 20.7425 | 59.8638 | 85 | 247.0944 | 376.9213 | 0 | 85
2021-04-14 10:29 | 60.2531 | -41.2935 | 4.9463 | 1480.5165 | 0 | -0.39828 | 17 | 1947.2885 | 20.5631 | 61.36 | 85 | 247.0944 | 376.9213 | 0 | 85
2021-04-14 10:29 | 60.2436 | -41.2785 | 4.9463 | 1480.5165 | 0 | -0.42457 | 17 | 2215.8357 | 20.377 | 63.1563 | 85 | 247.0944 | 377.8195 | 0 | 85
2021-04-14 10:29 | 60.2348 | -41.2686 | 4.9463 | 1480.5165 | 0 | -0.42366 | 17 | 2077.77 | 20.6179 | 62.6626 | 85 | 247.0944 | 377.8195 | 0 | 85
2021-04-14 10:29 | 60.2542 | -41.2713 | 4.9463 | 1480.5165 | 0 | -0.37196 | 17 | 2098.6338 | 20.6212 | 61.7066 | 85 | 247.0944 | 378.2685 | 0 | 85
2021-04-14 10:29 | 60.2469 | -41.2784 | 4.9463 | 1480.5165 | 0 | -0.3948 | 17 | 1959.1625 | 20.5646 | 61.552 | 85 | 247.0944 | 378.2685 | 0 | 85
2021-04-14 10:29 | 60.2419 | -41.2797 | 4.9463 | 1480.5165 | 0 | -0.40692 | 17 | 2080.1748 | 20.5108 | 62.1057 | 85 | 247.0944 | 377.9697 | 0 | 85
2021-04-14 10:29 | 60.2447 | -41.2869 | 4.9463 | 1480.5165 | 0 | -0.38775 | 17 | 2034.4028 | 20.4531 | 60.9183 | 85 | 247.0944 | 377.9697 | 0 | 85
2021-04-14 10:29 | 60.2564 | -41.296 | 4.9463 | 1480.5165 | 0 | -0.36985 | 17 | 2025.1305 | 20.3103 | 61.1129 | 85 | 247.0944 | 378.344 | 0 | 85
2021-04-14 10:29 | 60.2408 | -41.2785 | 4.9463 | 1480.5165 | 0 | -0.4213 | 17 | 2063.0818 | 20.1833 | 61.1105 | 85 | 247.0944 | 378.344 | 0 | 85
2021-04-14 10:29 | 60.2336 | -41.2761 | 4.9463 | 1480.5165 | 0 | -0.39453 | 17 | 2177.2056 | 20.287 | 62.1191 | 85 | 247.0944 | 378.2529 | 0 | 85
2021-04-14 10:29 | 60.2418 | -41.2777 | 4.9463 | 1480.5165 | 0 | -0.36574 | 17 | 2015.3967 | 20.4327 | 62.0832 | 85 | 247.0944 | 378.2529 | 0 | 85
2021-04-14 10:29 | 60.2445 | -41.2815 | 4.9463 | 1480.5165 | 0 | -0.38762 | 17 | 1910.9921 | 20.4293 | 60.749 | 85 | 247.0944 | 378.4852 | 0 | 85
2021-04-14 10:29 | 60.2367 | -41.2718 | 4.9463 | 1480.5165 | 0 | -0.41063 | 17 | 2008.7614 | 20.4516 | 60.7946 | 85 | 247.0944 | 378.4852 | 0 | 85
2021-04-14 10:29 | 60.2463 | -41.2753 | 4.9463 | 1480.5165 | 0 | -0.39053 | 17 | 2069.3042 | 20.2177 | 61.1281 | 85 | 247.0944 | 378.6014 | 0 | 85
2021-04-14 10:29 | 60.2636 | -41.283 | 4.9463 | 1480.5165 | 0 | -0.35975 | 17 | 2055.5977 | 20.2227 | 61.8607 | 85 | 247.0944 | 378.6014 | 0 | 85
2021-04-14 10:29 | 60.2363 | -41.2616 | 4.9463 | 1480.5165 | 0 | -0.42868 | 17 | 2009.2864 | 20.3319 | 62.3235 | 85 | 247.0944 | 378.3636 | 0 | 85
2021-04-14 10:29 | 60.2305 | -41.2523 | 4.9463 | 1480.5165 | 0 | -0.43134 | 17 | 2271.123 | 20.2402 | 61.759 | 85 | 247.0944 | 378.3636 | 0 | 85
2021-04-14 10:29 | 60.2306 | -41.2635 | 4.9463 | 1480.5165 | 0 | -0.36608 | 16.25 | 2052.8315 | 20.4656 | 62.7426 | 85 | 247.0944 | 378.3781 | 0 | 85
2021-04-14 10:29 | 60.2369 | -41.2671 | 4.9463 | 1480.5165 | 0 | -0.41978 | 16.8125 | 1957.2759 | 20.4813 | 61.91 | 85 | 247.0944 | 378.3781 | 0 | 85
2021-04-14 10:29 | 60.2446 | -41.2626 | 4.9463 | 1480.5165 | 0 | -0.39541 | 16.9531 | 2176.1106 | 20.4497 | 60.9926 | 85 | 247.0944 | 378.2321 | 0 | 85
2021-04-14 10:29 | 60.2523 | -41.2675 | 4.9463 | 1480.5165 | 0 | -0.39741 | 16.9883 | 2429.1553 | 20.425 | 61.5192 | 85 | 247.0944 | 378.2321 | 0 | 85
2021-04-14 10:29 | 60.2591 | -41.2864 | 4.9463 | 1480.5165 | 0 | -0.36551 | 16.9971 | 2245.3335 | 20.324 | 61.4208 | 85 | 247.0944 | 378.4143 | 0 | 85
2021-04-14 10:29 | 60.2352 | -41.2637 | 4.9463 | 1480.5165 | 0 | -0.43507 | 16.9993 | 1959.5251 | 20.2975 | 61.2258 | 85 | 247.0944 | 378.4143 | 0 | 85
2021-04-14 10:29 | 60.2298 | -41.2451 | 4.9463 | 1480.5165 | 0 | -0.42351 | 16.9998 | 2018.6758 | 20.4769 | 61.2977 | 85 | 247.0944 | 375.6959 | 0 | 85
2021-04-14 10:29 | 60.2492 | -41.2599 | 4.9463 | 1480.5165 | 0 | -0.35605 | 17 | 2055.4775 | 20.4323 | 60.8115 | 85 | 247.0944 | 375.6959 | 0 | 85
2021-04-14 10:29 | 60.2711 | -41.2694 | 4.9463 | 1480.5165 | 0 | -0.42065 | 17 | 2199.7544 | 20.3876 | 61.253 | 85 | 247.0944 | 378.1777 | 0 | 85
2021-04-14 10:29 | 60.2688 | -41.2649 | 4.9463 | 1480.5165 | 0 | -0.39068 | 17 | 2219.4712 | 20.5324 | 62.045 | 85 | 247.0944 | 378.1777 | 0 | 85
2021-04-14 10:29 | 60.256 | -41.2514 | 4.9463 | 1480.5165 | 0 | -0.40278 | 17 | 2222.0664 | 20.2996 | 61.6607 | 85 | 247.0944 | 378.4423 | 0 | 85
2021-04-14 10:29 | 60.2668 | -41.2475 | 4.9463 | 1480.5165 | 0 | -0.40307 | 17 | 1924.6559 | 20.3661 | 60.2828 | 85 | 247.0944 | 378.4423 | 0 | 85
2021-04-14 10:29 | 60.2442 | -41.2677 | 4.9463 | 1480.5165 | 0 | -0.35829 | 17 | 1927.6094 | 20.2343 | 61.7772 | 85 | 247.0944 | 377.7206 | 0 | 85
2021-04-14 10:29 | 60.2528 | -41.2211 | 4.9463 | 1480.5165 | 0 | -0.43065 | 17 | 2111.3245 | 20.2993 | 63.6329 | 85 | 247.0944 | 377.7206 | 0 | 85
2021-04-14 10:29 | 60.2653 | -41.2161 | 4.9463 | 1480.5165 | 0 | -0.37479 | 17 | 2281.8538 | 20.2276 | 62.6565 | 85 | 247.0944 | 379.4117 | 0 | 85
2021-04-14 10:29 | 60.2762 | -41.2755 | 4.9463 | 1480.5165 | 0 | -0.3709 | 17 | 2186.2051 | 20.4825 | 61.2002 | 85 | 247.0944 | 379.4117 | 0 | 85
2021-04-14 10:29 | 60.2527 | -41.2771 | 4.9463 | 1480.5165 | 0 | -0.40333 | 17 | 1936.6495 | 20.4913 | 61.438 | 85 | 247.0944 | 379.0665 | 0 | 85
2021-04-14 10:29 | 60.2375 | -41.2567 | 4.9463 | 1480.5165 | 0 | -0.40473 | 17 | 2001.0297 | 20.3124 | 62.0381 | 85 | 247.0944 | 379.0665 | 0 | 85
2021-04-14 10:29 | 60.2462 | -41.2522 | 4.9463 | 1480.5165 | 0 | -0.38719 | 17 | 2016.6334 | 20.3962 | 61.2814 | 85 | 247.0944 | 378.6052 | 0 | 85
2021-04-14 10:29 | 60.2583 | -41.2687 | 4.9463 | 1480.5165 | 0 | -0.35026 | 17 | 2111.7896 | 20.4032 | 59.9577 | 85 | 247.0944 | 378.6052 | 0 | 85
2021-04-14 10:29 | 60.2462 | -41.2503 | 4.9463 | 1480.5165 | 0 | -0.43029 | 17 | 2154.1831 | 20.3023 | 61.5686 | 85 | 247.0944 | 378.6616 | 0 | 85
2021-04-14 10:29 | 60.2613 | -41.2441 | 4.9463 | 1480.5165 | 0 | -0.42889 | 17 | 2192.8044 | 20.1991 | 62.8806 | 85 | 247.0944 | 378.6616 | 0 | 85
2021-04-14 10:29 | 60.2735 | -41.2633 | 4.9463 | 1480.5165 | 0 | -0.35364 | 17 | 2027.3878 | 20.1892 | 62.5591 | 85 | 247.0944 | 375.8686 | 0 | 85
2021-04-14 10:29 | 60.2588 | -41.287 | 4.9463 | 1480.5165 | 0 | -0.37352 | 17 | 1911.0017 | 20.3267 | 59.8092 | 85 | 247.0944 | 375.8686 | 0 | 85
2021-04-14 10:29 | 60.2418 | -41.2812 | 4.9463 | 1480.5165 | 0 | -0.37263 | 17 | 2095.6936 | 20.1045 | 61.2477 | 85 | 247.0944 | 377.293 | 0 | 85
2021-04-14 10:29 | 60.2495 | -41.2742 | 4.9463 | 1480.5165 | 0 | -0.39763 | 17 | 2147.8572 | 19.9994 | 61.6081 | 85 | 247.0944 | 377.293 | 0 | 85
2021-04-14 10:29 | 60.2739 | -41.2826 | 4.9463 | 1480.5165 | 0 | -0.34047 | 17 | 2140.1753 | 20.1809 | 62.2422 | 85 | 247.0944 | 377.7381 | 0 | 85
2021-04-14 10:29 | 60.2668 | -41.286 | 4.9463 | 1480.5165 | 0 | -0.39583 | 17 | 1969.9287 | 20.2891 | 61.6311 | 85 | 247.0944 | 377.7381 | 0 | 85
2021-04-14 10:29 | 60.256 | -41.2832 | 4.9463 | 1480.5165 | 0 | -0.40918 | 17 | 2041.285 | 20.186 | 62.2844 | 85 | 247.0944 | 377.9107 | 0 | 85
2021-04-14 10:29 | 60.266 | -41.2854 | 4.9463 | 1480.5165 | 0 | -0.37416 | 17 | 2003.6665 | 20.4171 | 63.3183 | 85 | 247.0944 | 377.9107 | 0 | 85
2021-04-14 10:29 | 60.266 | -41.2915 | 4.9463 | 1480.5165 | 0 | -0.35544 | 17 | 2111.9583 | 20.4171 | 61.8191 | 85 | 247.0944 | 377.9107 | 0 | 85
2021-04-14 10:30 | 60.2481 | -41.2786 | 4.9463 | 1480.5165 | 0 | -0.38061 | 17 | 2138.498 | 20.4491 | 60.0741 | 85 | 247.0944 | 380.2334 | 0 | 85
2021-04-14 10:30 | 60.2538 | -41.2773 | 4.9463 | 1480.5165 | 0 | -0.38865 | 17 | 2224.9541 | 20.3509 | 61.461 | 85 | 247.0944 | 380.2334 | 0 | 85
2021-04-14 10:30 | 60.2621 | -41.2898 | 4.9463 | 1480.5165 | 0 | -0.37412 | 17 | 1926.1221 | 20.2632 | 61.9609 | 85 | 247.0944 | 379.1548 | 0 | 85
2021-04-14 10:30 | 60.2832 | -41.2901 | 4.9463 | 1480.5165 | 0 | -0.35454 | 17 | 1907.4437 | 19.9669 | 60.6869 | 85 | 247.0944 | 379.1548 | 0 | 85
2021-04-14 10:30 | 60.2555 | -41.2705 | 4.9463 | 1480.5165 | 0 | -0.39714 | 17 | 2087.511 | 20.0909 | 59.7905 | 85 | 247.0944 | 378.6154 | 0 | 85
2021-04-14 10:30 | 60.2554 | -41.2684 | 4.9463 | 1480.5165 | 0 | -0.35917 | 17 | 2231.1824 | 20.1554 | 62.4122 | 85 | 247.0944 | 378.6154 | 0 | 85
2021-04-14 10:30 | 60.257 | -41.3085 | 4.9463 | 1480.5165 | 0 | -0.34119 | 17 | 2161.9778 | 20.6746 | 63.5426 | 85 | 247.0944 | 376.4764 | 0 | 85
2021-04-14 10:30 | 60.2629 | -41.2824 | 4.9463 | 1480.5165 | 0 | -0.4061 | 17 | 1994.5648 | 20.8042 | 60.2274 | 85 | 247.0944 | 376.4764 | 0 | 85
2021-04-14 10:30 | 60.269 | -41.2748 | 4.9463 | 1480.5165 | 0 | -0.39155 | 17 | 2063.5776 | 21.0141 | 60.0073 | 85 | 247.0944 | 377.2762 | 0 | 85
2021-04-14 10:30 | 60.2678 | -41.2854 | 4.9463 | 1480.5165 | 0 | -0.37574 | 17 | 1931.9812 | 21.078 | 60.6586 | 85 | 247.0944 | 377.2762 | 0 | 85
2021-04-14 10:30 | 60.2807 | -41.2811 | 4.9463 | 1480.5165 | 0 | -0.35141 | 17 | 2047.2515 | 20.985 | 62.502 | 85 | 247.0944 | 376.0904 | 0 | 85
2021-04-14 10:30 | 60.2505 | -41.2703 | 4.9463 | 1480.5165 | 0 | -0.40757 | 17 | 2197.696 | 20.8804 | 62.0846 | 85 | 247.0944 | 376.0904 | 0 | 85
2021-04-14 10:30 | 60.2442 | -41.2676 | 4.9463 | 1480.5165 | 0 | -0.40646 | 17 | 2336.5823 | 20.9457 | 61.8345 | 85 | 247.0944 | 376.7629 | 0 | 85
2021-04-14 10:30 | 60.2496 | -41.2866 | 4.9463 | 1480.5165 | 0 | -0.33521 | 17 | 2096.4817 | 20.6074 | 61.9322 | 85 | 247.0944 | 376.7629 | 0 | 85
2021-04-14 10:30 | 60.2809 | -41.2909 | 4.9463 | 1480.5165 | 0 | -0.39844 | 17 | 1903.3804 | 20.6141 | 62.4415 | 85 | 247.0944 | 377.4195 | 0 | 85
2021-04-14 10:30 | 60.2817 | -41.2826 | 4.9463 | 1480.5165 | 0 | -0.37346 | 17 | 2047.1427 | 20.3462 | 61.6204 | 85 | 247.0944 | 377.4195 | 0 | 85
2021-04-14 10:30 | 60.2708 | -41.2837 | 4.9463 | 1480.5165 | 0 | -0.38394 | 17 | 2135.9509 | 20.5331 | 61.108 | 85 | 247.0944 | 377.7471 | 0 | 85
2021-04-14 10:30 | 60.2817 | -41.298 | 4.9463 | 1480.5165 | 0 | -0.33963 | 17 | 2216.9041 | 20.4674 | 61.0664 | 85 | 247.0944 | 377.7471 | 0 | 85
2021-04-14 10:30 | 60.2619 | -41.29 | 4.9463 | 1480.5165 | 0 | -0.38838 | 17 | 2043.4767 | 20.3276 | 61.2316 | 85 | 247.0944 | 378.6255 | 0 | 85
2021-04-14 10:30 | 60.2609 | -41.2863 | 4.9463 | 1480.5165 | 0 | -0.40811 | 17 | 2040.7769 | 20.3774 | 62.1927 | 85 | 247.0944 | 378.6255 | 0 | 85
2021-04-14 10:30 | 60.2768 | -41.2857 | 4.9463 | 1480.5165 | 0 | -0.35826 | 17 | 2028.731 | 20.489 | 61.6485 | 85 | 247.0944 | 378.3509 | 0 | 85
2021-04-14 10:30 | 60.2923 | -41.3041 | 4.9463 | 1480.5165 | 0 | -0.33031 | 17 | 2097.0146 | 20.353 | 62.7806 | 85 | 247.0944 | 378.3509 | 0 | 85
2021-04-14 10:30 | 60.2736 | -41.2817 | 4.9463 | 1480.5165 | 0 | -0.37228 | 17 | 2205.6292 | 20.4054 | 60.7031 | 85 | 247.0944 | 379.8635 | 0 | 85
2021-04-14 10:30 | 60.257 | -41.2788 | 4.9463 | 1480.5165 | 0 | -0.40917 | 17 | 2238.4414 | 20.3451 | 61.1976 | 85 | 247.0944 | 379.8635 | 0 | 85
2021-04-14 10:30 | 60.2725 | -41.2784 | 4.9463 | 1480.5165 | 0 | -0.36064 | 17 | 2204.2971 | 20.2846 | 61.5234 | 85 | 247.0944 | 378.9698 | 0 | 85
2021-04-14 10:30 | 60.2572 | -41.2804 | 4.9463 | 1480.5165 | 0 | -0.3638 | 17 | 1958.5538 | 20.1536 | 61.9635 | 85 | 247.0944 | 378.9698 | 0 | 85
2021-04-14 10:30 | 60.2604 | -41.2823 | 4.9463 | 1480.5165 | 0 | -0.40709 | 17 | 2066.605 | 20.0487 | 62.4364 | 85 | 247.0944 | 377.8106 | 0 | 85
2021-04-14 10:30 | 60.2682 | -41.2837 | 4.9463 | 1480.5165 | 0 | -0.39002 | 17 | 2031.7378 | 20.0066 | 62.4383 | 85 | 247.0944 | 377.8106 | 0 | 85
2021-04-14 10:30 | 60.2924 | -41.2999 | 4.9463 | 1480.5165 | 0 | -0.33 | 17 | 2110.9111 | 20.0283 | 62.3371 | 85 | 247.0944 | 380.6903 | 0 | 85
2021-04-14 10:30 | 60.2728 | -41.2943 | 4.9463 | 1480.5165 | 0 | -0.38847 | 17 | 2147.781 | 20.1308 | 61.8927 | 85 | 247.0944 | 380.6903 | 0 | 85
2021-04-14 10:30 | 60.2527 | -41.2815 | 4.9463 | 1480.5165 | 0 | -0.37497 | 17 | 2192.0359 | 20.1084 | 61.0698 | 85 | 247.0944 | 376.7329 | 0 | 85
2021-04-14 10:30 | 60.2624 | -41.2785 | 4.9463 | 1480.5165 | 0 | -0.35047 | 17 | 1922.5295 | 19.9986 | 61.8841 | 85 | 247.0944 | 376.7329 | 0 | 85
2021-04-14 10:30 | 60.2659 | -41.2911 | 4.9463 | 1480.5165 | 0 | -0.36789 | 17 | 1904.6003 | 20.1068 | 61.6171 | 85 | 247.0944 | 377.4045 | 0 | 85
2021-04-14 10:30 | 60.2579 | -41.2856 | 4.9463 | 1480.5165 | 0 | -0.37226 | 17 | 2058.0076 | 20.0305 | 60.6859 | 85 | 247.0944 | 377.4045 | 0 | 85
2021-04-14 10:30 | 60.2704 | -41.2843 | 4.9463 | 1480.5165 | 0 | -0.39587 | 17 | 2265.0481 | 20.2792 | 61.177 | 85 | 247.0944 | 377.7403 | 0 | 85
2021-04-14 10:30 | 60.2857 | -41.2922 | 4.9463 | 1480.5165 | 0 | -0.35082 | 17 | 2141.895 | 20.4778 | 62.7221 | 85 | 247.0944 | 377.7403 | 0 | 85
2021-04-14 10:30 | 60.261 | -41.2861 | 4.9463 | 1480.5165 | 0 | -0.4062 | 17 | 1954.2766 | 20.3154 | 63.8582 | 85 | 247.0944 | 377.9081 | 0 | 85
2021-04-14 10:30 | 60.2405 | -41.2793 | 4.9463 | 1480.5165 | 0 | -0.41081 | 17 | 2187.3552 | 20.2828 | 60.4849 | 85 | 247.0944 | 377.9081 | 0 | 85
2021-04-14 10:30 | 60.2459 | -41.2837 | 4.9463 | 1480.5165 | 0 | -0.3866 | 17 | 1915.0645 | 20.0322 | 60.5726 | 85 | 247.0944 | 377.9913 | 0 | 85
2021-04-14 10:30 | 60.2577 | -41.2938 | 4.9463 | 1480.5165 | 0 | -0.38883 | 17 | 1986.8608 | 19.9201 | 62.7552 | 85 | 247.0944 | 377.9913 | 0 | 85
2021-04-14 10:30 | 60.2527 | -41.2808 | 4.9463 | 1480.5165 | 0 | -0.39459 | 17 | 2103.3291 | 20.0539 | 62.4682 | 85 | 247.0944 | 378.0318 | 0 | 85
2021-04-14 10:30 | 60.2566 | -41.277 | 4.9463 | 1480.5165 | 0 | -0.40421 | 17 | 2300.7415 | 20.1925 | 61.2317 | 85 | 247.0944 | 378.0318 | 0 | 85
2021-04-14 10:30 | 60.2804 | -41.2828 | 4.9463 | 1480.5165 | 0 | -0.41212 | 17 | 2086.6609 | 20.4956 | 61.7865 | 85 | 247.0944 | 378.0543 | 0 | 85
2021-04-14 10:30 | 60.264 | -41.2807 | 4.9463 | 1480.5165 | 0 | -0.40652 | 17 | 1911.1763 | 20.3967 | 64.7228 | 85 | 247.0944 | 378.0543 | 0 | 85
2021-04-14 10:30 | 60.2503 | -41.2781 | 4.9463 | 1480.5165 | 0 | -0.41433 | 17 | 1990.246 | 20.2305 | 61.6974 | 85 | 247.0944 | 378.0651 | 0 | 85
2021-04-14 10:30 | 60.2544 | -41.2817 | 4.9463 | 1480.5165 | 0 | -0.37274 | 17 | 2130.1724 | 20.2904 | 58.4232 | 85 | 247.0944 | 378.0651 | 0 | 85
2021-04-14 10:30 | 60.2746 | -41.2917 | 4.9463 | 1480.5165 | 0 | -0.33861 | 17 | 2112.5442 | 20.277 | 61.4459 | 85 | 247.0944 | 378.0704 | 0 | 85
2021-04-14 10:30 | 60.253 | -41.2698 | 4.9463 | 1480.5165 | 0 | -0.38435 | 17 | 1972.2822 | 20.199 | 62.9457 | 85 | 247.0944 | 378.0704 | 0 | 85
2021-04-14 10:30 | 60.2449 | -41.2461 | 4.9463 | 1480.5165 | 0 | -0.40776 | 17 | 2085.0085 | 20.3396 | 61.0571 | 85 | 247.0944 | 377.6744 | 0 | 85
2021-04-14 10:30 | 60.2575 | -41.2518 | 4.9463 | 1480.5165 | 0 | -0.3951 | 17 | 1984.4634 | 20.4449 | 61.3289 | 85 | 247.0944 | 377.6744 | 0 | 85
2021-04-14 10:30 | 60.2529 | -41.2882 | 4.9463 | 1480.5165 | 0 | -0.3495 | 17 | 2091.0127 | 20.5144 | 61.8579 | 85 | 247.0944 | 376.5583 | 0 | 85
2021-04-14 10:30 | 60.2564 | -41.2665 | 4.9463 | 1480.5165 | 0 | -0.41829 | 17 | 2043.4045 | 20.4869 | 63.4139 | 85 | 247.0944 | 376.5583 | 0 | 85
2021-04-14 10:30 | 60.2566 | -41.2602 | 4.9463 | 1480.5165 | 0 | -0.38823 | 17 | 2167.9446 | 20.8172 | 63.5556 | 85 | 247.0944 | 376.9107 | 0 | 85
2021-04-14 10:30 | 60.2788 | -41.2871 | 4.9463 | 1480.5165 | 0 | -0.3468 | 17 | 2013.433 | 20.7954 | 60.9547 | 85 | 247.0944 | 376.9107 | 0 | 85
2021-04-14 10:30 | 60.2516 | -41.2829 | 4.9463 | 1480.5165 | 0 | -0.3793 | 17 | 1906.8265 | 20.5397 | 60.1907 | 85 | 247.0944 | 377.8296 | 0 | 85
2021-04-14 10:30 | 60.2391 | -41.2691 | 4.9463 | 1480.5165 | 0 | -0.4016 | 17 | 2063.5022 | 20.0634 | 62.3302 | 85 | 247.0944 | 377.8296 | 0 | 85
2021-04-14 10:30 | 60.2406 | -41.2719 | 4.9463 | 1480.5165 | 0 | -0.39991 | 17 | 2107.3943 | 20.2784 | 63.8915 | 85 | 247.0944 | 377.953 | 0 | 85
2021-04-14 10:30 | 60.2577 | -41.2843 | 4.9463 | 1480.5165 | 0 | -0.35944 | 17 | 2119.0691 | 20.1243 | 63.2411 | 85 | 247.0944 | 377.953 | 0 | 85
2021-04-14 10:30 | 60.2487 | -41.2777 | 4.9463 | 1480.5165 | 0 | -0.40962 | 17 | 1993.4697 | 20.3526 | 60.5782 | 85 | 247.0944 | 378.5206 | 0 | 85
2021-04-14 10:30 | 60.2487 | -41.2739 | 4.9463 | 1480.5165 | 0 | -0.40959 | 17 | 2206.3296 | 20.3526 | 60.1837 | 85 | 247.0944 | 378.5206 | 0 | 85
2021-04-14 10:30 | 60.2523 | -41.2806 | 4.9463 | 1480.5165 | 0 | -0.40299 | 17 | 1972.3624 | 20.3868 | 61.6484 | 85 | 247.0944 | 378.5206 | 0 | 85
2021-04-14 10:31 | 60.2675 | -41.2935 | 4.9463 | 1480.5165 | 0 | -0.38607 | 17 | 1948.7369 | 20.2135 | 62.0279 | 85 | 247.0944 | 377.8928 | 0 | 85
2021-04-14 10:31 | 60.2515 | -41.2771 | 4.9463 | 1480.5165 | 0 | -0.40432 | 17 | 2061.8552 | 20.223 | 60.2192 | 85 | 247.0944 | 377.8928 | 0 | 85
2021-04-14 10:31 | 60.2392 | -41.2724 | 4.9463 | 1480.5165 | 0 | -0.41026 | 17 | 2141.9324 | 20.2243 | 60.7424 | 85 | 247.0944 | 377.9744 | 0 | 85
2021-04-14 10:31 | 60.2399 | -41.2747 | 4.9463 | 1480.5165 | 0 | -0.3757 | 17 | 2312.9417 | 20.225 | 62.2136 | 85 | 247.0944 | 377.9744 | 0 | 85
2021-04-14 10:31 | 60.2352 | -41.2665 | 4.9463 | 1480.5165 | 0 | -0.40905 | 17 | 1930.059 | 20.1949 | 63.8048 | 85 | 247.0944 | 378.3112 | 0 | 85
2021-04-14 10:31 | 60.2262 | -41.2644 | 4.9463 | 1480.5165 | 0 | -0.41968 | 17 | 2025.4633 | 20.3282 | 61.431 | 85 | 247.0944 | 378.3112 | 0 | 85
2021-04-14 10:31 | 60.2268 | -41.2627 | 4.9463 | 1480.5165 | 0 | -0.43494 | 17 | 2110.5586 | 20.3728 | 62.4554 | 85 | 247.0944 | 377.7879 | 0 | 85
2021-04-14 10:31 | 60.2517 | -41.2615 | 4.9463 | 1480.5165 | 0 | -0.37924 | 17 | 2342.3721 | 20.4213 | 62.0589 | 85 | 247.0944 | 377.7879 | 0 | 85
2021-04-14 10:31 | 60.2351 | -41.2636 | 4.9463 | 1480.5165 | 0 | -0.38851 | 17 | 2211.8083 | 20.2379 | 62.559 | 85 | 247.0944 | 376.8182 | 0 | 85
2021-04-14 10:31 | 60.2359 | -41.2604 | 4.9463 | 1480.5165 | 0 | -0.40269 | 17 | 2150.4155 | 20.1824 | 61.6126 | 85 | 247.0944 | 376.8182 | 0 | 85
2021-04-14 10:31 | 60.238 | -41.2595 | 4.9463 | 1480.5165 | 0 | -0.42743 | 17 | 2071.9297 | 20.3858 | 61.861 | 85 | 247.0944 | 377.0413 | 0 | 85
2021-04-14 10:31 | 60.257 | -41.2623 | 4.9463 | 1480.5165 | 0 | -0.39894 | 16.25 | 1987.1384 | 20.3606 | 62.6258 | 85 | 247.0944 | 377.0413 | 0 | 85
2021-04-14 10:31 | 60.2382 | -41.264 | 4.9463 | 1480.5165 | 0 | -0.42421 | 16.8125 | 2174.1147 | 20.3693 | 62.2435 | 85 | 247.0944 | 376.5459 | 0 | 85
2021-04-14 10:31 | 60.2278 | -41.2462 | 4.9463 | 1480.5165 | 0 | -0.38748 | 16.9531 | 2347.4646 | 20.4178 | 61.1209 | 85 | 247.0944 | 376.5459 | 0 | 85
2021-04-14 10:31 | 60.2278 | -41.2443 | 4.9463 | 1480.5165 | 0 | -0.35958 | 16.9883 | 2198.8513 | 20.56 | 61.2307 | 85 | 247.0944 | 377.114 | 0 | 85
2021-04-14 10:31 | 60.2465 | -41.2638 | 4.9463 | 1480.5165 | 0 | -0.41965 | 16.9971 | 1913.2137 | 20.129 | 61.0591 | 85 | 247.0944 | 377.114 | 0 | 85
2021-04-14 10:31 | 60.257 | -41.2512 | 4.9463 | 1480.5165 | 0 | -0.38026 | 16.9993 | 1985.2979 | 20.1304 | 61.0189 | 85 | 247.0944 | 377.595 | 0 | 85
2021-04-14 10:31 | 60.2557 | -41.2403 | 4.9463 | 1480.5165 | 0 | -0.40809 | 16.9998 | 2092.2197 | 20.2567 | 60.5063 | 85 | 247.0944 | 377.595 | 0 | 85
2021-04-14 10:31 | 60.2765 | -41.2631 | 4.9463 | 1480.5165 | 0 | -0.37856 | 17 | 2297.4844 | 20.0397 | 61.7358 | 85 | 247.0944 | 377.8358 | 0 | 85
2021-04-14 10:31 | 60.2518 | -41.2557 | 4.9463 | 1480.5165 | 0 | -0.42904 | 17 | 2213.1895 | 20.2286 | 63.553 | 85 | 247.0944 | 377.8358 | 0 | 85
2021-04-14 10:31 | 60.2258 | -41.244 | 4.9463 | 1480.5165 | 0 | -0.45075 | 17 | 2143.9446 | 20.1703 | 62.2568 | 85 | 247.0944 | 377.9568 | 0 | 85
2021-04-14 10:31 | 60.2293 | -41.2416 | 4.9463 | 1480.5165 | 0 | -0.38773 | 17 | 1944.9655 | 20.1876 | 61.3926 | 85 | 247.0944 | 377.9568 | 0 | 85
2021-04-14 10:31 | 60.2509 | -41.2522 | 4.9463 | 1480.5165 | 0 | -0.43787 | 17 | 1972.7031 | 19.9394 | 62.0863 | 85 | 247.0944 | 378.0168 | 0 | 85
2021-04-14 10:31 | 60.2646 | -41.2428 | 4.9463 | 1480.5165 | 0 | -0.39152 | 17 | 2166.9072 | 20.2961 | 62.462 | 85 | 247.0944 | 378.0168 | 0 | 85
2021-04-14 10:31 | 60.2564 | -41.2372 | 4.9463 | 1480.5165 | 0 | -0.39663 | 17 | 2339.3286 | 20.5334 | 62.3983 | 85 | 247.0944 | 377.1366 | 0 | 85
2021-04-14 10:31 | 60.2573 | -41.2366 | 4.9463 | 1480.5165 | 0 | -0.39175 | 17 | 2211.8506 | 20.6184 | 62.4947 | 85 | 247.0944 | 377.1366 | 0 | 85
2021-04-14 10:31 | 60.2449 | -41.2677 | 4.9463 | 1480.5165 | 0 | -0.41045 | 17 | 1922.5199 | 20.6215 | 61.6172 | 85 | 247.0944 | 374.9886 | 0 | 85
2021-04-14 10:31 | 60.2413 | -41.2522 | 4.9463 | 1480.5165 | 0 | -0.447 | 17 | 2037.7943 | 20.7346 | 62.444 | 85 | 247.0944 | 374.9886 | 0 | 85
2021-04-14 10:31 | 60.2562 | -41.242 | 4.9463 | 1480.5165 | 0 | -0.38353 | 17 | 2057.5061 | 20.7185 | 62.374 | 85 | 247.0944 | 376.6978 | 0 | 85
2021-04-14 10:31 | 60.2645 | -41.2598 | 4.9463 | 1480.5165 | 0 | -0.34743 | 17 | 2113.1941 | 20.6041 | 60.3197 | 85 | 247.0944 | 376.6978 | 0 | 85
2021-04-14 10:31 | 60.2465 | -41.2743 | 4.9463 | 1480.5165 | 0 | -0.38341 | 17 | 2066.854 | 20.4242 | 60.8013 | 85 | 247.0944 | 377.847 | 0 | 85
2021-04-14 10:31 | 60.2386 | -41.2581 | 4.9463 | 1480.5165 | 0 | -0.40944 | 17 | 2058.2004 | 20.5984 | 62.1037 | 85 | 247.0944 | 377.847 | 0 | 85
2021-04-14 10:31 | 60.2426 | -41.254 | 4.9463 | 1480.5165 | 0 | -0.39697 | 17 | 2023.953 | 20.5373 | 61.3782 | 85 | 247.0944 | 377.9615 | 0 | 85
2021-04-14 10:31 | 60.257 | -41.2871 | 4.9463 | 1480.5165 | 0 | -0.33846 | 17 | 1982.7872 | 20.2104 | 61.1354 | 85 | 247.0944 | 377.9615 | 0 | 85
2021-04-14 10:31 | 60.2607 | -41.2929 | 4.9463 | 1480.5165 | 0 | -0.38689 | 17 | 2085.1936 | 20.2809 | 61.7217 | 84.25 | 244.9142 | 378.0189 | 0 | 84.25
2021-04-14 10:31 | 60.2564 | -41.28 | 4.9463 | 1480.5165 | 0 | -0.39169 | 17 | 2098.8677 | 20.3936 | 63.7885 | 84.8125 | 244.9142 | 378.0189 | 0 | 84.8125
2021-04-14 10:31 | 60.2581 | -41.2779 | 4.9463 | 1480.5165 | 0 | -0.3835 | 17 | 1925.8103 | 20.3553 | 62.2896 | 84.9531 | 246.9581 | 378.0468 | 0 | 84.9531
2021-04-14 10:31 | 60.2462 | -41.2847 | 4.9463 | 1480.5165 | 0 | -0.37958 | 17 | 1988.3158 | 20.2074 | 59.8092 | 84.9883 | 246.9581 | 378.0468 | 0 | 84.9883
2021-04-14 10:31 | 60.2431 | -41.277 | 4.9463 | 1480.5165 | 0 | -0.40474 | 17 | 2108.0854 | 20.2773 | 61.8891 | 84.9971 | 247.0859 | 378.0612 | 0 | 84.9971
2021-04-14 10:31 | 60.2528 | -41.2808 | 4.9463 | 1480.5165 | 0 | -0.38925 | 17 | 2179.2161 | 20.364 | 62.4265 | 84.9993 | 247.0859 | 378.0612 | 0 | 84.9993
2021-04-14 10:31 | 60.2694 | -41.2893 | 4.9463 | 1480.5165 | 0 | -0.35545 | 17 | 2034.0055 | 20.3291 | 62.5359 | 84.9998 | 247.0939 | 377.6761 | 0 | 84.9998
2021-04-14 10:31 | 60.2377 | -41.2694 | 4.9463 | 1480.5165 | 0 | -0.40509 | 17 | 1940.7468 | 20.4421 | 62.0949 | 85 | 247.0939 | 377.6761 | 0 | 85
2021-04-14 10:31 | 60.2364 | -41.2577 | 4.9463 | 1480.5165 | 0 | -0.40232 | 17 | 2064.0559 | 20.511 | 61.4289 | 85 | 247.0944 | 377.4712 | 0 | 85
2021-04-14 10:31 | 60.2518 | -41.2738 | 4.9463 | 1480.5165 | 0 | -0.38066 | 17 | 1990.6227 | 20.2166 | 62.1143 | 85 | 247.0944 | 377.4712 | 0 | 85
2021-04-14 10:31 | 60.2549 | -41.2911 | 4.9463 | 1480.5165 | 0 | -0.3831 | 17 | 2050.7834 | 20.4178 | 61.2572 | 85 | 247.0944 | 378.0962 | 0 | 85
2021-04-14 10:31 | 60.2352 | -41.2642 | 4.9463 | 1480.5165 | 0 | -0.42905 | 17 | 2005.1698 | 20.3327 | 60.2484 | 85 | 247.0944 | 378.0962 | 0 | 85
2021-04-14 10:31 | 60.2427 | -41.2561 | 4.9463 | 1480.5165 | 0 | -0.402 | 17 | 2144.0708 | 20.3339 | 60.6931 | 85 | 247.0944 | 378.0861 | 0 | 85
2021-04-14 10:31 | 60.2594 | -41.2745 | 4.9463 | 1480.5165 | 0 | -0.38422 | 17 | 1963.2903 | 20.351 | 60.9976 | 85 | 247.0944 | 378.0861 | 0 | 85
2021-04-14 10:31 | 60.2412 | -41.2858 | 4.9463 | 1480.5165 | 0 | -0.41416 | 17 | 1947.0916 | 20.1815 | 63.0969 | 85 | 247.0944 | 377.6754 | 0 | 85
2021-04-14 10:31 | 60.2437 | -41.2734 | 4.9463 | 1480.5165 | 0 | -0.41291 | 17 | 2078.0234 | 20.1401 | 62.4598 | 85 | 247.0944 | 377.6754 | 0 | 85
2021-04-14 10:31 | 60.2523 | -41.2713 | 4.9463 | 1480.5165 | 0 | -0.39499 | 17 | 2065.7244 | 20.1922 | 61.2011 | 85 | 247.0944 | 377.8747 | 0 | 85
2021-04-14 10:31 | 60.2655 | -41.2915 | 4.9463 | 1480.5165 | 0 | -0.36772 | 17 | 1998.8048 | 20.2142 | 62.1639 | 85 | 247.0944 | 377.8747 | 0 | 85
2021-04-14 10:31 | 60.2436 | -41.2766 | 4.9463 | 1480.5165 | 0 | -0.41875 | 17 | 1961.5403 | 20.1115 | 61.756 | 85 | 247.0944 | 378.851 | 0 | 85
2021-04-14 10:31 | 60.2415 | -41.2684 | 4.9463 | 1480.5165 | 0 | -0.41445 | 17 | 2094.9165 | 20.1082 | 61.0145 | 85 | 247.0944 | 378.851 | 0 | 85
2021-04-14 10:31 | 60.2482 | -41.2708 | 4.9463 | 1480.5165 | 0 | -0.40008 | 17 | 2116.4905 | 20.488 | 62.4178 | 85 | 247.0944 | 378.4632 | 0 | 85
2021-04-14 10:31 | 60.2535 | -41.2899 | 4.9463 | 1480.5165 | 0 | -0.39272 | 17 | 1907.4204 | 20.5303 | 61.9148 | 85 | 247.0944 | 378.4632 | 0 | 85
2021-04-14 10:31 | 60.2407 | -41.2868 | 4.9463 | 1480.5165 | 0 | -0.41338 | 17 | 2016.2599 | 20.6449 | 62.6793 | 85 | 247.0944 | 378.2702 | 0 | 85
2021-04-14 10:31 | 60.2407 | -41.28 | 4.9463 | 1480.5165 | 0 | -0.38984 | 17 | 2139.3782 | 20.6449 | 62.7689 | 85 | 247.0944 | 378.2702 | 0 | 85
2021-04-14 10:31 | 60.2466 | -41.2784 | 4.9463 | 1480.5165 | 0 | -0.37608 | 17 | 2003.0762 | 20.567 | 60.5065 | 85 | 247.0944 | 378.2702 | 0 | 85
2021-04-14 10:32 | 60.262 | -41.2975 | 4.9463 | 1480.5165 | 0 | -0.38297 | 17 | 1966.6117 | 20.3322 | 61.1039 | 85 | 247.0944 | 377.7957 | 0 | 85
2021-04-14 10:32 | 60.2522 | -41.2903 | 4.9463 | 1480.5165 | 0 | -0.40546 | 17 | 2125.7683 | 20.5769 | 60.1123 | 85 | 247.0944 | 377.7957 | 0 | 85
2021-04-14 10:32 | 60.2505 | -41.2882 | 4.9463 | 1480.5165 | 0 | -0.37394 | 17 | 2137.9258 | 20.3808 | 61.7941 | 84.25 | 244.9142 | 378.0204 | 0 | 84.25
2021-04-14 10:32 | 60.2594 | -41.2942 | 4.9463 | 1480.5165 | 0 | -0.39481 | 17 | 1968.0953 | 20.4482 | 61.1578 | 84.8125 | 244.9142 | 378.0204 | 0 | 84.8125
2021-04-14 10:32 | 60.2606 | -41.2861 | 4.9463 | 1480.5165 | 0 | -0.40527 | 17 | 2007.4392 | 20.33 | 61.808 | 84.9531 | 246.9581 | 379.1566 | 0 | 84.9531
2021-04-14 10:32 | 60.2472 | -41.2805 | 4.9463 | 1480.5165 | 0 | -0.41665 | 17 | 2142.3821 | 20.1965 | 62.1616 | 84.9883 | 246.9581 | 379.1566 | 0 | 84.9883
2021-04-14 10:32 | 60.2554 | -41.279 | 4.9463 | 1480.5165 | 0 | -0.37004 | 17 | 2050.8135 | 20.2154 | 62.3374 | 84.9971 | 247.0859 | 378.6163 | 0 | 84.9971
2021-04-14 10:32 | 60.2602 | -41.2924 | 4.9463 | 1480.5165 | 0 | -0.39373 | 17 | 1908.2251 | 20.1995 | 61.5355 | 84.9993 | 247.0859 | 378.6163 | 0 | 84.9993
2021-04-14 10:32 | 60.2545 | -41.2979 | 4.9463 | 1480.5165 | 0 | -0.39297 | 17 | 2043.0831 | 20.2656 | 62.2222 | 84.9998 | 247.0939 | 378.3464 | 0 | 84.9998
2021-04-14 10:32 | 60.2477 | -41.2885 | 4.9463 | 1480.5165 | 0 | -0.39241 | 17 | 2274.8704 | 20.7513 | 61.3436 | 85 | 247.0939 | 378.3464 | 0 | 85
2021-04-14 10:32 | 60.2498 | -41.2969 | 4.9463 | 1480.5165 | 0 | -0.3524 | 17 | 2099.5137 | 20.7013 | 62.165 | 85 | 247.0944 | 378.2114 | 0 | 85
2021-04-14 10:32 | 60.2641 | -41.3035 | 4.9463 | 1480.5165 | 0 | -0.38516 | 17 | 1942.3641 | 20.5348 | 62.0382 | 85 | 247.0944 | 378.2114 | 0 | 85
2021-04-14 10:32 | 60.2577 | -41.2949 | 4.9463 | 1480.5165 | 0 | -0.40681 | 17 | 2058.5398 | 20.6364 | 61.8706 | 85 | 247.0944 | 378.1873 | 0 | 85
2021-04-14 10:32 | 60.2693 | -41.2873 | 4.9463 | 1480.5165 | 0 | -0.381 | 17 | 2016.8453 | 20.6812 | 62.8425 | 85 | 247.0944 | 378.1873 | 0 | 85
2021-04-14 10:32 | 60.2801 | -41.3012 | 4.9463 | 1480.5165 | 0 | -0.3542 | 17 | 2132.4761 | 20.8104 | 61.0095 | 85 | 247.0944 | 379.6615 | 0 | 85
2021-04-14 10:32 | 60.2543 | -41.284 | 4.9463 | 1480.5165 | 0 | -0.38524 | 17 | 2121.0088 | 20.501 | 59.7055 | 85 | 247.0944 | 379.6615 | 0 | 85
2021-04-14 10:32 | 60.239 | -41.2748 | 4.9463 | 1480.5165 | 0 | -0.401 | 17 | 2124.5676 | 20.4473 | 60.2704 | 85 | 247.0944 | 379.235 | 0 | 85
2021-04-14 10:32 | 60.2511 | -41.2721 | 4.9463 | 1480.5165 | 0 | -0.37799 | 17 | 1984.2402 | 20.5683 | 62.8164 | 85 | 247.0944 | 379.235 | 0 | 85
2021-04-14 10:32 | 60.2723 | -41.2872 | 4.9463 | 1480.5165 | 0 | -0.34538 | 17 | 1924.5636 | 20.4539 | 62.9292 | 85 | 247.0944 | 379.4716 | 0 | 85
2021-04-14 10:32 | 60.2628 | -41.2816 | 4.9463 | 1480.5165 | 0 | -0.41045 | 17 | 2050.3137 | 20.5205 | 59.9912 | 85 | 247.0944 | 379.4716 | 0 | 85
2021-04-14 10:32 | 60.2625 | -41.281 | 4.9463 | 1480.5165 | 0 | -0.38506 | 17 | 2124.5015 | 20.509 | 60.632 | 85 | 247.0944 | 378.774 | 0 | 85
2021-04-14 10:32 | 60.2671 | -41.2854 | 4.9463 | 1480.5165 | 0 | -0.35941 | 17 | 1990.0474 | 20.3994 | 64.3399 | 85 | 247.0944 | 378.774 | 0 | 85
2021-04-14 10:32 | 60.2509 | -41.2744 | 4.9463 | 1480.5165 | 0 | -0.40474 | 17 | 1876.0944 | 20.3684 | 62.499 | 85 | 247.0944 | 378.6226 | 0 | 85
2021-04-14 10:32 | 60.2483 | -41.2608 | 4.9463 | 1480.5165 | 0 | -0.40433 | 17 | 2023.0242 | 20.4643 | 61.3253 | 85 | 247.0944 | 378.6226 | 0 | 85
2021-04-14 10:32 | 60.2552 | -41.2745 | 4.9463 | 1480.5165 | 0 | -0.37465 | 17 | 2043.7185 | 20.7227 | 59.9542 | 85 | 247.0944 | 381.2177 | 0 | 85
2021-04-14 10:32 | 60.2664 | -41.2953 | 4.9463 | 1480.5165 | 0 | -0.36257 | 17 | 2022.5597 | 20.6355 | 61.2877 | 85 | 247.0944 | 381.2177 | 0 | 85
2021-04-14 10:32 | 60.2553 | -41.2981 | 4.9463 | 1480.5165 | 0 | -0.3932 | 17 | 2038.1814 | 20.1142 | 62.719 | 85 | 247.0944 | 381.416 | 0 | 85
2021-04-14 10:32 | 60.2494 | -41.2918 | 4.9463 | 1480.5165 | 0 | -0.405 | 17 | 2092.3926 | 20.118 | 62.2308 | 85 | 247.0944 | 381.416 | 0 | 85
2021-04-14 10:32 | 60.2596 | -41.2899 | 4.9463 | 1480.5165 | 0 | -0.36625 | 17 | 1973.0958 | 20.1336 | 60.6875 | 85 | 247.0944 | 380.0674 | 0 | 85
2021-04-14 10:32 | 60.2704 | -41.3105 | 4.9463 | 1480.5165 | 0 | -0.3841 | 17 | 1912.4271 | 20.261 | 61.2331 | 85 | 247.0944 | 380.0674 | 0 | 85
2021-04-14 10:32 | 60.2556 | -41.2885 | 4.9463 | 1480.5165 | 0 | -0.404 | 17 | 2079.3179 | 20.2495 | 62.0914 | 85 | 247.0944 | 379.3925 | 0 | 85
2021-04-14 10:32 | 60.2689 | -41.2861 | 4.9463 | 1480.5165 | 0 | -0.37242 | 17 | 2121.3826 | 20.4191 | 60.8612 | 85 | 247.0944 | 379.3925 | 0 | 85
2021-04-14 10:32 | 60.2707 | -41.2873 | 4.9463 | 1480.5165 | 0 | -0.35591 | 17 | 2036.9683 | 20.6301 | 59.8566 | 85 | 247.0944 | 378.7348 | 0 | 85
2021-04-14 10:32 | 60.2564 | -41.2998 | 4.9463 | 1480.5165 | 0 | -0.39971 | 17 | 1956.7758 | 20.4115 | 62.5324 | 85 | 247.0944 | 378.7348 | 0 | 85
2021-04-14 10:32 | 60.2469 | -41.2915 | 4.9463 | 1480.5165 | 0 | -0.40775 | 17 | 2045.2644 | 20.3709 | 62.1575 | 85 | 247.0944 | 378.4048 | 0 | 85
2021-04-14 10:32 | 60.2573 | -41.2891 | 4.9463 | 1480.5165 | 0 | -0.37117 | 17 | 1997.8457 | 20.364 | 62.6739 | 85 | 247.0944 | 378.4048 | 0 | 85
2021-04-14 10:32 | 60.2685 | -41.3075 | 4.9463 | 1480.5165 | 0 | -0.35227 | 17 | 2023.3573 | 20.3767 | 61.2017 | 85 | 247.0944 | 378.2406 | 0 | 85
2021-04-14 10:32 | 60.2607 | -41.2915 | 4.9463 | 1480.5165 | 0 | -0.39301 | 17 | 2082.4858 | 20.3283 | 61.8993 | 85 | 247.0944 | 378.2406 | 0 | 85
2021-04-14 10:32 | 60.2629 | -41.2876 | 4.9463 | 1480.5165 | 0 | -0.37958 | 17 | 2089.2668 | 20.3342 | 62.8944 | 85 | 247.0944 | 375.5514 | 0 | 85
2021-04-14 10:32 | 60.2637 | -41.2888 | 4.9463 | 1480.5165 | 0 | -0.37583 | 17 | 1956.2424 | 20.4544 | 60.2841 | 85 | 247.0944 | 375.5514 | 0 | 85
2021-04-14 10:32 | 60.2576 | -41.3063 | 4.9463 | 1480.5165 | 0 | -0.34923 | 17 | 1955.1415 | 20.1506 | 60.8058 | 85 | 247.0944 | 374.2254 | 0 | 85
2021-04-14 10:32 | 60.2453 | -41.2809 | 4.9463 | 1480.5165 | 0 | -0.39892 | 17 | 2089.1614 | 20.208 | 61.3712 | 85 | 247.0944 | 374.2254 | 0 | 85
2021-04-14 10:32 | 60.2622 | -41.2781 | 4.9463 | 1480.5165 | 0 | -0.36246 | 17 | 2122.1399 | 20.3831 | 62.7583 | 85 | 247.0944 | 374.0814 | 0 | 85
2021-04-14 10:32 | 60.2795 | -41.3098 | 4.9463 | 1480.5165 | 0 | -0.35835 | 17 | 2008.3669 | 20.2206 | 61.9038 | 85 | 247.0944 | 374.0814 | 0 | 85
2021-04-14 10:32 | 60.2552 | -41.2872 | 4.9463 | 1480.5165 | 0 | -0.39568 | 17 | 1936.501 | 20.1223 | 61.0901 | 85 | 247.0944 | 376.0787 | 0 | 85
2021-04-14 10:32 | 60.2518 | -41.2767 | 4.9463 | 1480.5165 | 0 | -0.40239 | 17 | 2042.2618 | 20.2319 | 61.4744 | 85 | 247.0944 | 376.0787 | 0 | 85
2021-04-14 10:32 | 60.2624 | -41.2844 | 4.9463 | 1480.5165 | 0 | -0.36489 | 17 | 2051.3926 | 20.1497 | 61.2078 | 85 | 247.0944 | 377.1154 | 0 | 85
2021-04-14 10:32 | 60.2721 | -41.3141 | 4.9463 | 1480.5165 | 0 | -0.33026 | 17 | 2180.6367 | 20.2635 | 61.2084 | 85 | 247.0944 | 377.1154 | 0 | 85
2021-04-14 10:32 | 60.2788 | -41.2783 | 4.9463 | 1480.5165 | 0 | -0.38397 | 17 | 2107.1558 | 20.1746 | 61.2182 | 85 | 247.0944 | 377.6202 | 0 | 85
2021-04-14 10:32 | 60.2751 | -41.2744 | 4.9463 | 1480.5165 | 0 | -0.37576 | 17 | 2052.3999 | 20.1639 | 63.31 | 85 | 247.0944 | 377.6202 | 0 | 85
2021-04-14 10:32 | 60.275 | -41.3023 | 4.9463 | 1480.5165 | 0 | -0.36284 | 17 | 2060.8042 | 20.125 | 63.344 | 85 | 247.0944 | 377.8482 | 0 | 85
2021-04-14 10:32 | 60.2643 | -41.3125 | 4.9463 | 1480.5165 | 0 | -0.37626 | 17 | 1914.1298 | 20.019 | 62.1101 | 85 | 247.0944 | 377.8482 | 0 | 85
2021-04-14 10:32 | 60.2671 | -41.3146 | 4.9463 | 1480.5165 | 0 | -0.37547 | 17 | 2039.1827 | 20.1014 | 60.3948 | 85 | 247.0944 | 378.2283 | 0 | 85
2021-04-14 10:32 | 60.2671 | -41.3148 | 4.9463 | 1480.5165 | 0 | -0.3764 | 17 | 2160.0139 | 20.1014 | 61.6477 | 85 | 247.0944 | 378.2283 | 0 | 85
2021-04-14 10:32 | 60.2702 | -41.3202 | 4.9463 | 1480.5165 | 0 | -0.3667 | 17 | 2186.1245 | 20.0214 | 61.7293 | 85 | 247.0944 | 378.2283 | 0 | 85
2021-04-14 10:32 | 60.2728 | -41.2831 | 4.9463 | 1480.5165 | 0 | -0.37593 | 17 | 1950.3619 | 20.1496 | 60.9449 | 85 | 247.0944 | 378.152 | 0 | 85
2021-04-14 10:32 | 60.2733 | -41.2736 | 4.9463 | 1480.5165 | 0 | -0.39529 | 17 | 1995.7173 | 20.0365 | 61.492 | 85 | 247.0944 | 378.152 | 0 | 85
2021-04-14 10:32 | 60.2667 | -41.2916 | 4.9463 | 1480.5165 | 0 | -0.37876 | 17 | 1937.6903 | 20.1586 | 61.7036 | 85 | 247.0944 | 378.113 | 0 | 85
2021-04-14 10:32 | 60.2798 | -41.3044 | 4.9463 | 1480.5165 | 0 | -0.35103 | 17 | 2027.3157 | 20.2193 | 61.9245 | 85 | 247.0944 | 378.113 | 0 | 85
2021-04-14 10:32 | 60.2548 | -41.2758 | 4.9463 | 1480.5165 | 0 | -0.38584 | 17 | 2138.5571 | 20.1817 | 61.7449 | 85 | 247.0944 | 378.094 | 0 | 85
2021-04-14 10:32 | 60.2547 | -41.2727 | 4.9463 | 1480.5165 | 0 | -0.36687 | 17 | 2203.9111 | 19.9602 | 61.1548 | 85 | 247.0944 | 378.094 | 0 | 85
2021-04-14 10:33 | 60.26 | -41.3063 | 4.9463 | 1480.5165 | 0 | -0.36906 | 17 | 2040.4089 | 20.0394 | 61.0559 | 85 | 247.0944 | 378.0851 | 0 | 85
2021-04-14 10:33 | 60.2811 | -41.301 | 4.9463 | 1480.5165 | 0 | -0.3449 | 17 | 1875.1653 | 20.1039 | 60.9592 | 85 | 247.0944 | 378.0851 | 0 | 85
2021-04-14 10:33 | 60.2736 | -41.2872 | 4.9463 | 1480.5165 | 0 | -0.3808 | 17 | 2047.88 | 20.1233 | 62.1226 | 85 | 247.0944 | 378.0812 | 0 | 85
2021-04-14 10:33 | 60.2655 | -41.3018 | 4.9463 | 1480.5165 | 0 | -0.36495 | 17 | 2049.855 | 20.0982 | 62.0036 | 85 | 247.0944 | 378.0812 | 0 | 85
2021-04-14 10:33 | 60.275 | -41.3207 | 4.9463 | 1480.5165 | 0 | -0.3446 | 17 | 2129.478 | 20.2514 | 62.2807 | 85 | 247.0944 | 378.3983 | 0 | 85
2021-04-14 10:33 | 60.259 | -41.2822 | 4.9463 | 1480.5165 | 0 | -0.40963 | 17 | 2015.9014 | 20.1826 | 63.104 | 85 | 247.0944 | 378.3983 | 0 | 85
2021-04-14 10:33 | 60.2647 | -41.2725 | 4.9463 | 1480.5165 | 0 | -0.37883 | 17 | 2106.9292 | 20.1583 | 62.4687 | 85 | 247.0944 | 378.5526 | 0 | 85
2021-04-14 10:33 | 60.2658 | -41.2918 | 4.9463 | 1480.5165 | 0 | -0.35117 | 17 | 2007.1569 | 20.2692 | 59.6869 | 85 | 247.0944 | 378.5526 | 0 | 85
2021-04-14 10:33 | 60.2819 | -41.305 | 4.9463 | 1480.5165 | 0 | -0.36872 | 17 | 2002.954 | 20.1665 | 61.9016 | 84.25 | 244.9142 | 378.448 | 0 | 84.25
2021-04-14 10:33 | 60.2631 | -41.278 | 4.9463 | 1480.5165 | 0 | -0.37793 | 17 | 2146.2908 | 20.1698 | 62.3341 | 84.8125 | 244.9142 | 378.448 | 0 | 84.8125
2021-04-14 10:33 | 60.2556 | -41.2751 | 4.9463 | 1480.5165 | 0 | -0.39308 | 17 | 2033.411 | 20.1728 | 61.078 | 84.9531 | 246.9581 | 378.8876 | 0 | 84.9531
2021-04-14 10:33 | 60.2805 | -41.2984 | 4.9463 | 1480.5165 | 0 | -0.35038 | 17 | 2090.6819 | 20.0556 | 61.5422 | 84.9883 | 246.9581 | 378.8876 | 0 | 84.9883
2021-04-14 10:33 | 60.2672 | -41.298 | 4.9463 | 1480.5165 | 0 | -0.39038 | 17 | 1897.2363 | 19.9485 | 60.8366 | 84.9971 | 247.0859 | 378.2447 | 0 | 84.9971
2021-04-14 10:33 | 60.2678 | -41.2961 | 4.9463 | 1480.5165 | 0 | -0.37946 | 17 | 2141.4807 | 19.9503 | 62.3878 | 84.9993 | 247.0859 | 378.2447 | 0 | 84.9993
2021-04-14 10:33 | 60.247 | -41.2771 | 4.9463 | 1480.5165 | 0 | -0.41449 | 17 | 2067.4946 | 19.7326 | 61.66 | 84.9998 | 247.0939 | 378.1616 | 0 | 84.9998
2021-04-14 10:33 | 60.2719 | -41.2716 | 4.9463 | 1480.5165 | 0 | -0.37317 | 17 | 2037.2214 | 19.9126 | 61.2778 | 85 | 247.0939 | 378.1616 | 0 | 85
2021-04-14 10:33 | 60.2552 | -41.2823 | 4.9463 | 1480.5165 | 0 | -0.3863 | 17 | 1992.1224 | 19.9499 | 60.448 | 85 | 247.0944 | 378.4392 | 0 | 85
2021-04-14 10:33 | 60.2512 | -41.2854 | 4.9463 | 1480.5165 | 0 | -0.39157 | 17 | 2048.4229 | 19.7899 | 61.8075 | 85 | 247.0944 | 378.4392 | 0 | 85
2021-04-14 10:33 | 60.2716 | -41.2934 | 4.9463 | 1480.5165 | 0 | -0.34933 | 17 | 2019.6663 | 19.9065 | 61.9114 | 85 | 247.0944 | 378.5692 | 0 | 85
2021-04-14 10:33 | 60.272 | -41.2954 | 4.9463 | 1480.5165 | 0 | -0.36182 | 17 | 1945.0682 | 19.8374 | 62.8174 | 85 | 247.0944 | 378.5692 | 0 | 85
2021-04-14 10:33 | 60.2689 | -41.2688 | 4.9463 | 1480.5165 | 0 | -0.40674 | 17 | 2143.4275 | 19.9261 | 61.3586 | 85 | 247.0944 | 378.3226 | 0 | 85
2021-04-14 10:33 | 60.2554 | -41.266 | 4.9463 | 1480.5165 | 0 | -0.40474 | 17 | 2123.4854 | 19.8155 | 61.9127 | 85 | 247.0944 | 378.3226 | 0 | 85
2021-04-14 10:33 | 60.2758 | -41.2914 | 4.9463 | 1480.5165 | 0 | -0.34969 | 17 | 2177.8745 | 19.8343 | 62.2111 | 85 | 247.0944 | 378.1993 | 0 | 85
2021-04-14 10:33 | 60.2642 | -41.2987 | 4.9463 | 1480.5165 | 0 | -0.38347 | 17 | 1989.4274 | 19.754 | 61.0475 | 85 | 247.0944 | 378.1993 | 0 | 85
2021-04-14 10:33 | 60.2433 | -41.2756 | 4.9463 | 1480.5165 | 0 | -0.3969 | 17 | 2044.0499 | 19.7644 | 60.7437 | 85 | 247.0944 | 378.1378 | 0 | 85
2021-04-14 10:33 | 60.2447 | -41.2691 | 4.9463 | 1480.5165 | 0 | -0.35462 | 17 | 1917.1371 | 19.8296 | 60.9232 | 85 | 247.0944 | 378.1378 | 0 | 85
2021-04-14 10:33 | 60.2626 | -41.283 | 4.9463 | 1480.5165 | 0 | -0.35061 | 17 | 2005.855 | 19.9757 | 61.8013 | 85 | 247.0944 | 378.1186 | 0 | 85
2021-04-14 10:33 | 60.2645 | -41.2716 | 4.9463 | 1480.5165 | 0 | -0.39561 | 17 | 2086.573 | 20.2066 | 62.0507 | 85 | 247.0944 | 378.1186 | 0 | 85
2021-04-14 10:33 | 60.2623 | -41.2711 | 4.9463 | 1480.5165 | 0 | -0.38552 | 17 | 2177.2627 | 19.9988 | 60.643 | 85 | 247.0944 | 378.1979 | 0 | 85
2021-04-14 10:33 | 60.2764 | -41.2716 | 4.9463 | 1480.5165 | 0 | -0.34225 | 17 | 2097.9055 | 19.8728 | 61.0669 | 85 | 247.0944 | 378.1979 | 0 | 85
2021-04-14 10:33 | 60.2672 | -41.3023 | 4.9463 | 1480.5165 | 0 | -0.3781 | 17 | 1884.1644 | 19.8358 | 61.431 | 85 | 247.0944 | 378.5578 | 0 | 85
2021-04-14 10:33 | 60.2627 | -41.2864 | 4.9463 | 1480.5165 | 0 | -0.37621 | 17 | 2022.5802 | 19.8542 | 61.6515 | 85 | 247.0944 | 378.5578 | 0 | 85
2021-04-14 10:33 | 60.2546 | -41.2823 | 4.9463 | 1480.5165 | 0 | -0.3867 | 17 | 1987.8119 | 19.828 | 61.2251 | 85 | 247.0944 | 378.317 | 0 | 85
2021-04-14 10:33 | 60.2666 | -41.2904 | 4.9463 | 1480.5165 | 0 | -0.34142 | 17 | 2079.3926 | 20.0062 | 61.5547 | 85 | 247.0944 | 378.317 | 0 | 85
2021-04-14 10:33 | 60.2459 | -41.2824 | 4.9463 | 1480.5165 | 0 | -0.40652 | 17 | 1970.5404 | 19.9461 | 63.7676 | 85 | 247.0944 | 377.794 | 0 | 85
2021-04-14 10:33 | 60.2483 | -41.2713 | 4.9463 | 1480.5165 | 0 | -0.40713 | 17 | 2155.3936 | 19.6279 | 62.9427 | 85 | 247.0944 | 377.794 | 0 | 85
2021-04-14 10:33 | 60.2699 | -41.279 | 4.9463 | 1480.5165 | 0 | -0.41212 | 17 | 2029.274 | 19.9966 | 61.0792 | 85 | 247.0944 | 377.937 | 0 | 85
2021-04-14 10:33 | 60.2813 | -41.2863 | 4.9463 | 1480.5165 | 0 | -0.37822 | 17 | 2024.9978 | 19.7859 | 61.3835 | 85 | 247.0944 | 377.937 | 0 | 85
2021-04-14 10:33 | 60.2625 | -41.2706 | 4.9463 | 1480.5165 | 0 | -0.4026 | 17 | 2025.6019 | 19.7532 | 62.3933 | 85 | 247.0944 | 378.0066 | 0 | 85
2021-04-14 10:33 | 60.254 | -41.2667 | 4.9463 | 1480.5165 | 0 | -0.40334 | 17 | 2063.0701 | 19.7595 | 60.9374 | 85 | 247.0944 | 378.0066 | 0 | 85
2021-04-14 10:33 | 60.2709 | -41.2675 | 4.9463 | 1480.5165 | 0 | -0.35261 | 17 | 1924.3448 | 19.8524 | 60.5313 | 85 | 247.0944 | 378.353 | 0 | 85
2021-04-14 10:33 | 60.2388 | -41.2852 | 4.9463 | 1480.5165 | 0 | -0.34595 | 17 | 1936.5591 | 19.9846 | 61.0619 | 85 | 247.0944 | 378.353 | 0 | 85
2021-04-14 10:33 | 60.235 | -41.2757 | 4.9463 | 1480.5165 | 0 | -0.41074 | 17 | 2057.8511 | 19.7394 | 62.7465 | 85 | 247.0944 | 377.8111 | 0 | 85
2021-04-14 10:33 | 60.2489 | -41.2747 | 4.9463 | 1480.5165 | 0 | -0.40432 | 17 | 2097.2847 | 19.8749 | 61.69 | 85 | 247.0944 | 377.8111 | 0 | 85
2021-04-14 10:33 | 60.2747 | -41.2909 | 4.9463 | 1480.5165 | 0 | -0.3721 | 17 | 2064.8223 | 20.0238 | 60.0979 | 85 | 247.0944 | 377.5369 | 0 | 85
2021-04-14 10:33 | 60.2596 | -41.2769 | 4.9463 | 1480.5165 | 0 | -0.39622 | 17 | 1913.3075 | 19.5544 | 60.9056 | 85 | 247.0944 | 377.5369 | 0 | 85
2021-04-14 10:33 | 60.2583 | -41.2616 | 4.9463 | 1480.5165 | 0 | -0.38502 | 17 | 2043.1737 | 19.7371 | 61.105 | 85 | 247.0944 | 377.5049 | 0 | 85
2021-04-14 10:33 | 60.2767 | -41.2773 | 4.9463 | 1480.5165 | 0 | -0.36485 | 17 | 1906.3528 | 19.6668 | 61.96 | 84.25 | 247.0944 | 377.5049 | 0 | 84.25
2021-04-14 10:33 | 60.2514 | -41.2818 | 4.9463 | 1480.5165 | 0 | -0.34947 | 17 | 2032.6229 | 19.9804 | 62.8546 | 84.8125 | 246.5494 | 378.1113 | 0 | 84.8125
2021-04-14 10:33 | 60.2483 | -41.2713 | 4.9463 | 1480.5165 | 0 | -0.40435 | 17 | 2151.637 | 19.8238 | 62.9855 | 84.9531 | 246.5494 | 378.1113 | 0 | 84.9531
2021-04-14 10:33 | 60.2517 | -41.2723 | 4.9463 | 1480.5165 | 0 | -0.38743 | 17 | 2176.7341 | 19.9689 | 62.1468 | 84.9883 | 247.0603 | 378.4156 | 0 | 84.9883
2021-04-14 10:33 | 60.2709 | -41.2937 | 4.9463 | 1480.5165 | 0 | -0.37031 | 17 | 2035.3687 | 19.8523 | 61.4185 | 84.9971 | 247.0603 | 378.4156 | 0 | 84.9971
2021-04-14 10:33 | 60.2709 | -41.2835 | 4.9463 | 1480.5165 | 0 | -0.41674 | 17 | 1855.8563 | 19.8523 | 61.5188 | 84.9971 | 247.0603 | 378.4156 | 0 | 84.9971
2021-04-14 10:33 | 60.2658 | -41.2708 | 4.9463 | 1480.5165 | 0 | -0.37901 | 17 | 2000.1174 | 19.7748 | 62.8873 | 84.9993 | 247.0923 | 378.2462 | 0 | 84.9993
2021-04-14 10:33 | 60.2551 | -41.278 | 4.9463 | 1480.5165 | 0 | -0.38802 | 17 | 2093.3086 | 19.8247 | 61.2172 | 84.9998 | 247.0923 | 378.2462 | 0 | 84.9998
2021-04-14 10:33 | 60.2688 | -41.296 | 4.9463 | 1480.5165 | 0 | -0.35175 | 17 | 2160.5962 | 20.1948 | 61.9454 | 85 | 247.0943 | 378.4225 | 0 | 85
2021-04-14 10:33 | 60.2654 | -41.2751 | 4.9463 | 1480.5165 | 0 | -0.39649 | 17 | 1982.0095 | 20.0637 | 60.0153 | 85 | 247.0943 | 378.4225 | 0 | 85
2021-04-14 10:33 | 60.2772 | -41.2691 | 4.9463 | 1480.5165 | 0 | -0.38137 | 17 | 1979.6501 | 20.0654 | 62.7659 | 85 | 247.0944 | 377.9243 | 0 | 85
2021-04-14 10:33 | 60.2842 | -41.3013 | 4.9463 | 1480.5165 | 0 | -0.35567 | 17 | 1929.0455 | 20.1645 | 61.656 | 85 | 247.0944 | 377.9243 | 0 | 85
2021-04-14 10:34 | 60.2842 | -41.2889 | 4.9463 | 1480.5165 | 0 | -0.42285 | 17 | 2009.099 | 20.1439 | 62.1319 | 85 | 247.0944 | 375.5305 | 0 | 85
2021-04-14 10:34 | 60.2511 | -41.2656 | 4.9463 | 1480.5165 | 0 | -0.36708 | 17 | 2175.4907 | 20.1067 | 61.1659 | 85 | 247.0944 | 375.5305 | 0 | 85
2021-04-14 10:34 | 60.2503 | -41.2753 | 4.9463 | 1480.5165 | 0 | -0.36334 | 17 | 2191.1663 | 19.9555 | 60.4409 | 85 | 247.0944 | 374.2578 | 0 | 85
2021-04-14 10:34 | 60.2669 | -41.2994 | 4.9463 | 1480.5165 | 0 | -0.35157 | 17 | 1942.501 | 20.1481 | 61.6348 | 85 | 247.0944 | 374.2578 | 0 | 85
2021-04-14 10:34 | 60.2856 | -41.2748 | 4.9463 | 1480.5165 | 0 | -0.39179 | 17 | 1859.4718 | 19.8317 | 62.5939 | 85 | 247.0944 | 375.1596 | 0 | 85
2021-04-14 10:34 | 60.2838 | -41.2642 | 4.9463 | 1480.5165 | 0 | -0.38621 | 17 | 2019.717 | 19.9902 | 63.1317 | 85 | 247.0944 | 375.1596 | 0 | 85
2021-04-14 10:34 | 60.2743 | -41.2738 | 4.9463 | 1480.5165 | 0 | -0.34633 | 17 | 2146.8342 | 19.9795 | 61.6871 | 85 | 247.0944 | 376.8016 | 0 | 85
2021-04-14 10:34 | 60.2848 | -41.3116 | 4.9463 | 1480.5165 | 0 | -0.33709 | 17 | 2169.9695 | 19.8248 | 62.7334 | 85 | 247.0944 | 376.8016 | 0 | 85
2021-04-14 10:34 | 60.2563 | -41.2784 | 4.9463 | 1480.5165 | 0 | -0.41161 | 17 | 2026.3057 | 19.7917 | 62.051 | 85 | 247.0944 | 377.4388 | 0 | 85
2021-04-14 10:34 | 60.2613 | -41.2687 | 4.9463 | 1480.5165 | 0 | -0.35819 | 17 | 2000.0708 | 19.9464 | 61.3944 | 85 | 247.0944 | 377.4388 | 0 | 85
2021-04-14 10:34 | 60.2829 | -41.2956 | 4.9463 | 1480.5165 | 0 | -0.34866 | 17 | 1888.098 | 20.149 | 59.919 | 85 | 247.0944 | 376.4239 | 0 | 85
2021-04-14 10:34 | 60.3052 | -41.2905 | 4.9463 | 1480.5165 | 0 | -0.32881 | 17 | 2022.4056 | 20.2858 | 61.9961 | 85 | 247.0944 | 376.4239 | 0 | 85
2021-04-14 10:34 | 60.2798 | -41.267 | 4.9463 | 1480.5165 | 0 | -0.38279 | 17 | 2160.8132 | 19.9821 | 62.096 | 85 | 247.0944 | 377.2302 | 0 | 85
2021-04-14 10:34 | 60.2698 | -41.2785 | 4.9463 | 1480.5165 | 0 | -0.34475 | 17 | 2162.7974 | 19.7125 | 62.7893 | 85 | 247.0944 | 377.2302 | 0 | 85
2021-04-14 10:34 | 60.2822 | -41.3099 | 4.9463 | 1480.5165 | 0 | -0.3316 | 17 | 1973.0554 | 20.1368 | 61.7486 | 85 | 247.0944 | 377.9662 | 0 | 85
2021-04-14 10:34 | 60.2899 | -41.3128 | 4.9463 | 1480.5165 | 0 | -0.3776 | 17 | 1893.4475 | 20.0047 | 60.2769 | 85 | 247.0944 | 377.9662 | 0 | 85
2021-04-14 10:34 | 60.2872 | -41.3063 | 4.9463 | 1480.5165 | 0 | -0.36442 | 17 | 2007.5895 | 20.0523 | 61.6011 | 85 | 247.0944 | 378.3415 | 0 | 85
2021-04-14 10:34 | 60.2903 | -41.3028 | 4.9463 | 1480.5165 | 0 | -0.33103 | 17 | 1970.6132 | 20.1353 | 62.5842 | 85 | 247.0944 | 378.3415 | 0 | 85
2021-04-14 10:34 | 60.3021 | -41.3258 | 4.9463 | 1480.5165 | 0 | -0.33412 | 17 | 2133.6252 | 20.2604 | 61.8156 | 85 | 247.0944 | 378.2085 | 0 | 85
2021-04-14 10:34 | 60.2699 | -41.2643 | 4.9463 | 1480.5165 | 0 | -0.35226 | 17 | 2113.2009 | 19.9767 | 61.6699 | 85 | 247.0944 | 378.2085 | 0 | 85
2021-04-14 10:34 | 60.2576 | -41.2463 | 4.9463 | 1480.5165 | 0 | -0.39187 | 17 | 2142.1616 | 20.0165 | 62.4956 | 85 | 247.0944 | 378.932 | 0 | 85
2021-04-14 10:34 | 60.2698 | -41.2832 | 4.9463 | 1480.5165 | 0 | -0.37512 | 17 | 1958.1318 | 19.9568 | 63.3144 | 85 | 247.0944 | 378.932 | 0 | 85
2021-04-14 10:34 | 60.2851 | -41.2897 | 4.9463 | 1480.5165 | 0 | -0.40807 | 17 | 1944.6271 | 19.9021 | 61.5901 | 85 | 247.0944 | 378.504 | 0 | 85
2021-04-14 10:34 | 60.2873 | -41.2741 | 4.9463 | 1480.5165 | 0 | -0.38429 | 17 | 2119.9668 | 19.811 | 62.1082 | 85 | 247.0944 | 378.504 | 0 | 85
2021-04-14 10:34 | 60.2904 | -41.2914 | 4.9463 | 1480.5165 | 0 | -0.35461 | 17 | 2188.7534 | 19.8897 | 61.3653 | 85 | 247.0944 | 376.7431 | 0 | 85
2021-04-14 10:34 | 60.283 | -41.3073 | 4.9463 | 1480.5165 | 0 | -0.35811 | 17 | 1968.5094 | 19.4612 | 60.5605 | 85 | 247.0944 | 376.7431 | 0 | 85
2021-04-14 10:34 | 60.2563 | -41.2837 | 4.9463 | 1480.5165 | 0 | -0.39213 | 17 | 1865.7869 | 19.5622 | 61.7402 | 85 | 247.0944 | 377.0034 | 0 | 85
2021-04-14 10:34 | 60.2527 | -41.2735 | 4.9463 | 1480.5165 | 0 | -0.39705 | 17 | 2000.3881 | 19.7679 | 61.1446 | 85 | 247.0944 | 377.0034 | 0 | 85
2021-04-14 10:34 | 60.2725 | -41.2778 | 4.9463 | 1480.5165 | 0 | -0.35272 | 17 | 2087.9934 | 19.8524 | 63.2893 | 85 | 247.0944 | 377.3706 | 0 | 85
2021-04-14 10:34 | 60.2901 | -41.3176 | 4.9463 | 1480.5165 | 0 | -0.34152 | 17 | 2116.5276 | 19.8366 | 62.9337 | 85 | 247.0944 | 377.3706 | 0 | 85
2021-04-14 10:34 | 60.2711 | -41.2826 | 4.9463 | 1480.5165 | 0 | -0.40789 | 17 | 2033.7015 | 19.8408 | 62.6637 | 85 | 247.0944 | 377.5727 | 0 | 85
2021-04-14 10:34 | 60.2669 | -41.2724 | 4.9463 | 1480.5165 | 0 | -0.35517 | 17 | 2055.0874 | 19.8937 | 60.5187 | 85 | 247.0944 | 377.5727 | 0 | 85
2021-04-14 10:34 | 60.2781 | -41.2882 | 4.9463 | 1480.5165 | 0 | -0.34707 | 17 | 1865.2891 | 20.0057 | 61.7686 | 85 | 247.0944 | 377.8264 | 0 | 85
2021-04-14 10:34 | 60.2685 | -41.3007 | 4.9463 | 1480.5165 | 0 | -0.33877 | 17 | 1904.6975 | 19.8363 | 61.8349 | 85 | 247.0944 | 377.8264 | 0 | 85
2021-04-14 10:34 | 60.2582 | -41.2852 | 4.9463 | 1480.5165 | 0 | -0.38666 | 17 | 2093.0305 | 19.872 | 62.4003 | 85 | 247.0944 | 379.7142 | 0 | 85
2021-04-14 10:34 | 60.2605 | -41.2886 | 4.9463 | 1480.5165 | 0 | -0.37229 | 17 | 2181.1353 | 19.6769 | 61.7995 | 85 | 247.0944 | 379.7142 | 0 | 85
2021-04-14 10:34 | 60.2814 | -41.3029 | 4.9463 | 1480.5165 | 0 | -0.33628 | 17 | 2143.5312 | 19.9416 | 61.7831 | 85 | 247.0944 | 378.8952 | 0 | 85
2021-04-14 10:34 | 60.2714 | -41.2715 | 4.9463 | 1480.5165 | 0 | -0.41561 | 17 | 1947.5005 | 19.8277 | 62.1783 | 85 | 247.0944 | 378.8952 | 0 | 85
2021-04-14 10:34 | 60.2641 | -41.2601 | 4.9463 | 1480.5165 | 0 | -0.39523 | 17 | 2123.6587 | 19.8731 | 62.2237 | 85 | 247.0944 | 378.7394 | 0 | 85
2021-04-14 10:34 | 60.2829 | -41.2843 | 4.9463 | 1480.5165 | 0 | -0.37533 | 17 | 1916.5562 | 20.1576 | 60.8689 | 85 | 247.0944 | 378.7394 | 0 | 85
2021-04-14 10:34 | 60.2729 | -41.3092 | 4.9463 | 1480.5165 | 0 | -0.3745 | 17 | 1935.9747 | 19.9826 | 61.0692 | 85 | 247.0944 | 378.3101 | 0 | 85
2021-04-14 10:34 | 60.2746 | -41.2923 | 4.9463 | 1480.5165 | 0 | -0.36932 | 17 | 2080.4302 | 19.8017 | 61.3843 | 85 | 247.0944 | 378.3101 | 0 | 85
2021-04-14 10:34 | 60.2919 | -41.2874 | 4.9463 | 1480.5165 | 0 | -0.3692 | 17 | 2201.3623 | 19.9942 | 61.587 | 85 | 247.0944 | 378.5123 | 0 | 85
2021-04-14 10:34 | 60.2968 | -41.3129 | 4.9463 | 1480.5165 | 0 | -0.36812 | 17 | 1994.4373 | 19.95 | 62.731 | 85 | 247.0944 | 378.5123 | 0 | 85
2021-04-14 10:34 | 60.274 | -41.3107 | 4.9463 | 1480.5165 | 0 | -0.38554 | 17 | 1926.781 | 19.9984 | 63.2363 | 85 | 247.0944 | 378.2968 | 0 | 85
2021-04-14 10:34 | 60.2669 | -41.2985 | 4.9463 | 1480.5165 | 0 | -0.39231 | 17 | 2018.8141 | 19.7896 | 62.0448 | 85 | 247.0944 | 378.2968 | 0 | 85
2021-04-14 10:34 | 60.2794 | -41.3009 | 4.9463 | 1480.5165 | 0 | -0.34063 | 17 | 2136.6833 | 19.9886 | 61.8799 | 85 | 247.0944 | 378.5069 | 0 | 85
2021-04-14 10:34 | 60.2998 | -41.3214 | 4.9463 | 1480.5165 | 0 | -0.34271 | 17 | 2033.8989 | 19.9061 | 62.2324 | 85 | 247.0944 | 378.5069 | 0 | 85
2021-04-14 10:34 | 60.2837 | -41.2921 | 4.9463 | 1480.5165 | 0 | -0.36887 | 17 | 1957.3899 | 19.7154 | 62.0386 | 85 | 247.0944 | 378.6139 | 0 | 85
2021-04-14 10:34 | 60.3006 | -41.2804 | 4.9463 | 1480.5165 | 0 | -0.35918 | 17 | 2022.0106 | 20.0704 | 62.4414 | 85 | 247.0944 | 378.6139 | 0 | 85
2021-04-14 10:34 | 60.3056 | -41.3117 | 4.9463 | 1480.5165 | 0 | -0.34201 | 17 | 2015.6149 | 19.9337 | 62.9112 | 85 | 247.0944 | 378.345 | 0 | 85
2021-04-14 10:34 | 60.2909 | -41.346 | 4.9463 | 1480.5165 | 0 | -0.32839 | 17 | 2018.5043 | 19.9451 | 62.7591 | 85 | 247.0944 | 378.345 | 0 | 85
2021-04-14 10:34 | 60.2909 | -41.3063 | 4.9463 | 1480.5165 | 0 | -0.3868 | 17 | 2087.0127 | 19.9451 | 61.989 | 85 | 247.0944 | 378.345 | 0 | 85
2021-04-14 10:34 | 60.2789 | -41.2947 | 4.9463 | 1480.5165 | 0 | -0.34066 | 17 | 2063.137 | 19.9357 | 61.1434 | 85 | 247.0944 | 378.5312 | 0 | 85
2021-04-14 10:34 | 60.2901 | -41.3106 | 4.9463 | 1480.5165 | 0 | -0.33036 | 17 | 1908.1127 | 20.1052 | 60.3545 | 85 | 247.0944 | 378.5312 | 0 | 85
2021-04-14 10:34 | 60.3047 | -41.3239 | 4.9463 | 1480.5165 | 0 | -0.3196 | 17 | 1923.5599 | 20.1833 | 62.2907 | 85 | 247.0944 | 375.5134 | 0 | 85
2021-04-14 10:34 | 60.2804 | -41.3053 | 4.9463 | 1480.5165 | 0 | -0.37195 | 17 | 2080.8848 | 20.0238 | 62.3728 | 85 | 247.0944 | 375.5134 | 0 | 85
2021-04-14 10:34 | 60.281 | -41.3055 | 4.9463 | 1480.5165 | 0 | -0.34107 | 17 | 2164.2166 | 20.2379 | 61.3411 | 85 | 247.0944 | 378.3214 | 0 | 85
2021-04-14 10:34 | 60.2936 | -41.329 | 4.9463 | 1480.5165 | 0 | -0.31928 | 17 | 1966.6705 | 20.12 | 60.7413 | 85 | 247.0944 | 378.3214 | 0 | 85
2021-04-14 10:34 | 60.3073 | -41.3127 | 4.9463 | 1480.5165 | 0 | -0.37851 | 17 | 1930.2424 | 20.0124 | 63.3764 | 85 | 247.0944 | 378.0932 | 0 | 85
2021-04-14 10:35 | 60.2873 | -41.3055 | 4.9463 | 1480.5165 | 0 | -0.38419 | 17 | 2017.189 | 19.7336 | 63.5794 | 85 | 247.0944 | 378.0932 | 0 | 85
2021-04-14 10:35 | 60.2965 | -41.3091 | 4.9463 | 1480.5165 | 0 | -0.34433 | 17 | 1985.0076 | 20.0103 | 61.8596 | 85 | 247.0944 | 378.6001 | 0 | 85
2021-04-14 10:35 | 60.3042 | -41.3411 | 4.9463 | 1480.5165 | 0 | -0.33889 | 17 | 2009.0846 | 20.0469 | 62.0317 | 85 | 247.0944 | 378.6001 | 0 | 85
2021-04-14 10:35 | 60.2827 | -41.3063 | 4.9463 | 1480.5165 | 0 | -0.38387 | 17 | 2110.8093 | 20.0496 | 62.3654 | 85 | 247.0944 | 377.9324 | 0 | 85
2021-04-14 10:35 | 60.2745 | -41.302 | 4.9463 | 1480.5165 | 0 | -0.3578 | 17 | 2176.6562 | 19.715 | 62.4041 | 85 | 247.0944 | 377.9324 | 0 | 85
2021-04-14 10:35 | 60.2842 | -41.3109 | 4.9463 | 1480.5165 | 0 | -0.34475 | 17 | 1949.1969 | 19.9567 | 62.478 | 85 | 247.0944 | 377.5982 | 0 | 85
2021-04-14 10:35 | 60.3028 | -41.3168 | 4.9463 | 1480.5165 | 0 | -0.38744 | 17 | 1898.0087 | 20.0546 | 62.781 | 85 | 247.0944 | 377.5982 | 0 | 85
2021-04-14 10:35 | 60.2864 | -41.2985 | 4.9463 | 1480.5165 | 0 | -0.38969 | 17 | 2012.9026 | 19.8189 | 61.5996 | 85 | 247.0944 | 377.8372 | 0 | 85
2021-04-14 10:35 | 60.3006 | -41.3016 | 4.9463 | 1480.5165 | 0 | -0.34283 | 17 | 2069.1582 | 19.9072 | 62.1806 | 85 | 247.0944 | 377.8372 | 0 | 85
2021-04-14 10:35 | 60.3009 | -41.3227 | 4.9463 | 1480.5165 | 0 | -0.34017 | 17 | 2037.3298 | 19.7829 | 61.1572 | 85 | 247.0944 | 378.4576 | 0 | 85
2021-04-14 10:35 | 60.2778 | -41.3001 | 4.9463 | 1480.5165 | 0 | -0.37231 | 17 | 1999.0979 | 19.7406 | 61.9863 | 85 | 247.0944 | 378.4576 | 0 | 85
2021-04-14 10:35 | 60.2656 | -41.2913 | 4.9463 | 1480.5165 | 0 | -0.35297 | 17 | 2037.8101 | 19.8708 | 60.7133 | 85 | 247.0944 | 378.5877 | 0 | 85
2021-04-14 10:35 | 60.2848 | -41.3001 | 4.9463 | 1480.5165 | 0 | -0.32571 | 17 | 2065.4307 | 20.1088 | 61.9996 | 85 | 247.0944 | 378.5877 | 0 | 85
2021-04-14 10:35 | 60.2949 | -41.3236 | 4.9463 | 1480.5165 | 0 | -0.32737 | 17 | 2039.1825 | 20.0521 | 62.1906 | 85 | 247.0944 | 378.3321 | 0 | 85
2021-04-14 10:35 | 60.2777 | -41.3049 | 4.9463 | 1480.5165 | 0 | -0.38374 | 17 | 2084.4685 | 19.8793 | 62.4195 | 84.25 | 247.0944 | 378.3321 | 0 | 84.25
2021-04-14 10:35 | 60.2846 | -41.2995 | 4.9463 | 1480.5165 | 0 | -0.35143 | 17 | 2016.618 | 19.7917 | 62.6217 | 84.8125 | 246.5494 | 378.2044 | 0 | 84.8125
2021-04-14 10:35 | 60.2955 | -41.3057 | 4.9463 | 1480.5165 | 0 | -0.35533 | 17 | 1893.3436 | 19.8425 | 63.4235 | 84.9531 | 246.5494 | 378.2044 | 0 | 84.9531
2021-04-14 10:35 | 60.2963 | -41.3175 | 4.9463 | 1480.5165 | 0 | -0.34815 | 17 | 1953.4285 | 19.7953 | 63.0055 | 84.9883 | 247.0603 | 378.1382 | 0 | 84.9883
2021-04-14 10:35 | 60.2882 | -41.3052 | 4.9463 | 1480.5165 | 0 | -0.37335 | 17 | 2108.0728 | 19.9224 | 61.9681 | 84.9971 | 247.0603 | 378.1382 | 0 | 84.9971
2021-04-14 10:35 | 60.2915 | -41.3099 | 4.9463 | 1480.5165 | 0 | -0.31059 | 17 | 2048.7478 | 19.9608 | 61.9015 | 84.9993 | 247.0923 | 378.1073 | 0 | 84.9993
2021-04-14 10:35 | 60.3007 | -41.3351 | 4.9463 | 1480.5165 | 0 | -0.32248 | 17 | 1950.4056 | 20.0362 | 62.4429 | 84.9998 | 247.0923 | 378.1073 | 0 | 84.9998
2021-04-14 10:35 | 60.2947 | -41.3352 | 4.9463 | 1480.5165 | 0 | -0.34737 | 17 | 2067.3901 | 20.0312 | 63.9458 | 85 | 247.0943 | 378.0726 | 0 | 85
2021-04-14 10:35 | 60.2905 | -41.32 | 4.9463 | 1480.5165 | 0 | -0.37552 | 17 | 2142.8101 | 19.9047 | 62.4296 | 85 | 247.0943 | 378.0726 | 0 | 85
2021-04-14 10:35 | 60.3077 | -41.3156 | 4.9463 | 1480.5165 | 0 | -0.31721 | 17 | 1942.2996 | 19.9267 | 61.091 | 85 | 247.0944 | 378.071 | 0 | 85
2021-04-14 10:35 | 60.3029 | -41.3242 | 4.9463 | 1480.5165 | 0 | -0.37759 | 17 | 1896.1401 | 20.062 | 61.0894 | 85 | 247.0944 | 378.071 | 0 | 85
2021-04-14 10:35 | 60.2875 | -41.3071 | 4.9463 | 1480.5165 | 0 | -0.38039 | 17 | 2056.3901 | 19.8077 | 61.7818 | 84.25 | 244.9142 | 378.5918 | 0 | 84.25
2021-04-14 10:35 | 60.2957 | -41.3056 | 4.9463 | 1480.5165 | 0 | -0.33854 | 17 | 2160.0376 | 19.641 | 61.7412 | 84.8125 | 244.9142 | 378.5918 | 0 | 84.8125
2021-04-14 10:35 | 60.3062 | -41.3166 | 4.9463 | 1480.5165 | 0 | -0.32783 | 17 | 1983.9684 | 19.7528 | 61.2978 | 84.9531 | 246.9581 | 377.9281 | 0 | 84.9531
2021-04-14 10:35 | 60.2904 | -41.326 | 4.9463 | 1480.5165 | 0 | -0.36152 | 17 | 1907.1984 | 19.8948 | 61.6086 | 84.9883 | 246.9581 | 377.9281 | 0 | 84.9883
2021-04-14 10:35 | 60.2848 | -41.317 | 4.9463 | 1480.5165 | 0 | -0.3646 | 17 | 1996.5587 | 19.7357 | 63.7285 | 84.9971 | 247.0859 | 378.0021 | 0 | 84.9971
2021-04-14 10:35 | 60.2977 | -41.3143 | 4.9463 | 1480.5165 | 0 | -0.34206 | 17 | 1978.7687 | 20.1337 | 62.9375 | 84.9993 | 247.0859 | 378.0021 | 0 | 84.9993
2021-04-14 10:35 | 60.3147 | -41.3452 | 4.9463 | 1480.5165 | 0 | -0.31254 | 17 | 2020.1558 | 19.8979 | 62.0224 | 84.2498 | 244.9136 | 378.0391 | 0 | 84.2498
2021-04-14 10:35 | 60.301 | -41.3141 | 4.9463 | 1480.5165 | 0 | -0.3767 | 17 | 2091.9797 | 19.8735 | 62.6573 | 84.8125 | 244.9136 | 378.0391 | 0 | 84.8125
2021-04-14 10:35 | 60.3029 | -41.3093 | 4.9463 | 1480.5165 | 0 | -0.34573 | 17 | 2240.3772 | 19.6823 | 62.2706 | 84.9531 | 246.9581 | 378.3191 | 0 | 84.9531
2021-04-14 10:35 | 60.3028 | -41.3163 | 4.9463 | 1480.5165 | 0 | -0.34235 | 17 | 2021.6302 | 19.792 | 62.9116 | 84.9883 | 246.9581 | 378.3191 | 0 | 84.9883
2021-04-14 10:35 | 60.2881 | -41.3298 | 4.9463 | 1480.5165 | 0 | -0.31047 | 17 | 1880.9089 | 19.7405 | 62.4321 | 84.9971 | 247.0859 | 378.1986 | 0 | 84.9971
2021-04-14 10:35 | 60.2852 | -41.3138 | 4.9463 | 1480.5165 | 0 | -0.37093 | 17 | 2056.1182 | 19.9055 | 61.8812 | 84.9993 | 247.0859 | 378.1986 | 0 | 84.9993
2021-04-14 10:35 | 60.2928 | -41.312 | 4.9463 | 1480.5165 | 0 | -0.34636 | 17 | 2062.3228 | 19.9686 | 63.4249 | 84.9998 | 247.0939 | 378.1372 | 0 | 84.9998
2021-04-14 10:35 | 60.3063 | -41.3425 | 4.9463 | 1480.5165 | 0 | -0.30285 | 17 | 2121.6135 | 20.1317 | 62.9801 | 85 | 247.0939 | 378.1372 | 0 | 85
2021-04-14 10:35 | 60.3044 | -41.3396 | 4.9463 | 1480.5165 | 0 | -0.3459 | 17 | 2048.7615 | 19.9355 | 61.3647 | 85 | 247.0944 | 377.7008 | 0 | 85
2021-04-14 10:35 | 60.2991 | -41.3286 | 4.9463 | 1480.5165 | 0 | -0.35393 | 17 | 2003.3677 | 19.9436 | 60.8202 | 85 | 247.0944 | 377.7008 | 0 | 85
2021-04-14 10:35 | 60.301 | -41.3195 | 4.9463 | 1480.5165 | 0 | -0.33148 | 17 | 2006.1235 | 20.0377 | 61.4205 | 85 | 247.0944 | 377.8888 | 0 | 85
2021-04-14 10:35 | 60.2963 | -41.3407 | 4.9463 | 1480.5165 | 0 | -0.31109 | 17 | 2060.2817 | 20.3506 | 61.2569 | 85 | 247.0944 | 377.8888 | 0 | 85
2021-04-14 10:35 | 60.2932 | -41.3113 | 4.9463 | 1480.5165 | 0 | -0.3544 | 17 | 2177.4988 | 20.1806 | 62.0966 | 85 | 247.0944 | 378.4897 | 0 | 85
2021-04-14 10:35 | 60.3081 | -41.3082 | 4.9463 | 1480.5165 | 0 | -0.37722 | 17 | 2146.4026 | 19.9375 | 62.2512 | 85 | 247.0944 | 378.4897 | 0 | 85
2021-04-14 10:35 | 60.3195 | -41.3143 | 4.9463 | 1480.5165 | 0 | -0.30967 | 17 | 1961.1606 | 20.0459 | 62.4417 | 85 | 247.0944 | 378.0131 | 0 | 85
2021-04-14 10:35 | 60.2914 | -41.3388 | 4.9463 | 1480.5165 | 0 | -0.35719 | 17 | 1896.1804 | 19.9195 | 63.1991 | 85 | 247.0944 | 378.0131 | 0 | 85
2021-04-14 10:35 | 60.2914 | -41.3246 | 4.9463 | 1480.5165 | 0 | -0.36778 | 17 | 2077.739 | 19.9195 | 61.8171 | 85 | 247.0944 | 378.0131 | 0 | 85
2021-04-14 10:35 | 60.2869 | -41.3205 | 4.9463 | 1480.5165 | 0 | -0.3251 | 17 | 2156.7996 | 19.7471 | 62.2118 | 85 | 247.0944 | 375.1421 | 0 | 85
2021-04-14 10:35 | 60.3111 | -41.352 | 4.9463 | 1480.5165 | 0 | -0.31962 | 17 | 2035.7651 | 19.799 | 62.7056 | 85 | 247.0944 | 376.6088 | 0 | 85
2021-04-14 10:35 | 60.2971 | -41.3372 | 4.9463 | 1480.5165 | 0 | -0.35708 | 17 | 1962.1442 | 19.8137 | 62.5723 | 85 | 247.0944 | 376.6088 | 0 | 85
2021-04-14 10:35 | 60.2971 | -41.3318 | 4.9463 | 1480.5165 | 0 | -0.35596 | 17 | 2005.376 | 19.8137 | 61.9083 | 85 | 247.0944 | 376.6088 | 0 | 85
2021-04-14 10:35 | 60.3133 | -41.3341 | 4.9463 | 1480.5165 | 0 | -0.32662 | 17 | 1948.8456 | 20.1109 | 62.8745 | 85 | 247.0944 | 376.5138 | 0 | 85
2021-04-14 10:35 | 60.3172 | -41.3611 | 4.9463 | 1480.5165 | 0 | -0.31452 | 17 | 1997.7062 | 19.8126 | 63.1569 | 85 | 247.0944 | 376.5138 | 0 | 85
2021-04-14 10:35 | 60.2966 | -41.3256 | 4.9463 | 1480.5165 | 0 | -0.34761 | 17 | 2152.7747 | 19.7221 | 62.2133 | 85 | 247.0944 | 379.5142 | 0 | 85
2021-04-14 10:35 | 60.2904 | -41.3218 | 4.9463 | 1480.5165 | 0 | -0.31909 | 17 | 2254.3447 | 19.8193 | 61.3473 | 85 | 247.0944 | 379.5142 | 0 | 85
2021-04-14 10:35 | 60.3003 | -41.3311 | 4.9463 | 1480.5165 | 0 | -0.31051 | 17 | 2029.0574 | 19.7753 | 60.9412 | 85 | 247.0944 | 378.7908 | 0 | 85
2021-04-14 10:35 | 60.323 | -41.3328 | 4.9463 | 1480.5165 | 0 | -0.31162 | 17 | 1863.8333 | 19.8192 | 61.9127 | 85 | 247.0944 | 378.7908 | 0 | 85
2021-04-14 10:35 | 60.3096 | -41.315 | 4.9463 | 1480.5165 | 0 | -0.35812 | 17 | 2007.4777 | 19.7867 | 61.8865 | 85 | 247.0944 | 378.4341 | 0 | 85
2021-04-14 10:35 | 60.3083 | -41.3246 | 4.9463 | 1480.5165 | 0 | -0.32872 | 17 | 2106.908 | 19.7048 | 62.092 | 85 | 247.0944 | 378.4341 | 0 | 85
2021-04-14 10:36 | 60.3229 | -41.3327 | 4.9463 | 1480.5165 | 0 | -0.28551 | 17 | 2107.9202 | 19.8369 | 62.4351 | 85 | 247.0944 | 376.9279 | 0 | 85
2021-04-14 10:36 | 60.3111 | -41.3331 | 4.9463 | 1480.5165 | 0 | -0.35282 | 17 | 2028.7458 | 19.7588 | 63.6405 | 85 | 247.0944 | 376.9279 | 0 | 85
2021-04-14 10:36 | 60.3028 | -41.3271 | 4.9463 | 1480.5165 | 0 | -0.35362 | 17 | 2115.217 | 19.6461 | 62.7759 | 85 | 247.0944 | 377.5023 | 0 | 85
2021-04-14 10:36 | 60.3139 | -41.3313 | 4.9463 | 1480.5165 | 0 | -0.30179 | 17 | 1997.754 | 19.67 | 61.8561 | 85 | 247.0944 | 377.5023 | 0 | 85
2021-04-14 10:36 | 60.327 | -41.3462 | 4.9463 | 1480.5165 | 0 | -0.33124 | 17 | 1897.3898 | 19.8015 | 61.868 | 85 | 247.0944 | 378.107 | 0 | 85
2021-04-14 10:36 | 60.3197 | -41.3483 | 4.9463 | 1480.5165 | 0 | -0.32474 | 17 | 1992.6989 | 19.7791 | 62.5941 | 85 | 247.0944 | 378.107 | 0 | 85
2021-04-14 10:36 | 60.3129 | -41.343 | 4.9463 | 1480.5165 | 0 | -0.33551 | 17 | 2169.7935 | 19.64 | 62.4521 | 85 | 247.0944 | 376.8297 | 0 | 85
2021-04-14 10:36 | 60.3161 | -41.3508 | 4.9463 | 1480.5165 | 0 | -0.29355 | 17 | 1959.958 | 19.951 | 63.4717 | 85 | 247.0944 | 376.8297 | 0 | 85
2021-04-14 10:36 | 60.3215 | -41.3464 | 4.9463 | 1480.5165 | 0 | -0.35182 | 17 | 1910.5938 | 19.8247 | 61.7021 | 85 | 247.0944 | 377.4532 | 0 | 85
2021-04-14 10:36 | 60.3031 | -41.3219 | 4.9463 | 1480.5165 | 0 | -0.3685 | 17 | 2028.6384 | 19.7062 | 61.6234 | 85 | 247.0944 | 377.4532 | 0 | 85
2021-04-14 10:36 | 60.3097 | -41.3192 | 4.9463 | 1480.5165 | 0 | -0.33311 | 17 | 2101.1929 | 19.864 | 62.3091 | 85 | 247.0944 | 377.7648 | 0 | 85
2021-04-14 10:36 | 60.3156 | -41.361 | 4.9463 | 1480.5165 | 0 | -0.30078 | 17 | 2022.0396 | 19.7748 | 61.8485 | 85 | 247.0944 | 377.7648 | 0 | 85
2021-04-14 10:36 | 60.3021 | -41.339 | 4.9463 | 1480.5165 | 0 | -0.35349 | 17 | 2017.405 | 19.9023 | 60.7911 | 85 | 247.0944 | 376.8394 | 0 | 85
2021-04-14 10:36 | 60.2985 | -41.3312 | 4.9463 | 1480.5165 | 0 | -0.3489 | 17 | 2061.1343 | 19.868 | 61.7212 | 85 | 247.0944 | 376.8394 | 0 | 85
2021-04-14 10:36 | 60.3089 | -41.3353 | 4.9463 | 1480.5165 | 0 | -0.32408 | 17 | 1951.6133 | 19.8707 | 62.1022 | 85 | 247.0944 | 377.4573 | 0 | 85
2021-04-14 10:36 | 60.3201 | -41.3624 | 4.9463 | 1480.5165 | 0 | -0.29147 | 17 | 1945.022 | 19.6629 | 63.1767 | 85 | 247.0944 | 377.4573 | 0 | 85
2021-04-14 10:36 | 60.3016 | -41.3271 | 4.9463 | 1480.5165 | 0 | -0.35634 | 17 | 2074.9795 | 19.5454 | 63.4045 | 85 | 247.0944 | 379.3149 | 0 | 85
2021-04-14 10:36 | 60.3133 | -41.3233 | 4.9463 | 1480.5165 | 0 | -0.32044 | 17 | 2205.0869 | 19.7475 | 62.9356 | 85 | 247.0944 | 379.3149 | 0 | 85
2021-04-14 10:36 | 60.3175 | -41.3375 | 4.9463 | 1480.5165 | 0 | -0.31843 | 17 | 2015.8527 | 19.7182 | 62.182 | 85 | 247.0944 | 378.6953 | 0 | 85
2021-04-14 10:36 | 60.3003 | -41.337 | 4.9463 | 1480.5165 | 0 | -0.31732 | 17 | 1872.8246 | 19.6054 | 61.388 | 85 | 247.0944 | 378.6953 | 0 | 85
2021-04-14 10:36 | 60.2932 | -41.3213 | 4.9463 | 1480.5165 | 0 | -0.35534 | 17 | 2011.5848 | 19.8572 | 61.9837 | 85 | 247.0944 | 378.3847 | 0 | 85
2021-04-14 10:36 | 60.3023 | -41.3221 | 4.9463 | 1480.5165 | 0 | -0.33562 | 17 | 1963.6903 | 20.0767 | 61.6228 | 85 | 247.0944 | 378.3847 | 0 | 85
2021-04-14 10:36 | 60.3137 | -41.344 | 4.9463 | 1480.5165 | 0 | -0.3169 | 17 | 1952.6023 | 19.964 | 64.3787 | 85 | 247.0944 | 379.3295 | 0 | 85
2021-04-14 10:36 | 60.2976 | -41.3341 | 4.9463 | 1480.5165 | 0 | -0.35565 | 17 | 2080.4219 | 20.0033 | 62.9894 | 85 | 247.0944 | 379.3295 | 0 | 85
2021-04-14 10:36 | 60.2984 | -41.3263 | 4.9463 | 1480.5165 | 0 | -0.33638 | 17 | 2193.6382 | 19.907 | 61.1971 | 85 | 247.0944 | 378.7031 | 0 | 85
2021-04-14 10:36 | 60.3167 | -41.3255 | 4.9463 | 1480.5165 | 0 | -0.30788 | 17 | 2035.4307 | 19.7346 | 60.1726 | 85 | 247.0944 | 378.7031 | 0 | 85
2021-04-14 10:36 | 60.3079 | -41.3467 | 4.9463 | 1480.5165 | 0 | -0.33885 | 17 | 1870.97 | 19.7857 | 62.6413 | 85 | 247.0944 | 378.3888 | 0 | 85
2021-04-14 10:36 | 60.295 | -41.3348 | 4.9463 | 1480.5165 | 0 | -0.34269 | 17 | 2042.6251 | 19.5565 | 61.2892 | 85 | 247.0944 | 378.3888 | 0 | 85
2021-04-14 10:36 | 60.3058 | -41.3291 | 4.9463 | 1480.5165 | 0 | -0.33687 | 17 | 2119.9502 | 19.5308 | 61.8643 | 85 | 247.0944 | 378.6488 | 0 | 85
2021-04-14 10:36 | 60.3192 | -41.345 | 4.9463 | 1480.5165 | 0 | -0.30886 | 17 | 2030.1542 | 20.0358 | 62.3637 | 85 | 247.0944 | 378.6488 | 0 | 85
2021-04-14 10:36 | 60.2897 | -41.322 | 4.9463 | 1480.5165 | 0 | -0.37723 | 17 | 1923.5419 | 19.7925 | 63.9672 | 85 | 247.0944 | 378.3642 | 0 | 85
2021-04-14 10:36 | 60.2783 | -41.3018 | 4.9463 | 1480.5165 | 0 | -0.37779 | 17 | 1994.0869 | 19.6935 | 62.6416 | 85 | 247.0944 | 378.3642 | 0 | 85
2021-04-14 10:36 | 60.2899 | -41.3114 | 4.9463 | 1480.5165 | 0 | -0.33211 | 17 | 2020.4208 | 19.8321 | 61.3471 | 85 | 247.0944 | 379.9652 | 0 | 85
2021-04-14 10:36 | 60.3094 | -41.3395 | 4.9463 | 1480.5165 | 0 | -0.35068 | 17 | 2061.9795 | 19.6851 | 61.9943 | 85 | 247.0944 | 379.9652 | 0 | 85
2021-04-14 10:36 | 60.2933 | -41.3265 | 4.9463 | 1480.5165 | 0 | -0.36833 | 17 | 2087.6851 | 19.7284 | 62.8066 | 85 | 247.0944 | 379.339 | 0 | 85
2021-04-14 10:36 | 60.3052 | -41.3232 | 4.9463 | 1480.5165 | 0 | -0.34903 | 17 | 2085.7742 | 19.9052 | 60.8097 | 85 | 247.0944 | 379.339 | 0 | 85
2021-04-14 10:36 | 60.3136 | -41.3238 | 4.9463 | 1480.5165 | 0 | -0.32405 | 17 | 1909.3783 | 19.6345 | 62.3186 | 85 | 247.0944 | 378.7077 | 0 | 85
2021-04-14 10:36 | 60.2927 | -41.3244 | 4.9463 | 1480.5165 | 0 | -0.36484 | 17 | 1854.5732 | 19.6132 | 61.7373 | 84.25 | 247.0944 | 378.7077 | 0 | 84.25
2021-04-14 10:36 | 60.2872 | -41.3164 | 4.9463 | 1480.5165 | 0 | -0.36462 | 17 | 2061.605 | 19.4456 | 63.2858 | 84.8125 | 246.5494 | 378.7897 | 0 | 84.8125
2021-04-14 10:36 | 60.2973 | -41.3144 | 4.9463 | 1480.5165 | 0 | -0.33136 | 17 | 2137.7671 | 19.6039 | 62.8615 | 84.9531 | 246.5494 | 378.7897 | 0 | 84.9531
2021-04-14 10:36 | 60.3148 | -41.3445 | 4.9463 | 1480.5165 | 0 | -0.31599 | 17 | 2074.1472 | 19.6977 | 61.7222 | 84.9883 | 247.0603 | 378.433 | 0 | 84.9883
2021-04-14 10:36 | 60.3003 | -41.3198 | 4.9463 | 1480.5165 | 0 | -0.35834 | 17 | 1959.3893 | 19.5104 | 60.268 | 84.9971 | 247.0603 | 378.433 | 0 | 84.9971
2021-04-14 10:36 | 60.3012 | -41.3044 | 4.9463 | 1480.5165 | 0 | -0.34246 | 17 | 2031.844 | 19.4358 | 62.1253 | 84.9993 | 247.0923 | 378.2547 | 0 | 84.9993
2021-04-14 10:36 | 60.3119 | -41.3173 | 4.9463 | 1480.5165 | 0 | -0.3247 | 17 | 1918.1445 | 19.3708 | 63.0038 | 84.9998 | 247.0923 | 378.2547 | 0 | 84.9998
2021-04-14 10:36 | 60.2916 | -41.3295 | 4.9463 | 1480.5165 | 0 | -0.3106 | 17 | 1991.4371 | 19.4308 | 61.2794 | 84.25 | 244.914 | 375.4655 | 0 | 84.25
2021-04-14 10:36 | 60.2846 | -41.3124 | 4.9463 | 1480.5165 | 0 | -0.37367 | 17 | 2108.905 | 19.7926 | 61.9294 | 84.8125 | 244.914 | 375.4655 | 0 | 84.8125
2021-04-14 10:36 | 60.2969 | -41.3074 | 4.9463 | 1480.5165 | 0 | -0.33567 | 17 | 2187.2026 | 19.5249 | 63.544 | 84.9531 | 246.9581 | 374.2207 | 0 | 84.9531
2021-04-14 10:36 | 60.2969 | -41.324 | 4.9463 | 1480.5165 | 0 | -0.30832 | 17 | 2071.0215 | 19.5249 | 64.3615 | 84.9531 | 246.9581 | 374.2207 | 0 | 84.9531
2021-04-14 10:36 | 60.3137 | -41.3321 | 4.9463 | 1480.5165 | 0 | -0.35929 | 17 | 1869.7578 | 19.6344 | 61.4423 | 84.9883 | 246.9581 | 374.2207 | 0 | 84.9883
2021-04-14 10:36 | 60.3028 | -41.3257 | 4.9463 | 1480.5165 | 0 | -0.343 | 17 | 2012.5726 | 19.7164 | 60.8162 | 84.9971 | 247.0859 | 376.1475 | 0 | 84.9971
2021-04-14 10:36 | 60.2996 | -41.3293 | 4.9463 | 1480.5165 | 0 | -0.33739 | 17 | 1977.407 | 19.7561 | 62.2999 | 84.9993 | 247.0859 | 376.1475 | 0 | 84.9993
2021-04-14 10:36 | 60.3129 | -41.3482 | 4.9463 | 1480.5165 | 0 | -0.32602 | 17 | 2039.0673 | 19.6497 | 63.894 | 84.9998 | 247.0939 | 376.9034 | 0 | 84.9998
2021-04-14 10:36 | 60.2974 | -41.3145 | 4.9463 | 1480.5165 | 0 | -0.34463 | 17 | 2106.427 | 19.741 | 64.01 | 85 | 247.0939 | 376.9034 | 0 | 85
2021-04-14 10:36 | 60.2934 | -41.3047 | 4.9463 | 1480.5165 | 0 | -0.36779 | 17 | 2176.7888 | 19.4837 | 61.5948 | 85 | 247.0944 | 377.6519 | 0 | 85
2021-04-14 10:36 | 60.3003 | -41.3192 | 4.9463 | 1480.5165 | 0 | -0.36284 | 17 | 2019.3459 | 19.5878 | 62.2009 | 85 | 247.0944 | 377.6519 | 0 | 85
2021-04-14 10:36 | 60.3176 | -41.335 | 4.9463 | 1480.5165 | 0 | -0.34665 | 17 | 1872.1892 | 19.6475 | 62.1438 | 85 | 247.0944 | 377.8623 | 0 | 85
2021-04-14 10:36 | 60.3057 | -41.3406 | 4.9463 | 1480.5165 | 0 | -0.3559 | 17 | 2026.0958 | 19.8247 | 62.1014 | 85 | 247.0944 | 377.8623 | 0 | 85
2021-04-14 10:36 | 60.2947 | -41.3354 | 4.9463 | 1480.5165 | 0 | -0.33814 | 17 | 2091.4497 | 19.5719 | 60.6934 | 85 | 247.0944 | 377.5656 | 0 | 85
2021-04-14 10:36 | 60.3069 | -41.3349 | 4.9463 | 1480.5165 | 0 | -0.30661 | 17 | 2008.2087 | 19.6723 | 62.2174 | 85 | 247.0944 | 377.5656 | 0 | 85
2021-04-14 10:36 | 60.3152 | -41.3278 | 4.9463 | 1480.5165 | 0 | -0.31246 | 17 | 1907.5593 | 19.8549 | 63.574 | 85 | 247.0944 | 377.821 | 0 | 85
2021-04-14 10:36 | 60.3036 | -41.3085 | 4.9463 | 1480.5165 | 0 | -0.3585 | 17 | 2056.106 | 19.8182 | 62.2006 | 85 | 247.0944 | 377.821 | 0 | 85
2021-04-14 10:37 | 60.3133 | -41.3223 | 4.9463 | 1480.5165 | 0 | -0.34039 | 17 | 2059.5862 | 19.8884 | 62.6095 | 85 | 247.0944 | 377.9489 | 0 | 85
2021-04-14 10:37 | 60.3226 | -41.3498 | 4.9463 | 1480.5165 | 0 | -0.31458 | 17 | 2062.8777 | 19.8789 | 64.1467 | 85 | 247.0944 | 377.9489 | 0 | 85
2021-04-14 10:37 | 60.3007 | -41.3294 | 4.9463 | 1480.5165 | 0 | -0.36117 | 17 | 2005.8656 | 19.7841 | 62.1491 | 85 | 247.0944 | 379.4686 | 0 | 85
2021-04-14 10:37 | 60.3008 | -41.3235 | 4.9463 | 1480.5165 | 0 | -0.33253 | 17 | 2156.4041 | 19.8692 | 61.1468 | 85 | 247.0944 | 379.4686 | 0 | 85
2021-04-14 10:37 | 60.3041 | -41.3336 | 4.9463 | 1480.5165 | 0 | -0.29421 | 17 | 1917.5337 | 20.0317 | 61.753 | 85 | 247.0944 | 378.8846 | 0 | 85
2021-04-14 10:37 | 60.3048 | -41.3206 | 4.9463 | 1480.5165 | 0 | -0.34939 | 17 | 1868.0072 | 19.7701 | 63.0683 | 85 | 247.0944 | 378.8846 | 0 | 85
2021-04-14 10:37 | 60.3032 | -41.3103 | 4.9463 | 1480.5165 | 0 | -0.3431 | 17 | 2014.3318 | 19.713 | 62.6537 | 85 | 247.0944 | 378.8685 | 0 | 85
2021-04-14 10:37 | 60.2962 | -41.3219 | 4.9463 | 1480.5165 | 0 | -0.35677 | 17 | 2176.9373 | 19.7583 | 62.5793 | 85 | 247.0944 | 378.8685 | 0 | 85
2021-04-14 10:37 | 60.3193 | -41.3326 | 4.9463 | 1480.5165 | 0 | -0.30376 | 17 | 2162.6814 | 19.6283 | 61.4319 | 85 | 247.0944 | 379.9877 | 0 | 85
2021-04-14 10:37 | 60.2955 | -41.3068 | 4.9463 | 1480.5165 | 0 | -0.3783 | 17 | 1976.0583 | 19.6866 | 62.6458 | 85 | 247.0944 | 379.9877 | 0 | 85
2021-04-14 10:37 | 60.2914 | -41.2991 | 4.9463 | 1480.5165 | 0 | -0.36258 | 17 | 2071.8801 | 19.6673 | 61.5259 | 85 | 247.0944 | 379.2533 | 0 | 85
2021-04-14 10:37 | 60.2982 | -41.3145 | 4.9463 | 1480.5165 | 0 | -0.33111 | 17 | 1913.2476 | 19.9275 | 61.0146 | 85 | 247.0944 | 379.2533 | 0 | 85
2021-04-14 10:37 | 60.3218 | -41.3433 | 4.9463 | 1480.5165 | 0 | -0.32994 | 17 | 1928.6677 | 19.857 | 61.0385 | 85 | 247.0944 | 379.3712 | 0 | 85
2021-04-14 10:37 | 60.3113 | -41.3349 | 4.9463 | 1480.5165 | 0 | -0.34239 | 17 | 2069.8252 | 19.5205 | 63.3161 | 85 | 247.0944 | 379.3712 | 0 | 85
2021-04-14 10:37 | 60.3053 | -41.3325 | 4.9463 | 1480.5165 | 0 | -0.34462 | 17 | 2189.5417 | 19.4443 | 63.5901 | 85 | 247.0944 | 378.7239 | 0 | 85
2021-04-14 10:37 | 60.3217 | -41.3331 | 4.9463 | 1480.5165 | 0 | -0.3326 | 17 | 2092.9014 | 19.8282 | 63.1042 | 85 | 247.0944 | 378.7239 | 0 | 85
2021-04-14 10:37 | 60.3044 | -41.3364 | 4.9463 | 1480.5165 | 0 | -0.34189 | 17 | 1859.2036 | 19.6024 | 62.2911 | 85 | 247.0944 | 378.142 | 0 | 85
2021-04-14 10:37 | 60.3057 | -41.3346 | 4.9463 | 1480.5165 | 0 | -0.34614 | 17 | 1979.3044 | 19.3543 | 62.5183 | 85 | 247.0944 | 378.142 | 0 | 85
2021-04-14 10:37 | 60.3139 | -41.3463 | 4.9463 | 1480.5165 | 0 | -0.32282 | 17 | 2066.2424 | 19.6412 | 62.9323 | 85 | 247.0944 | 377.7032 | 0 | 85
2021-04-14 10:37 | 60.3292 | -41.3544 | 4.9463 | 1480.5165 | 0 | -0.28585 | 17 | 2092.6794 | 19.7488 | 61.5741 | 85 | 247.0944 | 377.7032 | 0 | 85
2021-04-14 10:37 | 60.2993 | -41.3284 | 4.9463 | 1480.5165 | 0 | -0.3401 | 17 | 1929.6488 | 19.7679 | 61.2612 | 85 | 247.0944 | 379.5666 | 0 | 85
2021-04-14 10:37 | 60.2946 | -41.3105 | 4.9463 | 1480.5165 | 0 | -0.34918 | 17 | 2033.563 | 19.568 | 62.6226 | 85 | 247.0944 | 379.5666 | 0 | 85
2021-04-14 10:37 | 60.3026 | -41.3391 | 4.9463 | 1480.5165 | 0 | -0.33086 | 17 | 1936.6328 | 19.8076 | 62.5639 | 85 | 247.0944 | 378.8217 | 0 | 85
2021-04-14 10:37 | 60.3144 | -41.3489 | 4.9463 | 1480.5165 | 0 | -0.30344 | 17 | 2014.9061 | 19.8819 | 58.5402 | 84.25 | 247.0944 | 378.8217 | 0 | 84.25
2021-04-14 10:37 | 60.3118 | -41.3158 | 4.9463 | 1480.5165 | 0 | -0.37142 | 17 | 2082.2812 | 19.8596 | 50.7559 | 82.5625 | 240.0086 | 378.4491 | 0 | 82.5625
2021-04-14 10:37 | 60.3129 | -41.3062 | 4.9463 | 1480.5165 | 0 | -0.30744 | 17 | 2080.6841 | 20.0643 | 50.4868 | 79.8906 | 240.0086 | 378.4491 | 0 | 79.8906
2021-04-14 10:37 | 60.3369 | -41.3505 | 4.9463 | 1480.5165 | 0 | -0.27519 | 17 | 1937.5797 | 19.5735 | 49.2632 | 77.7227 | 225.9392 | 380.0446 | 0 | 77.7227
2021-04-14 10:37 | 60.3209 | -41.3474 | 4.9463 | 1480.5165 | 0 | -0.3034 | 17 | 1926.5725 | 19.5296 | 48.0869 | 75.6807 | 225.9392 | 380.0446 | 0 | 75.6807
2021-04-14 10:37 | 57.4373 | -39.4343 | 4.7611 | 1480.7017 | 0 | -0.28182 | 17 | 2179.9353 | 19.5822 | 58.0874 | 72.9202 | 211.9784 | 379.0604 | 0 | 72.9202
2021-04-14 10:37 | 60.2871 | -37.7719 | 4.5111 | 1480.9517 | 0 | -0.3482 | 17 | 2029.8164 | 19.3423 | 58.1036 | 72.23 | 211.9784 | 379.0604 | 0 | 72.23
2021-04-14 10:37 | 60.1955 | -39.2023 | 4.1231 | 1481.3396 | 0 | -0.49761 | 17 | 1852.1501 | 18.7196 | 47.9098 | 70.5575 | 205.1102 | 378.4637 | 0 | 70.5575
2021-04-14 10:37 | 60.3526 | -39.4235 | 3.9766 | 1481.4861 | 0 | 4.2175 | 17 | 1876.8632 | 17.8599 | 39.1252 | 67.1394 | 205.1102 | 378.4637 | 0 | 67.1394
2021-04-14 10:37 | 60.5972 | -38.7179 | 3.9766 | 1481.4861 | 0 | 1.9051 | 17 | 1988.0459 | 17.1943 | 39.2984 | 64.7848 | 188.3291 | 378.2698 | 0 | 64.7848
2021-04-14 10:37 | 60.8182 | -38.5416 | 3.9766 | 1481.4861 | 0 | 0.030209 | 14 | 1028.3829 | 16.3458 | 39.0593 | 61.1962 | 188.3291 | 378.2698 | 0 | 61.1962
2021-04-14 10:37 | 60.8538 | -40.823 | 3.9766 | 1481.4861 | 0 | 0.28863 | 13.25 | 708.6231 | 17.0108 | 41.0176 | 58.7991 | 170.9284 | 378.1729 | 0 | 58.7991
2021-04-14 10:37 | 60.9941 | -41.6844 | 3.9766 | 1481.4861 | 0 | 0.32283 | 13.0625 | 433.7913 | 17.974 | 37.6601 | 55.9498 | 170.9284 | 378.1729 | 0 | 55.9498
2021-04-14 10:37 | 61.028 | -41.9662 | 3.9766 | 1481.4861 | 0 | 0.49767 | 13.0156 | 186.2086 | 18.0731 | 39.3509 | 53.7374 | 156.2144 | 378.549 | 0 | 53.7374
2021-04-14 10:37 | 61.0583 | -42.0711 | 3.9766 | 1481.4861 | 0 | 0.61766 | 13.0039 | 51.912 | 16.3926 | 39.6686 | 50.9344 | 156.2144 | 378.549 | 0 | 50.9344
2021-04-14 10:37 | 61.2407 | -42.1476 | 3.9766 | 1481.4861 | 0 | 0.85826 | 4.001 | 10.3037 | 15.5895 | 41.66 | 48.7336 | 141.6682 | 378.3132 | 0 | 48.7336
2021-04-14 10:37 | 61.4546 | -42.0723 | 3.9151 | 1481.5476 | 0 | 0.39001 | 1.7502 | 0 | 14.5018 | 39.2706 | 45.9334 | 141.6682 | 378.3132 | 0 | 45.9334
2021-04-14 10:37 | 57.2327 | -37.6296 | 3.8604 | 1481.6023 | 0 | 1.9318 | 1.1876 | 0 | 13.4003 | 37.2443 | 43.7333 | 127.1325 | 377.7895 | 0 | 43.7333
2021-04-14 10:37 | 48.0754 | -30.9339 | 3.8233 | 1481.6394 | 0 | -0.87602 | 1.0469 | 0 | 12.2721 | 38.6637 | 40.9333 | 127.1325 | 377.7895 | 0 | 40.9333
2021-04-14 10:37 | 37.5067 | -20.617 | 3.793 | 1481.6697 | 0 | -22.9288 | 1.0117 | 0 | 11.3062 | 40.0156 | 39.4833 | 114.7778 | 377.5902 | 0 | 39.4833
2021-04-14 10:37 | 30.1814 | -16.4359 | 3.768 | 1481.6947 | 0 | -25.8143 | 1.0029 | 0 | 9.8806 | 36.5193 | 37.6208 | 114.7778 | 377.5902 | 0 | 37.6208
2021-04-14 10:37 | 29.9688 | -10.7667 | 3.768 | 1481.6947 | 0 | -6.4536 | 1.0007 | 0 | 8.8124 | 38.5548 | 34.9052 | 101.4692 | 378.3644 | 0 | 34.9052
2021-04-14 10:37 | 29.9688 | -10.0856 | 3.768 | 1481.6947 | 0 | -1.6134 | 1.0007 | 0 | 8.8124 | 35.7699 | 34.9052 | 101.4692 | 378.3644 | 0 | 34.9052
2021-04-14 10:37 | 29.756 | -8.3233 | 3.7458 | 1481.6947 | 0 | -0.40335 | 1.0002 | 0 | 7.8064 | 38.66 | 32.7263 | 101.4692 | 378.3644 | 0 | 32.7263
2021-04-14 10:37 | 25.2967 | -5.3005 | 3.7458 | 1481.6947 | 0 | -0.025209 | 1 | 0 | 6.7201 | 38.4985 | 30.6816 | 89.1911 | 378.541 | 0 | 30.6816
2021-04-14 10:37 | 24.4303 | -4.9766 | 3.7458 | 1481.6947 | 0 | -0.0063023 | 1 | 0 | 5.3673 | 38.5061 | 28.6704 | 89.1911 | 378.541 | 0 | 28.6704
2021-04-14 10:37 | 24.4117 | -5.2909 | 3.7458 | 1481.6947 | 0 | -0.0015756 | 1 | 0 | 4.4487 | 39.8281 | 26.6676 | 77.5225 | 378.3129 | 0 | 26.6676
2021-04-14 10:37 | 24.4108 | -5.3493 | 3.7458 | 1481.6947 | 0 | -0.00039389 | 1 | 23.8929 | 3.8123 | 36.125 | 24.6669 | 77.5225 | 378.3129 | 0 | 24.6669
2021-04-14 10:37 | 24.4226 | -5.3686 | 3.7458 | 1481.6947 | 0 | -2.4618e-05 | 1 | 0 | 2.7189 | 37.4198 | 23.4167 | 68.0723 | 381.0154 | 0 | 23.4167
2021-04-14 10:37 | 24.4402 | -5.401 | 3.7458 | 1481.6947 | 0 | -6.1546e-06 | 1 | 0 | 2.0318 | 33.6896 | 21.6042 | 68.0723 | 381.0154 | 0 | 21.6042
2021-04-14 10:37 | 24.4054 | -5.4052 | 3.7458 | 1481.6947 | 0 | -1.5387e-06 | 1 | 0 | 1.466 | 31.5161 | 19.651 | 57.1255 | 381.3147 | 0 | 19.651
2021-04-14 10:37 | 24.4001 | -5.4056 | 3.7458 | 1481.6947 | 0 | -3.8466e-07 | 1 | 0 | 1.1606 | 30.4567 | 17.6628 | 57.1255 | 381.3147 | 0 | 17.6628
2021-04-14 10:37 | 24.4087 | -5.4136 | 3.7458 | 1481.6947 | 0 | 0 | 1 | 0 | 1.087 | 28.9169 | 15.6657 | 45.5401 | 382.8732 | 0 | 15.6657
2021-04-14 10:37 | 24.4412 | -5.4444 | 3.7458 | 1481.6947 | 0 | 0 | 1 | 0 | 1.0683 | 27.4818 | 15.1664 | 45.5401 | 382.8732 | 0 | 15.1664
2021-04-14 10:37 | 24.4264 | -5.4574 | 3.7458 | 1481.6947 | 0 | 0 | 1 | 0 | 1.1983 | 24.233 | 15.0416 | 43.7258 | 380.7226 | 0 | 15.0416
2021-04-14 10:37 | 24.4148 | -5.4306 | 3.7458 | 1481.6947 | 0 | 0 | 1 | 0 | 17.9569 | 22.7077 | 15.0104 | 43.7258 | 380.7226 | 0 | 15.0104
2021-04-14 10:38 | 24.419 | -5.4239 | 3.7458 | 1481.6947 | 0 | 0 | 0.25 | 0 | 21.3501 | 20.8662 | 15.0026 | 43.6125 | 379.4431 | 0 | 15.0026
2021-04-14 10:38 | 24.457 | -5.4421 | 3.7458 | 1481.6947 | 0 | 0 | 0.0625 | 0 | 21.6015 | 18.7794 | 6.0006 | 43.6125 | 379.4431 | 0 | 6.0006
2021-04-14 10:38 | 24.4433 | -5.4578 | 3.7458 | 1481.6947 | 0 | 0 | 0.015625 | 0 | 20.22 | 16.8687 | 3.7502 | 10.9017 | 381.5045 | 0 | 3.7502
2021-04-14 10:38 | 24.4232 | -5.4494 | 3.7458 | 1481.6947 | 0 | 0 | 0.0039062 | 0 | 18.0007 | 15.3593 | 3.1875 | 10.9017 | 381.5045 | 0 | 3.1875
2021-04-14 10:38 | 24.4419 | -5.4457 | 3.7458 | 1481.6947 | 0 | 0 | 0.00097656 | 0 | 16.5917 | 13.6552 | 3.0469 | 8.8573 | 379.7969 | 0 | 3.0469
2021-04-14 10:38 | 24.4639 | -5.4603 | 3.7458 | 1481.6947 | 0 | 0 | 0.00024414 | 0 | 13.3801 | 12.9197 | 3.0117 | 8.8573 | 379.7969 | 0 | 3.0117
2021-04-14 10:38 | 24.4623 | -5.4706 | 3.7458 | 1481.6947 | 0 | 0 | 6.1035e-05 | 0 | 10.3153 | 13.3319 | 3.0029 | 8.7295 | 380.0117 | 0 | 3.0029
2021-04-14 10:38 | 24.449 | -5.4764 | 3.7458 | 1481.6947 | 0 | 0 | 1.5259e-05 | 0 | 7.9511 | 12.0955 | 3.0007 | 8.7295 | 380.0117 | 0 | 3.0007
2021-04-14 10:38 | 24.4582 | -5.4805 | 3.7458 | 1481.6947 | 0 | 0 | 3.8147e-06 | 0 | 4.5826 | 12.3677 | 3.0002 | 8.7215 | 379.8484 | 0 | 3.0002
2021-04-14 10:38 | 24.4804 | -5.4742 | 3.7458 | 1481.6947 | 0 | 0 | 9.5367e-07 | 0 | 1.9741 | 12.2714 | 3 | 8.7215 | 379.8484 | 0 | 3
2021-04-14 10:38 | 24.4854 | -5.4821 | 3.7458 | 1481.6947 | 0 | 0 | 2.3842e-07 | 0 | 1.3097 | 12.4375 | 3 | 8.721 | 380.2442 | 0 | 3
2021-04-14 10:38 | 24.464 | -5.4883 | 3.7458 | 1481.6947 | 0 | 0 | 0 | 0 | 1.1509 | 12.5382 | 3 | 8.721 | 380.2442 | 0 | 3
2021-04-14 10:38 | 24.4703 | -5.5108 | 3.7458 | 1481.6947 | 0 | 0 | 0 | 0 | 1.1101 | 12.3702 | 3 | 8.721 | 382.0517 | 0 | 3
2021-04-14 10:38 | 24.4913 | -5.5098 | 3.7458 | 1481.6947 | 0 | 0 | 0 | 0 | 1.1 | 12.3068 | 3 | 8.721 | 382.0517 | 0 | 3
2021-04-14 10:38 | 24.5071 | -5.5105 | 3.7458 | 1481.6947 | 0 | 0 | 0 | 0 | 1.0993 | 12.6211 | 3 | 8.721 | 381.6444 | 0 | 3
2021-04-14 10:38 | 24.4852 | -5.5113 | 3.7458 | 1481.6947 | 0 | 0 | 0 | 0 | 1.0997 | 12.434 | 3 | 8.721 | 381.6444 | 0 | 3
2021-04-14 10:38 | 24.4883 | -5.5263 | 3.7458 | 1481.6947 | 0 | 0 | 0 | 0 | 1.0966 | 12.5194 | 0.75 | 2.1802 | 382.3459 | 0 | 0.75
2021-04-14 10:38 | 24.5096 | -5.5378 | 3.7458 | 1481.6947 | 0 | 0 | 0 | 0 | 1.0971 | 12.7701 | 0.1875 | 2.1802 | 382.3459 | 0 | 0.1875
2021-04-14 10:38 | 24.5248 | -5.527 | 3.7458 | 1481.6947 | 0 | 0 | 0 | 0 | 1.0962 | 12.5628 | 0.046875 | 0.13627 | 383.4362 | 0 | 0.046875
2021-04-14 10:38 | 24.5105 | -5.5258 | 3.7458 | 1481.6947 | 0 | 0 | 0 | 0 | 1.097 | 12.7304 | 0.011719 | 0.13627 | 383.4362 | 0 | 0.011719
2021-04-14 10:38 | 24.5035 | -5.5272 | 3.7458 | 1481.6947 | 0 | 0 | 0 | 0 | 1.0966 | 12.6989 | 0.0029297 | 0.0085166 | 383.982 | 0 | 0.0029297
2021-04-14 10:38 | 24.526 | -5.5434 | 3.7458 | 1481.6947 | 0 | 0 | 0 | 0 | 1.095 | 12.5751 | 0.00073242 | 0.0085166 | 383.982 | 0 | 0.00073242
2021-04-14 10:38 | 24.5421 | -5.5424 | 3.7458 | 1481.6947 | 0 | 0 | 0 | 0 | 1.0941 | 12.702 | 0.00018311 | 0.00053229 | 384.2541 | 0 | 0.00018311
2021-04-14 10:38 | 24.524 | -5.5411 | 3.7458 | 1481.6947 | 0 | 0 | 0 | 39.12 | 1.0954 | 12.7151 | 4.5776e-05 | 0.00053229 | 384.2541 | 0 | 4.5776e-05
2021-04-14 10:38 | 24.4981 | -5.5271 | 3.7458 | 1481.6947 | 0 | 0 | 0 | 4165.3184 | 1.0954 | 12.7236 | 1.1444e-05 | 3.3268e-05 | 381.7683 | 0 | 1.1444e-05
2021-04-14 10:38 | 24.4903 | -5.5151 | 3.7458 | 1481.6947 | 0 | 0 | 0 | 12599.668 | 1.0959 | 12.6307 | 2.861e-06 | 3.3268e-05 | 381.7683 | 0 | 2.861e-06
2021-04-14 10:38 | 24.2998 | -5.2735 | 3.7458 | 1481.6947 | 0 | 0 | 0 | 10412.8086 | 1.0965 | 12.5436 | 7.1526e-07 | 2.0792e-06 | 383.1483 | 0 | 7.1526e-07
2021-04-14 10:38 | 23.3072 | -4.2085 | 3.7458 | 1481.6947 | 0 | 0 | 0.75 | 4828.4038 | 1.0965 | 12.8431 | 1.7881e-07 | 2.0792e-06 | 383.1483 | 0 | 1.7881e-07
2021-04-14 10:38 | 22.5709 | -3.6207 | 3.7458 | 1481.6947 | 0 | 0 | 24.9375 | 3495.0278 | 1.0969 | 12.8541 | 0 | 1.2995e-07 | 383.8378 | 0 | 0
2021-04-14 10:38 | 22.519 | -3.4134 | 3.7458 | 1481.6947 | 0 | 0 | 30.9844 | 2954.3633 | 1.0994 | 12.7431 | 0 | 1.2995e-07 | 383.8378 | 0 | 0
2021-04-14 10:38 | 22.4883 | -3.4171 | 3.7459 | 1481.6947 | 0 | 0 | 32.4961 | 2544.501 | 1.0975 | 12.8962 | 0 | 0 | 384.1823 | 0 | 0
2021-04-14 10:38 | 22.4518 | -3.4225 | 3.7459 | 1481.6947 | 0 | 0 | 32.874 | 2331.2517 | 1.0963 | 12.7346 | 0 | 0 | 384.1823 | 0 | 0
2021-04-14 10:38 | 21.6297 | -2.7926 | 3.7458 | 1481.6947 | 0 | 0 | 14.2185 | 2083.0459 | 1.0965 | 12.7671 | 0 | 0 | 383.925 | 0 | 0
2021-04-14 10:38 | 20.6807 | -2.009 | 3.7458 | 1481.6947 | 0 | 0 | 8.8046 | 2005.7303 | 1.0954 | 12.8125 | 0 | 0 | 383.925 | 0 | 0
2021-04-14 10:38 | 19.8438 | -0.93534 | 3.7458 | 1481.6947 | 0 | 0 | 7.4512 | 1963.4059 | 1.0941 | 12.8159 | 0 | 0 | 383.7994 | 0 | 0
2021-04-14 10:38 | 19.0413 | -0.30625 | 3.7459 | 1481.6947 | 0 | 0 | 13.1128 | 1920.0618 | 1.097 | 13.0987 | 0 | 0 | 383.7994 | 0 | 0
2021-04-14 10:38 | 18.2532 | 0.63724 | 3.7458 | 1481.6947 | 0 | 0 | 14.5282 | 1908.6658 | 1.0981 | 12.8882 | 0 | 0 | 383.734 | 0 | 0
2021-04-14 10:38 | 17.4707 | 1.2652 | 3.7458 | 1481.6947 | 0 | 0 | 14.882 | 1924.1213 | 1.0986 | 12.7903 | 0 | 0 | 383.734 | 0 | 0
2021-04-14 10:38 | 16.6807 | 2.2064 | 3.7459 | 1481.6947 | 0 | 0 | 14.9705 | 1958.6793 | 1.0971 | 12.9079 | 0 | 0 | 383.707 | 0 | 0
2021-04-14 10:38 | 15.9382 | 2.7937 | 3.7459 | 1481.6947 | 0 | 0 | 14.9926 | 2007.4918 | 1.0961 | 12.6893 | 0 | 0 | 383.707 | 0 | 0
2021-04-14 10:38 | 15.4366 | 3.5305 | 3.7478 | 1481.6947 | 0 | 0 | 14.9982 | 2041.5917 | 1.0961 | 12.8857 | 0 | 0 | 384.0579 | 0 | 0
2021-04-14 10:38 | 14.8663 | 3.9969 | 3.7548 | 1481.6947 | 0 | 0 | 14.9995 | 2098.2375 | 1.0977 | 12.7792 | 0 | 0 | 384.0579 | 0 | 0
2021-04-14 10:38 | 14.835 | 4.2006 | 3.756 | 1481.6947 | 0 | 0 | 14.9999 | 2067.3167 | 1.0965 | 12.8852 | 0 | 0 | 383.8617 | 0 | 0
2021-04-14 10:38 | 15.2965 | 4.1869 | 3.7644 | 1481.6947 | 0 | 0 | 15 | 2008.0992 | 1.0934 | 12.8338 | 0 | 0 | 383.8617 | 0 | 0
2021-04-14 10:38 | 15.1048 | 4.1611 | 3.7644 | 1481.6947 | 0 | 0 | 15 | 2110.1331 | 1.0954 | 13.2739 | 0 | 0 | 385.961 | 0 | 0
2021-04-14 10:38 | 15.1048 | 4.3212 | 3.7722 | 1481.6947 | 0 | 0 | 15 | 2078.8164 | 1.0954 | 12.9031 | 0 | 0 | 385.961 | 0 | 0
2021-04-14 10:38 | 15.2128 | 4.3612 | 3.7723 | 1481.6947 | 0 | 0 | 15 | 2154.4875 | 1.0955 | 13.0684 | 0 | 0 | 385.961 | 0 | 0
2021-04-14 10:38 | 14.6797 | 4.6501 | 3.7897 | 1481.6947 | 0 | 0 | 15 | 2116.3396 | 1.0966 | 13.032 | 0 | 0 | 386.1832 | 0 | 0
2021-04-14 10:38 | 16.2839 | 4.7125 | 3.7897 | 1481.6947 | 0 | 0 | 15 | 2028.9041 | 1.0965 | 13.0235 | 0 | 0 | 386.1832 | 0 | 0
2021-04-14 10:38 | 16.1144 | 3.9621 | 3.7897 | 1481.6947 | 0 | 0 | 15 | 2121.3999 | 1.0977 | 12.8196 | 0 | 0 | 384.9289 | 0 | 0
2021-04-14 10:38 | 15.2356 | 4.2751 | 3.7897 | 1481.6947 | 0 | 0 | 15 | 2187.0322 | 1.0989 | 12.943 | 0 | 0 | 384.9289 | 0 | 0
2021-04-14 10:38 | 14.4252 | 4.9565 | 3.8098 | 1481.6947 | 0 | 0 | 15 | 2209.6052 | 1.0988 | 13.1171 | 0 | 0 | 386.6802 | 0 | 0
2021-04-14 10:38 | 16.7999 | 5.063 | 3.8093 | 1481.6947 | 0 | 0 | 15 | 2034.9445 | 1.0994 | 12.8256 | 0 | 0 | 386.6802 | 0 | 0
2021-04-14 10:38 | 16.1436 | 3.9607 | 3.8093 | 1481.6947 | 0 | 0 | 15 | 2144.8467 | 1.098 | 12.7411 | 0 | 0 | 386.7552 | 0 | 0
2021-04-14 10:38 | 15.3294 | 4.2132 | 3.8093 | 1481.6947 | 0 | 0 | 15 | 2320.553 | 1.0961 | 12.7871 | 0 | 0 | 386.7552 | 0 | 0
2021-04-14 10:38 | 14.4529 | 4.9029 | 3.8347 | 1481.6947 | 0 | 0 | 15 | 2236.0645 | 1.097 | 12.9127 | 0 | 0 | 388.1123 | 0 | 0
2021-04-14 10:38 | 16.8341 | 5.0044 | 3.8346 | 1481.6947 | 0 | 0 | 15 | 1963.4893 | 1.0964 | 12.7734 | 0 | 0 | 388.1123 | 0 | 0
2021-04-14 10:38 | 16.9647 | 3.016 | 3.8448 | 1481.6947 | 0 | 0 | 15 | 2097.6489 | 1.0987 | 12.9143 | 0 | 0 | 386.2048 | 0 | 0
2021-04-14 10:38 | 17.6089 | 2.5718 | 3.9431 | 1481.6947 | 0 | 0 | 15 | 1857.0441 | 1.0996 | 13.0615 | 0 | 0 | 386.2048 | 0 | 0
2021-04-14 10:38 | 18.6227 | 2.4608 | 3.9772 | 1481.6947 | 0 | 0 | 15 | 1858.8761 | 1.099 | 12.8808 | 0 | 0 | 386.5149 | 0 | 0
2021-04-14 10:38 | 17.8478 | 0.68892 | 4.4715 | 1481.6947 | 0 | 0 | 15 | 1829.3292 | 1.0995 | 12.9991 | 0 | 0 | 386.5149 | 0 | 0
2021-04-14 10:39 | 18.0607 | 0.56684 | 4.9748 | 1481.6947 | 0 | 0 | 15 | 1824.0488 | 1.0965 | 12.8875 | 0 | 0 | 386.6149 | 0 | 0
2021-04-14 10:39 | 18.2292 | 0.53123 | 5.4812 | 1481.6947 | 0 | 0 | 15 | 977.9186 | 1.0975 | 13.0424 | 0 | 0 | 386.6149 | 0 | 0
2021-04-14 10:39 | 18.3492 | 0.42715 | 5.9811 | 1481.6947 | 0 | 0 | 12.75 | 563.8182 | 1.0963 | 13.1046 | 0 | 0 | 388.0505 | 0 | 0
2021-04-14 10:39 | 18.492 | 0.3968 | 6.4873 | 1481.6947 | 0 | 0 | 12.1875 | 268.4506 | 1.0976 | 12.9352 | 0 | 0 | 388.0505 | 0 | 0
2021-04-14 10:39 | 19.1419 | 0.2888 | 6.9891 | 1481.6947 | 0 | 0 | 12.0469 | 6.5883 | 1.0968 | 12.8353 | 0 | 0 | 388.6952 | 0 | 0
2021-04-14 10:39 | 18.6112 | 0.56506 | 7.539 | 1481.6947 | 0 | 0 | 12.0117 | 0 | 1.097 | 12.9126 | 0 | 0 | 388.6952 | 0 | 0
2021-04-14 10:39 | 18.6038 | 0.64563 | 8.1895 | 1481.6947 | 0 | 0 | 3.7529 | 0 | 1.0963 | 12.9705 | 0 | 0 | 388.77 | 0 | 0
2021-04-14 10:39 | 18.6808 | 0.4239 | 8.798 | 1481.6947 | 0 | 0 | 1.6882 | 0 | 1.0968 | 12.9749 | 0 | 0 | 388.77 | 0 | 0
2021-04-14 10:39 | 18.637 | 0.37993 | 9.3587 | 1481.6947 | 0 | 0 | 1.1721 | 0 | 1.0988 | 12.9267 | 0 | 0 | 389.0596 | 0 | 0
2021-04-14 10:39 | 18.6378 | 0.44463 | 10.0388 | 1481.6947 | 0 | 0 | 1.043 | 0 | 1.0955 | 12.7875 | 0 | 0 | 389.0596 | 0 | 0
2021-04-14 10:39 | 18.5245 | 0.56564 | 10.8526 | 1481.6947 | 0 | 0 | 1.0108 | 2.3707 | 1.0956 | 13.0976 | 0 | 0 | 389.2728 | 0 | 0
2021-04-14 10:39 | 18.41 | 0.59589 | 11.8488 | 1481.6947 | 0 | 0 | 1.0027 | 6.8769 | 1.0971 | 12.8007 | 0 | 0 | 389.2728 | 0 | 0
2021-04-14 10:39 | 18.4756 | 0.60442 | 13.0054 | 1481.6947 | 0 | 0 | 1.0007 | 5.8396 | 1.0956 | 13.0746 | 0 | 0 | 387.6821 | 0 | 0
2021-04-14 10:39 | 18.5696 | 0.66304 | 14.2782 | 1481.6947 | 0 | 0 | 1.0002 | 0 | 1.0957 | 12.9458 | 0 | 0 | 387.6821 | 0 | 0
2021-04-14 10:39 | 18.4787 | 0.68014 | 15.646 | 1481.6947 | 0 | 0 | 1 | 0 | 1.0959 | 12.7693 | 0 | 0 | 388.2571 | 0 | 0
2021-04-14 10:39 | 18.4658 | 0.71159 | 17.0368 | 1481.6947 | 0 | 0 | 1 | 0 | 1.0965 | 12.785 | 0 | 0 | 388.2571 | 0 | 0
2021-04-14 10:39 | 18.5719 | 0.72077 | 18.433 | 1481.6947 | 0 | 0 | 1 | 0 | 1.096 | 12.9207 | 0 | 0 | 385.6715 | 0 | 0
2021-04-14 10:39 | 18.5355 | 0.73545 | 19.8423 | 1481.6947 | 0 | 0 | 1 | 0 | 1.0953 | 13.0344 | 0 | 0 | 385.6715 | 0 | 0
2021-04-14 10:39 | 18.3947 | 0.78245 | 21.2557 | 1481.6947 | 0 | 0 | 1 | 0 | 1.0948 | 12.8421 | 0 | 0 | 386.3946 | 0 | 0
2021-04-14 10:39 | 18.4186 | 0.78795 | 22.6549 | 1481.6947 | 0 | 0 | 1 | 0 | 1.0966 | 13.1479 | 0 | 0 | 386.3946 | 0 | 0
2021-04-14 10:39 | 18.3466 | 0.75802 | 24.0679 | 1481.6947 | 0 | 0 | 1 | 0 | 1.0951 | 12.9512 | 0 | 0 | 385.0542 | 0 | 0
2021-04-14 10:39 | 18.347 | 0.72642 | 25.4877 | 1481.6947 | 0 | 0 | 0.25 | 0 | 1.0927 | 13.0304 | 0 | 0 | 385.0542 | 0 | 0
2021-04-14 10:39 | 18.46 | 0.8179 | 26.8852 | 1481.6947 | 0 | 0 | 0.0625 | 0 | 1.0952 | 12.9753 | 0 | 0 | 386.9671 | 0 | 0
2021-04-14 10:39 | 18.3679 | 0.87363 | 28.3052 | 1481.6947 | 0 | 0 | 0.015625 | 0 | 1.0925 | 13.0989 | 0 | 0 | 386.9671 | 0 | 0
2021-04-14 10:39 | 18.2594 | 0.88375 | 29.8486 | 1481.6947 | 0 | 0 | 0.0039062 | 0 | 1.0929 | 13.1123 | 0 | 0 | 388.2266 | 0 | 0
2021-04-14 10:39 | 18.2362 | 0.86865 | 31.2473 | 1481.6947 | 0 | 0 | 0.00097656 | 0 | 1.0959 | 12.9067 | 0 | 0 | 388.2266 | 0 | 0
2021-04-14 10:39 | 18.1928 | 0.85732 | 32.5528 | 1481.6947 | 0 | 0 | 0.00024414 | 0 | 1.0943 | 12.9036 | 0 | 0 | 387.8946 | 0 | 0
2021-04-14 10:39 | 18.3409 | 0.83597 | 33.7337 | 1481.6947 | 0 | 0 | 6.1035e-05 | 0 | 1.092 | 12.9234 | 0 | 0 | 387.8946 | 0 | 0
2021-04-14 10:39 | 18.5124 | 0.75545 | 34.8128 | 1481.6947 | 0 | 0 | 1.5259e-05 | 0 | 1.0924 | 12.9478 | 0 | 0 | 387.1226 | 0 | 0
2021-04-14 10:39 | 18.3946 | 0.69154 | 35.8656 | 1481.6947 | 0 | 0 | 3.8147e-06 | 0 | 1.0931 | 12.6766 | 0 | 0 | 387.1226 | 0 | 0
2021-04-14 10:39 | 18.4139 | 0.59737 | 36.919 | 1481.6947 | 0 | 0 | 9.5367e-07 | 0 | 1.0941 | 12.7223 | 0 | 0 | 387.0167 | 0 | 0
2021-04-14 10:39 | 18.3526 | 0.5694 | 38.0575 | 1481.6947 | 0 | 0 | 2.3842e-07 | 0 | 1.0944 | 12.7871 | 0 | 0 | 387.0167 | 0 | 0
2021-04-14 10:39 | 18.3727 | 0.76149 | 39.2924 | 1481.6947 | 0 | 0 | 0 | 0 | 1.0942 | 13.0408 | 0 | 0 | 387.9259 | 0 | 0
2021-04-14 10:39 | 18.4436 | 0.78207 | 40.5212 | 1481.6947 | 0 | 0 | 0 | 0 | 1.0951 | 13.0413 | 0 | 0 | 387.9259 | 0 | 0
2021-04-14 10:39 | 18.4261 | 0.75265 | 41.8064 | 1481.6947 | 0 | 0 | 0 | 0 | 1.0947 | 12.9574 | 0 | 0 | 388.3481 | 0 | 0
2021-04-14 10:39 | 18.2705 | 0.64755 | 43.1534 | 1481.6947 | 0 | 0 | 0 | 0 | 1.0945 | 13.0537 | 0 | 0 | 388.3481 | 0 | 0
2021-04-14 10:39 | 18.3598 | 0.95394 | 44.5797 | 1481.6947 | 0 | 0 | 0 | 0 | 1.0924 | 12.959 | 0 | 0 | 388.5916 | 0 | 0
2021-04-14 10:39 | 18.2907 | 1.0434 | 46.0169 | 1481.6947 | 0 | 0 | 0 | 0 | 1.0943 | 12.9203 | 0 | 0 | 388.5916 | 0 | 0
2021-04-14 10:39 | 18.3996 | 0.87919 | 47.4302 | 1481.6947 | 0 | 0 | 0 | 0 | 1.0949 | 12.8613 | 0 | 0 | 389.9046 | 0 | 0
2021-04-14 10:39 | 18.3996 | 0.8344 | 48.8159 | 1481.6947 | 0 | 0 | 0 | 0 | 1.0949 | 12.9705 | 0 | 0 | 389.9046 | 0 | 0
2021-04-14 10:39 | 18.2203 | 0.85758 | 50.3218 | 1481.6947 | 0 | 0 | 0 | 0 | 1.0911 | 12.8938 | 0 | 0 | 389.3699 | 0 | 0
2021-04-14 10:39 | 18.2109 | 0.93083 | 51.6514 | 1481.6947 | 0 | 0 | 0 | 0 | 1.092 | 12.9636 | 0 | 0 | 389.3699 | 0 | 0
2021-04-14 10:39 | 18.152 | 0.91836 | 52.9816 | 1481.6947 | 0 | 0 | 0 | 0 | 1.0914 | 13.1476 | 0 | 0 | 387.5536 | 0 | 0
2021-04-14 10:39 | 18.1712 | 0.89528 | 54.2822 | 1481.6947 | 0 | 0 | 0 | 0 | 1.0917 | 13.3039 | 0 | 0 | 387.5536 | 0 | 0
2021-04-14 10:39 | 18.1712 | 0.88951 | 55.5229 | 1481.6947 | 0 | 0 | 0 | 0 | 1.0917 | 13.2401 | 0 | 0 | 387.5536 | 0 | 0
2021-04-14 10:39 | 18.0975 | 0.95709 | 56.7263 | 1481.6947 | 0 | 0 | 0 | 0 | 1.0911 | 13.2641 | 0 | 0 | 387.7668 | 0 | 0
2021-04-14 10:39 | 18.1238 | 0.96433 | 57.9096 | 1481.6947 | 0 | 0 | 0 | 0 | 1.09 | 13.1152 | 0 | 0 | 387.7668 | 0 | 0
2021-04-14 10:39 | 18.1789 | 0.83091 | 59.0457 | 1481.6947 | 0 | 0 | 0 | 0 | 1.0917 | 12.9963 | 0 | 0 | 387.8725 | 0 | 0
2021-04-14 10:39 | 18.2554 | 0.82542 | 60.0909 | 1481.6947 | 0 | 0 | 0 | 0 | 1.0905 | 13.2597 | 0 | 0 | 387.8725 | 0 | 0
2021-04-14 10:39 | 18.2442 | 0.77001 | 60.9326 | 1481.6947 | 0 | 0 | 0 | 0 | 1.093 | 13.3023 | 0 | 0 | 387.6526 | 0 | 0
2021-04-14 10:39 | 18.831 | 0.72948 | 60.9728 | 1481.6947 | 0 | 0 | 0 | 0 | 1.0933 | 13.2605 | 0 | 0 | 387.6526 | 0 | 0
2021-04-14 10:39 | 18.8274 | 0.29781 | 60.9728 | 1481.6947 | 0 | 0 | 0 | 0 | 1.0932 | 13.0138 | 0 | 0 | 387.7219 | 0 | 0
2021-04-14 10:39 | 18.8436 | 0.16451 | 60.9728 | 1481.6947 | 0 | 0 | 0 | 0 | 1.0952 | 13.4902 | 0 | 0 | 387.7219 | 0 | 0
2021-04-14 10:39 | 18.8814 | 0.10125 | 60.9728 | 1481.6947 | 0 | 0 | 0 | 0 | 1.0921 | 13.7018 | 0 | 0 | 387.6275 | 0 | 0
2021-04-14 10:39 | 18.9233 | 0.078262 | 60.9727 | 1481.6947 | 0 | 0 | 0 | 0 | 1.0914 | 13.9363 | 0 | 0 | 387.6275 | 0 | 0
2021-04-14 10:39 | 18.9146 | 0.071982 | 60.9727 | 1481.6947 | 0 | 0 | 0 | 0 | 1.0924 | 14.3255 | 0 | 0 | 387.3279 | 0 | 0
2021-04-14 10:39 | 18.923 | 0.056547 | 60.9727 | 1481.6947 | 0 | 0 | 0 | 0 | 1.0918 | 14.3553 | 0 | 0 | 387.3279 | 0 | 0
2021-04-14 10:39 | 18.9578 | 0.021634 | 60.9727 | 1481.6947 | 0 | 0 | 0 | 0 | 1.0928 | 14.3615 | 0 | 0 | 387.3324 | 0 | 0
2021-04-14 10:39 | 18.9714 | 0.0083741 | 60.9727 | 1481.6947 | 0 | 0 | 0 | 0 | 1.0926 | 14.505 | 0 | 0 | 387.3324 | 0 | 0
2021-04-14 10:40 | 18.972 | 0.004498 | 60.9727 | 1481.6947 | 0 | 0 | 0 | 0 | 1.0943 | 14.8495 | 0 | 0 | 386.0405 | 0 | 0
2021-04-14 10:40 | 18.9713 | 0.0020481 | 60.9727 | 1481.6947 | 0 | 0 | 0 | 0 | 1.0927 | 15.026 | 0 | 0 | 386.0405 | 0 | 0
2021-04-14 10:40 | 18.9635 | 0.0011964 | 60.9727 | 1481.6947 | 0 | 0 | 0 | 0 | 1.097 | 14.8477 | 0 | 0 | 388.6286 | 0 | 0
2021-04-14 10:40 | 18.9504 | 0.016899 | 60.9727 | 1481.6947 | 0 | 0 | 0 | 0 | 1.0964 | 14.7709 | 0 | 0 | 388.6286 | 0 | 0
2021-04-14 10:40 | 18.9553 | 0.018582 | 60.9727 | 1481.6947 | 0 | 0 | 0 | 0 | 1.0974 | 14.9151 | 0 | 0 | 388.2942 | 0 | 0
2021-04-14 10:40 | 18.9527 | 0.011622 | 60.9727 | 1481.6947 | 0 | 0 | 0 | 0 | 1.0937 | 15.0611 | 0 | 0 | 388.2942 | 0 | 0
2021-04-14 10:40 | 18.9347 | 0.030584 | 60.9727 | 1481.6947 | 0 | 0 | 0 | 0 | 1.0934 | 14.8079 | 0 | 0 | 387.7252 | 0 | 0
2021-04-14 10:40 | 18.938 | 0.035325 | 60.9727 | 1481.6947 | 0 | 0 | 0 | 0 | 1.0931 | 14.8048 | 0 | 0 | 387.7252 | 0 | 0
2021-04-14 10:40 | 18.9535 | 0.011583 | 60.9727 | 1481.6947 | 0 | 0 | 0 | 0 | 1.0912 | 14.8994 | 0 | 0 | 387.7908 | 0 | 0
2021-04-14 10:40 | 18.9564 | 0.012637 | 60.9727 | 1481.6947 | 0 | 0 | 0 | 0 | 1.092 | 14.6422 | 0 | 0 | 387.7908 | 0 | 0
2021-04-14 10:40 | 18.9482 | 0.012944 | 60.9727 | 1481.6947 | 0 | 0 | 0 | 0 | 1.091 | 14.8413 | 0 | 0 | 387.6951 | 0 | 0
2021-04-14 10:40 | 18.9601 | 0.008647 | 60.9727 | 1481.6947 | 0 | 0 | 0 | 0 | 1.0933 | 15.0417 | 0 | 0 | 387.6951 | 0 | 0
2021-04-14 10:40 | 18.9535 | 0.0044308 | 60.9727 | 1481.6947 | 0 | 0 | 0 | 0 | 1.0903 | 15.0538 | 0 | 0 | 387.5237 | 0 | 0
2021-04-14 10:40 | 18.9522 | 0.010276 | 60.9727 | 1481.6947 | 0 | 0 | 0 | 0 | 1.0887 | 15.0845 | 0 | 0 | 387.5237 | 0 | 0
2021-04-14 10:40 | 18.9656 | 0.011981 | 60.9727 | 1481.6947 | 0 | 0 | 0 | 0 | 1.0883 | 15.0418 | 0 | 0 | 388.1129 | 0 | 0
2021-04-14 10:40 | 18.9566 | -0.0019558 | 60.9727 | 1481.6947 | 0 | 0 | 0 | 0 | 1.0886 | 14.9847 | 0 | 0 | 388.1129 | 0 | 0
2021-04-14 10:40 | 18.9426 | 0.015189 | 60.9727 | 1481.6947 | 0 | 0 | 0 | 0 | 1.091 | 15.0161 | 0 | 0 | 389.7394 | 0 | 0
2021-04-14 10:40 | 18.9563 | 0.020593 | 60.9727 | 1481.6947 | 0 | 0 | 0 | 0 | 1.0896 | 15.0558 | 0 | 0 | 389.7394 | 0 | 0
2021-04-14 10:40 | 18.9589 | 0.0088938 | 60.9727 | 1481.6947 | 0 | 0 | 0 | 0 | 1.089 | 14.8961 | 0 | 0 | 388.7509 | 0 | 0
2021-04-14 10:40 | 18.9545 | -0.0021307 | 60.9727 | 1481.6947 | 0 | 0 | 0 | 0 | 1.0885 | 14.9281 | 0 | 0 | 388.7509 | 0 | 0
2021-04-14 10:40 | 18.9567 | -0.004848 | 60.9727 | 1481.6947 | 0 | 0 | 0 | 0 | 1.0888 | 15.0941 | 0 | 0 | 388.3644 | 0 | 0
2021-04-14 10:40 | 18.9682 | -0.011236 | 60.9727 | 1481.6947 | 0 | 0 | 0 | 0 | 1.0898 | 14.9905 | 0 | 0 | 388.3644 | 0 | 0
2021-04-14 10:40 | 18.9649 | -0.015518 | 60.9727 | 1481.6947 | 0 | 0 | 0 | 0 | 1.0911 | 14.8889 | 0 | 0 | 389.6147 | 0 | 0
2021-04-14 10:40 | 18.961 | -0.01562 | 60.9727 | 1481.6947 | 0 | 0 | 0 | 0 | 1.0893 | 14.9781 | 0 | 0 | 389.6147 | 0 | 0
2021-04-14 10:40 | 18.9771 | -0.014461 | 60.9727 | 1481.6947 | 0 | 0 | 0 | 0 | 1.0899 | 15.1508 | 0 | 0 | 388.7966 | 0 | 0
2021-04-14 10:40 | 18.9676 | -0.01429 | 60.9727 | 1481.6947 | 0 | 0 | 0 | 0 | 1.088 | 14.9923 | 0 | 0 | 388.7966 | 0 | 0
2021-04-14 10:40 | 18.9646 | -0.014379 | 60.9727 | 1481.6947 | 0 | 0 | 0 | 0 | 1.0903 | 14.9584 | 0 | 0 | 388.3877 | 0 | 0
2021-04-14 10:40 | 18.9689 | -0.0058559 | 60.9727 | 1481.6947 | 0 | 0 | 0 | 0 | 1.0889 | 15.1987 | 0 | 0 | 388.3877 | 0 | 0
2021-04-14 10:40 | 18.9653 | -0.0049427 | 60.9727 | 1481.6947 | 0 | 0 | 0 | 0 | 1.0893 | 15.1694 | 0 | 0 | 388.1829 | 0 | 0
2021-04-14 10:40 | 18.974 | -0.011801 | 60.9727 | 1481.6947 | 0 | 0 | 0 | 0 | 1.0901 | 14.9616 | 0 | 0 | 388.1829 | 0 | 0
2021-04-14 10:40 | 18.9931 | -0.031229 | 60.9727 | 1481.6947 | 0 | 0 | 0 | 0 | 1.0905 | 15.0258 | 0 | 0 | 389.6588 | 0 | 0
2021-04-14 10:40 | 18.9926 | -0.040044 | 60.9727 | 1481.6947 | 0 | 0 | 0 | 0 | 1.0907 | 15.1817 | 0 | 0 | 389.6588 | 0 | 0
2021-04-14 10:40 | 18.9938 | -0.040592 | 60.9727 | 1481.6947 | 0 | 0 | 0 | 0 | 1.089 | 15.2553 | 0 | 0 | 388.8186 | 0 | 0
2021-04-14 10:40 | 18.999 | -0.047427 | 60.9727 | 1481.6947 | 0 | 0 | 0 | 0 | 1.0898 | 15.3422 | 0 | 0 | 388.8186 | 0 | 0
2021-04-14 10:40 | 19.0045 | -0.049944 | 60.9727 | 1481.6947 | 0 | 0 | 0 | 0 | 1.0927 | 15.299 | 0 | 0 | 389.9828 | 0 | 0
2021-04-14 10:40 | 19.0117 | -0.049723 | 60.9726 | 1481.6947 | 0 | 0 | 0 | 0 | 1.0938 | 15.1664 | 0 | 0 | 389.9828 | 0 | 0
2021-04-14 10:40 | 19.0224 | -0.068049 | 60.9727 | 1481.6947 | 0 | 0 | 0 | 0 | 1.0927 | 15.5281 | 0 | 0 | 388.9811 | 0 | 0
2021-04-14 10:40 | 19.0469 | -0.081847 | 60.9727 | 1481.6947 | 0 | 0 | 0 | 0 | 1.092 | 15.412 | 0 | 0 | 388.9811 | 0 | 0
2021-04-14 10:40 | 19.0423 | -0.093735 | 60.9726 | 1481.6947 | 0 | 0 | 0 | 0 | 1.0925 | 15.1852 | 0 | 0 | 391.0667 | 0 | 0
2021-04-14 10:40 | 19.0492 | -0.093191 | 60.9726 | 1481.6947 | 0 | 0 | 0 | 0 | 1.0948 | 15.1001 | 0 | 0 | 391.0667 | 0 | 0
2021-04-14 10:40 | 19.0492 | -0.093056 | 60.9726 | 1481.6947 | 0 | 0 | 0 | 0 | 1.0948 | 15.1942 | 0 | 0 | 391.0667 | 0 | 0
2021-04-14 10:40 | 19.0577 | -0.098044 | 60.9726 | 1481.6947 | 0 | 0 | 0 | 0 | 1.0935 | 15.2176 | 0 | 0 | 389.5229 | 0 | 0
2021-04-14 10:40 | 19.0541 | -0.090263 | 60.9726 | 1481.6947 | 0 | 0 | 0 | 0 | 1.0901 | 15.1382 | 0 | 0 | 388.5633 | 0 | 0
2021-04-14 10:40 | 19.0613 | -0.098248 | 60.9726 | 1481.6947 | 0 | 0 | 0 | 0 | 1.0884 | 15.3572 | 0 | 0 | 388.5633 | 0 | 0
2021-04-14 10:40 | 19.0613 | -0.10465 | 60.9726 | 1481.6947 | 0 | 0 | 0 | 0 | 1.0884 | 15.5673 | 0 | 0 | 388.5633 | 0 | 0
2021-04-14 10:40 | 19.06 | -0.10847 | 60.9726 | 1481.6947 | 0 | 0 | 0 | 0 | 1.0906 | 15.2499 | 0 | 0 | 388.2706 | 0 | 0
2021-04-14 10:40 | 19.0602 | -0.10539 | 60.9726 | 1481.6947 | 0 | 0 | 0 | 0 | 1.0918 | 15.2207 | 0 | 0 | 388.2706 | 0 | 0
2021-04-14 10:40 | 19.0608 | -0.10776 | 60.9726 | 1481.6947 | 0 | 0 | 0 | 0 | 1.0905 | 15.3478 | 0 | 0 | 390.5958 | 0 | 0
2021-04-14 10:40 | 19.0696 | -0.11012 | 60.9726 | 1481.6947 | 0 | 0 | 0 | 0 | 1.0899 | 15.3717 | 0 | 0 | 390.5958 | 0 | 0
2021-04-14 10:40 | 19.0596 | -0.10257 | 60.9726 | 1481.6947 | 0 | 0 | 0 | 0 | 1.0896 | 15.3325 | 0 | 0 | 390.0601 | 0 | 0
2021-04-14 10:40 | 19.0649 | -0.10176 | 60.9726 | 1481.6947 | 0 | 0 | 0 | 0 | 1.0897 | 15.4502 | 0 | 0 | 390.0601 | 0 | 0
2021-04-14 10:40 | 19.0699 | -0.10247 | 60.9726 | 1481.6947 | 0 | 0 | 0 | 0 | 1.09 | 15.5741 | 0 | 0 | 389.0193 | 0 | 0
2021-04-14 10:40 | 19.0657 | -0.10081 | 60.9726 | 1481.6947 | 0 | 0 | 0 | 0 | 1.0888 | 15.5527 | 0 | 0 | 389.0193 | 0 | 0
2021-04-14 10:40 | 19.0602 | -0.1002 | 60.9726 | 1481.6947 | 0 | 0 | 0 | 0 | 1.0892 | 15.3115 | 0 | 0 | 388.4987 | 0 | 0
2021-04-14 10:40 | 19.0726 | -0.099904 | 60.9726 | 1481.6947 | 0 | 0 | 0 | 0 | 1.0907 | 15.5152 | 0 | 0 | 388.4987 | 0 | 0
2021-04-14 10:40 | 19.072 | -0.10632 | 60.9726 | 1481.6947 | 0 | 0 | 0 | 0 | 1.0921 | 15.5812 | 0 | 0 | 387.2407 | 0 | 0
2021-04-14 10:40 | 19.0704 | -0.11407 | 60.9726 | 1481.6947 | 0 | 0 | 0 | 0 | 1.0899 | 15.4284 | 0 | 0 | 387.2407 | 0 | 0
2021-04-14 10:40 | 19.0725 | -0.11627 | 60.9726 | 1481.6947 | 0 | 0 | 0 | 0 | 1.0901 | 15.4272 | 0 | 0 | 386.3141 | 0 | 0
2021-04-14 10:40 | 19.0729 | -0.12424 | 60.9726 | 1481.6947 | 0 | 0 | 0 | 0 | 1.0901 | 15.2965 | 0 | 0 | 386.3141 | 0 | 0
2021-04-14 10:40 | 19.0686 | -0.12104 | 60.9726 | 1481.6947 | 0 | 0 | 0 | 0 | 1.0896 | 15.5935 | 0 | 0 | 387.1461 | 0 | 0
2021-04-14 10:40 | 19.0758 | -0.12011 | 60.9726 | 1481.6947 | 0 | 0 | 0 | 0 | 1.089 | 15.6368 | 0 | 0 | 387.1461 | 0 | 0
2021-04-14 10:41 | 19.0728 | -0.12456 | 60.9726 | 1481.6947 | 0 | 0 | 0 | 0 | 1.0907 | 15.5847 | 0 | 0 | 388.5532 | 0 | 0
2021-04-14 10:41 | 19.0703 | -0.11257 | 60.9726 | 1481.6947 | 0 | 0 | 0 | 0 | 1.0919 | 15.5272 | 0 | 0 | 388.5532 | 0 | 0
2021-04-14 10:41 | 19.0498 | -0.083598 | 60.9726 | 1481.6947 | 0 | 0 | 0 | 0 | 1.0916 | 15.5975 | 0 | 0 | 388.2657 | 0 | 0
2021-04-14 10:41 | 19.0411 | -0.068465 | 60.9726 | 1481.6947 | 0 | 0 | 0 | 0 | 1.0907 | 15.568 | 0 | 0 | 388.2657 | 0 | 0
2021-04-14 10:41 | 19.0346 | -0.066843 | 60.9726 | 1481.6947 | 0 | 0 | 0 | 0 | 1.0921 | 15.7649 | 0 | 0 | 388.122 | 0 | 0
2021-04-14 10:41 | 19.031 | -0.075023 | 60.9726 | 1481.6947 | 0 | 0 | 0 | 0 | 1.0913 | 15.7234 | 0 | 0 | 388.122 | 0 | 0
2021-04-14 10:41 | 19.0345 | -0.074355 | 60.9726 | 1481.6947 | 0 | 0 | 0 | 0 | 1.0927 | 15.3491 | 0 | 0 | 388.6038 | 0 | 0
2021-04-14 10:41 | 19.0279 | -0.070593 | 60.9726 | 1481.6947 | 0 | 0 | 0 | 0 | 1.093 | 15.7506 | 0 | 0 | 388.6038 | 0 | 0
2021-04-14 10:41 | 19.0275 | -0.069496 | 60.9726 | 1481.6947 | 0 | 0 | 0 | 0 | 1.0927 | 15.7623 | 0 | 0 | 388.3292 | 0 | 0
2021-04-14 10:41 | 19.031 | -0.073474 | 60.9726 | 1481.6947 | 0 | 0 | 0 | 0 | 1.0925 | 15.5689 | 0 | 0 | 388.3292 | 0 | 0
2021-04-14 10:41 | 19.0252 | -0.07145 | 60.9726 | 1481.6947 | 0 | 0 | 0 | 0 | 1.0918 | 15.7689 | 0 | 0 | 390.813 | 0 | 0
2021-04-14 10:41 | 19.0316 | -0.072709 | 60.9726 | 1481.6947 | 0 | 0 | 0 | 0 | 1.0904 | 15.787 | 0 | 0 | 390.813 | 0 | 0
2021-04-14 10:41 | 19.0294 | -0.080861 | 60.9726 | 1481.6947 | 0 | 0 | 0 | 0 | 1.0904 | 15.4745 | 0 | 0 | 390.5811 | 0 | 0
2021-04-14 10:41 | 19.0276 | -0.082724 | 60.9726 | 1481.6947 | 0 | 0 | 0 | 0 | 1.092 | 15.7931 | 0 | 0 | 390.5811 | 0 | 0
2021-04-14 10:41 | 19.0232 | -0.071796 | 60.9726 | 1481.6947 | 0 | 0 | 0 | 0 | 1.0942 | 15.7129 | 0 | 0 | 390.0123 | 0 | 0
2021-04-14 10:41 | 19.0216 | -0.068181 | 60.9726 | 1481.6947 | 0 | 0 | 0 | 0 | 1.0923 | 15.7262 | 0 | 0 | 390.0123 | 0 | 0
2021-04-14 10:41 | 19.0241 | -0.063758 | 60.9726 | 1481.6947 | 0 | 0 | 0 | 0 | 1.0912 | 15.7032 | 0 | 0 | 388.9952 | 0 | 0
2021-04-14 10:41 | 19.0185 | -0.063042 | 60.9726 | 1481.6947 | 0 | 0 | 0 | 0 | 1.09 | 15.7339 | 0 | 0 | 388.9952 | 0 | 0
2021-04-14 10:41 | 19.0202 | -0.062743 | 60.9726 | 1481.6947 | 0 | 0 | 0 | 0 | 1.0908 | 15.793 | 0 | 0 | 388.4867 | 0 | 0
2021-04-14 10:41 | 19.0236 | -0.069705 | 60.9726 | 1481.6947 | 0 | 0 | 0 | 0 | 1.0924 | 15.7728 | 0 | 0 | 388.4867 | 0 | 0
2021-04-14 10:41 | 19.0211 | -0.074291 | 60.9726 | 1481.6947 | 0 | 0 | 0 | 0 | 1.093 | 15.76 | 0 | 0 | 389.8183 | 0 | 0
2021-04-14 10:41 | 19.0238 | -0.075225 | 60.9726 | 1481.6947 | 0 | 0 | 0 | 0 | 1.0925 | 16.0102 | 0 | 0 | 389.8183 | 0 | 0
2021-04-14 10:41 | 19.0242 | -0.07318 | 60.9726 | 1481.6947 | 0 | 0 | 0 | 0 | 1.0943 | 15.7284 | 0 | 0 | 390.4845 | 0 | 0
2021-04-14 10:41 | 19.021 | -0.072584 | 60.9726 | 1481.6947 | 0 | 0 | 0 | 0 | 1.0943 | 15.5832 | 0 | 0 | 390.4845 | 0 | 0
2021-04-14 10:41 | 19.0243 | -0.067455 | 60.9726 | 1481.6947 | 0 | 0 | 0 | 0 | 1.0942 | 15.835 | 0 | 0 | 389.2314 | 0 | 0
2021-04-14 10:41 | 19.0189 | -0.066173 | 60.9726 | 1481.6947 | 0 | 0 | 0 | 0 | 1.0958 | 15.7336 | 0 | 0 | 389.2314 | 0 | 0
2021-04-14 10:41 | 19.0269 | -0.071863 | 60.9726 | 1481.6947 | 0 | 0 | 0 | 0 | 1.0943 | 15.8726 | 0 | 0 | 390.0785 | 0 | 0
2021-04-14 10:41 | 19.0269 | -0.079698 | 60.9726 | 1481.6947 | 0 | 0 | 0 | 0 | 1.0939 | 15.8543 | 0 | 0 | 390.0785 | 0 | 0
2021-04-14 10:41 | 19.0271 | -0.079846 | 60.9726 | 1481.6947 | 0 | 0 | 0 | 0 | 1.0935 | 15.8584 | 0 | 0 | 389.0287 | 0 | 0
2021-04-14 10:41 | 19.0334 | -0.079883 | 60.9726 | 1481.6947 | 0 | 0 | 0 | 0 | 1.0949 | 15.7661 | 0 | 0 | 389.0287 | 0 | 0
2021-04-14 10:41 | 19.037 | -0.085342 | 60.9726 | 1481.6947 | 0 | 0 | 0 | 0 | 1.0937 | 15.7169 | 0 | 0 | 388.5036 | 0 | 0
2021-04-14 10:41 | 19.0444 | -0.086029 | 60.9726 | 1481.6947 | 0 | 0 | 0 | 0 | 1.0943 | 15.5898 | 0 | 0 | 388.5036 | 0 | 0
2021-04-14 10:41 | 19.0452 | -0.08979 | 60.9726 | 1481.6947 | 0 | 0 | 0 | 0 | 1.0948 | 15.5793 | 0 | 0 | 389.8271 | 0 | 0
2021-04-14 10:41 | 19.0436 | -0.09134 | 60.9726 | 1481.6947 | 0 | 0 | 0 | 0 | 1.0939 | 15.661 | 0 | 0 | 389.8271 | 0 | 0
2021-04-14 10:41 | 19.0442 | -0.098369 | 60.9726 | 1481.6947 | 0 | 0 | 0 | 0 | 1.0952 | 15.8656 | 0 | 0 | 388.9228 | 0 | 0
2021-04-14 10:41 | 19.0445 | -0.099127 | 60.9726 | 1481.6947 | 0 | 0 | 0 | 0 | 1.0951 | 15.6645 | 0 | 0 | 388.9228 | 0 | 0
2021-04-14 10:41 | 19.0483 | -0.09853 | 60.9726 | 1481.6947 | 0 | 0 | 0 | 0 | 1.095 | 15.6476 | 0 | 0 | 388.4506 | 0 | 0
2021-04-14 10:41 | 19.0498 | -0.098466 | 60.9726 | 1481.6947 | 0 | 0 | 0 | 0 | 1.0957 | 15.5909 | 0 | 0 | 388.4506 | 0 | 0
2021-04-14 10:41 | 19.0498 | -0.09862 | 60.9726 | 1481.6947 | 0 | 0 | 0 | 0 | 1.0957 | 15.7121 | 0 | 0 | 388.4506 | 0 | 0
2021-04-14 10:41 | 19.0468 | -0.09213 | 60.9726 | 1481.6947 | 0 | 0 | 0 | 0 | 1.0939 | 15.7127 | 0 | 0 | 389.4792 | 0 | 0
2021-04-14 10:41 | 19.0373 | -0.085947 | 60.9726 | 1481.6947 | 0 | 0 | 0 | 0 | 1.0955 | 15.7487 | 0 | 0 | 389.4792 | 0 | 0
2021-04-14 10:41 | 19.0354 | -0.081388 | 60.9726 | 1481.6947 | 0 | 0 | 0 | 0 | 1.097 | 15.9044 | 0 | 0 | 388.7291 | 0 | 0
2021-04-14 10:41 | 19.035 | -0.080506 | 60.9726 | 1481.6947 | 0 | 0 | 0 | 0 | 1.0956 | 15.6309 | 0 | 0 | 388.7291 | 0 | 0
2021-04-14 10:41 | 19.038 | -0.082882 | 60.9726 | 1481.6947 | 0 | 0 | 0 | 0 | 1.0934 | 15.9338 | 0 | 0 | 390.6115 | 0 | 0
2021-04-14 10:41 | 19.0354 | -0.082123 | 60.9726 | 1481.6947 | 0 | 0 | 0 | 0 | 1.0938 | 15.5717 | 0 | 0 | 390.6115 | 0 | 0
2021-04-14 10:41 | 19.028 | -0.063754 | 60.9726 | 1481.6947 | 0 | 0 | 0 | 0 | 1.0952 | 15.742 | 0 | 0 | 392.1971 | 0 | 0
2021-04-14 10:41 | 19.0257 | -0.060161 | 60.9726 | 1481.6947 | 0 | 0 | 0 | 0 | 1.0931 | 15.8629 | 0 | 0 | 392.1971 | 0 | 0
2021-04-14 10:41 | 19.0211 | -0.063797 | 60.8084 | 1481.6947 | 0 | 0 | 0 | 0 | 1.0942 | 15.965 | 0 | 0 | 390.1828 | 0 | 0
2021-04-14 10:41 | 19.1705 | -0.069541 | 60.01 | 1481.6947 | 0 | 0 | 0 | 0 | 1.0929 | 15.8942 | 0 | 0 | 390.1828 | 0 | 0
2021-04-14 10:41 | 19.388 | -0.39117 | 58.5856 | 1481.6947 | 0 | 0 | 0 | 0 | 1.0942 | 15.7712 | 0 | 0 | 391.9845 | 0 | 0
2021-04-14 10:41 | 19.5732 | -0.69769 | 56.5515 | 1481.6947 | 0 | 0 | 0 | 0 | 1.0947 | 16.0129 | 0 | 0 | 391.9845 | 0 | 0
2021-04-14 10:41 | 19.7717 | -0.80151 | 53.9357 | 1481.6947 | 0 | 0 | 0 | 0 | 1.0935 | 15.8151 | 0 | 0 | 389.9839 | 0 | 0
2021-04-14 10:41 | 19.9101 | -0.8503 | 51.1898 | 1481.6947 | 0 | 0 | 0 | 0 | 1.0958 | 15.9892 | 0 | 0 | 389.9839 | 0 | 0
2021-04-14 10:41 | 20.065 | -0.85817 | 48.0147 | 1481.6947 | 0 | 0 | 0 | 0 | 1.0963 | 15.988 | 0 | 0 | 391.8515 | 0 | 0
2021-04-14 10:41 | 20.1383 | -1.0807 | 44.6315 | 1481.6947 | 0 | 0 | 0 | 0 | 1.0959 | 15.9094 | 0 | 0 | 391.8515 | 0 | 0
2021-04-14 10:41 | 20.1294 | -1.1499 | 41.2543 | 1481.6947 | 0 | 0 | 0 | 0 | 1.0953 | 15.8297 | 0 | 0 | 391.501 | 0 | 0
2021-04-14 10:41 | 19.9695 | -1.1482 | 38.0668 | 1481.6947 | 0 | 0 | 0 | 0 | 1.095 | 15.8661 | 0 | 0 | 391.501 | 0 | 0
2021-04-14 10:41 | 19.9099 | -0.74816 | 35.2544 | 1481.6947 | 0 | 0 | 0 | 0 | 1.095 | 15.9743 | 0 | 0 | 389.74 | 0 | 0
2021-04-14 10:41 | 19.9259 | -0.52027 | 32.3316 | 1481.6947 | 0 | 0 | 0 | 0 | 1.0947 | 15.7819 | 0 | 0 | 389.74 | 0 | 0
2021-04-14 10:41 | 19.8672 | -0.66588 | 29.8215 | 1481.6947 | 0 | 0 | 0 | 0 | 1.0943 | 15.843 | 0 | 0 | 391.5401 | 0 | 0
2021-04-14 10:42 | 20.0011 | -0.56505 | 27.4473 | 1481.6947 | 0 | 0 | 0 | 0 | 1.0937 | 16.1557 | 0 | 0 | 391.5401 | 0 | 0
2021-04-14 10:42 | 18.9456 | 0.11965 | 25.7119 | 1481.6947 | 0 | 0 | 0 | 0 | 1.0956 | 15.9853 | 0 | 0 | 392.6636 | 0 | 0
2021-04-14 10:42 | 19.5412 | 0.31935 | 23.8752 | 1481.6947 | 0 | 0 | 0 | 0 | 1.0936 | 16.0391 | 0 | 0 | 392.6636 | 0 | 0
2021-04-14 10:42 | 19.4003 | 0.136 | 22.3342 | 1481.6947 | 0 | 0 | 0 | 0 | 1.0928 | 15.9341 | 0 | 0 | 391.985 | 0 | 0
2021-04-14 10:42 | 19.5348 | 0.090165 | 20.6016 | 1481.6947 | 0 | 0 | 0 | 0 | 1.0932 | 15.9951 | 0 | 0 | 391.985 | 0 | 0
2021-04-14 10:42 | 19.7338 | -0.56434 | 18.4108 | 1481.6947 | 0 | 0 | 0 | 0 | 1.093 | 15.8498 | 0 | 0 | 391.2701 | 0 | 0
2021-04-14 10:42 | 20.385 | -0.91655 | 15.6597 | 1481.6947 | 0 | 0 | 0 | 0 | 1.0952 | 15.7283 | 0 | 0 | 391.2701 | 0 | 0
2021-04-14 10:42 | 20.3185 | -1.1807 | 12.6553 | 1481.6947 | 0 | 0 | 0 | 0 | 1.092 | 15.8711 | 0 | 0 | 391.3188 | 0 | 0
2021-04-14 10:42 | 19.4024 | -0.053475 | 10.5317 | 1481.6947 | 0 | 0 | 0 | 0 | 1.092 | 15.8581 | 0 | 0 | 391.3188 | 0 | 0
2021-04-14 10:42 | 19.3978 | 0.30303 | 9.481 | 1481.6947 | 0 | 0 | 0 | 0 | 1.0942 | 15.9089 | 0 | 0 | 390.9596 | 0 | 0
2021-04-14 10:42 | 18.7522 | 0.39525 | 8.9045 | 1481.6947 | 0 | 0 | 0 | 0 | 1.0919 | 15.7823 | 0 | 0 | 390.9596 | 0 | 0
2021-04-14 10:42 | 19.5571 | 0.42215 | 8.4499 | 1481.6947 | 0 | 0 | 0 | 0 | 1.0924 | 15.7224 | 0 | 0 | 391.0547 | 0 | 0
2021-04-14 10:42 | 19.3926 | 0.32301 | 8.4372 | 1481.6947 | 0 | 0 | 0 | 0 | 1.0911 | 15.9232 | 0 | 0 | 391.0547 | 0 | 0
2021-04-14 10:42 | 19.1996 | 0.26084 | 8.4372 | 1481.6947 | 0 | 0 | 0 | 0 | 1.0922 | 15.7476 | 0 | 0 | 389.5172 | 0 | 0
2021-04-14 10:42 | 19.1571 | 0.088366 | 8.4372 | 1481.6947 | 0 | 0 | 0 | 0 | 1.0933 | 15.7243 | 0 | 0 | 389.5172 | 0 | 0
2021-04-14 10:42 | 19.0847 | 0.0068465 | 8.4372 | 1481.6947 | 0 | 0 | 0 | 0 | 1.0944 | 15.8683 | 0 | 0 | 389.5329 | 0 | 0
2021-04-14 10:42 | 19.0993 | 0.087095 | 8.4372 | 1481.6947 | 0 | 0 | 0 | 0 | 1.0934 | 15.7984 | 0 | 0 | 389.5329 | 0 | 0
2021-04-14 10:42 | 19.2208 | 0.15474 | 8.4372 | 1481.6947 | 0 | 0 | 0 | 0 | 1.0968 | 15.9781 | 0 | 0 | 390.3401 | 0 | 0
2021-04-14 10:42 | 19.2096 | 0.13592 | 8.4372 | 1481.6947 | 0 | 0 | 0 | 0 | 1.0959 | 15.9275 | 0 | 0 | 390.3401 | 0 | 0
2021-04-14 10:42 | 19.0969 | 0.10913 | 8.4372 | 1481.6947 | 0 | 0 | 0 | 0 | 1.0962 | 15.9698 | 0 | 0 | 390.7263 | 0 | 0
2021-04-14 10:42 | 19.1421 | 0.050657 | 8.4372 | 1481.6947 | 0 | 0 | 0 | 0 | 1.0955 | 16.069 | 0 | 0 | 390.7263 | 0 | 0
2021-04-14 10:42 | 19.0699 | 0.016891 | 8.4372 | 1481.6947 | 0 | 0 | 0 | 0 | 1.0953 | 15.7749 | 0 | 0 | 389.962 | 0 | 0
2021-04-14 10:42 | 19.1352 | -0.0047771 | 8.4372 | 1481.6947 | 0 | 0 | 0 | 0 | 1.0962 | 16.1881 | 0 | 0 | 389.962 | 0 | 0
2021-04-14 10:42 | 19.1045 | -0.036835 | 8.4372 | 1481.6947 | 0 | 0 | 0 | 0 | 1.0954 | 15.8409 | 0 | 0 | 391.8757 | 0 | 0
2021-04-14 10:42 | 19.079 | -0.011873 | 8.4372 | 1481.6947 | 0 | 0 | 0 | 0 | 1.094 | 15.9396 | 0 | 0 | 391.8757 | 0 | 0
2021-04-14 10:42 | 19.1041 | -0.009198 | 8.4372 | 1481.6947 | 0 | 0 | 0 | 0 | 1.0972 | 16.1156 | 0 | 0 | 391.5137 | 0 | 0
2021-04-14 10:42 | 19.0938 | -0.048911 | 8.4372 | 1481.6947 | 0 | 0 | 0 | 0 | 1.0964 | 16.1226 | 0 | 0 | 391.5137 | 0 | 0
2021-04-14 10:42 | 19.146 | -0.075443 | 8.4372 | 1481.6947 | 0 | 0 | 0 | 0 | 1.096 | 15.8626 | 0 | 0 | 391.349 | 0 | 0
2021-04-14 10:42 | 19.0953 | -0.091335 | 8.4372 | 1481.6947 | 0 | 0 | 0 | 0 | 1.0938 | 16.0233 | 0 | 0 | 391.349 | 0 | 0
2021-04-14 10:42 | 19.1378 | -0.07357 | 8.4372 | 1481.6947 | 0 | 0 | 0 | 0 | 1.0961 | 16.0989 | 0 | 0 | 390.8192 | 0 | 0
2021-04-14 10:42 | 19.1326 | -0.071666 | 8.4372 | 1481.6947 | 0 | 0 | 0 | 0 | 1.095 | 15.9774 | 0 | 0 | 390.8192 | 0 | 0
2021-04-14 10:42 | 19.1201 | -0.11106 | 8.4372 | 1481.6947 | 0 | 0 | 0 | 0 | 1.0957 | 15.8542 | 0 | 0 | 390.9855 | 0 | 0
2021-04-14 10:42 | 19.1301 | -0.11258 | 8.4372 | 1481.6947 | 0 | 0 | 0 | 0 | 1.0973 | 16.0237 | 0 | 0 | 390.9855 | 0 | 0
2021-04-14 10:42 | 19.1265 | -0.11209 | 8.4372 | 1481.6947 | 0 | 0 | 0 | 0 | 1.0975 | 16.0706 | 0 | 0 | 389.5063 | 0 | 0
2021-04-14 10:42 | 19.1432 | -0.11191 | 8.4372 | 1481.6947 | 0 | 0 | 0 | 0 | 1.0972 | 15.9639 | 0 | 0 | 389.5063 | 0 | 0
2021-04-14 10:42 | 19.1156 | -0.13517 | 8.4372 | 1481.6947 | 0 | 0 | 0 | 0 | 1.0946 | 15.9574 | 0 | 0 | 389.5966 | 0 | 0
2021-04-14 10:42 | 19.1661 | -0.12985 | 8.4372 | 1481.6947 | 0 | 0 | 0 | 0 | 1.0934 | 15.7765 | 0 | 0 | 389.5966 | 0 | 0
2021-04-14 10:42 | 19.1661 | -0.12852 | 8.4372 | 1481.6947 | 0 | 0 | 0 | 0 | 1.0934 | 15.9207 | 0 | 0 | 389.5966 | 0 | 0
2021-04-14 10:42 | 19.1273 | -0.12202 | 8.4372 | 1481.6947 | 0 | 0 | 0 | 0 | 1.0948 | 15.8343 | 0 | 0 | 390.2858 | 0 | 0
2021-04-14 10:42 | 19.141 | -0.12132 | 8.4372 | 1481.6947 | 0 | 0 | 0 | 0 | 1.0946 | 16.0324 | 0 | 0 | 390.2858 | 0 | 0
2021-04-14 10:42 | 19.1599 | -0.15026 | 8.4372 | 1481.6947 | 0 | 0 | 0 | 0 | 1.0957 | 15.8883 | 0 | 0 | 389.1483 | 0 | 0
2021-04-14 10:42 | 19.1557 | -0.14789 | 8.4372 | 1481.6947 | 0 | 0 | 0 | 0 | 1.0951 | 15.9659 | 0 | 0 | 389.1483 | 0 | 0
2021-04-14 10:42 | 19.1376 | -0.15876 | 8.4372 | 1481.6947 | 0 | 0 | 0 | 0 | 1.0946 | 16.0858 | 0 | 0 | 390.1467 | 0 | 0
2021-04-14 10:42 | 19.1666 | -0.16157 | 8.4372 | 1481.6947 | 0 | 0 | 0 | 0 | 1.0935 | 16.2467 | 0 | 0 | 390.1467 | 0 | 0
2021-04-14 10:42 | 19.1697 | -0.17422 | 8.4372 | 1481.6947 | 0 | 0 | 0 | 0 | 1.0977 | 15.8459 | 0 | 0 | 391.9678 | 0 | 0
2021-04-14 10:42 | 19.1477 | -0.17024 | 8.4372 | 1481.6947 | 0 | 0 | 0 | 0 | 1.0951 | 15.8982 | 0 | 0 | 391.9678 | 0 | 0
2021-04-14 10:42 | 19.1605 | -0.16943 | 8.4372 | 1481.6947 | 0 | 0 | 0 | 0 | 1.0943 | 16.1391 | 0 | 0 | 392.8761 | 0 | 0
2021-04-14 10:42 | 19.173 | -0.16958 | 8.4372 | 1481.6947 | 0 | 0 | 0 | 0 | 1.0945 | 15.9539 | 0 | 0 | 392.8761 | 0 | 0
2021-04-14 10:42 | 19.15 | -0.17001 | 8.4372 | 1481.6947 | 0 | 0 | 0 | 0 | 1.0945 | 15.9794 | 0 | 0 | 394.4731 | 0 | 0
2021-04-14 10:42 | 19.1469 | -0.17012 | 8.4372 | 1481.6947 | 0 | 0 | 0 | 0 | 1.0953 | 16.1123 | 0 | 0 | 394.4731 | 0 | 0
2021-04-14 10:42 | 19.1733 | -0.17796 | 8.4372 | 1481.6947 | 0 | 0 | 0 | 0 | 1.0942 | 15.9979 | 0 | 0 | 394.1306 | 0 | 0
2021-04-14 10:42 | 19.1444 | -0.17243 | 8.4372 | 1481.6947 | 0 | 0 | 0 | 0 | 1.0941 | 16.0782 | 0 | 0 | 394.1306 | 0 | 0
2021-04-14 10:42 | 19.1439 | -0.16395 | 8.4372 | 1481.6947 | 0 | 0 | 0 | 0 | 1.0947 | 16.0367 | 0 | 0 | 393.9555 | 0 | 0
2021-04-14 10:42 | 19.1664 | -0.15688 | 8.4372 | 1481.6947 | 0 | 0 | 0 | 0 | 1.0944 | 15.9257 | 0 | 0 | 393.9555 | 0 | 0
2021-04-14 10:42 | 19.1586 | -0.17428 | 8.4372 | 1481.6947 | 0 | 0 | 0 | 0 | 1.0943 | 16.0162 | 0 | 0 | 393.7935 | 0 | 0
2021-04-14 10:42 | 19.1474 | -0.17985 | 8.4372 | 1481.6947 | 0 | 0 | 0 | 0 | 1.0949 | 15.986 | 0 | 0 | 393.7935 | 0 | 0
2021-04-14 10:42 | 19.1718 | -0.179 | 8.4372 | 1481.6947 | 0 | 0 | 0 | 0 | 1.0948 | 16.1484 | 0 | 0 | 391.7085 | 0 | 0
2021-04-14 10:42 | 19.168 | -0.17406 | 8.4372 | 1481.6947 | 0 | 0 | 0 | 0 | 1.095 | 16.0215 | 0 | 0 | 391.7085 | 0 | 0
2021-04-14 10:42 | 19.1665 | -0.17353 | 8.4372 | 1481.6947 | 0 | 0 | 0 | 0 | 1.0956 | 16.0917 | 0 | 0 | 390.0656 | 0 | 0
2021-04-14 10:42 | 19.1717 | -0.20954 | 8.4372 | 1481.6947 | 0 | 0 | 0 | 0 | 1.0957 | 16.0528 | 0 | 0 | 390.0656 | 0 | 0
2021-04-14 10:43 | 19.1948 | -0.19596 | 8.4372 | 1481.6947 | 0 | 0 | 0 | 0 | 1.0937 | 15.9769 | 0 | 0 | 390.6087 | 0 | 0
2021-04-14 10:43 | 19.1712 | -0.19102 | 8.4372 | 1481.6947 | 0 | 0 | 0 | 0 | 1.0952 | 16.0617 | 0 | 0 | 390.6087 | 0 | 0
2021-04-14 10:43 | 19.185 | -0.19003 | 8.4372 | 1481.6947 | 0 | 0 | 0 | 0 | 1.0947 | 15.9782 | 0 | 0 | 389.295 | 0 | 0
2021-04-14 10:43 | 19.2026 | -0.20523 | 8.4372 | 1481.6947 | 0 | 0 | 0 | 0 | 1.0957 | 16.0614 | 0 | 0 | 389.295 | 0 | 0
2021-04-14 10:43 | 19.1814 | -0.20655 | 8.4372 | 1481.6947 | 0 | 0 | 0 | 0 | 1.0954 | 15.9793 | 0 | 0 | 388.6371 | 0 | 0
2021-04-14 10:43 | 19.1799 | -0.20496 | 8.4372 | 1481.6947 | 0 | 0 | 0 | 0 | 1.0957 | 15.9622 | 0 | 0 | 388.6371 | 0 | 0
2021-04-14 10:43 | 19.2023 | -0.21294 | 8.4372 | 1481.6947 | 0 | 0 | 0 | 0 | 1.0941 | 15.9696 | 0 | 0 | 388.3081 | 0 | 0
2021-04-14 10:43 | 19.1836 | -0.21349 | 8.4372 | 1481.6947 | 0 | 0 | 0 | 0 | 1.0945 | 16.0934 | 0 | 0 | 388.3081 | 0 | 0
2021-04-14 10:43 | 19.1824 | -0.21365 | 8.4372 | 1481.6947 | 0 | 0 | 0 | 0 | 1.0946 | 16.1313 | 0 | 0 | 390.3649 | 0 | 0
2021-04-14 10:43 | 19.195 | -0.22254 | 8.4372 | 1481.6947 | 0 | 0 | 0 | 0 | 1.0958 | 16.1882 | 0 | 0 | 390.3649 | 0 | 0
2021-04-14 10:43 | 19.1957 | -0.21995 | 8.4372 | 1481.6947 | 0 | 0 | 0 | 0 | 1.0941 | 15.9893 | 0 | 0 | 389.172 | 0 | 0
2021-04-14 10:43 | 19.1863 | -0.21592 | 8.4372 | 1481.6947 | 0 | 0 | 0 | 0 | 1.096 | 16.146 | 0 | 0 | 389.172 | 0 | 0
2021-04-14 10:43 | 19.2024 | -0.21304 | 8.4372 | 1481.6947 | 0 | 0 | 0 | 0 | 1.0968 | 16.0913 | 0 | 0 | 388.5768 | 0 | 0
2021-04-14 10:43 | 19.2064 | -0.22149 | 8.4372 | 1481.6947 | 0 | 0 | 0 | 0 | 1.0957 | 16.3565 | 0 | 0 | 388.5768 | 0 | 0
2021-04-14 10:43 | 19.1886 | -0.22124 | 8.4372 | 1481.6947 | 0 | 0 | 0 | 0 | 1.096 | 16.1996 | 0 | 0 | 389.8628 | 0 | 0
2021-04-14 10:43 | 19.1897 | -0.21783 | 8.4372 | 1481.6947 | 0 | 0 | 0 | 0 | 1.0957 | 16.2245 | 0 | 0 | 389.8628 | 0 | 0
2021-04-14 10:43 | 19.2007 | -0.22037 | 8.4372 | 1481.6947 | 0 | 0 | 0 | 0 | 1.0942 | 16.2607 | 0 | 0 | 388.9229 | 0 | 0
2021-04-14 10:43 | 19.1864 | -0.22282 | 8.4372 | 1481.6947 | 0 | 0 | 0 | 0 | 1.0962 | 16.2428 | 0 | 0 | 388.9229 | 0 | 0
2021-04-14 10:43 | 19.1853 | -0.22673 | 8.4372 | 1481.6947 | 0 | 0 | 0 | 0 | 1.0962 | 15.9369 | 0 | 0 | 388.4512 | 0 | 0
2021-04-14 10:43 | 19.201 | -0.21931 | 8.4372 | 1481.6947 | 0 | 0 | 0 | 0 | 1.0969 | 15.7844 | 0 | 0 | 388.4512 | 0 | 0
2021-04-14 10:43 | 19.1902 | -0.21851 | 8.4372 | 1481.6947 | 0 | 0 | 0 | 0 | 1.097 | 16.0196 | 0 | 0 | 391.5226 | 0 | 0
2021-04-14 10:43 | 19.1928 | -0.22902 | 8.4372 | 1481.6947 | 0 | 0 | 0 | 0 | 1.0953 | 16.1126 | 0 | 0 | 391.5226 | 0 | 0
2021-04-14 10:43 | 19.207 | -0.23327 | 8.4372 | 1481.6947 | 0 | 0 | 0 | 0 | 1.0969 | 16.1338 | 0 | 0 | 391.4494 | 0 | 0
2021-04-14 10:43 | 19.2115 | -0.23364 | 8.4372 | 1481.6947 | 0 | 0 | 0 | 0 | 1.0962 | 15.8996 | 0 | 0 | 391.4494 | 0 | 0
2021-04-14 10:43 | 19.2047 | -0.2333 | 8.4372 | 1481.6947 | 0 | 0 | 0 | 0 | 1.0968 | 15.9126 | 0 | 0 | 391.3001 | 0 | 0
2021-04-14 10:43 | 19.2089 | -0.24252 | 8.4372 | 1481.6947 | 0 | 0 | 0 | 0 | 1.0949 | 16.2187 | 0 | 0 | 391.3001 | 0 | 0
2021-04-14 10:43 | 19.2175 | -0.24442 | 8.4372 | 1481.6947 | 0 | 0 | 0 | 0 | 1.0936 | 16.2082 | 0 | 0 | 392.4977 | 0 | 0
2021-04-14 10:43 | 19.2078 | -0.24374 | 8.4372 | 1481.6947 | 0 | 0 | 0 | 0 | 1.0965 | 16.0743 | 0 | 0 | 392.4977 | 0 | 0
2021-04-14 10:43 | 19.2071 | -0.25131 | 8.438 | 1481.6947 | 0 | 0 | 0 | 0 | 1.093 | 15.915 | 0 | 0 | 391.8577 | 0 | 0
2021-04-14 10:43 | 19.2012 | 0.037438 | 8.7627 | 1481.6947 | 0 | 0 | 0 | 0 | 1.0945 | 15.9797 | 0 | 0 | 391.8577 | 0 | 0
2021-04-14 10:43 | 19.1068 | 0.12166 | 9.1937 | 1481.6947 | 0 | 0 | 0 | 0 | 1.0932 | 15.92 | 0 | 0 | 392.8229 | 0 | 0
2021-04-14 10:43 | 19.0577 | 0.11295 | 9.6979 | 1481.6947 | 0 | 0 | 0 | 0 | 1.0929 | 15.7651 | 0 | 0 | 392.8229 | 0 | 0
2021-04-14 10:43 | 19.0646 | 0.11042 | 10.1605 | 1481.6947 | 0 | 0 | 0 | 0 | 1.0936 | 15.9609 | 0 | 0 | 393.269 | 0 | 0
2021-04-14 10:43 | 19.6523 | 0.081276 | 10.434 | 1481.6947 | 0 | 0 | 0 | 0 | 1.0932 | 15.8816 | 0 | 0 | 393.269 | 0 | 0
2021-04-14 10:43 | 19.1235 | -0.043101 | 10.434 | 1481.6947 | 0 | 0 | 0 | 0 | 1.092 | 16.0143 | 0 | 0 | 392.7598 | 0 | 0
2021-04-14 10:43 | 19.0737 | -0.0015518 | 10.434 | 1481.6947 | 0 | 0 | 0 | 0 | 1.0923 | 16.0099 | 0 | 0 | 392.7598 | 0 | 0
2021-04-14 10:43 | 18.9753 | 0.069622 | 10.434 | 1481.6947 | 0 | 0 | 0 | 0 | 1.0915 | 16.0642 | 0 | 0 | 393.2752 | 0 | 0
2021-04-14 10:43 | 18.9753 | 0.12611 | 10.434 | 1481.6947 | 0 | 0 | 0 | 0 | 1.0915 | 16.1155 | 0 | 0 | 393.2752 | 0 | 0
2021-04-14 10:43 | 18.9701 | 0.14024 | 10.434 | 1481.6947 | 0 | 0 | 0 | 0 | 1.0925 | 15.9871 | 0 | 0 | 393.2752 | 0 | 0
2021-04-14 10:43 | 18.9575 | 0.11726 | 10.434 | 1481.6947 | 0 | 0 | 0 | 0 | 1.0952 | 16.0687 | 0 | 0 | 392.251 | 0 | 0
2021-04-14 10:43 | 18.9377 | 0.11093 | 10.434 | 1481.6947 | 0 | 0 | 0 | 0 | 1.0952 | 16.0243 | 0 | 0 | 392.251 | 0 | 0
2021-04-14 10:43 | 18.9601 | 0.081151 | 10.434 | 1481.6947 | 0 | 0 | 0 | 0 | 1.0946 | 15.8772 | 0 | 0 | 392.9968 | 0 | 0
2021-04-14 10:43 | 18.9137 | 0.10192 | 10.434 | 1481.6947 | 0 | 0 | 0 | 0 | 1.0932 | 16.2221 | 0 | 0 | 392.9968 | 0 | 0
2021-04-14 10:43 | 18.9335 | 0.10798 | 10.434 | 1481.6947 | 0 | 0 | 0 | 0 | 1.0924 | 16.0126 | 0 | 0 | 390.9585 | 0 | 0
2021-04-14 10:43 | 18.9126 | 0.073182 | 10.434 | 1481.6947 | 0 | 0 | 0 | 0 | 1.0924 | 16.1628 | 0 | 0 | 390.9585 | 0 | 0
2021-04-14 10:43 | 18.905 | 0.064481 | 10.434 | 1481.6947 | 0 | 0 | 0 | 0 | 1.0929 | 15.9159 | 0 | 0 | 392.3746 | 0 | 0
2021-04-14 10:43 | 18.9087 | 0.060929 | 10.434 | 1481.6947 | 0 | 0 | 0 | 0 | 1.0943 | 16.1238 | 0 | 0 | 392.3746 | 0 | 0
2021-04-14 10:43 | 18.9043 | 0.06789 | 10.434 | 1481.6947 | 0 | 0 | 0 | 0 | 1.0928 | 16.1821 | 0 | 0 | 393.0829 | 0 | 0
2021-04-14 10:43 | 18.9054 | 0.056439 | 10.434 | 1481.6947 | 0 | 0 | 0 | 0 | 1.0931 | 16.1967 | 0 | 0 | 393.0829 | 0 | 0
2021-04-14 10:43 | 18.9055 | 0.054217 | 10.434 | 1481.6947 | 0 | 0 | 0 | 0 | 1.0934 | 15.8513 | 0 | 0 | 392.6245 | 0 | 0
2021-04-14 10:43 | 18.9256 | 0.06121 | 10.434 | 1481.6947 | 0 | 0 | 0 | 0 | 1.0939 | 16.0942 | 0 | 0 | 392.6245 | 0 | 0
2021-04-14 10:43 | 18.9154 | 0.052466 | 10.434 | 1481.6947 | 0 | 0 | 0 | 0 | 1.093 | 16.0574 | 0 | 0 | 391.2836 | 0 | 0
2021-04-14 10:43 | 18.92 | 0.044377 | 10.434 | 1481.6947 | 0 | 0 | 0 | 0 | 1.0941 | 16.0367 | 0 | 0 | 391.2836 | 0 | 0
2021-04-14 10:43 | 18.93 | 0.036061 | 10.434 | 1481.6947 | 0 | 0 | 0 | 0 | 1.092 | 16.0143 | 0 | 0 | 392.5458 | 0 | 0
2021-04-14 10:43 | 18.9268 | 0.037183 | 10.434 | 1481.6947 | 0 | 0 | 0 | 0 | 1.093 | 16.2037 | 0 | 0 | 392.5458 | 0 | 0
2021-04-14 10:43 | 18.9199 | 0.037201 | 10.434 | 1481.6947 | 0 | 0 | 0 | 0 | 1.0936 | 16.1837 | 0 | 0 | 390.3658 | 0 | 0
2021-04-14 10:43 | 18.9253 | 0.039322 | 10.434 | 1481.6947 | 0 | 0 | 0 | 0 | 1.0952 | 16.2992 | 0 | 0 | 390.3658 | 0 | 0
2021-04-14 10:43 | 18.9118 | 0.049135 | 10.434 | 1481.6947 | 0 | 0 | 0 | 0 | 1.0945 | 16.0781 | 0 | 0 | 392.0775 | 0 | 0
2021-04-14 10:43 | 18.9097 | 0.051588 | 10.434 | 1481.6947 | 0 | 0 | 0 | 0 | 1.0948 | 15.9482 | 0 | 0 | 392.0775 | 0 | 0
2021-04-14 10:44 | 18.9141 | 0.045159 | 10.434 | 1481.6947 | 0 | 0 | 0 | 0 | 1.0935 | 15.8332 | 0 | 0 | 392.933 | 0 | 0
2021-04-14 10:44 | 18.9232 | 0.030255 | 10.434 | 1481.6947 | 0 | 0 | 0 | 0 | 1.0935 | 16.118 | 0 | 0 | 392.933 | 0 | 0
2021-04-14 10:44 | 18.9139 | 0.04078 | 10.434 | 1481.6947 | 0 | 0 | 0 | 0 | 1.0924 | 15.9201 | 0 | 0 | 392.0502 | 0 | 0
2021-04-14 10:44 | 18.9194 | 0.042662 | 10.434 | 1481.6947 | 0 | 0 | 0 | 0 | 1.0938 | 15.7422 | 0 | 0 | 392.0502 | 0 | 0
2021-04-14 10:44 | 18.925 | 0.028035 | 10.434 | 1481.6947 | 0 | 0 | 0 | 0 | 1.0928 | 16.0567 | 0 | 0 | 391.6011 | 0 | 0
2021-04-14 10:44 | 18.9293 | 0.027262 | 10.434 | 1481.6947 | 0 | 0 | 0 | 0 | 1.091 | 15.9325 | 0 | 0 | 391.6011 | 0 | 0
2021-04-14 10:44 | 18.9218 | 0.031051 | 10.434 | 1481.6947 | 0 | 0 | 0 | 0 | 1.0918 | 15.9612 | 0 | 0 | 389.7928 | 0 | 0
2021-04-14 10:44 | 18.9373 | 0.032031 | 10.434 | 1481.6947 | 0 | 0 | 0 | 0 | 1.0896 | 15.8601 | 0 | 0 | 389.7928 | 0 | 0
2021-04-14 10:44 | 18.935 | 0.021182 | 10.434 | 1481.6947 | 0 | 0 | 0 | 0 | 1.089 | 16.1896 | 0 | 0 | 388.8865 | 0 | 0
2021-04-14 10:44 | 18.9302 | 0.029338 | 10.434 | 1481.6947 | 0 | 0 | 0 | 0 | 1.0915 | 16.0797 | 0 | 0 | 388.8865 | 0 | 0
2021-04-14 10:44 | 18.9355 | 0.036592 | 10.434 | 1481.6947 | 0 | 0 | 0 | 0 | 1.0912 | 16.1758 | 0 | 0 | 388.587 | 0 | 0
2021-04-14 10:44 | 18.9278 | 0.034934 | 10.434 | 1481.6947 | 0 | 0 | 0 | 0 | 1.0911 | 15.9693 | 0 | 0 | 388.587 | 0 | 0
2021-04-14 10:44 | 18.9184 | 0.03638 | 10.434 | 1481.6947 | 0 | 0 | 0 | 0 | 1.09 | 16.0418 | 0 | 0 | 388.2834 | 0 | 0
2021-04-14 10:44 | 18.9262 | 0.038596 | 10.434 | 1481.6947 | 0 | 0 | 0 | 0 | 1.0921 | 16.0132 | 0 | 0 | 388.2834 | 0 | 0
2021-04-14 10:44 | 18.9303 | 0.038324 | 10.434 | 1481.6947 | 0 | 0 | 0 | 0 | 1.0911 | 16.0813 | 0 | 0 | 391.0336 | 0 | 0
2021-04-14 10:44 | 18.9197 | 0.035657 | 10.434 | 1481.6947 | 0 | 0 | 0 | 0 | 1.0907 | 16.0955 | 0 | 0 | 391.0336 | 0 | 0
2021-04-14 10:44 | 18.9245 | 0.024201 | 10.434 | 1481.6947 | 0 | 0 | 0 | 0 | 1.0942 | 16.1015 | 0 | 0 | 392.3297 | 0 | 0
2021-04-14 10:44 | 18.9286 | 0.037262 | 10.434 | 1481.6947 | 0 | 0 | 0 | 0 | 1.0953 | 15.9349 | 0 | 0 | 392.3297 | 0 | 0
2021-04-14 10:44 | 18.9309 | 0.038661 | 10.434 | 1481.6947 | 0 | 0 | 0 | 0 | 1.093 | 16.2692 | 0 | 0 | 393.0604 | 0 | 0
2021-04-14 10:44 | 18.9257 | 0.030286 | 10.434 | 1481.6947 | 0 | 0 | 0 | 0 | 1.0929 | 15.9138 | 0 | 0 | 393.0604 | 0 | 0
2021-04-14 10:44 | 18.9427 | 0.035043 | 10.434 | 1481.6947 | 0 | 0 | 0 | 0 | 1.0927 | 15.975 | 0 | 0 | 393.426 | 0 | 0
2021-04-14 10:44 | 18.9285 | 0.045154 | 10.434 | 1481.6947 | 0 | 0 | 0 | 0 | 1.0941 | 16.1141 | 0 | 0 | 393.426 | 0 | 0
2021-04-14 10:44 | 18.9312 | 0.047484 | 10.434 | 1481.6947 | 0 | 0 | 0 | 0 | 1.0921 | 16.0986 | 0 | 0 | 393.6087 | 0 | 0
2021-04-14 10:44 | 18.9375 | 0.036025 | 10.434 | 1481.6947 | 0 | 0 | 0 | 0 | 1.0933 | 15.8419 | 0 | 0 | 393.6087 | 0 | 0
2021-04-14 10:44 | 18.9342 | 0.049627 | 10.434 | 1481.6947 | 0 | 0 | 0 | 0 | 1.0939 | 16.0175 | 0 | 0 | 393.9435 | 0 | 0
2021-04-14 10:44 | 18.9223 | 0.053027 | 10.434 | 1481.6947 | 0 | 0 | 0 | 0 | 1.094 | 16.0264 | 0 | 0 | 393.9435 | 0 | 0
2021-04-14 10:44 | 18.9286 | 0.044685 | 10.434 | 1481.6947 | 0 | 0 | 0 | 0 | 1.0927 | 16.0604 | 0 | 0 | 393.8682 | 0 | 0
2021-04-14 10:44 | 18.9261 | 0.042458 | 10.434 | 1481.6947 | 0 | 0 | 0 | 0 | 1.0933 | 15.9744 | 0 | 0 | 393.8682 | 0 | 0
2021-04-14 10:44 | 18.9153 | 0.037178 | 10.434 | 1481.6947 | 0 | 0 | 0 | 0 | 1.0909 | 16.1115 | 0 | 0 | 393.8297 | 0 | 0
2021-04-14 10:44 | 18.9196 | 0.042534 | 10.434 | 1481.6947 | 0 | 0 | 0 | 0 | 1.0917 | 15.9787 | 0 | 0 | 393.8297 | 0 | 0
2021-04-14 10:44 | 18.931 | 0.038274 | 10.434 | 1481.6947 | 0 | 0 | 0 | 0 | 1.0944 | 16.1641 | 0 | 0 | 393.8098 | 0 | 0
2021-04-14 10:44 | 18.9214 | 0.037748 | 10.434 | 1481.6947 | 0 | 0 | 0 | 0 | 1.094 | 15.9455 | 0 | 0 | 393.8098 | 0 | 0
2021-04-14 10:44 | 18.9217 | 0.039738 | 10.434 | 1481.6947 | 0 | 0 | 0 | 0 | 1.0966 | 16.005 | 0 | 0 | 393.8003 | 0 | 0
2021-04-14 10:44 | 18.9217 | 0.040168 | 10.434 | 1481.6947 | 0 | 0 | 0 | 0 | 1.0966 | 15.8968 | 0 | 0 | 393.8003 | 0 | 0
2021-04-14 10:44 | 18.9208 | 0.040294 | 10.434 | 1481.6947 | 0 | 0 | 0 | 0 | 1.0971 | 16.0888 | 0 | 0 | 393.7956 | 0 | 0
2021-04-14 10:44 | 18.9249 | 0.040233 | 10.434 | 1481.6947 | 0 | 0 | 0 | 0 | 1.095 | 16.2538 | 0 | 0 | 393.7956 | 0 | 0
2021-04-14 10:44 | 18.9236 | 0.037012 | 10.434 | 1481.6947 | 0 | 0 | 0 | 0 | 1.0976 | 16.0696 | 0 | 0 | 393.7864 | 0 | 0
2021-04-14 10:44 | 18.9236 | 0.042866 | 10.434 | 1481.6947 | 0 | 0 | 0 | 0 | 1.0976 | 16.0159 | 0 | 0 | 393.7864 | 0 | 0
2021-04-14 10:44 | 18.914 | 0.046452 | 10.434 | 1481.6947 | 0 | 0 | 0 | 0 | 1.0964 | 15.9121 | 0 | 0 | 393.7864 | 0 | 0
2021-04-14 10:44 | 18.9103 | 0.053482 | 10.434 | 1481.6947 | 0 | 0 | 0 | 0 | 1.0953 | 16.1248 | 0 | 0 | 394.0961 | 0 | 0
2021-04-14 10:44 | 18.911 | 0.05509 | 10.434 | 1481.6947 | 0 | 0 | 0 | 0 | 1.0944 | 15.8951 | 0 | 0 | 394.0961 | 0 | 0
2021-04-14 10:44 | 18.9121 | 0.052646 | 10.434 | 1481.6947 | 0 | 0 | 0 | 0 | 1.0956 | 15.9271 | 0 | 0 | 393.9397 | 0 | 0
2021-04-14 10:44 | 18.9055 | 0.043276 | 10.434 | 1481.6947 | 0 | 0 | 0 | 0 | 1.0963 | 15.9885 | 0 | 0 | 393.9397 | 0 | 0
2021-04-14 10:44 | 18.911 | 0.045821 | 10.434 | 1481.6947 | 0 | 0 | 0 | 0 | 1.0967 | 15.8531 | 0 | 0 | 394.017 | 0 | 0
2021-04-14 10:44 | 18.9128 | 0.047572 | 10.434 | 1481.6947 | 0 | 0 | 0 | 0 | 1.0974 | 15.9095 | 0 | 0 | 394.017 | 0 | 0
2021-04-14 10:44 | 18.91 | 0.041545 | 10.434 | 1481.6947 | 0 | 0 | 0 | 0 | 1.0964 | 15.934 | 0 | 0 | 391.8822 | 0 | 0
2021-04-14 10:44 | 18.9119 | 0.039484 | 10.434 | 1481.6947 | 0 | 0 | 0 | 0 | 1.0943 | 16.0185 | 0 | 0 | 391.8822 | 0 | 0
2021-04-14 10:44 | 18.9176 | 0.03937 | 10.434 | 1481.6947 | 0 | 0 | 0 | 0 | 1.0959 | 15.9586 | 0 | 0 | 392.8366 | 0 | 0
2021-04-14 10:44 | 18.9147 | 0.044698 | 10.434 | 1481.6947 | 0 | 0 | 0 | 0 | 1.0947 | 16.0051 | 0 | 0 | 392.8366 | 0 | 0
2021-04-14 10:44 | 18.9165 | 0.039614 | 10.434 | 1481.6947 | 0 | 0 | 0 | 0 | 1.0959 | 15.9076 | 0 | 0 | 392.0276 | 0 | 0
2021-04-14 10:44 | 18.918 | 0.037699 | 10.434 | 1481.6947 | 0 | 0 | 0 | 0 | 1.0955 | 15.8614 | 0 | 0 | 392.0276 | 0 | 0
2021-04-14 10:44 | 18.9088 | 0.045565 | 10.434 | 1481.6947 | 0 | 0 | 0 | 0 | 1.0946 | 15.8896 | 0 | 0 | 392.9097 | 0 | 0
2021-04-14 10:44 | 18.9024 | 0.047859 | 10.434 | 1481.6947 | 0 | 0 | 0 | 0 | 1.0941 | 15.9356 | 0 | 0 | 392.9097 | 0 | 0
2021-04-14 10:44 | 18.9125 | 0.04616 | 10.434 | 1481.6947 | 0 | 0 | 0 | 0 | 1.0945 | 15.9048 | 0 | 0 | 393.3503 | 0 | 0
2021-04-14 10:44 | 18.9106 | 0.042061 | 10.434 | 1481.6947 | 0 | 0 | 0 | 0 | 1.094 | 15.8459 | 0 | 0 | 393.3503 | 0 | 0
2021-04-14 10:44 | 18.9089 | 0.041108 | 10.434 | 1481.6947 | 0 | 0 | 0 | 0 | 1.097 | 15.9179 | 0 | 0 | 393.6333 | 0 | 0
2021-04-14 10:44 | 18.9113 | 0.03623 | 10.434 | 1481.6947 | 0 | 0 | 0 | 0 | 1.0966 | 15.9039 | 0 | 0 | 393.6333 | 0 | 0
2021-04-14 10:44 | 18.9172 | 0.034092 | 10.434 | 1481.6947 | 0 | 0 | 0 | 0 | 1.0929 | 15.7242 | 0 | 0 | 392.9123 | 0 | 0
2021-04-14 10:44 | 18.9152 | 0.037022 | 10.434 | 1481.6947 | 0 | 0 | 0 | 0 | 1.0946 | 15.8692 | 0 | 0 | 392.9123 | 0 | 0
2021-04-14 10:44 | 18.9177 | 0.039402 | 10.434 | 1481.6947 | 0 | 0 | 0 | 0 | 1.0941 | 15.9573 | 0 | 0 | 392.0261 | 0 | 0
2021-04-14 10:44 | 18.9222 | 0.040192 | 10.434 | 1481.6947 | 0 | 0 | 0 | 0 | 1.0964 | 16.0654 | 0 | 0 | 392.0261 | 0 | 0
2021-04-14 10:45 | 18.9183 | 0.035042 | 10.434 | 1481.6947 | 0 | 0 | 0 | 0 | 1.0957 | 16.1356 | 0 | 0 | 392.9098 | 0 | 0
2021-04-14 10:45 | 18.92 | 0.031852 | 10.434 | 1481.6947 | 0 | 0 | 0 | 0 | 1.094 | 15.9769 | 0 | 0 | 392.9098 | 0 | 0
2021-04-14 10:45 | 18.9259 | 0.037261 | 10.434 | 1481.6947 | 0 | 0 | 0 | 0 | 1.0946 | 15.9643 | 0 | 0 | 393.3515 | 0 | 0
2021-04-14 10:45 | 18.9182 | 0.037841 | 10.434 | 1481.6947 | 0 | 0 | 0 | 0 | 1.0945 | 16.0002 | 0 | 0 | 393.3515 | 0 | 0
2021-04-14 10:45 | 18.9161 | 0.032424 | 10.434 | 1481.6947 | 0 | 0 | 0 | 0 | 1.0925 | 15.897 | 0 | 0 | 393.5706 | 0 | 0
2021-04-14 10:45 | 18.9262 | 0.031528 | 10.434 | 1481.6947 | 0 | 0 | 0 | 0 | 1.0941 | 15.859 | 0 | 0 | 393.5706 | 0 | 0
2021-04-14 10:45 | 18.9272 | 0.030114 | 10.434 | 1481.6947 | 0 | 0 | 0 | 0 | 1.0954 | 15.8022 | 0 | 0 | 393.6807 | 0 | 0
2021-04-14 10:45 | 18.9233 | 0.029221 | 10.434 | 1481.6947 | 0 | 0 | 0 | 0 | 1.0946 | 15.9428 | 0 | 0 | 393.6807 | 0 | 0
2021-04-14 10:45 | 18.9256 | 0.029609 | 10.434 | 1481.6947 | 0 | 0 | 0 | 0 | 1.0947 | 16.1144 | 0 | 0 | 390.8359 | 0 | 0
2021-04-14 10:45 | 18.9275 | 0.033443 | 10.434 | 1481.6947 | 0 | 0 | 0 | 0 | 1.095 | 16.1372 | 0 | 0 | 390.8359 | 0 | 0
2021-04-14 10:45 | 18.928 | 0.034402 | 10.434 | 1481.6947 | 0 | 0 | 0 | 0 | 1.0953 | 16.0102 | 0 | 0 | 389.5216 | 0 | 0
2021-04-14 10:45 | 18.9195 | 0.087942 | 10.5215 | 1481.6947 | 0 | 0 | 0 | 0 | 1.0949 | 15.8386 | 0 | 0 | 389.5216 | 0 | 0
2021-04-14 10:45 | 19.0082 | 0.54488 | 11.0376 | 1481.6947 | 0 | 0 | 0 | 0 | 1.0942 | 16.0511 | 0 | 0 | 390.7535 | 0 | 0
2021-04-14 10:45 | 19.0091 | 0.67816 | 11.55 | 1481.6947 | 0 | 0 | 0 | 0 | 1.095 | 16.1903 | 0 | 0 | 390.7535 | 0 | 0
2021-04-14 10:45 | 18.9306 | 0.24683 | 12.0574 | 1481.6947 | 0 | 0 | 0 | 0 | 1.095 | 15.8737 | 0 | 0 | 391.3633 | 0 | 0
2021-04-14 10:45 | 18.9566 | 0.21408 | 12.5684 | 1481.6947 | 0 | 0 | 0 | 0 | 1.095 | 16.1341 | 0 | 0 | 391.3633 | 0 | 0
2021-04-14 10:45 | 19.021 | 0.21057 | 13.0645 | 1481.6947 | 0 | 0 | 0 | 0 | 1.0946 | 16.2923 | 0 | 0 | 393.0444 | 0 | 0
2021-04-14 10:45 | 18.9731 | 0.094053 | 13.5695 | 1481.6947 | 0 | 0 | 0 | 0 | 1.0948 | 16.259 | 0 | 0 | 393.0444 | 0 | 0
2021-04-14 10:45 | 18.9524 | 0.082256 | 14.0669 | 1481.6947 | 0 | 0 | 0 | 0 | 1.0946 | 16.2122 | 0 | 0 | 391.8087 | 0 | 0
2021-04-14 10:45 | 19.0517 | 0.12723 | 14.6173 | 1481.6947 | 0 | 0 | 0 | 0 | 1.0946 | 16.0988 | 0 | 0 | 391.8087 | 0 | 0
2021-04-14 10:45 | 19.0426 | 0.1605 | 15.1149 | 1481.6947 | 0 | 0 | 0 | 0 | 1.0935 | 16.0355 | 0 | 0 | 393.199 | 0 | 0
2021-04-14 10:45 | 18.9281 | 0.36738 | 15.6125 | 1481.6947 | 0 | 0 | 0 | 0 | 1.0928 | 16.2211 | 0 | 0 | 393.199 | 0 | 0
2021-04-14 10:45 | 18.8941 | 0.40324 | 16.1093 | 1481.6947 | 0 | 0 | 0 | 0 | 1.0927 | 16.1911 | 0 | 0 | 393.6887 | 0 | 0
2021-04-14 10:45 | 18.7978 | 0.37616 | 16.6154 | 1481.6947 | 0 | 0 | 0 | 0 | 1.0928 | 15.9183 | 0 | 0 | 393.6887 | 0 | 0
2021-04-14 10:45 | 18.7267 | 0.34724 | 17.1617 | 1481.6947 | 0 | 0 | 0 | 0 | 1.0941 | 16.0969 | 0 | 0 | 393.3279 | 0 | 0
2021-04-14 10:45 | 18.7215 | 0.38641 | 17.8943 | 1481.6947 | 0 | 0 | 0 | 0 | 1.0946 | 16.0927 | 0 | 0 | 393.3279 | 0 | 0
2021-04-14 10:45 | 18.61 | 0.51493 | 18.8307 | 1481.6947 | 0 | 0 | 0 | 0 | 1.0947 | 15.8878 | 0 | 0 | 393.5588 | 0 | 0
2021-04-14 10:45 | 18.7371 | 0.61259 | 19.8828 | 1481.6947 | 0 | 0 | 0 | 0 | 1.0938 | 16.012 | 0 | 0 | 393.5588 | 0 | 0
2021-04-14 10:45 | 18.6165 | 0.64107 | 20.905 | 1481.6947 | 0 | 0 | 0 | 0 | 1.0924 | 16.0886 | 0 | 0 | 393.6752 | 0 | 0
2021-04-14 10:45 | 18.541 | 0.55482 | 21.8731 | 1481.6947 | 0 | 0 | 0 | 0 | 1.0932 | 16.2113 | 0 | 0 | 393.6752 | 0 | 0
2021-04-14 10:45 | 18.5568 | 0.52552 | 22.8595 | 1481.6947 | 0 | 0 | 0 | 0 | 1.0932 | 15.9311 | 0 | 0 | 393.729 | 0 | 0
2021-04-14 10:45 | 18.5568 | 0.45695 | 23.7834 | 1481.6947 | 0 | 0 | 0 | 0 | 1.0932 | 16 | 0 | 0 | 393.729 | 0 | 0
2021-04-14 10:45 | 18.611 | 0.50032 | 24.7603 | 1481.6947 | 0 | 0 | 0 | 0 | 1.0939 | 15.8546 | 0 | 0 | 393.729 | 0 | 0
2021-04-14 10:45 | 18.4609 | 0.73142 | 25.8669 | 1481.6947 | 0 | 0 | 0 | 0 | 1.0921 | 15.8182 | 0 | 0 | 394.1412 | 0 | 0
2021-04-14 10:45 | 18.4027 | 0.775 | 27.1189 | 1481.6947 | 0 | 0 | 0 | 0 | 1.0964 | 15.8269 | 0 | 0 | 394.1412 | 0 | 0
2021-04-14 10:45 | 18.4647 | 0.75501 | 28.524 | 1481.6947 | 0 | 0 | 0 | 0 | 1.0954 | 15.9585 | 0 | 0 | 393.9667 | 0 | 0
2021-04-14 10:45 | 18.4511 | 0.68908 | 29.6889 | 1481.6947 | 0 | 0 | 0 | 0 | 1.0949 | 15.9421 | 0 | 0 | 393.9667 | 0 | 0
2021-04-14 10:45 | 18.4331 | 0.66985 | 30.7696 | 1481.6947 | 0 | 0 | 0 | 0 | 1.0953 | 16.077 | 0 | 0 | 393.8794 | 0 | 0
2021-04-14 10:45 | 18.3777 | 0.67853 | 31.7968 | 1481.6947 | 0 | 0 | 0 | 0 | 1.094 | 15.9086 | 0 | 0 | 393.8794 | 0 | 0
2021-04-14 10:45 | 18.4335 | 0.71102 | 32.7229 | 1481.6947 | 0 | 0 | 0 | 0 | 1.0942 | 16.0984 | 0 | 0 | 394.2878 | 0 | 0
2021-04-14 10:45 | 18.4171 | 0.62717 | 33.5483 | 1481.6947 | 0 | 0 | 0 | 0 | 1.0937 | 16.0537 | 0 | 0 | 394.2878 | 0 | 0
2021-04-14 10:45 | 18.4753 | 0.48079 | 34.2694 | 1481.6947 | 0 | 0 | 0 | 0 | 1.0946 | 16.2673 | 0 | 0 | 393.2204 | 0 | 0
2021-04-14 10:45 | 18.5868 | 0.39707 | 34.904 | 1481.6947 | 0 | 0 | 0 | 0 | 1.0961 | 16.2106 | 0 | 0 | 393.2204 | 0 | 0
2021-04-14 10:45 | 18.6091 | 0.42725 | 35.5085 | 1481.6947 | 0 | 0 | 0 | 0 | 1.0959 | 16.0972 | 0 | 0 | 393.5191 | 0 | 0
2021-04-14 10:45 | 18.5435 | 0.57642 | 36.2058 | 1481.6947 | 0 | 0 | 0 | 0 | 1.0952 | 16.0374 | 0 | 0 | 393.5191 | 0 | 0
2021-04-14 10:45 | 18.5773 | 0.64933 | 37.0859 | 1481.6947 | 0 | 0 | 0 | 0 | 1.0948 | 16.1499 | 0 | 0 | 393.328 | 0 | 0
2021-04-14 10:45 | 18.5165 | 0.67389 | 38.1346 | 1481.6947 | 0 | 0 | 0 | 0 | 1.097 | 15.987 | 0 | 0 | 393.328 | 0 | 0
2021-04-14 10:45 | 18.4372 | 0.65601 | 39.1575 | 1481.6947 | 0 | 0 | 0 | 0 | 1.094 | 15.8212 | 0 | 0 | 393.2331 | 0 | 0
2021-04-14 10:45 | 18.4571 | 0.63883 | 40.0592 | 1481.6947 | 0 | 0 | 0 | 0 | 1.0924 | 15.9545 | 0 | 0 | 393.2331 | 0 | 0
2021-04-14 10:45 | 18.4483 | 0.54065 | 40.8598 | 1481.6947 | 0 | 0 | 0 | 0 | 1.0927 | 16.1823 | 0 | 0 | 393.185 | 0 | 0
2021-04-14 10:45 | 18.4905 | 0.51201 | 41.6958 | 1481.6947 | 0 | 0 | 0 | 0 | 1.0947 | 16.0915 | 0 | 0 | 393.185 | 0 | 0
2021-04-14 10:45 | 18.4618 | 0.52369 | 42.5915 | 1481.6947 | 0 | 0 | 0 | 0 | 1.0924 | 15.8226 | 0 | 0 | 393.1611 | 0 | 0
2021-04-14 10:45 | 18.3967 | 0.74313 | 43.6066 | 1481.6947 | 0 | 0 | 0 | 0 | 1.0924 | 16.0772 | 0 | 0 | 393.1611 | 0 | 0
2021-04-14 10:45 | 18.4857 | 0.76664 | 44.5362 | 1481.6947 | 0 | 0 | 0 | 0 | 1.0915 | 15.9414 | 0 | 0 | 394.735 | 0 | 0
2021-04-14 10:45 | 18.522 | 0.51344 | 45.3549 | 1481.6947 | 0 | 0 | 0 | 0 | 1.0927 | 15.9238 | 0 | 0 | 394.735 | 0 | 0
2021-04-14 10:45 | 18.5557 | 0.51539 | 46.1384 | 1481.6947 | 0 | 0 | 0 | 0 | 1.0925 | 16.0296 | 0 | 0 | 393.9359 | 0 | 0
2021-04-14 10:45 | 18.5231 | 0.5646 | 47.0686 | 1481.6947 | 0 | 0 | 0 | 0 | 1.0949 | 15.8889 | 0 | 0 | 393.9359 | 0 | 0
2021-04-14 10:45 | 18.4225 | 0.65624 | 48.0912 | 1481.6947 | 0 | 0 | 0 | 0 | 1.0936 | 16.0471 | 0 | 0 | 392.7156 | 0 | 0
2021-04-14 10:45 | 18.3912 | 0.67915 | 49.1124 | 1481.6947 | 0 | 0 | 0 | 0 | 1.0969 | 16.0337 | 0 | 0 | 392.7156 | 0 | 0
2021-04-14 10:46 | 18.415 | 0.61669 | 50.0978 | 1481.6947 | 0 | 0 | 0 | 0 | 1.0956 | 16.1326 | 0 | 0 | 392.9257 | 0 | 0
2021-04-14 10:46 | 18.4904 | 0.54624 | 50.9479 | 1481.6947 | 0 | 0 | 0 | 0 | 1.0951 | 16.2172 | 0 | 0 | 392.9257 | 0 | 0
2021-04-14 10:46 | 19.112 | 0.48248 | 51.0135 | 1481.6947 | 0 | 0 | 0 | 0 | 1.0926 | 15.8086 | 0 | 0 | 393.0312 | 0 | 0
2021-04-14 10:46 | 19.0824 | 0.30813 | 51.0135 | 1481.6947 | 0 | 0 | 0 | 0 | 1.0936 | 15.9998 | 0 | 0 | 393.0312 | 0 | 0
2021-04-14 10:46 | 19.0012 | 0.10081 | 51.0135 | 1481.6947 | 0 | 0 | 0 | 0 | 1.0941 | 15.9315 | 0 | 0 | 393.0843 | 0 | 0
2021-04-14 10:46 | 18.9962 | 0.081947 | 51.0135 | 1481.6947 | 0 | 0 | 0 | 0 | 1.0962 | 15.8925 | 0 | 0 | 393.0843 | 0 | 0
2021-04-14 10:46 | 18.9844 | 0.041784 | 51.0135 | 1481.6947 | 0 | 0 | 0 | 0 | 1.095 | 15.908 | 0 | 0 | 393.1102 | 0 | 0
2021-04-14 10:46 | 18.9922 | -0.0030882 | 51.0135 | 1481.6947 | 0 | 0 | 0 | 0 | 1.0952 | 15.9413 | 0 | 0 | 393.1102 | 0 | 0
2021-04-14 10:46 | 18.9947 | -0.0082844 | 51.0136 | 1481.6947 | 0 | 0 | 0 | 0 | 1.0946 | 15.9988 | 0 | 0 | 391.8131 | 0 | 0
2021-04-14 10:46 | 18.9855 | 0.0049017 | 51.0135 | 1481.6947 | 0 | 0 | 0 | 0 | 1.0956 | 15.9183 | 0 | 0 | 391.8131 | 0 | 0
2021-04-14 10:46 | 18.9872 | 0.0087476 | 51.0135 | 1481.6947 | 0 | 0 | 0 | 0 | 1.0949 | 15.8817 | 0 | 0 | 389.6567 | 0 | 0
2021-04-14 10:46 | 18.9735 | -0.022893 | 51.0135 | 1481.6947 | 0 | 0 | 0 | 0 | 1.0962 | 16.0489 | 0 | 0 | 389.6567 | 0 | 0
2021-04-14 10:46 | 18.9813 | -0.025182 | 51.0135 | 1481.6947 | 0 | 0 | 0 | 0 | 1.0971 | 15.9194 | 0 | 0 | 389.8893 | 0 | 0
2021-04-14 10:46 | 18.9765 | -0.02585 | 51.0135 | 1481.6947 | 0 | 0 | 0 | 0 | 1.097 | 15.9967 | 0 | 0 | 389.8893 | 0 | 0
2021-04-14 10:46 | 18.9943 | -0.027889 | 51.0135 | 1481.6947 | 0 | 0 | 0 | 0 | 1.0965 | 16.0604 | 0 | 0 | 388.6316 | 0 | 0
2021-04-14 10:46 | 18.9858 | -0.028484 | 51.0135 | 1481.6947 | 0 | 0 | 0 | 0 | 1.0966 | 16.1126 | 0 | 0 | 388.6316 | 0 | 0
2021-04-14 10:46 | 18.9787 | -0.028063 | 51.0135 | 1481.6947 | 0 | 0 | 0 | 0 | 1.0952 | 16.0604 | 0 | 0 | 390.949 | 0 | 0
2021-04-14 10:46 | 18.9863 | -0.016243 | 51.0135 | 1481.6947 | 0 | 0 | 0 | 0 | 1.096 | 16.0341 | 0 | 0 | 390.949 | 0 | 0
2021-04-14 10:46 | 18.986 | -0.014977 | 51.0135 | 1481.6947 | 0 | 0 | 0 | 0 | 1.095 | 15.8802 | 0 | 0 | 392.0433 | 0 | 0
2021-04-14 10:46 | 18.9822 | -0.023975 | 51.0135 | 1481.6947 | 0 | 0 | 0 | 0 | 1.0969 | 16.0441 | 0 | 0 | 392.0433 | 0 | 0
2021-04-14 10:46 | 18.9864 | -0.026448 | 51.0135 | 1481.6947 | 0 | 0 | 0 | 0 | 1.0978 | 15.8754 | 0 | 0 | 392.9997 | 0 | 0
2021-04-14 10:46 | 18.9863 | -0.0062541 | 51.0135 | 1481.6947 | 0 | 0 | 0 | 0 | 1.0958 | 15.9195 | 0 | 0 | 392.9997 | 0 | 0
2021-04-14 10:46 | 18.968 | 0.0015142 | 51.0135 | 1481.6947 | 0 | 0 | 0 | 0 | 1.0984 | 16.0971 | 0 | 0 | 393.4778 | 0 | 0
2021-04-14 10:46 | 18.9846 | 0.0035541 | 51.0135 | 1481.6947 | 0 | 0 | 0 | 0 | 1.0962 | 16.0721 | 0 | 0 | 393.4778 | 0 | 0
2021-04-14 10:46 | 18.9788 | -0.0071448 | 51.0135 | 1481.6947 | 0 | 0 | 0 | 0 | 1.0961 | 16.1878 | 0 | 0 | 392.3975 | 0 | 0
2021-04-14 10:46 | 18.9685 | -0.0099974 | 51.0135 | 1481.6947 | 0 | 0 | 0 | 0 | 1.0959 | 16.0812 | 0 | 0 | 392.3975 | 0 | 0
2021-04-14 10:46 | 18.9699 | -0.0075896 | 51.0135 | 1481.6947 | 0 | 0 | 0 | 0 | 1.0954 | 16.0926 | 0 | 0 | 393.1766 | 0 | 0
2021-04-14 10:46 | 18.9904 | -0.015047 | 51.0135 | 1481.6947 | 0 | 0 | 0 | 0 | 1.0961 | 15.9477 | 0 | 0 | 393.1766 | 0 | 0
2021-04-14 10:46 | 18.9728 | -0.0095408 | 51.0135 | 1481.6947 | 0 | 0 | 0 | 0 | 1.0956 | 15.9265 | 0 | 0 | 393.5667 | 0 | 0
2021-04-14 10:46 | 18.9694 | -0.0038053 | 51.0135 | 1481.6947 | 0 | 0 | 0 | 0 | 1.0958 | 15.9533 | 0 | 0 | 393.5667 | 0 | 0
2021-04-14 10:46 | 18.9809 | -0.0072894 | 51.0135 | 1481.6947 | 0 | 0 | 0 | 0 | 1.0971 | 16.1372 | 0 | 0 | 392.6388 | 0 | 0
2021-04-14 10:46 | 18.9701 | 0.0025816 | 51.0135 | 1481.6947 | 0 | 0 | 0 | 0 | 1.0959 | 16.0914 | 0 | 0 | 392.6388 | 0 | 0
2021-04-14 10:46 | 18.9701 | 0.011829 | 51.0135 | 1481.6947 | 0 | 0 | 0 | 0 | 1.0959 | 16.3507 | 0 | 0 | 392.6388 | 0 | 0
2021-04-14 10:46 | 18.9611 | 0.0048518 | 51.0135 | 1481.6947 | 0 | 0 | 0 | 0 | 1.097 | 16.1167 | 0 | 0 | 392.8882 | 0 | 0
2021-04-14 10:46 | 18.974 | 0.00079971 | 51.0135 | 1481.6947 | 0 | 0 | 0 | 0 | 1.0975 | 16.2135 | 0 | 0 | 392.8882 | 0 | 0
2021-04-14 10:46 | 18.9693 | 0.0013182 | 51.0135 | 1481.6947 | 0 | 0 | 0 | 0 | 1.0982 | 16.1228 | 0 | 0 | 392.7306 | 0 | 0
2021-04-14 10:46 | 18.9595 | -0.0044365 | 51.0135 | 1481.6947 | 0 | 0 | 0 | 0 | 1.097 | 16.1599 | 0 | 0 | 392.7306 | 0 | 0
2021-04-14 10:46 | 18.9815 | -0.0095042 | 51.0135 | 1481.6947 | 0 | 0 | 0 | 0 | 1.0987 | 16.0936 | 0 | 0 | 392.9342 | 0 | 0
2021-04-14 10:46 | 18.9869 | -0.013347 | 51.0135 | 1481.6947 | 0 | 0 | 0 | 0 | 1.0989 | 15.9669 | 0 | 0 | 392.9342 | 0 | 0
2021-04-14 10:46 | 18.9742 | -0.01165 | 51.0135 | 1481.6947 | 0 | 0 | 0 | 0 | 1.0986 | 16.1349 | 0 | 0 | 393.1931 | 0 | 0
2021-04-14 10:46 | 18.9805 | -0.011468 | 51.0135 | 1481.6947 | 0 | 0 | 0 | 0 | 1.0974 | 16.2258 | 0 | 0 | 393.1931 | 0 | 0
2021-04-14 10:46 | 18.9899 | -0.013916 | 51.0136 | 1481.6947 | 0 | 0 | 0 | 0 | 1.0982 | 15.9852 | 0 | 0 | 390.7589 | 0 | 0
2021-04-14 10:46 | 18.9772 | -0.0085572 | 51.0136 | 1481.6947 | 0 | 0 | 0 | 0 | 1.0976 | 16.1738 | 0 | 0 | 390.7589 | 0 | 0
2021-04-14 10:46 | 18.9775 | -0.004598 | 51.0135 | 1481.6947 | 0 | 0 | 0 | 0 | 1.0954 | 16.2186 | 0 | 0 | 391.0381 | 0 | 0
2021-04-14 10:46 | 18.984 | -0.0038316 | 51.0135 | 1481.6947 | 0 | 0 | 0 | 0 | 1.0965 | 16.174 | 0 | 0 | 391.0381 | 0 | 0
2021-04-14 10:46 | 18.9722 | -0.0073427 | 51.0135 | 1481.6947 | 0 | 0 | 0 | 0 | 1.0957 | 16.154 | 0 | 0 | 389.6251 | 0 | 0
2021-04-14 10:46 | 18.9699 | -0.009499 | 51.0135 | 1481.6947 | 0 | 0 | 0 | 0 | 1.0956 | 16.2422 | 0 | 0 | 389.6251 | 0 | 0
2021-04-14 10:46 | 18.978 | -0.0095833 | 51.0135 | 1481.6947 | 0 | 0 | 0 | 0 | 1.0965 | 16.0795 | 0 | 0 | 391.3805 | 0 | 0
2021-04-14 10:46 | 18.9713 | -0.010362 | 51.0135 | 1481.6947 | 0 | 0 | 0 | 0 | 1.0978 | 16.1471 | 0 | 0 | 391.3805 | 0 | 0
2021-04-14 10:46 | 18.9627 | -0.0077208 | 51.0135 | 1481.6947 | 0 | 0 | 0 | 0 | 1.0965 | 16.1063 | 0 | 0 | 391.8152 | 0 | 0
2021-04-14 10:46 | 18.9844 | -0.0069505 | 51.0135 | 1481.6947 | 0 | 0 | 0 | 0 | 1.0976 | 15.9715 | 0 | 0 | 391.8152 | 0 | 0
2021-04-14 10:46 | 18.9863 | -0.013356 | 51.0135 | 1481.6947 | 0 | 0 | 0 | 0 | 1.0979 | 15.9216 | 0 | 0 | 391.157 | 0 | 0
2021-04-14 10:46 | 18.9742 | -0.016824 | 51.0135 | 1481.6947 | 0 | 0 | 0 | 0 | 1.0957 | 16.0099 | 0 | 0 | 391.157 | 0 | 0
2021-04-14 10:46 | 18.9859 | -0.017988 | 51.0135 | 1481.6947 | 0 | 0 | 0 | 0 | 1.0934 | 16.1295 | 0 | 0 | 392.3117 | 0 | 0
2021-04-14 10:46 | 18.9941 | -0.018189 | 51.0135 | 1481.6947 | 0 | 0 | 0 | 0 | 1.0915 | 15.8755 | 0 | 0 | 392.3117 | 0 | 0
2021-04-14 10:46 | 18.9836 | -0.021319 | 51.0135 | 1481.6947 | 0 | 0 | 0 | 0 | 1.0919 | 16.0007 | 0 | 0 | 392.7247 | 0 | 0
2021-04-14 10:46 | 18.9837 | -0.01911 | 51.0136 | 1481.6947 | 0 | 0 | 0 | 0 | 1.0928 | 16.179 | 0 | 0 | 392.7247 | 0 | 0
2021-04-14 10:46 | 18.9938 | -0.0157 | 51.0135 | 1481.6947 | 0 | 0 | 0 | 0 | 1.0939 | 16.1391 | 0 | 0 | 392.2845 | 0 | 0
2021-04-14 10:46 | 18.9793 | -0.014847 | 51.0135 | 1481.6947 | 0 | 0 | 0 | 0 | 1.0954 | 15.974 | 0 | 0 | 392.2845 | 0 | 0
2021-04-14 10:46 | 18.9773 | -0.02719 | 51.0135 | 1481.6947 | 0 | 0 | 0 | 0 | 1.0951 | 16.1701 | 0 | 0 | 392.7108 | 0 | 0
2021-04-14 10:46 | 18.99 | -0.024855 | 51.0135 | 1481.6947 | 0 | 0 | 0 | 0 | 1.0965 | 16.0459 | 0 | 0 | 392.7108 | 0 | 0
2021-04-14 10:47 | 18.9868 | -0.027479 | 51.0136 | 1481.6947 | 0 | 0 | 0 | 0 | 1.0961 | 15.9327 | 0 | 0 | 392.8179 | 0 | 0
2021-04-14 10:47 | 18.9813 | -0.029866 | 51.0135 | 1481.6947 | 0 | 0 | 0 | 0 | 1.0958 | 16.0007 | 0 | 0 | 392.8179 | 0 | 0
2021-04-14 10:47 | 18.9969 | -0.030552 | 51.0135 | 1481.6947 | 0 | 0 | 0 | 0 | 1.0957 | 15.8626 | 0 | 0 | 393.2027 | 0 | 0
2021-04-14 10:47 | 18.9992 | -0.030823 | 51.0135 | 1481.6947 | 0 | 0 | 0 | 0 | 1.0967 | 15.8455 | 0 | 0 | 393.2027 | 0 | 0
2021-04-14 10:47 | 18.9921 | -0.031018 | 51.0135 | 1481.6947 | 0 | 0 | 0 | 0 | 1.098 | 16.0648 | 0 | 0 | 393.17 | 0 | 0
2021-04-14 10:47 | 18.9892 | -0.019688 | 51.0135 | 1481.6947 | 0 | 0 | 0 | 0 | 1.0982 | 16.1189 | 0 | 0 | 393.17 | 0 | 0
2021-04-14 10:47 | 18.9871 | -0.0066093 | 51.0135 | 1481.6947 | 0 | 0 | 0 | 0 | 1.0984 | 16.0651 | 0 | 0 | 393.1534 | 0 | 0
2021-04-14 10:47 | 18.9632 | 0.017677 | 51.0135 | 1481.6947 | 0 | 0 | 0 | 0 | 1.0983 | 16.1491 | 0 | 0 | 393.1534 | 0 | 0
2021-04-14 10:47 | 18.9638 | 0.024124 | 51.0135 | 1481.6947 | 0 | 0 | 0 | 0 | 1.0965 | 15.7741 | 0 | 0 | 393.244 | 0 | 0
2021-04-14 10:47 | 18.9747 | -0.0011796 | 51.0135 | 1481.6947 | 0 | 0 | 0 | 0 | 1.0951 | 15.9536 | 0 | 0 | 393.244 | 0 | 0
2021-04-14 10:47 | 18.9673 | -0.0096067 | 51.0135 | 1481.6947 | 0 | 0 | 0 | 0 | 1.0949 | 16.1625 | 0 | 0 | 393.1909 | 0 | 0
2021-04-14 10:47 | 18.9716 | -0.012984 | 51.0135 | 1481.6947 | 0 | 0 | 0 | 0 | 1.0951 | 16.1205 | 0 | 0 | 393.1909 | 0 | 0
2021-04-14 10:47 | 18.9855 | -0.028523 | 51.0135 | 1481.6947 | 0 | 0 | 0 | 0 | 1.0971 | 15.8867 | 0 | 0 | 392.3942 | 0 | 0
2021-04-14 10:47 | 18.9875 | -0.026765 | 51.0136 | 1481.6947 | 0 | 0 | 0 | 0 | 1.0979 | 15.981 | 0 | 0 | 392.3942 | 0 | 0
2021-04-14 10:47 | 18.9836 | -0.026264 | 51.0135 | 1481.6947 | 0 | 0 | 0 | 0 | 1.0978 | 16.0771 | 0 | 0 | 392.7661 | 0 | 0
2021-04-14 10:47 | 19.0006 | -0.033148 | 51.0135 | 1481.6947 | 0 | 0 | 0 | 0 | 1.0992 | 15.9824 | 0 | 0 | 392.7661 | 0 | 0
2021-04-14 10:47 | 19.0022 | -0.034908 | 51.0135 | 1481.6947 | 0 | 0 | 0 | 0 | 1.0974 | 15.8915 | 0 | 0 | 392.0223 | 0 | 0
2021-04-14 10:47 | 18.9971 | -0.035357 | 51.0135 | 1481.6947 | 0 | 0 | 0 | 0 | 1.0965 | 15.6835 | 0 | 0 | 392.0223 | 0 | 0
2021-04-14 10:47 | 19.0041 | -0.048461 | 51.0135 | 1481.6947 | 0 | 0 | 0 | 0 | 1.0966 | 15.9377 | 0 | 0 | 392.5669 | 0 | 0
2021-04-14 10:47 | 19.0086 | -0.047488 | 51.0135 | 1481.6947 | 0 | 0 | 0 | 0 | 1.0951 | 15.9353 | 0 | 0 | 392.5669 | 0 | 0
2021-04-14 10:47 | 19.0061 | -0.047204 | 51.0135 | 1481.6947 | 0 | 0 | 0 | 0 | 1.0981 | 16.0276 | 0 | 0 | 392.852 | 0 | 0
2021-04-14 10:47 | 19.0088 | -0.057044 | 51.0135 | 1481.6947 | 0 | 0 | 0 | 0 | 1.0983 | 15.9298 | 0 | 0 | 392.852 | 0 | 0
2021-04-14 10:47 | 19.0155 | -0.064366 | 51.0135 | 1481.6947 | 0 | 0 | 0 | 0 | 1.0959 | 16.1065 | 0 | 0 | 391.6752 | 0 | 0
2021-04-14 10:47 | 19.01 | -0.062101 | 51.0135 | 1481.6947 | 0 | 0 | 0 | 0 | 1.0953 | 15.9714 | 0 | 0 | 391.6752 | 0 | 0
2021-04-14 10:47 | 19.0079 | -0.057993 | 51.0135 | 1481.6947 | 0 | 0 | 0 | 0 | 1.0966 | 16.245 | 0 | 0 | 392.4067 | 0 | 0
2021-04-14 10:47 | 19.0194 | -0.059564 | 51.0135 | 1481.6947 | 0 | 0 | 0 | 0 | 1.0971 | 16.0224 | 0 | 0 | 392.4067 | 0 | 0
2021-04-14 10:47 | 19.0197 | -0.061196 | 51.0135 | 1481.6947 | 0 | 0 | 0 | 0 | 1.0971 | 16.0794 | 0 | 0 | 393.4206 | 0 | 0
2021-04-14 10:47 | 19.0235 | -0.073286 | 51.0135 | 1481.6947 | 0 | 0 | 0 | 0 | 1.0969 | 16.2175 | 0 | 0 | 393.4206 | 0 | 0
2021-04-14 10:47 | 19.0359 | -0.078548 | 51.0135 | 1481.6947 | 0 | 0 | 0 | 0 | 1.096 | 15.9304 | 0 | 0 | 393.3406 | 0 | 0
2021-04-14 10:47 | 19.031 | -0.077677 | 51.0135 | 1481.6947 | 0 | 0 | 0 | 0 | 1.0978 | 16.0686 | 0 | 0 | 393.3406 | 0 | 0
2021-04-14 10:47 | 19.031 | -0.076415 | 51.0135 | 1481.6947 | 0 | 0 | 0 | 0 | 1.0978 | 16.1973 | 0 | 0 | 393.3406 | 0 | 0
2021-04-14 10:47 | 19.0253 | -0.074395 | 51.0135 | 1481.6947 | 0 | 0 | 0 | 0 | 1.0963 | 16.0218 | 0 | 0 | 393.2327 | 0 | 0
2021-04-14 10:47 | 19.0286 | -0.074179 | 51.0135 | 1481.6947 | 0 | 0 | 0 | 0 | 1.0948 | 16.1258 | 0 | 0 | 393.2327 | 0 | 0
2021-04-14 10:47 | 19.0312 | -0.077528 | 51.0135 | 1481.6947 | 0 | 0 | 0 | 0 | 1.0944 | 15.9409 | 0 | 0 | 392.9021 | 0 | 0
2021-04-14 10:47 | 19.0313 | -0.082821 | 51.0135 | 1481.6947 | 0 | 0 | 0 | 0 | 1.0964 | 15.9464 | 0 | 0 | 392.9021 | 0 | 0
2021-04-14 10:47 | 19.0401 | -0.086598 | 51.0135 | 1481.6947 | 0 | 0 | 0 | 0 | 1.0972 | 16.177 | 0 | 0 | 393.0199 | 0 | 0
2021-04-14 10:47 | 19.0458 | -0.086725 | 51.0135 | 1481.6947 | 0 | 0 | 0 | 0 | 1.0954 | 16.1649 | 0 | 0 | 393.0199 | 0 | 0
2021-04-14 10:47 | 19.0437 | -0.089858 | 51.0135 | 1481.6947 | 0 | 0 | 0 | 0 | 1.096 | 15.7368 | 0 | 0 | 393.0789 | 0 | 0
2021-04-14 10:47 | 19.0488 | -0.094502 | 51.0135 | 1481.6947 | 0 | 0 | 0 | 0 | 1.0967 | 15.9926 | 0 | 0 | 393.0789 | 0 | 0
2021-04-14 10:47 | 19.0531 | -0.097209 | 51.0135 | 1481.6947 | 0 | 0 | 0 | 0 | 1.0965 | 15.9798 | 0 | 0 | 393.1077 | 0 | 0
2021-04-14 10:47 | 19.0498 | -0.099857 | 51.0135 | 1481.6947 | 0 | 0 | 0 | 0 | 1.0978 | 15.814 | 0 | 0 | 393.1077 | 0 | 0
2021-04-14 10:47 | 19.0497 | -0.1034 | 51.0135 | 1481.6947 | 0 | 0 | 0 | 0 | 1.0951 | 16.0386 | 0 | 0 | 393.1224 | 0 | 0
2021-04-14 10:47 | 19.0521 | -0.10135 | 51.0136 | 1481.6947 | 0 | 0 | 0 | 0 | 1.0932 | 16.0453 | 0 | 0 | 393.1224 | 0 | 0
2021-04-14 10:47 | 19.0502 | -0.099174 | 51.0135 | 1481.6947 | 0 | 0 | 0 | 0 | 1.0934 | 16.1004 | 0 | 0 | 393.515 | 0 | 0
2021-04-14 10:47 | 19.0495 | -0.09536 | 51.0135 | 1481.6947 | 0 | 0 | 0 | 0 | 1.0955 | 16.1165 | 0 | 0 | 393.515 | 0 | 0
2021-04-14 10:47 | 19.0574 | -0.094497 | 51.0135 | 1481.6947 | 0 | 0 | 0 | 0 | 1.0973 | 16.0382 | 0 | 0 | 393.2778 | 0 | 0
2021-04-14 10:47 | 19.0572 | -0.10261 | 51.0135 | 1481.6947 | 0 | 0 | 0 | 0 | 1.098 | 15.9305 | 0 | 0 | 393.2778 | 0 | 0
2021-04-14 10:47 | 19.0514 | -0.10071 | 51.0135 | 1481.6947 | 0 | 0 | 0 | 0 | 1.0977 | 15.9445 | 0 | 0 | 393.2073 | 0 | 0
2021-04-14 10:47 | 19.05 | -0.099261 | 51.0135 | 1481.6947 | 0 | 0 | 0 | 0 | 1.0982 | 16.0184 | 0 | 0 | 393.2073 | 0 | 0
2021-04-14 10:47 | 19.0528 | -0.098533 | 51.0135 | 1481.6947 | 0 | 0 | 0 | 0 | 1.0986 | 16.21 | 0 | 0 | 392.9838 | 0 | 0
2021-04-14 10:47 | 19.0525 | -0.097707 | 51.0135 | 1481.6947 | 0 | 0 | 0 | 0 | 1.0973 | 16.3755 | 0 | 0 | 392.9838 | 0 | 0
2021-04-14 10:47 | 19.0565 | -0.095947 | 51.0135 | 1481.6947 | 0 | 0 | 0 | 0 | 1.0987 | 16.0595 | 0 | 0 | 393.0611 | 0 | 0
2021-04-14 10:47 | 19.0605 | -0.094672 | 51.0135 | 1481.6947 | 0 | 0 | 0 | 0 | 1.0977 | 16.0781 | 0 | 0 | 393.0611 | 0 | 0
2021-04-14 10:47 | 19.0568 | -0.10172 | 51.0135 | 1481.6947 | 0 | 0 | 0 | 0 | 1.0989 | 16.1386 | 0 | 0 | 393.0961 | 0 | 0
2021-04-14 10:47 | 19.0595 | -0.10782 | 51.0135 | 1481.6947 | 0 | 0 | 0 | 0 | 1.0981 | 16.2462 | 0 | 0 | 393.0961 | 0 | 0
2021-04-14 10:47 | 19.0588 | -0.10826 | 51.0135 | 1481.6947 | 0 | 0 | 0 | 0 | 1.0979 | 16.1753 | 0 | 0 | 393.1352 | 0 | 0
2021-04-14 10:47 | 19.0583 | -0.10837 | 51.0135 | 1481.6947 | 0 | 0 | 0 | 0 | 1.0976 | 16.2246 | 0 | 0 | 393.1352 | 0 | 0
2021-04-14 10:47 | 19.054 | -0.10524 | 51.0135 | 1481.6947 | 0 | 0 | 0 | 0 | 1.097 | 15.9242 | 0 | 0 | 393.5434 | 0 | 0
2021-04-14 10:47 | 19.055 | -0.10369 | 51.0135 | 1481.6947 | 0 | 0 | 0 | 0 | 1.0979 | 15.8472 | 0 | 0 | 393.5434 | 0 | 0
2021-04-14 10:48 | 19.0566 | -0.10818 | 51.0135 | 1481.6947 | 0 | 0 | 0 | 0 | 1.0975 | 16.0123 | 0 | 0 | 393.3405 | 0 | 0
2021-04-14 10:48 | 19.0521 | -0.1055 | 51.0135 | 1481.6947 | 0 | 0 | 0 | 0 | 1.0982 | 15.932 | 0 | 0 | 393.3405 | 0 | 0
2021-04-14 10:48 | 19.0586 | -0.10102 | 51.0135 | 1481.6947 | 0 | 0 | 0 | 0 | 1.0989 | 16.0358 | 0 | 0 | 393.3331 | 0 | 0
2021-04-14 10:48 | 19.0629 | -0.10803 | 51.0135 | 1481.6947 | 0 | 0 | 0 | 0 | 1.0991 | 15.9614 | 0 | 0 | 393.3331 | 0 | 0
2021-04-14 10:48 | 19.0623 | -0.11444 | 51.0135 | 1481.6947 | 0 | 0 | 0 | 0 | 1.0987 | 16.0761 | 0 | 0 | 393.2352 | 0 | 0
2021-04-14 10:48 | 19.0656 | -0.11396 | 51.0135 | 1481.6947 | 0 | 0 | 0 | 0 | 1.0991 | 15.9792 | 0 | 0 | 393.2352 | 0 | 0
2021-04-14 10:48 | 19.0692 | -0.11276 | 51.0135 | 1481.6947 | 0 | 0 | 0 | 0 | 1.1004 | 15.7231 | 0 | 0 | 393.2662 | 0 | 0
2021-04-14 10:48 | 19.0683 | -0.11241 | 51.0135 | 1481.6947 | 0 | 0 | 0 | 0 | 1.0997 | 15.7454 | 0 | 0 | 393.2662 | 0 | 0
2021-04-14 10:48 | 19.0708 | -0.11821 | 51.0135 | 1481.6947 | 0 | 0 | 0 | 0 | 1.0987 | 15.841 | 0 | 0 | 393.2024 | 0 | 0
2021-04-14 10:48 | 19.073 | -0.12305 | 51.0135 | 1481.6947 | 0 | 0 | 0 | 0 | 1.0997 | 16.0096 | 0 | 0 | 393.2024 | 0 | 0
2021-04-14 10:48 | 19.0685 | -0.12109 | 51.0135 | 1481.6947 | 0 | 0 | 0 | 0 | 1.1023 | 15.8291 | 0 | 0 | 393.1707 | 0 | 0
2021-04-14 10:48 | 19.0692 | -0.11958 | 51.0135 | 1481.6947 | 0 | 0 | 0 | 0 | 1.1024 | 16.0281 | 0 | 0 | 393.1707 | 0 | 0
2021-04-14 10:48 | 19.0726 | -0.11987 | 51.0135 | 1481.6947 | 0 | 0 | 0 | 0 | 1.1002 | 16.0521 | 0 | 0 | 391.8405 | 0 | 0
2021-04-14 10:48 | 19.0714 | -0.12022 | 51.0135 | 1481.6947 | 0 | 0 | 0 | 0 | 1.0986 | 16.166 | 0 | 0 | 391.8405 | 0 | 0
2021-04-14 10:48 | 19.0724 | -0.12602 | 51.0135 | 1481.6947 | 0 | 0 | 0 | 0 | 1.0996 | 16.0274 | 0 | 0 | 392.3131 | 0 | 0
2021-04-14 10:48 | 19.0758 | -0.12931 | 51.0135 | 1481.6947 | 0 | 0 | 0 | 0 | 1.1009 | 16.0625 | 0 | 0 | 392.3131 | 0 | 0
2021-04-14 10:48 | 19.0739 | -0.1295 | 51.0135 | 1481.6947 | 0 | 0 | 0 | 0 | 1.1019 | 16.1136 | 0 | 0 | 392.7253 | 0 | 0
2021-04-14 10:48 | 19.0765 | -0.12896 | 51.0135 | 1481.6947 | 0 | 0 | 0 | 0 | 1.0981 | 15.901 | 0 | 0 | 392.7253 | 0 | 0
2021-04-14 10:48 | 19.0822 | -0.12866 | 51.0135 | 1481.6947 | 0 | 0 | 0 | 0 | 1.0998 | 15.9331 | 0 | 0 | 393.1208 | 0 | 0
2021-04-14 10:48 | 19.0825 | -0.12333 | 51.0135 | 1481.6947 | 0 | 0 | 0 | 0 | 1.0996 | 16.0523 | 0 | 0 | 393.1208 | 0 | 0
2021-04-14 10:48 | 19.0796 | -0.11871 | 51.0135 | 1481.6947 | 0 | 0 | 0 | 0 | 1.0996 | 15.8495 | 0 | 0 | 393.3649 | 0 | 0
2021-04-14 10:48 | 19.0843 | -0.12561 | 51.0135 | 1481.6947 | 0 | 0 | 0 | 0 | 1.1001 | 15.9151 | 0 | 0 | 393.3649 | 0 | 0
2021-04-14 10:48 | 19.0845 | -0.12187 | 51.0135 | 1481.6947 | 0 | 0 | 0 | 0 | 1.1 | 15.9597 | 0 | 0 | 393.6138 | 0 | 0
2021-04-14 10:48 | 19.0788 | -0.12003 | 51.0135 | 1481.6947 | 0 | 0 | 0 | 0 | 1.0969 | 16.1547 | 0 | 0 | 393.6138 | 0 | 0
2021-04-14 10:48 | 19.083 | -0.1368 | 51.0135 | 1481.6947 | 0 | 0 | 0 | 0 | 1.0963 | 16.0704 | 0 | 0 | 393.1679 | 0 | 0
2021-04-14 10:48 | 19.0866 | -0.13695 | 51.0135 | 1481.6947 | 0 | 0 | 0 | 0 | 1.0969 | 15.964 | 0 | 0 | 393.1679 | 0 | 0
2021-04-14 10:48 | 19.0854 | -0.13699 | 51.0135 | 1481.6947 | 0 | 0 | 0 | 0 | 1.0976 | 15.8655 | 0 | 0 | 393.6858 | 0 | 0
2021-04-14 10:48 | 19.0814 | -0.13818 | 51.0135 | 1481.6947 | 0 | 0 | 0 | 0 | 1.1 | 16.1145 | 0 | 0 | 393.6858 | 0 | 0
2021-04-14 10:48 | 19.0879 | -0.13992 | 51.0135 | 1481.6947 | 0 | 0 | 0 | 0 | 1.0995 | 15.9728 | 0 | 0 | 392.5739 | 0 | 0
2021-04-14 10:48 | 19.0859 | -0.13638 | 51.0135 | 1481.6947 | 0 | 0 | 0 | 0 | 1.1002 | 15.7248 | 0 | 0 | 392.5739 | 0 | 0
2021-04-14 10:48 | 19.0859 | -0.13549 | 51.0135 | 1481.6947 | 0 | 0 | 0 | 0 | 1.1002 | 15.7687 | 0 | 0 | 392.5739 | 0 | 0
2021-04-14 10:48 | 19.089 | -0.13547 | 51.0135 | 1481.6947 | 0 | 0 | 0 | 0 | 1.0996 | 16.0631 | 0 | 0 | 393.265 | 0 | 0
2021-04-14 10:48 | 19.0965 | -0.13605 | 51.0135 | 1481.6947 | 0 | 0 | 0 | 0 | 1.0982 | 15.8893 | 0 | 0 | 393.265 | 0 | 0
2021-04-14 10:48 | 19.088 | -0.13267 | 51.0135 | 1481.6947 | 0 | 0 | 0 | 0 | 1.0985 | 15.9084 | 0 | 0 | 394.6089 | 0 | 0
2021-04-14 10:48 | 19.0908 | -0.1323 | 51.0135 | 1481.6947 | 0 | 0 | 0 | 0 | 1.0963 | 15.8409 | 0 | 0 | 394.6089 | 0 | 0
2021-04-14 10:48 | 19.0909 | -0.13559 | 51.0135 | 1481.6947 | 0 | 0 | 0 | 0 | 1.0974 | 16.0075 | 0 | 0 | 393.8741 | 0 | 0
2021-04-14 10:48 | 19.0888 | -0.13426 | 51.0135 | 1481.6947 | 0 | 0 | 0 | 0 | 1.0969 | 15.8277 | 0 | 0 | 393.8741 | 0 | 0
2021-04-14 10:48 | 19.0929 | -0.14012 | 51.0135 | 1481.6947 | 0 | 0 | 0 | 0 | 1.097 | 16.0398 | 0 | 0 | 393.0782 | 0 | 0
2021-04-14 10:48 | 19.0926 | -0.14477 | 51.0135 | 1481.6947 | 0 | 0 | 0 | 0 | 1.0977 | 16.1713 | 0 | 0 | 393.0782 | 0 | 0
2021-04-14 10:48 | 19.0937 | -0.1463 | 51.0135 | 1481.6947 | 0 | 0 | 0 | 0 | 1.0965 | 15.9796 | 0 | 0 | 394.4622 | 0 | 0
2021-04-14 10:48 | 19.0924 | -0.14697 | 51.0135 | 1481.6947 | 0 | 0 | 0 | 0 | 1.0972 | 16.0807 | 0 | 0 | 394.4622 | 0 | 0
2021-04-14 10:48 | 19.094 | -0.14902 | 51.0135 | 1481.6947 | 0 | 0 | 0 | 0 | 1.0977 | 15.9941 | 0 | 0 | 393.163 | 0 | 0
2021-04-14 10:48 | 19.0939 | -0.14905 | 51.0135 | 1481.6947 | 0 | 0 | 0 | 0 | 1.0979 | 15.8435 | 0 | 0 | 393.163 | 0 | 0
2021-04-14 10:48 | 19.0958 | -0.14905 | 51.0135 | 1481.6947 | 0 | 0 | 0 | 0 | 1.098 | 15.9029 | 0 | 0 | 394.7139 | 0 | 0
2021-04-14 10:48 | 19.1001 | -0.15221 | 51.0135 | 1481.6947 | 0 | 0 | 0 | 0 | 1.0981 | 15.9539 | 0 | 0 | 394.7139 | 0 | 0
2021-04-14 10:48 | 19.0993 | -0.15367 | 51.0135 | 1481.6947 | 0 | 0 | 0 | 0 | 1.0985 | 15.7916 | 0 | 0 | 391.199 | 0 | 0
2021-04-14 10:48 | 19.0968 | -0.15429 | 51.0135 | 1481.6947 | 0 | 0 | 0 | 0 | 1.1008 | 16.0875 | 0 | 0 | 391.199 | 0 | 0
2021-04-14 10:48 | 19.0941 | -0.14958 | 51.0135 | 1481.6947 | 0 | 0 | 0 | 0 | 1.1008 | 16.1236 | 0 | 0 | 392.146 | 0 | 0
2021-04-14 10:48 | 19.0937 | -0.14821 | 51.0135 | 1481.6947 | 0 | 0 | 0 | 0 | 1.0989 | 15.7796 | 0 | 0 | 392.146 | 0 | 0
2021-04-14 10:48 | 19.0903 | -0.14437 | 51.0135 | 1481.6947 | 0 | 0 | 0 | 0 | 1.0971 | 16.015 | 0 | 0 | 390.8949 | 0 | 0
2021-04-14 10:48 | 19.087 | -0.14092 | 51.0135 | 1481.6947 | 0 | 0 | 0 | 0 | 1.0974 | 15.9079 | 0 | 0 | 390.8949 | 0 | 0
2021-04-14 10:48 | 19.0873 | -0.14022 | 51.0135 | 1481.6947 | 0 | 0 | 0 | 0 | 1.0973 | 15.9519 | 0 | 0 | 392.0045 | 0 | 0
2021-04-14 10:48 | 19.0788 | -0.13338 | 51.0135 | 1481.6947 | 0 | 0 | 0 | 0 | 1.0964 | 15.8342 | 0 | 0 | 392.0045 | 0 | 0
2021-04-14 10:48 | 19.0806 | -0.12943 | 51.0135 | 1481.6947 | 0 | 0 | 0 | 0 | 1.0977 | 16.1465 | 0 | 0 | 392.5715 | 0 | 0
2021-04-14 10:48 | 19.0798 | -0.13127 | 51.0135 | 1481.6947 | 0 | 0 | 0 | 0 | 1.0955 | 16.0153 | 0 | 0 | 392.5715 | 0 | 0
2021-04-14 10:48 | 19.0788 | -0.13313 | 51.0135 | 1481.6947 | 0 | 0 | 0 | 0 | 1.096 | 16.0387 | 0 | 0 | 392.855 | 0 | 0
2021-04-14 10:48 | 19.0801 | -0.13444 | 51.0135 | 1481.6947 | 0 | 0 | 0 | 0 | 1.096 | 15.9752 | 0 | 0 | 392.855 | 0 | 0
2021-04-14 10:48 | 19.0812 | -0.13985 | 51.0135 | 1481.6947 | 0 | 0 | 0 | 0 | 1.096 | 15.8956 | 0 | 0 | 393.2523 | 0 | 0
2021-04-14 10:48 | 19.0816 | -0.13715 | 51.0135 | 1481.6947 | 0 | 0 | 0 | 0 | 1.097 | 15.8121 | 0 | 0 | 393.2523 | 0 | 0
2021-04-14 10:48 | 19.0886 | -0.13636 | 51.0135 | 1481.6947 | 0 | 0 | 0 | 0 | 1.0995 | 15.8079 | 0 | 0 | 393.1956 | 0 | 0
2021-04-14 10:48 | 19.0905 | -0.13854 | 51.0135 | 1481.6947 | 0 | 0 | 0 | 0 | 1.1003 | 16.0526 | 0 | 0 | 393.1956 | 0 | 0
2021-04-14 10:49 | 19.0925 | -0.14118 | 51.0135 | 1481.6947 | 0 | 0 | 0 | 0 | 1.0999 | 16.0045 | 0 | 0 | 393.1247 | 0 | 0
2021-04-14 10:49 | 19.0917 | -0.14197 | 51.0135 | 1481.6947 | 0 | 0 | 0 | 0 | 1.0986 | 15.9774 | 0 | 0 | 393.1247 | 0 | 0
2021-04-14 10:49 | 19.0976 | -0.14174 | 51.0135 | 1481.6947 | 0 | 0 | 0 | 0 | 1.0989 | 16.0339 | 0 | 0 | 393.1313 | 0 | 0
2021-04-14 10:49 | 19.0962 | -0.14777 | 51.0135 | 1481.6947 | 0 | 0 | 0 | 0 | 1.096 | 15.8892 | 0 | 0 | 393.1313 | 0 | 0
2021-04-14 10:49 | 19.0948 | -0.15081 | 51.0135 | 1481.6947 | 0 | 0 | 0 | 0 | 1.0967 | 15.7758 | 0 | 0 | 393.1352 | 0 | 0
2021-04-14 10:49 | 19.0969 | -0.14765 | 51.0135 | 1481.6947 | 0 | 0 | 0 | 0 | 1.095 | 15.7019 | 0 | 0 | 393.1352 | 0 | 0
2021-04-14 10:49 | 19.0978 | -0.14731 | 51.0135 | 1481.6947 | 0 | 0 | 0 | 0 | 1.0965 | 15.8223 | 0 | 0 | 393.1372 | 0 | 0
2021-04-14 10:49 | 19.0942 | -0.14527 | 51.0135 | 1481.6947 | 0 | 0 | 0 | 0 | 1.0975 | 15.8312 | 0 | 0 | 393.1372 | 0 | 0
2021-04-14 10:49 | 19.0977 | -0.1379 | 51.0135 | 1481.6947 | 0 | 0 | 0 | 0 | 1.0971 | 15.9221 | 0 | 0 | 393.1382 | 0 | 0
2021-04-14 10:49 | 19.0965 | -0.13575 | 51.0135 | 1481.6947 | 0 | 0 | 0 | 0 | 1.099 | 16.0079 | 0 | 0 | 393.1382 | 0 | 0
2021-04-14 10:49 | 19.1019 | -0.14574 | 51.0135 | 1481.6947 | 0 | 0 | 0 | 0 | 1.0989 | 15.8309 | 0 | 0 | 393.139 | 0 | 0
2021-04-14 10:49 | 19.104 | -0.15089 | 51.0135 | 1481.6947 | 0 | 0 | 0 | 0 | 1.099 | 15.9244 | 0 | 0 | 393.139 | 0 | 0
2021-04-14 10:49 | 19.1049 | -0.15774 | 51.0135 | 1481.6947 | 0 | 0 | 0 | 0 | 1.0984 | 15.8994 | 0 | 0 | 395.3052 | 0 | 0
2021-04-14 10:49 | 19.1051 | -0.15576 | 51.0135 | 1481.6947 | 0 | 0 | 0 | 0 | 1.1001 | 15.8517 | 0 | 0 | 395.3052 | 0 | 0
2021-04-14 10:49 | 19.107 | -0.15554 | 51.0135 | 1481.6947 | 0 | 0 | 0 | 0 | 1.0999 | 15.8601 | 0 | 0 | 394.2219 | 0 | 0
2021-04-14 10:49 | 19.1051 | -0.15866 | 51.0135 | 1481.6947 | 0 | 0 | 0 | 0 | 1.0977 | 15.7606 | 0 | 0 | 394.2219 | 0 | 0
2021-04-14 10:49 | 19.103 | -0.15812 | 51.0135 | 1481.6947 | 0 | 0 | 0 | 0 | 1.1002 | 15.8332 | 0 | 0 | 393.8955 | 0 | 0
2021-04-14 10:49 | 19.1048 | -0.15787 | 51.0135 | 1481.6947 | 0 | 0 | 0 | 0 | 1.1009 | 15.832 | 0 | 0 | 393.8955 | 0 | 0
2021-04-14 10:49 | 19.1075 | -0.16182 | 51.0135 | 1481.6947 | 0 | 0 | 0 | 0 | 1.099 | 15.6333 | 0 | 0 | 396.1797 | 0 | 0
2021-04-14 10:49 | 19.1109 | -0.15624 | 51.0135 | 1481.6947 | 0 | 0 | 0 | 0 | 1.0994 | 15.7032 | 0 | 0 | 396.1797 | 0 | 0
2021-04-14 10:49 | 19.1099 | -0.15461 | 51.0135 | 1481.6947 | 0 | 0 | 0 | 0 | 1.0975 | 15.9595 | 0 | 0 | 393.9442 | 0 | 0
2021-04-14 10:49 | 19.1116 | -0.16166 | 51.0135 | 1481.6947 | 0 | 0 | 0 | 0 | 1.0997 | 15.7914 | 0 | 0 | 393.9442 | 0 | 0
2021-04-14 10:49 | 19.1146 | -0.16211 | 51.0135 | 1481.6947 | 0 | 0 | 0 | 0 | 1.0967 | 15.7763 | 0 | 0 | 393.5417 | 0 | 0
2021-04-14 10:49 | 19.1105 | -0.16216 | 51.0135 | 1481.6947 | 0 | 0 | 0 | 0 | 1.0989 | 15.7559 | 0 | 0 | 393.5417 | 0 | 0
2021-04-14 10:49 | 19.1103 | -0.16248 | 51.0135 | 1481.6947 | 0 | 0 | 0 | 0 | 1.0995 | 15.5762 | 0 | 0 | 393.3404 | 0 | 0
2021-04-14 10:49 | 19.1101 | -0.16535 | 51.0135 | 1481.6947 | 0 | 0 | 0 | 0 | 1.097 | 15.6526 | 0 | 0 | 393.3404 | 0 | 0
2021-04-14 10:49 | 19.1076 | -0.16188 | 51.0135 | 1481.6947 | 0 | 0 | 0 | 0 | 1.0969 | 15.656 | 0 | 0 | 393.2397 | 0 | 0
2021-04-14 10:49 | 19.1003 | -0.16047 | 51.0135 | 1481.6947 | 0 | 0 | 0 | 0 | 1.0958 | 15.8033 | 0 | 0 | 393.2397 | 0 | 0
2021-04-14 10:49 | 19.1 | -0.15737 | 51.0135 | 1481.6947 | 0 | 0 | 0 | 0 | 1.0986 | 15.7941 | 0 | 0 | 394.0451 | 0 | 0
2021-04-14 10:49 | 19.1 | -0.15213 | 51.0135 | 1481.6947 | 0 | 0 | 0 | 0 | 1.0986 | 15.8351 | 0 | 0 | 394.0451 | 0 | 0
2021-04-14 10:49 | 19.1042 | -0.15082 | 51.0135 | 1481.6947 | 0 | 0 | 0 | 0 | 1.0985 | 15.721 | 0 | 0 | 394.0451 | 0 | 0
2021-04-14 10:49 | 19.1024 | -0.15605 | 51.0135 | 1481.6947 | 0 | 0 | 0 | 0 | 1.0971 | 15.9143 | 0 | 0 | 393.593 | 0 | 0
2021-04-14 10:49 | 19.1076 | -0.15741 | 51.0135 | 1481.6947 | 0 | 0 | 0 | 0 | 1.0965 | 15.8278 | 0 | 0 | 393.593 | 0 | 0
2021-04-14 10:49 | 19.11 | -0.15544 | 51.0135 | 1481.6947 | 0 | 0 | 0 | 0 | 1.1002 | 15.7792 | 0 | 0 | 393.3593 | 0 | 0
2021-04-14 10:49 | 19.1055 | -0.15208 | 51.0135 | 1481.6947 | 0 | 0 | 0 | 0 | 1.0998 | 15.6359 | 0 | 0 | 393.3593 | 0 | 0
2021-04-14 10:49 | 19.1048 | -0.15467 | 51.0135 | 1481.6947 | 0 | 0 | 0 | 0 | 1.0983 | 15.8889 | 0 | 0 | 394.8345 | 0 | 0
2021-04-14 10:49 | 19.1058 | -0.1572 | 51.0135 | 1481.6947 | 0 | 0 | 0 | 0 | 1.0989 | 15.7935 | 0 | 0 | 394.8345 | 0 | 0
2021-04-14 10:49 | 19.1059 | -0.15783 | 51.0135 | 1481.6947 | 0 | 0 | 0 | 0 | 1.0986 | 15.8526 | 0 | 0 | 393.9865 | 0 | 0
2021-04-14 10:49 | 19.1043 | -0.15709 | 51.0135 | 1481.6947 | 0 | 0 | 0 | 0 | 1.0975 | 15.8513 | 0 | 0 | 393.9865 | 0 | 0
2021-04-14 10:49 | 19.1049 | -0.15598 | 51.0135 | 1481.6947 | 0 | 0 | 0 | 0 | 1.0963 | 15.7944 | 0 | 0 | 393.5891 | 0 | 0
2021-04-14 10:49 | 19.1086 | -0.15513 | 51.0135 | 1481.6947 | 0 | 0 | 0 | 0 | 1.0993 | 15.8245 | 0 | 0 | 393.5891 | 0 | 0
2021-04-14 10:49 | 19.105 | -0.15618 | 51.0135 | 1481.6947 | 0 | 0 | 0 | 0 | 1.0993 | 15.9135 | 0 | 0 | 394.8744 | 0 | 0
2021-04-14 10:49 | 19.1007 | -0.15714 | 51.0135 | 1481.6947 | 0 | 0 | 0 | 0 | 1.0972 | 15.8785 | 0 | 0 | 394.8744 | 0 | 0
2021-04-14 10:49 | 19.1027 | -0.15715 | 51.0135 | 1481.6947 | 0 | 0 | 0 | 0 | 1.0982 | 15.8837 | 0 | 0 | 392.688 | 0 | 0
2021-04-14 10:49 | 19.1026 | -0.1545 | 51.0135 | 1481.6947 | 0 | 0 | 0 | 0 | 1.099 | 15.8104 | 0 | 0 | 392.688 | 0 | 0
2021-04-14 10:49 | 19.1062 | -0.15171 | 51.0135 | 1481.6947 | 0 | 0 | 0 | 0 | 1.0971 | 15.851 | 0 | 0 | 393.8806 | 0 | 0
2021-04-14 10:49 | 19.1004 | -0.14634 | 51.0135 | 1481.6947 | 0 | 0 | 0 | 0 | 1.099 | 15.8618 | 0 | 0 | 393.8806 | 0 | 0
2021-04-14 10:49 | 19.101 | -0.14529 | 51.0135 | 1481.6947 | 0 | 0 | 0 | 0 | 1.0967 | 16.2741 | 0 | 0 | 393.5102 | 0 | 0
2021-04-14 10:49 | 19.1029 | -0.14802 | 51.0135 | 1481.6947 | 0 | 0 | 0 | 0 | 1.0968 | 15.7925 | 0 | 0 | 393.5102 | 0 | 0
2021-04-14 10:49 | 19.0994 | -0.14874 | 51.0135 | 1481.6947 | 0 | 0 | 0 | 0 | 1.0974 | 15.6325 | 0 | 0 | 391.4474 | 0 | 0
2021-04-14 10:49 | 19.1034 | -0.1512 | 51.0135 | 1481.6947 | 0 | 0 | 0 | 0 | 1.0972 | 15.8205 | 0 | 0 | 391.4474 | 0 | 0
2021-04-14 10:49 | 19.103 | -0.15822 | 51.0135 | 1481.6947 | 0 | 0 | 0 | 0 | 1.0952 | 15.8476 | 0 | 0 | 392.2939 | 0 | 0
2021-04-14 10:49 | 19.1016 | -0.15759 | 51.0135 | 1481.6947 | 0 | 0 | 0 | 0 | 1.0973 | 15.8778 | 0 | 0 | 392.2939 | 0 | 0
2021-04-14 10:49 | 19.1089 | -0.15367 | 51.0135 | 1481.6947 | 0 | 0 | 0 | 0 | 1.0984 | 15.8862 | 0 | 0 | 392.7169 | 0 | 0
2021-04-14 10:49 | 19.1098 | -0.15085 | 51.0135 | 1481.6947 | 0 | 0 | 0 | 0 | 1.097 | 15.6238 | 0 | 0 | 392.7169 | 0 | 0
2021-04-14 10:49 | 19.1094 | -0.15779 | 51.0135 | 1481.6947 | 0 | 0 | 0 | 0 | 1.097 | 15.828 | 0 | 0 | 392.9285 | 0 | 0
2021-04-14 10:49 | 19.1131 | -0.16007 | 51.0135 | 1481.6947 | 0 | 0 | 0 | 0 | 1.0979 | 15.6677 | 0 | 0 | 392.9285 | 0 | 0
2021-04-14 10:49 | 19.1146 | -0.15821 | 51.0135 | 1481.6947 | 0 | 0 | 0 | 0 | 1.0942 | 15.7789 | 0 | 0 | 393.0342 | 0 | 0
2021-04-14 10:49 | 19.1159 | -0.16168 | 51.0135 | 1481.6947 | 0 | 0 | 0 | 0 | 1.0953 | 15.7812 | 0 | 0 | 393.0342 | 0 | 0
2021-04-14 10:50 | 19.1133 | -0.16501 | 51.0135 | 1481.6947 | 0 | 0 | 0 | 0 | 1.0981 | 15.826 | 0 | 0 | 392.7295 | 0 | 0
2021-04-14 10:50 | 19.1163 | -0.16549 | 51.0135 | 1481.6947 | 0 | 0 | 0 | 0 | 1.0983 | 16.0119 | 0 | 0 | 392.7295 | 0 | 0
2021-04-14 10:50 | 19.1126 | -0.15839 | 51.0135 | 1481.6947 | 0 | 0 | 0 | 0 | 1.0996 | 15.8459 | 0 | 0 | 392.9343 | 0 | 0
2021-04-14 10:50 | 19.1077 | -0.15606 | 51.0135 | 1481.6947 | 0 | 0 | 0 | 0 | 1.098 | 16.0945 | 0 | 0 | 392.9343 | 0 | 0
2021-04-14 10:50 | 19.1123 | -0.15548 | 51.0135 | 1481.6947 | 0 | 0 | 0 | 0 | 1.0977 | 15.8634 | 0 | 0 | 393.0292 | 0 | 0
2021-04-14 10:50 | 19.1164 | -0.16077 | 51.0135 | 1481.6947 | 0 | 0 | 0 | 0 | 1.0969 | 15.8498 | 0 | 0 | 393.0292 | 0 | 0
2021-04-14 10:50 | 19.115 | -0.16134 | 51.0135 | 1481.6947 | 0 | 0 | 0 | 0 | 1.0969 | 15.8137 | 0 | 0 | 395.5892 | 0 | 0
2021-04-14 10:50 | 19.1153 | -0.16833 | 51.0135 | 1481.6947 | 0 | 0 | 0 | 0 | 1.0974 | 15.9247 | 0 | 0 | 395.5892 | 0 | 0
2021-04-14 10:50 | 19.1136 | -0.16896 | 51.0135 | 1481.6947 | 0 | 0 | 0 | 0 | 1.0974 | 16.0758 | 0 | 0 | 393.6295 | 0 | 0
2021-04-14 10:50 | 19.1117 | -0.16372 | 51.0135 | 1481.6947 | 0 | 0 | 0 | 0 | 1.0984 | 15.851 | 0 | 0 | 393.6295 | 0 | 0
2021-04-14 10:50 | 19.1096 | -0.16239 | 51.0135 | 1481.6947 | 0 | 0 | 0 | 0 | 1.1006 | 15.8277 | 0 | 0 | 393.7932 | 0 | 0
2021-04-14 10:50 | 19.1074 | -0.1602 | 51.0135 | 1481.6947 | 0 | 0 | 0 | 0 | 1.0999 | 15.9221 | 0 | 0 | 393.7932 | 0 | 0
2021-04-14 10:50 | 19.104 | -0.15777 | 51.0135 | 1481.6947 | 0 | 0 | 0 | 0 | 1.0994 | 15.7309 | 0 | 0 | 393.8752 | 0 | 0
2021-04-14 10:50 | 19.1011 | -0.15534 | 51.0135 | 1481.6947 | 0 | 0 | 0 | 0 | 1.0989 | 16.0414 | 0 | 0 | 393.8752 | 0 | 0
2021-04-14 10:50 | 19.1014 | -0.15484 | 51.0135 | 1481.6947 | 0 | 0 | 0 | 0 | 1.0974 | 16.1567 | 0 | 0 | 390.6049 | 0 | 0
2021-04-14 10:50 | 19.1041 | -0.1484 | 51.0135 | 1481.6947 | 0 | 0 | 0 | 0 | 1.0983 | 15.9578 | 0 | 0 | 390.6049 | 0 | 0
2021-04-14 10:50 | 19.1021 | -0.14771 | 51.0135 | 1481.6947 | 0 | 0 | 0 | 0 | 1.0982 | 16.0267 | 0 | 0 | 388.9804 | 0 | 0
2021-04-14 10:50 | 19.1023 | -0.15445 | 51.0135 | 1481.6947 | 0 | 0 | 0 | 0 | 1.0964 | 15.9792 | 0 | 0 | 388.9804 | 0 | 0
2021-04-14 10:50 | 19.1088 | -0.15623 | 51.0135 | 1481.6947 | 0 | 0 | 0 | 0 | 1.0986 | 16.0076 | 0 | 0 | 392.0519 | 0 | 0
2021-04-14 10:50 | 19.1104 | -0.16033 | 51.0135 | 1481.6947 | 0 | 0 | 0 | 0 | 1.0983 | 15.8801 | 0 | 0 | 392.0519 | 0 | 0
2021-04-14 10:50 | 19.113 | -0.16478 | 51.0135 | 1481.6947 | 0 | 0 | 0 | 0 | 1.0972 | 15.5998 | 0 | 0 | 391.2242 | 0 | 0
2021-04-14 10:50 | 19.1145 | -0.16586 | 51.0135 | 1481.6947 | 0 | 0 | 0 | 0 | 1.0989 | 15.9066 | 0 | 0 | 391.2242 | 0 | 0
2021-04-14 10:50 | 19.1117 | -0.16024 | 51.0135 | 1481.6947 | 0 | 0 | 0 | 0 | 1.0981 | 15.9174 | 0 | 0 | 392.1825 | 0 | 0
2021-04-14 10:50 | 19.1147 | -0.15834 | 51.0135 | 1481.6947 | 0 | 0 | 0 | 0 | 1.0978 | 15.9711 | 0 | 0 | 392.1825 | 0 | 0
2021-04-14 10:50 | 19.1131 | -0.1605 | 51.0135 | 1481.6947 | 0 | 0 | 0 | 0 | 1.0992 | 15.7806 | 0 | 0 | 391.7532 | 0 | 0
2021-04-14 10:50 | 19.1131 | -0.16112 | 51.0135 | 1481.6947 | 0 | 0 | 0 | 0 | 1.0992 | 16.0457 | 0 | 0 | 391.7532 | 0 | 0
2021-04-14 10:50 | 19.1115 | -0.16503 | 51.0135 | 1481.6947 | 0 | 0 | 0 | 0 | 1.1007 | 16.0253 | 0 | 0 | 391.7532 | 0 | 0
2021-04-14 10:50 | 19.1153 | -0.16432 | 51.0135 | 1481.6947 | 0 | 0 | 0 | 0 | 1.1031 | 16.0135 | 0 | 0 | 392.0982 | 0 | 0
2021-04-14 10:50 | 19.114 | -0.16569 | 51.0135 | 1481.6947 | 0 | 0 | 0 | 0 | 1.1014 | 15.927 | 0 | 0 | 392.1938 | 0 | 0
2021-04-14 10:50 | 19.114 | -0.16344 | 51.0135 | 1481.6947 | 0 | 0 | 0 | 0 | 1.1014 | 16.0466 | 0 | 0 | 392.1938 | 0 | 0
2021-04-14 10:50 | 19.106 | -0.1612 | 51.0135 | 1481.6947 | 0 | 0 | 0 | 0 | 1.1001 | 15.7085 | 0 | 0 | 392.1938 | 0 | 0
2021-04-14 10:50 | 19.1119 | -0.15934 | 51.0135 | 1481.6947 | 0 | 0 | 0 | 0 | 1.1001 | 15.7199 | 0 | 0 | 392.2384 | 0 | 0
2021-04-14 10:50 | 19.113 | -0.15837 | 51.0135 | 1481.6947 | 0 | 0 | 0 | 0 | 1.1015 | 15.9298 | 0 | 0 | 392.2384 | 0 | 0
2021-04-14 10:50 | 19.1147 | -0.16379 | 51.0135 | 1481.6947 | 0 | 0 | 0 | 0 | 1.1002 | 15.9293 | 0 | 0 | 392.2609 | 0 | 0
2021-04-14 10:50 | 19.1246 | -0.16324 | 51.0135 | 1481.6947 | 0 | 0 | 0 | 0 | 1.1009 | 15.8285 | 0 | 0 | 392.2609 | 0 | 0
2021-04-14 10:50 | 19.1229 | -0.16308 | 51.0135 | 1481.6947 | 0 | 0 | 0 | 0 | 1.1007 | 15.9245 | 0 | 0 | 392.2723 | 0 | 0
2021-04-14 10:50 | 19.1193 | -0.1671 | 51.0135 | 1481.6947 | 0 | 0 | 0 | 0 | 1.1006 | 15.8383 | 0 | 0 | 392.2723 | 0 | 0
2021-04-14 10:50 | 19.118 | -0.1688 | 51.0135 | 1481.6947 | 0 | 0 | 0 | 0 | 1.1008 | 15.8675 | 0 | 0 | 392.2781 | 0 | 0
2021-04-14 10:50 | 19.1217 | -0.17242 | 51.0135 | 1481.6947 | 0 | 0 | 0 | 0 | 1.1017 | 15.8718 | 0 | 0 | 392.2781 | 0 | 0
2021-04-14 10:50 | 19.1251 | -0.1741 | 51.0135 | 1481.6947 | 0 | 0 | 0 | 0 | 1.1007 | 15.8581 | 0 | 0 | 391.9166 | 0 | 0
2021-04-14 10:50 | 19.1274 | -0.1758 | 51.0135 | 1481.6947 | 0 | 0 | 0 | 0 | 1.0994 | 15.8217 | 0 | 0 | 391.9166 | 0 | 0
2021-04-14 10:50 | 19.1331 | -0.1759 | 51.0135 | 1481.6947 | 0 | 0 | 0 | 0 | 1.0993 | 15.8741 | 0 | 0 | 394.1089 | 0 | 0
2021-04-14 10:50 | 19.1267 | -0.17478 | 51.0135 | 1481.6947 | 0 | 0 | 0 | 0 | 1.0977 | 15.8199 | 0 | 0 | 394.1089 | 0 | 0
2021-04-14 10:50 | 19.1242 | -0.17246 | 51.0135 | 1481.6947 | 0 | 0 | 0 | 0 | 1.0974 | 15.5194 | 0 | 0 | 394.0329 | 0 | 0
2021-04-14 10:50 | 19.125 | -0.16875 | 51.0135 | 1481.6947 | 0 | 0 | 0 | 0 | 1.097 | 15.8818 | 0 | 0 | 394.0329 | 0 | 0
2021-04-14 10:50 | 19.1167 | -0.16326 | 51.0135 | 1481.6947 | 0 | 0 | 0 | 0 | 1.098 | 15.9403 | 0 | 0 | 393.5941 | 0 | 0
2021-04-14 10:50 | 19.1199 | -0.16165 | 51.0135 | 1481.6947 | 0 | 0 | 0 | 0 | 1.0987 | 15.7526 | 0 | 0 | 393.5941 | 0 | 0
2021-04-14 10:50 | 19.1155 | -0.16266 | 51.0135 | 1481.6947 | 0 | 0 | 0 | 0 | 1.0977 | 16.0025 | 0 | 0 | 393.3674 | 0 | 0
2021-04-14 10:50 | 19.1132 | -0.16406 | 51.0135 | 1481.6947 | 0 | 0 | 0 | 0 | 1.0977 | 15.8697 | 0 | 0 | 393.3674 | 0 | 0
2021-04-14 10:50 | 19.114 | -0.16436 | 51.0135 | 1481.6947 | 0 | 0 | 0 | 0 | 1.0978 | 15.8837 | 0 | 0 | 393.254 | 0 | 0
2021-04-14 10:50 | 19.1189 | -0.17132 | 51.0135 | 1481.6947 | 0 | 0 | 0 | 0 | 1.097 | 15.6785 | 0 | 0 | 393.254 | 0 | 0
2021-04-14 10:50 | 19.1226 | -0.18183 | 51.0135 | 1481.6947 | 0 | 0 | 0 | 0 | 1.095 | 15.804 | 0 | 0 | 393.1977 | 0 | 0
2021-04-14 10:50 | 19.1197 | -0.18159 | 51.0135 | 1481.6947 | 0 | 0 | 0 | 0 | 1.0952 | 15.6784 | 0 | 0 | 393.1977 | 0 | 0
2021-04-14 10:50 | 19.1227 | -0.17992 | 51.0135 | 1481.6947 | 0 | 0 | 0 | 0 | 1.0967 | 15.7844 | 0 | 0 | 393.1693 | 0 | 0
2021-04-14 10:50 | 19.1282 | -0.18117 | 51.0135 | 1481.6947 | 0 | 0 | 0 | 0 | 1.0966 | 15.8735 | 0 | 0 | 393.1693 | 0 | 0
2021-04-14 10:50 | 19.128 | -0.1841 | 51.0135 | 1481.6947 | 0 | 0 | 0 | 0 | 1.0985 | 15.8368 | 0 | 0 | 393.1551 | 0 | 0
2021-04-14 10:50 | 19.1309 | -0.18003 | 51.0135 | 1481.6947 | 0 | 0 | 0 | 0 | 1.097 | 15.8034 | 0 | 0 | 393.1551 | 0 | 0
2021-04-14 10:50 | 19.1302 | -0.1788 | 51.0135 | 1481.6947 | 0 | 0 | 0 | 0 | 1.0945 | 15.9062 | 0 | 0 | 393.1477 | 0 | 0
2021-04-14 10:50 | 19.1313 | -0.17867 | 51.0135 | 1481.6947 | 0 | 0 | 0 | 0 | 1.094 | 16.0141 | 0 | 0 | 393.1477 | 0 | 0
2021-04-14 10:50 | 19.1365 | -0.17928 | 51.0135 | 1481.6947 | 0 | 0 | 0 | 0 | 1.0965 | 15.9935 | 0 | 0 | 393.1572 | 0 | 0
2021-04-14 10:50 | 19.1356 | -0.18235 | 51.0135 | 1481.6947 | 0 | 0 | 0 | 0 | 1.0978 | 15.9574 | 0 | 0 | 393.1572 | 0 | 0
2021-04-14 10:51 | 19.14 | -0.18484 | 51.0135 | 1481.6947 | 0 | 0 | 0 | 0 | 1.1006 | 15.7483 | 0 | 0 | 393.149 | 0 | 0
2021-04-14 10:51 | 19.1385 | -0.18593 | 51.0135 | 1481.6947 | 0 | 0 | 0 | 0 | 1.0985 | 15.8565 | 0 | 0 | 393.149 | 0 | 0
2021-04-14 10:51 | 19.1397 | -0.18662 | 51.0135 | 1481.6947 | 0 | 0 | 0 | 0 | 1.0994 | 15.77 | 0 | 0 | 393.145 | 0 | 0
2021-04-14 10:51 | 19.1426 | -0.19149 | 51.0135 | 1481.6947 | 0 | 0 | 0 | 0 | 1.1003 | 15.6425 | 0 | 0 | 393.145 | 0 | 0
2021-04-14 10:51 | 19.1371 | -0.19017 | 51.0135 | 1481.6947 | 0 | 0 | 0 | 0 | 1.0989 | 15.6207 | 0 | 0 | 393.1431 | 0 | 0
2021-04-14 10:51 | 19.1436 | -0.18696 | 51.0135 | 1481.6947 | 0 | 0 | 0 | 0 | 1.0986 | 15.8581 | 0 | 0 | 393.1431 | 0 | 0
2021-04-14 10:51 | 19.1469 | -0.19003 | 51.0135 | 1481.6947 | 0 | 0 | 0 | 0 | 1.1007 | 15.9685 | 0 | 0 | 393.1462 | 0 | 0
2021-04-14 10:51 | 19.1481 | -0.19246 | 51.0135 | 1481.6947 | 0 | 0 | 0 | 0 | 1.0993 | 15.8399 | 0 | 0 | 393.1462 | 0 | 0
2021-04-14 10:51 | 19.1482 | -0.19272 | 51.0135 | 1481.6947 | 0 | 0 | 0 | 0 | 1.0986 | 15.8652 | 0 | 0 | 394.3495 | 0 | 0
2021-04-14 10:51 | 19.1473 | -0.19481 | 51.0135 | 1481.6947 | 0 | 0 | 0 | 0 | 1.0974 | 16.0044 | 0 | 0 | 394.3495 | 0 | 0
2021-04-14 10:51 | 19.1564 | -0.1939 | 51.0135 | 1481.6947 | 0 | 0 | 0 | 0 | 1.098 | 15.8653 | 0 | 0 | 393.7455 | 0 | 0
2021-04-14 10:51 | 19.1515 | -0.19367 | 51.0135 | 1481.6947 | 0 | 0 | 0 | 0 | 1.0971 | 15.7839 | 0 | 0 | 393.7455 | 0 | 0
2021-04-14 10:51 | 19.1475 | -0.1942 | 51.0135 | 1481.6947 | 0 | 0 | 0 | 0 | 1.1009 | 15.8727 | 0 | 0 | 393.4434 | 0 | 0
2021-04-14 10:51 | 19.1526 | -0.1968 | 51.0135 | 1481.6947 | 0 | 0 | 0 | 0 | 1.1002 | 15.8606 | 0 | 0 | 393.4434 | 0 | 0
2021-04-14 10:51 | 19.1491 | -0.19832 | 51.0135 | 1481.6947 | 0 | 0 | 0 | 0 | 1.101 | 15.8947 | 0 | 0 | 393.2921 | 0 | 0
2021-04-14 10:51 | 19.1452 | -0.19581 | 51.0135 | 1481.6947 | 0 | 0 | 0 | 0 | 1.1019 | 15.5444 | 0 | 0 | 393.2921 | 0 | 0
2021-04-14 10:51 | 19.1473 | -0.19339 | 51.0135 | 1481.6947 | 0 | 0 | 0 | 0 | 1.1001 | 15.7238 | 0 | 0 | 393.2892 | 0 | 0
2021-04-14 10:51 | 19.1469 | -0.19184 | 51.0135 | 1481.6947 | 0 | 0 | 0 | 0 | 1.1024 | 15.7058 | 0 | 0 | 393.2892 | 0 | 0
2021-04-14 10:51 | 19.1503 | -0.19138 | 51.0135 | 1481.6947 | 0 | 0 | 0 | 0 | 1.1009 | 15.8115 | 0 | 0 | 393.2153 | 0 | 0
2021-04-14 10:51 | 19.1478 | -0.19469 | 51.0135 | 1481.6947 | 0 | 0 | 0 | 0 | 1.0994 | 15.9332 | 0 | 0 | 393.2153 | 0 | 0
2021-04-14 10:51 | 19.1475 | -0.19565 | 51.0135 | 1481.6947 | 0 | 0 | 0 | 0 | 1.0984 | 15.9929 | 0 | 0 | 391.8821 | 0 | 0
2021-04-14 10:51 | 19.1514 | -0.1996 | 51.0135 | 1481.6947 | 0 | 0 | 0 | 0 | 1.1009 | 15.9745 | 0 | 0 | 391.8821 | 0 | 0
2021-04-14 10:51 | 19.1496 | -0.19514 | 51.0135 | 1481.6947 | 0 | 0 | 0 | 0 | 1.0983 | 15.8972 | 0 | 0 | 392.5117 | 0 | 0
2021-04-14 10:51 | 19.1496 | -0.19466 | 51.0135 | 1481.6947 | 0 | 0 | 0 | 0 | 1.0983 | 15.8564 | 0 | 0 | 392.5117 | 0 | 0
2021-04-14 10:51 | 19.1501 | -0.19916 | 51.0135 | 1481.6947 | 0 | 0 | 0 | 0 | 1.0991 | 16.0505 | 0 | 0 | 392.5117 | 0 | 0
2021-04-14 10:51 | 19.1521 | -0.19994 | 51.0135 | 1481.6947 | 0 | 0 | 0 | 0 | 1.0993 | 15.8024 | 0 | 0 | 392.398 | 0 | 0
2021-04-14 10:51 | 19.1509 | -0.2026 | 51.0135 | 1481.6947 | 0 | 0 | 0 | 0 | 1.1005 | 15.9139 | 0 | 0 | 392.398 | 0 | 0
2021-04-14 10:51 | 19.1524 | -0.20488 | 51.0135 | 1481.6947 | 0 | 0 | 0 | 0 | 1.0994 | 15.7944 | 0 | 0 | 392.341 | 0 | 0
2021-04-14 10:51 | 19.1504 | -0.20615 | 51.0135 | 1481.6947 | 0 | 0 | 0 | 0 | 1.1009 | 15.7968 | 0 | 0 | 392.341 | 0 | 0
2021-04-14 10:51 | 19.1494 | -0.20621 | 51.0135 | 1481.6947 | 0 | 0 | 0 | 0 | 1.1014 | 15.8813 | 0 | 0 | 392.3126 | 0 | 0
2021-04-14 10:51 | 19.1518 | -0.20558 | 51.0135 | 1481.6947 | 0 | 0 | 0 | 0 | 1.0998 | 15.9223 | 0 | 0 | 392.3126 | 0 | 0
2021-04-14 10:51 | 19.1492 | -0.20099 | 51.0135 | 1481.6947 | 0 | 0 | 0 | 0 | 1.0999 | 16.0036 | 0 | 0 | 392.5486 | 0 | 0
2021-04-14 10:51 | 19.1479 | -0.19877 | 51.0135 | 1481.6947 | 0 | 0 | 0 | 0 | 1.097 | 15.7957 | 0 | 0 | 392.5486 | 0 | 0
2021-04-14 10:51 | 19.1495 | -0.19972 | 51.0135 | 1481.6947 | 0 | 0 | 0 | 0 | 1.0971 | 15.7011 | 0 | 0 | 392.4163 | 0 | 0
2021-04-14 10:51 | 19.1513 | -0.20156 | 51.0135 | 1481.6947 | 0 | 0 | 0 | 0 | 1.0997 | 15.9149 | 0 | 0 | 392.4163 | 0 | 0
2021-04-14 10:51 | 19.1554 | -0.20088 | 51.0135 | 1481.6947 | 0 | 0 | 0 | 0 | 1.0992 | 15.8901 | 0 | 0 | 392.3501 | 0 | 0
2021-04-14 10:51 | 19.1499 | -0.19736 | 51.0135 | 1481.6947 | 0 | 0 | 0 | 0 | 1.1015 | 15.8793 | 0 | 0 | 392.3501 | 0 | 0
2021-04-14 10:51 | 19.1465 | -0.19484 | 51.0135 | 1481.6947 | 0 | 0 | 0 | 0 | 1.0996 | 15.8912 | 0 | 0 | 392.3173 | 0 | 0
2021-04-14 10:51 | 19.1454 | -0.19448 | 51.0135 | 1481.6947 | 0 | 0 | 0 | 0 | 1.1011 | 15.8302 | 0 | 0 | 392.3173 | 0 | 0
2021-04-14 10:51 | 19.1429 | -0.19469 | 51.0135 | 1481.6947 | 0 | 0 | 0 | 0 | 1.0996 | 15.8493 | 0 | 0 | 392.3007 | 0 | 0
2021-04-14 10:51 | 19.1467 | -0.19652 | 51.0135 | 1481.6947 | 0 | 0 | 0 | 0 | 1.1019 | 15.7846 | 0 | 0 | 392.3007 | 0 | 0
2021-04-14 10:51 | 19.1403 | -0.19005 | 51.0135 | 1481.6947 | 0 | 0 | 0 | 0 | 1.0994 | 15.9131 | 0 | 0 | 394.5917 | 0 | 0
2021-04-14 10:51 | 19.1372 | -0.18662 | 51.0135 | 1481.6947 | 0 | 0 | 0 | 0 | 1.1013 | 15.8817 | 0 | 0 | 394.5917 | 0 | 0
2021-04-14 10:51 | 19.1405 | -0.18538 | 51.0135 | 1481.6947 | 0 | 0 | 0 | 0 | 1.1009 | 15.8163 | 0 | 0 | 393.438 | 0 | 0
2021-04-14 10:51 | 19.1437 | -0.18452 | 51.0135 | 1481.6947 | 0 | 0 | 0 | 0 | 1.1012 | 15.6036 | 0 | 0 | 393.438 | 0 | 0
2021-04-14 10:51 | 19.1446 | -0.1906 | 51.0135 | 1481.6947 | 0 | 0 | 0 | 0 | 1.101 | 15.7686 | 0 | 0 | 393.4716 | 0 | 0
2021-04-14 10:51 | 19.1497 | -0.19395 | 51.0135 | 1481.6947 | 0 | 0 | 0 | 0 | 1.1016 | 15.7233 | 0 | 0 | 393.4716 | 0 | 0
2021-04-14 10:51 | 19.1496 | -0.1938 | 51.0135 | 1481.6947 | 0 | 0 | 0 | 0 | 1.1017 | 15.8896 | 0 | 0 | 392.8779 | 0 | 0
2021-04-14 10:51 | 19.1454 | -0.18425 | 51.0135 | 1481.6947 | 0 | 0 | 0 | 0 | 1.1023 | 15.8916 | 0 | 0 | 392.8779 | 0 | 0
2021-04-14 10:51 | 19.1431 | -0.18187 | 51.0135 | 1481.6947 | 0 | 0 | 0 | 0 | 1.1021 | 15.7566 | 0 | 0 | 392.5811 | 0 | 0
2021-04-14 10:51 | 19.1453 | -0.18713 | 51.0135 | 1481.6947 | 0 | 0 | 0 | 0 | 1.1 | 15.6714 | 0 | 0 | 392.5811 | 0 | 0
2021-04-14 10:51 | 19.142 | -0.19003 | 51.0135 | 1481.6947 | 0 | 0 | 0 | 0 | 1.1021 | 15.606 | 0 | 0 | 392.3908 | 0 | 0
2021-04-14 10:51 | 19.1396 | -0.19035 | 51.0135 | 1481.6947 | 0 | 0 | 0 | 0 | 1.1005 | 15.6922 | 0 | 0 | 392.3908 | 0 | 0
2021-04-14 10:51 | 19.1426 | -0.19088 | 51.0135 | 1481.6947 | 0 | 0 | 0 | 0 | 1.1006 | 15.7771 | 0 | 0 | 392.3376 | 0 | 0
2021-04-14 10:51 | 19.142 | -0.19093 | 51.0135 | 1481.6947 | 0 | 0 | 0 | 0 | 1.1012 | 15.7442 | 0 | 0 | 392.3376 | 0 | 0
2021-04-14 10:51 | 19.1455 | -0.19388 | 51.0135 | 1481.6947 | 0 | 0 | 0 | 0 | 1.0997 | 15.7125 | 0 | 0 | 392.3132 | 0 | 0
2021-04-14 10:51 | 19.1473 | -0.19414 | 51.0135 | 1481.6947 | 0 | 0 | 0 | 0 | 1.0989 | 15.6975 | 0 | 0 | 392.3132 | 0 | 0
2021-04-14 10:51 | 19.1407 | -0.1912 | 51.0135 | 1481.6947 | 0 | 0 | 0 | 0 | 1.1013 | 15.5763 | 0 | 0 | 392.2987 | 0 | 0
2021-04-14 10:51 | 19.141 | -0.18858 | 51.0135 | 1481.6947 | 0 | 0 | 0 | 0 | 1.1021 | 15.8266 | 0 | 0 | 392.2987 | 0 | 0
2021-04-14 10:52 | 19.1435 | -0.19099 | 51.0135 | 1481.6947 | 0 | 0 | 0 | 0 | 1.0992 | 15.5502 | 0 | 0 | 392.2913 | 0 | 0
2021-04-14 10:52 | 19.1414 | -0.1907 | 51.0135 | 1481.6947 | 0 | 0 | 0 | 0 | 1.0993 | 15.734 | 0 | 0 | 392.2913 | 0 | 0
2021-04-14 10:52 | 19.1462 | -0.19062 | 51.0135 | 1481.6947 | 0 | 0 | 0 | 0 | 1.0996 | 15.8568 | 0 | 0 | 392.2878 | 0 | 0
2021-04-14 10:52 | 19.1458 | -0.19487 | 51.0135 | 1481.6947 | 0 | 0 | 0 | 0 | 1.1011 | 15.6399 | 0 | 0 | 392.2878 | 0 | 0
2021-04-14 10:52 | 19.1476 | -0.19559 | 51.0135 | 1481.6947 | 0 | 0 | 0 | 0 | 1.1014 | 15.7421 | 0 | 0 | 392.6595 | 0 | 0
2021-04-14 10:52 | 19.1436 | -0.19722 | 51.0135 | 1481.6947 | 0 | 0 | 0 | 0 | 1.102 | 15.5396 | 0 | 0 | 392.6595 | 0 | 0
2021-04-14 10:52 | 19.1417 | -0.19825 | 51.0135 | 1481.6947 | 0 | 0 | 0 | 0 | 1.1002 | 15.7911 | 0 | 0 | 392.9005 | 0 | 0
2021-04-14 10:52 | 19.1483 | -0.19723 | 51.0135 | 1481.6947 | 0 | 0 | 0 | 0 | 1.1017 | 15.5487 | 0 | 0 | 392.9005 | 0 | 0
2021-04-14 10:52 | 19.1455 | -0.196 | 51.0135 | 1481.6947 | 0 | 0 | 0 | 0 | 1.1033 | 15.8566 | 0 | 0 | 393.0207 | 0 | 0
2021-04-14 10:52 | 19.145 | -0.19565 | 51.0135 | 1481.6947 | 0 | 0 | 0 | 0 | 1.1046 | 15.6581 | 0 | 0 | 393.0207 | 0 | 0
2021-04-14 10:52 | 19.1472 | -0.2004 | 51.0135 | 1481.6947 | 0 | 0 | 0 | 0 | 1.1015 | 15.816 | 0 | 0 | 393.0812 | 0 | 0
2021-04-14 10:52 | 19.1433 | -0.19596 | 51.0135 | 1481.6947 | 0 | 0 | 0 | 0 | 1.1013 | 15.8153 | 0 | 0 | 393.0812 | 0 | 0
2021-04-14 10:52 | 19.1457 | -0.19075 | 51.0135 | 1481.6947 | 0 | 0 | 0 | 0 | 1.1019 | 15.8323 | 0 | 0 | 393.1194 | 0 | 0
2021-04-14 10:52 | 19.1491 | -0.19257 | 51.0135 | 1481.6947 | 0 | 0 | 0 | 0 | 1.1003 | 15.7277 | 0 | 0 | 393.1194 | 0 | 0
2021-04-14 10:52 | 19.1472 | -0.19478 | 51.0135 | 1481.6947 | 0 | 0 | 0 | 0 | 1.1011 | 15.7719 | 0 | 0 | 393.1301 | 0 | 0
2021-04-14 10:52 | 19.1476 | -0.19632 | 51.0135 | 1481.6947 | 0 | 0 | 0 | 0 | 1.1016 | 15.7561 | 0 | 0 | 393.1301 | 0 | 0
2021-04-14 10:52 | 19.146 | -0.19912 | 51.0135 | 1481.6947 | 0 | 0 | 0 | 0 | 1.1021 | 15.7094 | 0 | 0 | 392.2733 | 0 | 0
2021-04-14 10:52 | 19.145 | -0.19915 | 51.0135 | 1481.6947 | 0 | 0 | 0 | 0 | 1.1013 | 15.5616 | 0 | 0 | 392.2733 | 0 | 0
2021-04-14 10:52 | 19.1445 | -0.19899 | 51.0135 | 1481.6947 | 0 | 0 | 0 | 0 | 1.0995 | 15.7849 | 0 | 0 | 392.2364 | 0 | 0
2021-04-14 10:52 | 19.1462 | -0.20042 | 51.0135 | 1481.6947 | 0 | 0 | 0 | 0 | 1.0993 | 15.5247 | 0 | 0 | 392.2364 | 0 | 0
2021-04-14 10:52 | 19.1511 | -0.19595 | 51.0135 | 1481.6947 | 0 | 0 | 0 | 0 | 1.0996 | 15.5663 | 0 | 0 | 392.2603 | 0 | 0
2021-04-14 10:52 | 19.1451 | -0.19547 | 51.0135 | 1481.6947 | 0 | 0 | 0 | 0 | 1.1007 | 15.5958 | 0 | 0 | 392.2603 | 0 | 0
2021-04-14 10:52 | 19.1506 | -0.20246 | 51.0135 | 1481.6947 | 0 | 0 | 0 | 0 | 1.1027 | 15.7475 | 0 | 0 | 392.2723 | 0 | 0
2021-04-14 10:52 | 19.1526 | -0.20632 | 51.0135 | 1481.6947 | 0 | 0 | 0 | 0 | 1.1034 | 15.9881 | 0 | 0 | 392.2723 | 0 | 0
2021-04-14 10:52 | 19.1526 | -0.20763 | 51.0135 | 1481.6947 | 0 | 0 | 0 | 0 | 1.1034 | 15.7801 | 0 | 0 | 392.2723 | 0 | 0
2021-04-14 10:52 | 19.1528 | -0.20801 | 51.0135 | 1481.6947 | 0 | 0 | 0 | 0 | 1.1024 | 15.7654 | 0 | 0 | 392.974 | 0 | 0
2021-04-14 10:52 | 19.1532 | -0.20216 | 51.0135 | 1481.6947 | 0 | 0 | 0 | 0 | 1.1004 | 15.9265 | 0 | 0 | 392.974 | 0 | 0
2021-04-14 10:52 | 19.152 | -0.19801 | 51.0135 | 1481.6947 | 0 | 0 | 0 | 0 | 1.099 | 16.0209 | 0 | 0 | 392.9493 | 0 | 0
2021-04-14 10:52 | 19.1473 | -0.196 | 51.0135 | 1481.6947 | 0 | 0 | 0 | 0 | 1.0983 | 15.9274 | 0 | 0 | 392.9493 | 0 | 0
2021-04-14 10:52 | 19.1481 | -0.20105 | 51.0135 | 1481.6947 | 0 | 0 | 0 | 0 | 1.0979 | 15.9484 | 0 | 0 | 392.7037 | 0 | 0
2021-04-14 10:52 | 19.1478 | -0.19804 | 51.0135 | 1481.6947 | 0 | 0 | 0 | 0 | 1.1 | 15.7652 | 0 | 0 | 392.7037 | 0 | 0
2021-04-14 10:52 | 19.15 | -0.19298 | 51.0135 | 1481.6947 | 0 | 0 | 0 | 0 | 1.1004 | 15.7641 | 0 | 0 | 392.4939 | 0 | 0
2021-04-14 10:52 | 19.1437 | -0.19134 | 51.0135 | 1481.6947 | 0 | 0 | 0 | 0 | 1.1019 | 15.7463 | 0 | 0 | 392.4939 | 0 | 0
2021-04-14 10:52 | 19.1453 | -0.19086 | 51.0135 | 1481.6947 | 0 | 0 | 0 | 0 | 1.1017 | 15.6458 | 0 | 0 | 392.5427 | 0 | 0
2021-04-14 10:52 | 19.1477 | -0.19412 | 51.0135 | 1481.6947 | 0 | 0 | 0 | 0 | 1.1018 | 15.7388 | 0 | 0 | 392.5427 | 0 | 0
2021-04-14 10:52 | 19.145 | -0.19783 | 51.0135 | 1481.6947 | 0 | 0 | 0 | 0 | 1.1021 | 15.7801 | 0 | 0 | 392.4133 | 0 | 0
2021-04-14 10:52 | 19.1481 | -0.19862 | 51.0135 | 1481.6947 | 0 | 0 | 0 | 0 | 1.1004 | 15.6879 | 0 | 0 | 392.4133 | 0 | 0
2021-04-14 10:52 | 19.1518 | -0.20507 | 51.0135 | 1481.6947 | 0 | 0 | 0 | 0 | 1.1005 | 15.8863 | 0 | 0 | 392.0935 | 0 | 0
2021-04-14 10:52 | 19.1508 | -0.19919 | 51.0135 | 1481.6947 | 0 | 0 | 0 | 0 | 1.1033 | 15.8019 | 0 | 0 | 392.0935 | 0 | 0
2021-04-14 10:52 | 19.1519 | -0.19857 | 51.0135 | 1481.6947 | 0 | 0 | 0 | 0 | 1.1037 | 15.8002 | 0 | 0 | 393.5573 | 0 | 0
2021-04-14 10:52 | 19.1499 | -0.19706 | 51.0135 | 1481.6947 | 0 | 0 | 0 | 0 | 1.1019 | 15.7204 | 0 | 0 | 393.5573 | 0 | 0
2021-04-14 10:52 | 19.1463 | -0.19205 | 51.0135 | 1481.6947 | 0 | 0 | 0 | 0 | 1.103 | 15.7328 | 0 | 0 | 394.5072 | 0 | 0
2021-04-14 10:52 | 19.143 | -0.18764 | 51.0135 | 1481.6947 | 0 | 0 | 0 | 0 | 1.1042 | 15.7062 | 0 | 0 | 394.5072 | 0 | 0
2021-04-14 10:52 | 19.1395 | -0.18674 | 51.0135 | 1481.6947 | 0 | 0 | 0 | 0 | 1.1052 | 15.6058 | 0 | 0 | 394.9821 | 0 | 0
2021-04-14 10:52 | 19.1437 | -0.1907 | 51.0135 | 1481.6947 | 0 | 0 | 0 | 0 | 1.1059 | 15.8498 | 0 | 0 | 394.9821 | 0 | 0
2021-04-14 10:52 | 19.1378 | -0.18754 | 51.0135 | 1481.6947 | 0 | 0 | 0 | 0 | 1.1048 | 15.785 | 0 | 0 | 393.6333 | 0 | 0
2021-04-14 10:52 | 19.1438 | -0.18675 | 51.0135 | 1481.6947 | 0 | 0 | 0 | 0 | 1.105 | 15.7818 | 0 | 0 | 393.6333 | 0 | 0
2021-04-14 10:52 | 19.1456 | -0.19633 | 51.0135 | 1481.6947 | 0 | 0 | 0 | 0 | 1.1048 | 15.8382 | 0 | 0 | 392.9588 | 0 | 0
2021-04-14 10:52 | 19.1442 | -0.19576 | 51.0135 | 1481.6947 | 0 | 0 | 0 | 0 | 1.1018 | 15.7578 | 0 | 0 | 392.9588 | 0 | 0
2021-04-14 10:52 | 19.1447 | -0.19454 | 51.0135 | 1481.6947 | 0 | 0 | 0 | 0 | 1.102 | 15.8852 | 0 | 0 | 392.9416 | 0 | 0
2021-04-14 10:52 | 19.1428 | -0.19424 | 51.0135 | 1481.6947 | 0 | 0 | 0 | 0 | 1.1012 | 15.7723 | 0 | 0 | 392.9416 | 0 | 0
2021-04-14 10:52 | 19.1403 | -0.1945 | 51.0135 | 1481.6947 | 0 | 0 | 0 | 0 | 1.1017 | 15.737 | 0 | 0 | 392.6182 | 0 | 0
2021-04-14 10:52 | 19.1471 | -0.19202 | 51.0135 | 1481.6947 | 0 | 0 | 0 | 0 | 1.103 | 15.6211 | 0 | 0 | 392.6182 | 0 | 0
2021-04-14 10:52 | 19.144 | -0.18986 | 51.0135 | 1481.6947 | 0 | 0 | 0 | 0 | 1.1031 | 15.6237 | 0 | 0 | 392.457 | 0 | 0
2021-04-14 10:52 | 19.1467 | -0.18822 | 51.0135 | 1481.6947 | 0 | 0 | 0 | 0 | 1.1019 | 15.79 | 0 | 0 | 392.457 | 0 | 0
2021-04-14 10:52 | 19.148 | -0.18774 | 51.0135 | 1481.6947 | 0 | 0 | 0 | 0 | 1.0996 | 15.4545 | 0 | 0 | 392.5114 | 0 | 0
2021-04-14 10:52 | 19.1485 | -0.2033 | 51.0135 | 1481.6947 | 0 | 0 | 0 | 0 | 1.0989 | 15.6539 | 0 | 0 | 392.5114 | 0 | 0
2021-04-14 10:52 | 19.1537 | -0.19473 | 51.0135 | 1481.6947 | 0 | 0 | 0 | 0 | 1.0989 | 15.7085 | 0 | 0 | 392.3978 | 0 | 0
2021-04-14 10:52 | 19.1506 | -0.19382 | 51.0135 | 1481.6947 | 0 | 0 | 0 | 0 | 1.1008 | 15.7739 | 0 | 0 | 392.3978 | 0 | 0
2021-04-14 10:52 | 19.1546 | -0.1994 | 51.0135 | 1481.6947 | 0 | 0 | 0 | 0 | 1.1024 | 15.8888 | 0 | 0 | 392.3412 | 0 | 0
2021-04-14 10:52 | 19.1544 | -0.19351 | 51.0135 | 1481.6947 | 0 | 0 | 0 | 0 | 1.1023 | 15.5647 | 0 | 0 | 392.3412 | 0 | 0
2021-04-14 10:53 | 19.1485 | -0.19288 | 51.0135 | 1481.6947 | 0 | 0 | 0 | 0 | 1.1014 | 15.6714 | 0 | 0 | 392.3127 | 0 | 0
2021-04-14 10:53 | 19.1541 | -0.19649 | 51.0135 | 1481.6947 | 0 | 0 | 0 | 0 | 1.101 | 15.8687 | 0 | 0 | 392.3127 | 0 | 0
2021-04-14 10:53 | 19.1543 | -0.199 | 51.0135 | 1481.6947 | 0 | 0 | 0 | 0 | 1.1026 | 15.5497 | 0 | 0 | 392.2988 | 0 | 0
2021-04-14 10:53 | 19.1484 | -0.19284 | 51.0135 | 1481.6947 | 0 | 0 | 0 | 0 | 1.1021 | 15.7006 | 0 | 0 | 392.2988 | 0 | 0
2021-04-14 10:53 | 19.1555 | -0.19102 | 51.0135 | 1481.6947 | 0 | 0 | 0 | 0 | 1.1022 | 15.5201 | 0 | 0 | 391.8321 | 0 | 0
2021-04-14 10:53 | 19.1492 | -0.18989 | 51.0135 | 1481.6947 | 0 | 0 | 0 | 0 | 1.102 | 15.5463 | 0 | 0 | 391.8321 | 0 | 0
2021-04-14 10:53 | 19.1537 | -0.18977 | 51.0135 | 1481.6947 | 0 | 0 | 0 | 0 | 1.101 | 15.8314 | 0 | 0 | 392.0583 | 0 | 0
2021-04-14 10:53 | 19.1515 | -0.19867 | 51.0135 | 1481.6947 | 0 | 0 | 0 | 0 | 1.1017 | 15.7315 | 0 | 0 | 392.0583 | 0 | 0
2021-04-14 10:53 | 19.1531 | -0.20214 | 51.0135 | 1481.6947 | 0 | 0 | 0 | 0 | 1.1035 | 15.5949 | 0 | 0 | 392.1714 | 0 | 0
2021-04-14 10:53 | 19.1589 | -0.20301 | 51.0135 | 1481.6947 | 0 | 0 | 0 | 0 | 1.1032 | 15.5247 | 0 | 0 | 392.1714 | 0 | 0
2021-04-14 10:53 | 19.1539 | -0.20728 | 51.0135 | 1481.6947 | 0 | 0 | 0 | 0 | 1.1031 | 15.6785 | 0 | 0 | 390.4398 | 0 | 0
2021-04-14 10:53 | 19.1568 | -0.20476 | 51.0135 | 1481.6947 | 0 | 0 | 0 | 0 | 1.1016 | 15.7448 | 0 | 0 | 390.4398 | 0 | 0
2021-04-14 10:53 | 19.1584 | -0.1972 | 51.0135 | 1481.6947 | 0 | 0 | 0 | 0 | 1.1028 | 15.761 | 0 | 0 | 391.3621 | 0 | 0
2021-04-14 10:53 | 19.156 | -0.19542 | 51.0135 | 1481.6947 | 0 | 0 | 0 | 0 | 1.1032 | 15.7266 | 0 | 0 | 391.3621 | 0 | 0
2021-04-14 10:53 | 19.1628 | -0.20133 | 51.0135 | 1481.6947 | 0 | 0 | 0 | 0 | 1.1054 | 15.8719 | 0 | 0 | 391.8234 | 0 | 0
2021-04-14 10:53 | 19.1591 | -0.20288 | 51.0135 | 1481.6947 | 0 | 0 | 0 | 0 | 1.1063 | 15.7584 | 0 | 0 | 391.8234 | 0 | 0
2021-04-14 10:53 | 19.1547 | -0.20603 | 51.0135 | 1481.6947 | 0 | 0 | 0 | 0 | 1.1029 | 15.8998 | 0 | 0 | 392.0541 | 0 | 0
2021-04-14 10:53 | 19.1604 | -0.20593 | 51.0135 | 1481.6947 | 0 | 0 | 0 | 0 | 1.1016 | 15.685 | 0 | 0 | 392.0541 | 0 | 0
2021-04-14 10:53 | 19.1604 | -0.20788 | 51.0135 | 1481.6947 | 0 | 0 | 0 | 0 | 1.1025 | 15.7514 | 0 | 0 | 390.8501 | 0 | 0
2021-04-14 10:53 | 19.1605 | -0.20936 | 51.0135 | 1481.6947 | 0 | 0 | 0 | 0 | 1.1017 | 15.7352 | 0 | 0 | 390.8501 | 0 | 0
2021-04-14 10:53 | 19.1615 | -0.21195 | 51.0135 | 1481.6947 | 0 | 0 | 0 | 0 | 1.1023 | 15.4205 | 0 | 0 | 391.3443 | 0 | 0
2021-04-14 10:53 | 19.1584 | -0.21044 | 51.0135 | 1481.6947 | 0 | 0 | 0 | 0 | 1.1021 | 15.6165 | 0 | 0 | 391.3443 | 0 | 0
2021-04-14 10:53 | 19.1584 | -0.20916 | 51.0135 | 1481.6947 | 0 | 0 | 0 | 0 | 1.1021 | 15.632 | 0 | 0 | 391.3443 | 0 | 0
2021-04-14 10:53 | 19.161 | -0.21446 | 51.0135 | 1481.6947 | 0 | 0 | 0 | 0 | 1.1059 | 15.5839 | 0 | 0 | 391.8144 | 0 | 0
2021-04-14 10:53 | 19.159 | -0.2152 | 51.0135 | 1481.6947 | 0 | 0 | 0 | 0 | 1.1033 | 15.7519 | 0 | 0 | 391.8144 | 0 | 0
2021-04-14 10:53 | 19.1579 | -0.21361 | 51.0135 | 1481.6947 | 0 | 0 | 0 | 0 | 1.1022 | 15.609 | 0 | 0 | 392.4775 | 0 | 0
2021-04-14 10:53 | 19.1534 | -0.20889 | 51.0135 | 1481.6947 | 0 | 0 | 0 | 0 | 1.1027 | 15.96 | 0 | 0 | 392.4775 | 0 | 0
2021-04-14 10:53 | 19.1514 | -0.20664 | 51.0135 | 1481.6947 | 0 | 0 | 0 | 0 | 1.104 | 15.7342 | 0 | 0 | 392.8098 | 0 | 0
2021-04-14 10:53 | 19.1538 | -0.2064 | 51.0135 | 1481.6947 | 0 | 0 | 0 | 0 | 1.1017 | 15.8705 | 0 | 0 | 392.8098 | 0 | 0
2021-04-14 10:53 | 19.1529 | -0.20929 | 51.0135 | 1481.6947 | 0 | 0 | 0 | 0 | 1.1034 | 15.7894 | 0 | 0 | 392.9735 | 0 | 0
2021-04-14 10:53 | 19.157 | -0.2096 | 51.0135 | 1481.6947 | 0 | 0 | 0 | 0 | 1.1033 | 15.7502 | 0 | 0 | 392.9735 | 0 | 0
2021-04-14 10:53 | 19.1603 | -0.20987 | 51.0135 | 1481.6947 | 0 | 0 | 0 | 0 | 1.1015 | 15.873 | 0 | 0 | 393.0576 | 0 | 0
2021-04-14 10:53 | 19.1596 | -0.21158 | 51.0135 | 1481.6947 | 0 | 0 | 0 | 0 | 1.1009 | 15.8439 | 0 | 0 | 393.0576 | 0 | 0
2021-04-14 10:53 | 19.1642 | -0.218 | 51.0135 | 1481.6947 | 0 | 0 | 0 | 0 | 1.1012 | 15.8559 | 0 | 0 | 392.8662 | 0 | 0
2021-04-14 10:53 | 19.1679 | -0.22268 | 51.0135 | 1481.6947 | 0 | 0 | 0 | 0 | 1.1012 | 15.8852 | 0 | 0 | 392.8662 | 0 | 0
2021-04-14 10:53 | 19.1689 | -0.22385 | 51.0135 | 1481.6947 | 0 | 0 | 0 | 0 | 1.1 | 15.5721 | 0 | 0 | 393.0045 | 0 | 0
2021-04-14 10:53 | 19.1762 | -0.22819 | 51.0135 | 1481.6947 | 0 | 0 | 0 | 0 | 1.1007 | 15.9635 | 0 | 0 | 393.0045 | 0 | 0
2021-04-14 10:53 | 19.1775 | -0.231 | 51.0135 | 1481.6947 | 0 | 0 | 0 | 0 | 1.1005 | 15.8399 | 0 | 0 | 393.0736 | 0 | 0
2021-04-14 10:53 | 19.1802 | -0.23299 | 51.0135 | 1481.6947 | 0 | 0 | 0 | 0 | 1.101 | 15.8987 | 0 | 0 | 393.0736 | 0 | 0
2021-04-14 10:53 | 19.1791 | -0.23222 | 51.0135 | 1481.6947 | 0 | 0 | 0 | 0 | 1.1012 | 15.7478 | 0 | 0 | 391.6523 | 0 | 0
2021-04-14 10:53 | 19.1763 | -0.23041 | 51.0135 | 1481.6947 | 0 | 0 | 0 | 0 | 1.1032 | 15.937 | 0 | 0 | 391.6523 | 0 | 0
2021-04-14 10:53 | 19.176 | -0.22967 | 51.0135 | 1481.6947 | 0 | 0 | 0 | 0 | 1.1016 | 15.9712 | 0 | 0 | 391.6478 | 0 | 0
2021-04-14 10:53 | 19.1709 | -0.22566 | 51.0135 | 1481.6947 | 0 | 0 | 0 | 0 | 1.1022 | 15.7432 | 0 | 0 | 391.6478 | 0 | 0
2021-04-14 10:53 | 19.1709 | -0.2247 | 51.0135 | 1481.6947 | 0 | 0 | 0 | 0 | 1.1017 | 15.711 | 0 | 0 | 391.9746 | 0 | 0
2021-04-14 10:53 | 19.1711 | -0.22445 | 51.0135 | 1481.6947 | 0 | 0 | 0 | 0 | 1.1021 | 15.6398 | 0 | 0 | 391.9746 | 0 | 0
2021-04-14 10:53 | 19.1662 | -0.2185 | 51.0135 | 1481.6947 | 0 | 0 | 0 | 0 | 1.1018 | 15.7638 | 0 | 0 | 392.037 | 0 | 0
2021-04-14 10:53 | 19.1686 | -0.21703 | 51.0135 | 1481.6947 | 0 | 0 | 0 | 0 | 1.1037 | 15.6485 | 0 | 0 | 392.037 | 0 | 0
2021-04-14 10:53 | 19.1728 | -0.22636 | 51.0135 | 1481.6947 | 0 | 0 | 0 | 0 | 1.1052 | 15.9539 | 0 | 0 | 394.014 | 0 | 0
2021-04-14 10:53 | 19.1744 | -0.23005 | 51.0135 | 1481.6947 | 0 | 0 | 0 | 0 | 1.1059 | 15.7076 | 0 | 0 | 394.014 | 0 | 0
2021-04-14 10:53 | 19.1738 | -0.23108 | 51.0135 | 1481.6947 | 0 | 0 | 0 | 0 | 1.1034 | 15.7243 | 0 | 0 | 393.1494 | 0 | 0
2021-04-14 10:53 | 19.1758 | -0.22764 | 51.0135 | 1481.6947 | 0 | 0 | 0 | 0 | 1.1043 | 15.5968 | 0 | 0 | 393.1494 | 0 | 0
2021-04-14 10:53 | 19.1778 | -0.22463 | 51.0135 | 1481.6947 | 0 | 0 | 0 | 0 | 1.1032 | 15.4187 | 0 | 0 | 393.7827 | 0 | 0
2021-04-14 10:53 | 19.176 | -0.22596 | 51.0135 | 1481.6947 | 0 | 0 | 0 | 0 | 1.105 | 15.7043 | 0 | 0 | 393.7827 | 0 | 0
2021-04-14 10:53 | 19.1748 | -0.22755 | 51.0135 | 1481.6947 | 0 | 0 | 0 | 0 | 1.1036 | 15.5466 | 0 | 0 | 391.7148 | 0 | 0
2021-04-14 10:53 | 19.1796 | -0.22975 | 51.0135 | 1481.6947 | 0 | 0 | 0 | 0 | 1.1026 | 15.5391 | 0 | 0 | 391.7148 | 0 | 0
2021-04-14 10:53 | 19.1747 | -0.22614 | 51.0135 | 1481.6947 | 0 | 0 | 0 | 0 | 1.1014 | 15.532 | 0 | 0 | 390.7002 | 0 | 0
2021-04-14 10:53 | 19.1699 | -0.2238 | 51.0135 | 1481.6947 | 0 | 0 | 0 | 0 | 1.1031 | 15.7504 | 0 | 0 | 390.7002 | 0 | 0
2021-04-14 10:53 | 19.1729 | -0.2225 | 51.0135 | 1481.6947 | 0 | 0 | 0 | 0 | 1.1035 | 15.7976 | 0 | 0 | 391.4925 | 0 | 0
2021-04-14 10:53 | 19.172 | -0.22229 | 51.0135 | 1481.6947 | 0 | 0 | 0 | 0 | 1.1038 | 15.7273 | 0 | 0 | 391.4925 | 0 | 0
2021-04-14 10:54 | 19.1712 | -0.22501 | 51.0135 | 1481.6947 | 0 | 0 | 0 | 0 | 1.1029 | 15.6208 | 0 | 0 | 391.8885 | 0 | 0
2021-04-14 10:54 | 19.172 | -0.22068 | 51.0135 | 1481.6947 | 0 | 0 | 0 | 0 | 1.102 | 15.9306 | 0 | 0 | 391.8885 | 0 | 0
2021-04-14 10:54 | 19.1677 | -0.21955 | 51.0135 | 1481.6947 | 0 | 0 | 0 | 0 | 1.1024 | 15.6105 | 0 | 0 | 392.0865 | 0 | 0
2021-04-14 10:54 | 19.1668 | -0.21626 | 51.0135 | 1481.6947 | 0 | 0 | 0 | 0 | 1.1023 | 15.6505 | 0 | 0 | 392.0865 | 0 | 0
2021-04-14 10:54 | 19.1651 | -0.21403 | 51.0135 | 1481.6947 | 0 | 0 | 0 | 0 | 1.1036 | 15.5385 | 0 | 0 | 392.1862 | 0 | 0
2021-04-14 10:54 | 19.164 | -0.20965 | 51.0135 | 1481.6947 | 0 | 0 | 0 | 0 | 1.1018 | 15.5632 | 0 | 0 | 392.1862 | 0 | 0
2021-04-14 10:54 | 19.1603 | -0.20864 | 51.0135 | 1481.6947 | 0 | 0 | 0 | 0 | 1.1023 | 15.7379 | 0 | 0 | 391.2007 | 0 | 0
2021-04-14 10:54 | 19.1628 | -0.21151 | 51.0135 | 1481.6947 | 0 | 0 | 0 | 0 | 1.1025 | 15.7708 | 0 | 0 | 391.2007 | 0 | 0
2021-04-14 10:54 | 19.1631 | -0.21531 | 51.0135 | 1481.6947 | 0 | 0 | 0 | 0 | 1.1035 | 15.6618 | 0 | 0 | 391.65 | 0 | 0
2021-04-14 10:54 | 19.1632 | -0.21819 | 51.0135 | 1481.6947 | 0 | 0 | 0 | 0 | 1.1017 | 15.8489 | 0 | 0 | 391.65 | 0 | 0
2021-04-14 10:54 | 19.1633 | -0.22102 | 51.0135 | 1481.6947 | 0 | 0 | 0 | 0 | 1.1027 | 15.7636 | 0 | 0 | 391.9674 | 0 | 0
2021-04-14 10:54 | 19.1659 | -0.221 | 51.0135 | 1481.6947 | 0 | 0 | 0 | 0 | 1.1018 | 15.7026 | 0 | 0 | 391.9674 | 0 | 0
2021-04-14 10:54 | 19.1682 | -0.21729 | 51.0135 | 1481.6947 | 0 | 0 | 0 | 0 | 1.1016 | 15.717 | 0 | 0 | 392.1263 | 0 | 0
2021-04-14 10:54 | 19.1686 | -0.21689 | 51.0135 | 1481.6947 | 0 | 0 | 0 | 0 | 1.1006 | 15.7666 | 0 | 0 | 392.1263 | 0 | 0
2021-04-14 10:54 | 19.1636 | -0.21587 | 51.0135 | 1481.6947 | 0 | 0 | 0 | 0 | 1.1012 | 15.8169 | 0 | 0 | 392.2064 | 0 | 0
2021-04-14 10:54 | 19.1622 | -0.21422 | 51.0135 | 1481.6947 | 0 | 0 | 0 | 0 | 1.1019 | 15.8346 | 0 | 0 | 392.2064 | 0 | 0
2021-04-14 10:54 | 19.1633 | -0.21428 | 51.0135 | 1481.6947 | 0 | 0 | 0 | 0 | 1.101 | 15.8448 | 0 | 0 | 392.2456 | 0 | 0
2021-04-14 10:54 | 19.1623 | -0.21565 | 51.0135 | 1481.6947 | 0 | 0 | 0 | 0 | 1.1022 | 15.6018 | 0 | 0 | 392.2456 | 0 | 0
2021-04-14 10:54 | 19.1623 | -0.21469 | 51.0135 | 1481.6947 | 0 | 0 | 0 | 0 | 1.1022 | 15.91 | 0 | 0 | 392.2456 | 0 | 0
2021-04-14 10:54 | 19.1627 | -0.21418 | 51.0135 | 1481.6947 | 0 | 0 | 0 | 0 | 1.1046 | 15.7125 | 0 | 0 | 392.2695 | 0 | 0
2021-04-14 10:54 | 19.1611 | -0.21358 | 51.0135 | 1481.6947 | 0 | 0 | 0 | 0 | 1.1025 | 15.6603 | 0 | 0 | 392.9573 | 0 | 0
2021-04-14 10:54 | 19.1606 | -0.21298 | 51.0135 | 1481.6947 | 0 | 0 | 0 | 0 | 1.1025 | 15.7068 | 0 | 0 | 392.9573 | 0 | 0
2021-04-14 10:54 | 19.1606 | -0.21283 | 51.0135 | 1481.6947 | 0 | 0 | 0 | 0 | 1.1025 | 15.9018 | 0 | 0 | 392.9573 | 0 | 0
2021-04-14 10:54 | 19.1592 | -0.21294 | 51.0135 | 1481.6947 | 0 | 0 | 0 | 0 | 1.1016 | 15.7136 | 0 | 0 | 392.6213 | 0 | 0
2021-04-14 10:54 | 19.1592 | -0.21468 | 51.0135 | 1481.6947 | 0 | 0 | 0 | 0 | 1.1013 | 15.6067 | 0 | 0 | 392.6213 | 0 | 0
2021-04-14 10:54 | 19.1661 | -0.21617 | 51.0135 | 1481.6947 | 0 | 0 | 0 | 0 | 1.1005 | 15.7371 | 0 | 0 | 392.4522 | 0 | 0
2021-04-14 10:54 | 19.1665 | -0.21631 | 51.0135 | 1481.6947 | 0 | 0 | 0 | 0 | 1.1007 | 15.7767 | 0 | 0 | 392.4522 | 0 | 0
2021-04-14 10:54 | 19.1694 | -0.22133 | 51.0135 | 1481.6947 | 0 | 0 | 0 | 0 | 1.1005 | 15.8321 | 0 | 0 | 392.3684 | 0 | 0
2021-04-14 10:54 | 19.168 | -0.22573 | 51.0135 | 1481.6947 | 0 | 0 | 0 | 0 | 1.1007 | 15.6912 | 0 | 0 | 392.3684 | 0 | 0
2021-04-14 10:54 | 19.1668 | -0.22354 | 51.0135 | 1481.6947 | 0 | 0 | 0 | 0 | 1.0996 | 15.6731 | 0 | 0 | 392.3266 | 0 | 0
2021-04-14 10:54 | 19.1709 | -0.2233 | 51.0135 | 1481.6947 | 0 | 0 | 0 | 0 | 1.1 | 15.5514 | 0 | 0 | 392.3266 | 0 | 0
2021-04-14 10:54 | 19.1714 | -0.22708 | 51.0135 | 1481.6947 | 0 | 0 | 0 | 0 | 1.1028 | 16.0889 | 0 | 0 | 392.3059 | 0 | 0
2021-04-14 10:54 | 19.1698 | -0.21987 | 51.0135 | 1481.6947 | 0 | 0 | 0 | 0 | 1.1035 | 15.8949 | 0 | 0 | 392.3059 | 0 | 0
2021-04-14 10:54 | 19.1666 | -0.2179 | 51.0135 | 1481.6947 | 0 | 0 | 0 | 0 | 1.1001 | 15.7568 | 0 | 0 | 392.2956 | 0 | 0
2021-04-14 10:54 | 19.1674 | -0.21701 | 51.0135 | 1481.6947 | 0 | 0 | 0 | 0 | 1.1014 | 15.8373 | 0 | 0 | 392.2956 | 0 | 0
2021-04-14 10:54 | 19.1689 | -0.21691 | 51.0135 | 1481.6947 | 0 | 0 | 0 | 0 | 1.0993 | 15.7888 | 0 | 0 | 392.6341 | 0 | 0
2021-04-14 10:54 | 19.1674 | -0.22107 | 51.0135 | 1481.6947 | 0 | 0 | 0 | 0 | 1.0982 | 15.7859 | 0 | 0 | 392.6341 | 0 | 0
2021-04-14 10:54 | 19.1673 | -0.22139 | 51.0135 | 1481.6947 | 0 | 0 | 0 | 0 | 1.0994 | 15.8741 | 0 | 0 | 394.0728 | 0 | 0
2021-04-14 10:54 | 19.169 | -0.22158 | 51.0135 | 1481.6947 | 0 | 0 | 0 | 0 | 1.1008 | 15.6469 | 0 | 0 | 394.0728 | 0 | 0
2021-04-14 10:54 | 19.1693 | -0.22162 | 51.0135 | 1481.6947 | 0 | 0 | 0 | 0 | 1.0995 | 15.6446 | 0 | 0 | 394.7657 | 0 | 0
2021-04-14 10:54 | 19.1739 | -0.2266 | 51.0135 | 1481.6947 | 0 | 0 | 0 | 0 | 1.1011 | 15.8939 | 0 | 0 | 394.7657 | 0 | 0
2021-04-14 10:54 | 19.1742 | -0.23001 | 51.0135 | 1481.6947 | 0 | 0 | 0 | 0 | 1.1026 | 15.639 | 0 | 0 | 393.5429 | 0 | 0
2021-04-14 10:54 | 19.1727 | -0.2264 | 51.0135 | 1481.6947 | 0 | 0 | 0 | 0 | 1.1008 | 15.58 | 0 | 0 | 393.5429 | 0 | 0
2021-04-14 10:54 | 19.1718 | -0.22315 | 51.0135 | 1481.6947 | 0 | 0 | 0 | 0 | 1.1002 | 15.8174 | 0 | 0 | 394.0335 | 0 | 0
2021-04-14 10:54 | 19.173 | -0.22091 | 51.0135 | 1481.6947 | 0 | 0 | 0 | 0 | 1.1001 | 15.7186 | 0 | 0 | 394.0335 | 0 | 0
2021-04-14 10:54 | 19.1771 | -0.21831 | 51.0135 | 1481.6947 | 0 | 0 | 0 | 0 | 1.1006 | 15.6988 | 0 | 0 | 393.1831 | 0 | 0
2021-04-14 10:54 | 19.1749 | -0.21803 | 51.0135 | 1481.6947 | 0 | 0 | 0 | 0 | 1.1001 | 15.5988 | 0 | 0 | 393.1831 | 0 | 0
2021-04-14 10:54 | 19.177 | -0.22364 | 51.0135 | 1481.6947 | 0 | 0 | 0 | 0 | 1.0999 | 15.8031 | 0 | 0 | 392.7345 | 0 | 0
2021-04-14 10:54 | 19.1781 | -0.22652 | 51.0135 | 1481.6947 | 0 | 0 | 0 | 0 | 1.0998 | 15.5822 | 0 | 0 | 392.7345 | 0 | 0
2021-04-14 10:54 | 19.1733 | -0.22459 | 51.0135 | 1481.6947 | 0 | 0 | 0 | 0 | 1.1014 | 15.9481 | 0 | 0 | 391.5389 | 0 | 0
2021-04-14 10:54 | 19.1809 | -0.2238 | 51.0135 | 1481.6947 | 0 | 0 | 0 | 0 | 1.1 | 15.8229 | 0 | 0 | 391.5389 | 0 | 0
2021-04-14 10:54 | 19.1852 | -0.22782 | 51.0135 | 1481.6947 | 0 | 0 | 0 | 0 | 1.0996 | 15.8641 | 0 | 0 | 391.9122 | 0 | 0
2021-04-14 10:54 | 19.1804 | -0.22886 | 51.0135 | 1481.6947 | 0 | 0 | 0 | 0 | 1.0982 | 15.8855 | 0 | 0 | 391.9122 | 0 | 0
2021-04-14 10:54 | 19.1822 | -0.23411 | 51.0135 | 1481.6947 | 0 | 0 | 0 | 0 | 1.1023 | 15.8949 | 0 | 0 | 392.0992 | 0 | 0
2021-04-14 10:54 | 19.1836 | -0.23585 | 51.0135 | 1481.6947 | 0 | 0 | 0 | 0 | 1.1021 | 16.0629 | 0 | 0 | 392.0992 | 0 | 0
2021-04-14 10:54 | 19.1824 | -0.23692 | 51.0135 | 1481.6947 | 0 | 0 | 0 | 0 | 1.102 | 15.8367 | 0 | 0 | 392.1929 | 0 | 0
2021-04-14 10:54 | 19.1818 | -0.23693 | 51.0135 | 1481.6947 | 0 | 0 | 0 | 0 | 1.1019 | 15.7646 | 0 | 0 | 392.1929 | 0 | 0
2021-04-14 10:54 | 19.1821 | -0.23669 | 51.0135 | 1481.6947 | 0 | 0 | 0 | 0 | 1.1034 | 15.8365 | 0 | 0 | 392.2402 | 0 | 0
2021-04-14 10:54 | 19.1876 | -0.23824 | 51.0135 | 1481.6947 | 0 | 0 | 0 | 0 | 1.1005 | 15.7633 | 0 | 0 | 392.2402 | 0 | 0
2021-04-14 10:54 | 19.1862 | -0.23945 | 51.0135 | 1481.6947 | 0 | 0 | 0 | 0 | 1.1024 | 15.8603 | 0 | 0 | 391.9431 | 0 | 0
2021-04-14 10:54 | 19.1926 | -0.24172 | 51.0135 | 1481.6947 | 0 | 0 | 0 | 0 | 1.1043 | 15.9312 | 0 | 0 | 391.9431 | 0 | 0
2021-04-14 10:55 | 19.1951 | -0.24477 | 51.0135 | 1481.6947 | 0 | 0 | 0 | 0 | 1.1039 | 15.7304 | 0 | 0 | 392.5464 | 0 | 0
2021-04-14 10:55 | 19.1978 | -0.24714 | 51.0135 | 1481.6947 | 0 | 0 | 0 | 0 | 1.1033 | 15.9498 | 0 | 0 | 392.5464 | 0 | 0
2021-04-14 10:55 | 19.1973 | -0.24882 | 51.0135 | 1481.6947 | 0 | 0 | 0 | 0 | 1.1027 | 15.7643 | 0 | 0 | 392.9867 | 0 | 0
2021-04-14 10:55 | 19.2005 | -0.24931 | 51.0135 | 1481.6947 | 0 | 0 | 0 | 0 | 1.1018 | 15.5651 | 0 | 0 | 392.9867 | 0 | 0
2021-04-14 10:55 | 19.2004 | -0.24736 | 51.0135 | 1481.6947 | 0 | 0 | 0 | 0 | 1.102 | 15.6856 | 0 | 0 | 392.6298 | 0 | 0
2021-04-14 10:55 | 19.2033 | -0.24678 | 51.0135 | 1481.6947 | 0 | 0 | 0 | 0 | 1.1008 | 15.8491 | 0 | 0 | 392.6298 | 0 | 0
2021-04-14 10:55 | 19.2002 | -0.25303 | 51.0135 | 1481.6947 | 0 | 0 | 0 | 0 | 1.1007 | 15.8572 | 0 | 0 | 392.5202 | 0 | 0
2021-04-14 10:55 | 19.1977 | -0.24699 | 51.0135 | 1481.6947 | 0 | 0 | 0 | 0 | 1.1015 | 15.9284 | 0 | 0 | 392.5202 | 0 | 0
2021-04-14 10:55 | 19.1958 | -0.24543 | 51.0135 | 1481.6947 | 0 | 0 | 0 | 0 | 1.102 | 15.8766 | 0 | 0 | 392.4031 | 0 | 0
2021-04-14 10:55 | 19.1983 | -0.24814 | 51.0135 | 1481.6947 | 0 | 0 | 0 | 0 | 1.1035 | 15.4663 | 0 | 0 | 392.4031 | 0 | 0
2021-04-14 10:55 | 19.2011 | -0.2513 | 51.0135 | 1481.6947 | 0 | 0 | 0 | 0 | 1.105 | 15.8282 | 0 | 0 | 392.3443 | 0 | 0
2021-04-14 10:55 | 19.1956 | -0.25245 | 51.0135 | 1481.6947 | 0 | 0 | 0 | 0 | 1.1063 | 15.8333 | 0 | 0 | 392.3443 | 0 | 0
2021-04-14 10:55 | 19.1998 | -0.25192 | 51.0135 | 1481.6947 | 0 | 0 | 0 | 0 | 1.1052 | 15.8552 | 0 | 0 | 391.4494 | 0 | 0
2021-04-14 10:55 | 19.2006 | -0.25186 | 51.0135 | 1481.6947 | 0 | 0 | 0 | 0 | 1.1046 | 15.8698 | 0 | 0 | 391.4494 | 0 | 0
2021-04-14 10:55 | 19.1995 | -0.25566 | 51.0135 | 1481.6947 | 0 | 0 | 0 | 0 | 1.1064 | 15.9492 | 0 | 0 | 391.9945 | 0 | 0
2021-04-14 10:55 | 19.1991 | -0.25488 | 51.0135 | 1481.6947 | 0 | 0 | 0 | 0 | 1.107 | 16.0317 | 0 | 0 | 391.9945 | 0 | 0
2021-04-14 10:55 | 19.1991 | -0.25097 | 51.0135 | 1481.6947 | 0 | 0 | 0 | 0 | 1.107 | 16.0059 | 0 | 0 | 391.9945 | 0 | 0
2021-04-14 10:55 | 19.1981 | -0.24941 | 51.0135 | 1481.6947 | 0 | 0 | 0 | 0 | 1.1074 | 15.8434 | 0 | 0 | 392.1928 | 0 | 0
2021-04-14 10:55 | 19.195 | -0.24838 | 51.0135 | 1481.6947 | 0 | 0 | 0 | 0 | 1.1044 | 15.8741 | 0 | 0 | 392.1928 | 0 | 0
2021-04-14 10:55 | 19.1933 | -0.24446 | 51.0135 | 1481.6947 | 0 | 0 | 0 | 0 | 1.1032 | 16.0813 | 0 | 0 | 392.7608 | 0 | 0
2021-04-14 10:55 | 19.1965 | -0.24353 | 51.0135 | 1481.6947 | 0 | 0 | 0 | 0 | 1.1061 | 15.7967 | 0 | 0 | 392.7608 | 0 | 0
2021-04-14 10:55 | 19.1965 | -0.25114 | 51.0135 | 1481.6947 | 0 | 0 | 0 | 0 | 1.1064 | 15.9345 | 0 | 0 | 392.8726 | 0 | 0
2021-04-14 10:55 | 19.1946 | -0.24782 | 51.0135 | 1481.6947 | 0 | 0 | 0 | 0 | 1.1053 | 15.9017 | 0 | 0 | 392.8726 | 0 | 0
2021-04-14 10:55 | 19.1986 | -0.24685 | 51.0135 | 1481.6947 | 0 | 0 | 0 | 0 | 1.1053 | 15.7064 | 0 | 0 | 392.8129 | 0 | 0
2021-04-14 10:55 | 19.1986 | -0.24844 | 51.0135 | 1481.6947 | 0 | 0 | 0 | 0 | 1.106 | 15.911 | 0 | 0 | 392.8129 | 0 | 0
2021-04-14 10:55 | 19.1957 | -0.24871 | 51.0135 | 1481.6947 | 0 | 0 | 0 | 0 | 1.1058 | 15.7189 | 0 | 0 | 392.8014 | 0 | 0
2021-04-14 10:55 | 19.2 | -0.24675 | 51.0135 | 1481.6947 | 0 | 0 | 0 | 0 | 1.105 | 16.0533 | 0 | 0 | 392.8014 | 0 | 0
2021-04-14 10:55 | 19.203 | -0.24502 | 51.0135 | 1481.6947 | 0 | 0 | 0 | 0 | 1.1059 | 15.8764 | 0 | 0 | 392.5439 | 0 | 0
2021-04-14 10:55 | 19.1971 | -0.25154 | 51.0135 | 1481.6947 | 0 | 0 | 0 | 0 | 1.1052 | 15.8568 | 0 | 0 | 392.5439 | 0 | 0
2021-04-14 10:55 | 19.1998 | -0.25465 | 51.0135 | 1481.6947 | 0 | 0 | 0 | 0 | 1.1059 | 15.645 | 0 | 0 | 392.4155 | 0 | 0
2021-04-14 10:55 | 19.2032 | -0.25446 | 51.0135 | 1481.6947 | 0 | 0 | 0 | 0 | 1.1027 | 15.6693 | 0 | 0 | 392.4155 | 0 | 0
2021-04-14 10:55 | 19.2007 | -0.25463 | 51.0135 | 1481.6947 | 0 | 0 | 0 | 0 | 1.1032 | 15.7451 | 0 | 0 | 389.5664 | 0 | 0
2021-04-14 10:55 | 19.1968 | -0.25445 | 51.0135 | 1481.6947 | 0 | 0 | 0 | 0 | 1.1032 | 15.9319 | 0 | 0 | 389.5664 | 0 | 0
2021-04-14 10:55 | 19.2006 | -0.25376 | 51.0135 | 1481.6947 | 0 | 0 | 0 | 0 | 1.1027 | 15.7488 | 0 | 0 | 389.5811 | 0 | 0
2021-04-14 10:55 | 19.2028 | -0.25046 | 51.0135 | 1481.6947 | 0 | 0 | 0 | 0 | 1.1048 | 15.8487 | 0 | 0 | 389.5811 | 0 | 0
2021-04-14 10:55 | 19.2017 | -0.24998 | 51.0135 | 1481.6947 | 0 | 0 | 0 | 0 | 1.1036 | 16.127 | 0 | 0 | 388.0355 | 0 | 0
2021-04-14 10:55 | 19.2036 | -0.24977 | 51.0135 | 1481.6947 | 0 | 0 | 0 | 0 | 1.1032 | 15.926 | 0 | 0 | 388.0355 | 0 | 0
2021-04-14 10:55 | 19.203 | -0.25188 | 51.0135 | 1481.6947 | 0 | 0 | 0 | 0 | 1.1043 | 16.2003 | 0 | 0 | 387.67 | 0 | 0
2021-04-14 10:55 | 19.2017 | -0.25044 | 51.0135 | 1481.6947 | 0 | 0 | 0 | 0 | 1.1029 | 15.7668 | 0 | 0 | 387.67 | 0 | 0
2021-04-14 10:55 | 19.2013 | -0.25029 | 51.0135 | 1481.6947 | 0 | 0 | 0 | 0 | 1.1042 | 15.8024 | 0 | 0 | 388.8062 | 0 | 0
2021-04-14 10:55 | 19.204 | -0.25164 | 51.0135 | 1481.6947 | 0 | 0 | 0 | 0 | 1.1009 | 15.9668 | 0 | 0 | 388.8062 | 0 | 0
2021-04-14 10:55 | 19.2 | -0.25082 | 51.0135 | 1481.6947 | 0 | 0 | 0 | 0 | 1.103 | 15.9633 | 0 | 0 | 390.2961 | 0 | 0
2021-04-14 10:55 | 19.1961 | -0.24533 | 51.0135 | 1481.6947 | 0 | 0 | 0 | 0 | 1.1026 | 15.9165 | 0 | 0 | 390.2961 | 0 | 0
2021-04-14 10:55 | 19.2032 | -0.24065 | 51.0135 | 1481.6947 | 0 | 0 | 0 | 0 | 1.1037 | 15.8614 | 0 | 0 | 389.9742 | 0 | 0
2021-04-14 10:55 | 19.2024 | -0.24736 | 51.0135 | 1481.6947 | 0 | 0 | 0 | 0 | 1.1034 | 15.9058 | 0 | 0 | 389.9742 | 0 | 0
2021-04-14 10:55 | 19.1986 | -0.24889 | 51.0135 | 1481.6947 | 0 | 0 | 0 | 0 | 1.1033 | 15.9173 | 0 | 0 | 391.1324 | 0 | 0
2021-04-14 10:55 | 19.2008 | -0.24745 | 51.0135 | 1481.6947 | 0 | 0 | 0 | 0 | 1.1038 | 15.9653 | 0 | 0 | 391.1324 | 0 | 0
2021-04-14 10:55 | 19.1977 | -0.24194 | 51.0135 | 1481.6947 | 0 | 0 | 0 | 0 | 1.1065 | 15.9678 | 0 | 0 | 391.7102 | 0 | 0
2021-04-14 10:55 | 19.1964 | -0.24135 | 51.0135 | 1481.6947 | 0 | 0 | 0 | 0 | 1.1083 | 15.8999 | 0 | 0 | 391.7102 | 0 | 0
2021-04-14 10:55 | 19.1989 | -0.24531 | 51.0135 | 1481.6947 | 0 | 0 | 0 | 0 | 1.1089 | 15.7919 | 0 | 0 | 392.0414 | 0 | 0
2021-04-14 10:55 | 19.2048 | -0.24719 | 51.0135 | 1481.6947 | 0 | 0 | 0 | 0 | 1.1057 | 15.7344 | 0 | 0 | 392.0414 | 0 | 0
2021-04-14 10:55 | 19.1996 | -0.24838 | 51.0135 | 1481.6947 | 0 | 0 | 0 | 0 | 1.1049 | 15.794 | 0 | 0 | 390.2479 | 0 | 0
2021-04-14 10:55 | 19.1986 | -0.24916 | 51.0135 | 1481.6947 | 0 | 0 | 0 | 0 | 1.1036 | 15.7718 | 0 | 0 | 390.2479 | 0 | 0
2021-04-14 10:55 | 19.2079 | -0.25765 | 51.0135 | 1481.6947 | 0 | 0 | 0 | 0 | 1.1053 | 15.8146 | 0 | 0 | 390.6527 | 0 | 0
2021-04-14 10:55 | 19.2044 | -0.25975 | 51.0135 | 1481.6947 | 0 | 0 | 0 | 0 | 1.1063 | 15.5671 | 0 | 0 | 390.6527 | 0 | 0
2021-04-14 10:55 | 19.2042 | -0.26175 | 51.0135 | 1481.6947 | 0 | 0 | 0 | 0 | 1.1074 | 15.6132 | 0 | 0 | 391.474 | 0 | 0
2021-04-14 10:55 | 19.2132 | -0.26221 | 51.0135 | 1481.6947 | 0 | 0 | 0 | 0 | 1.1061 | 15.69 | 0 | 0 | 391.474 | 0 | 0
2021-04-14 10:55 | 19.2072 | -0.25823 | 51.0135 | 1481.6947 | 0 | 0 | 0 | 0 | 1.1048 | 15.8807 | 0 | 0 | 391.8815 | 0 | 0
2021-04-14 10:55 | 19.2062 | -0.25602 | 51.0135 | 1481.6947 | 0 | 0 | 0 | 0 | 1.1065 | 15.7262 | 0 | 0 | 391.8815 | 0 | 0
2021-04-14 10:56 | 19.2107 | -0.25782 | 51.0135 | 1481.6947 | 0 | 0 | 0 | 0 | 1.1063 | 15.5588 | 0 | 0 | 392.0858 | 0 | 0
2021-04-14 10:56 | 19.2074 | -0.25414 | 51.0135 | 1481.6947 | 0 | 0 | 0 | 0 | 1.1053 | 15.7188 | 0 | 0 | 392.0858 | 0 | 0
2021-04-14 10:56 | 19.2076 | -0.25298 | 51.0135 | 1481.6947 | 0 | 0 | 0 | 0 | 1.1029 | 15.9163 | 0 | 0 | 392.1854 | 0 | 0
2021-04-14 10:56 | 19.2072 | -0.26068 | 51.0135 | 1481.6947 | 0 | 0 | 0 | 0 | 1.1031 | 15.762 | 0 | 0 | 392.1854 | 0 | 0
2021-04-14 10:56 | 19.2107 | -0.26266 | 51.0135 | 1481.6947 | 0 | 0 | 0 | 0 | 1.1031 | 15.7747 | 0 | 0 | 390.4383 | 0 | 0
2021-04-14 10:56 | 19.2105 | -0.26044 | 51.0135 | 1481.6947 | 0 | 0 | 0 | 0 | 1.1046 | 15.8941 | 0 | 0 | 390.4383 | 0 | 0
2021-04-14 10:56 | 19.2108 | -0.2578 | 51.0135 | 1481.6947 | 0 | 0 | 0 | 0 | 1.1048 | 15.9147 | 0 | 0 | 391.3627 | 0 | 0
2021-04-14 10:56 | 19.2107 | -0.25894 | 51.0135 | 1481.6947 | 0 | 0 | 0 | 0 | 1.1048 | 15.7267 | 0 | 0 | 391.3627 | 0 | 0
2021-04-14 10:56 | 19.2065 | -0.26053 | 51.0135 | 1481.6947 | 0 | 0 | 0 | 0 | 1.1039 | 15.761 | 0 | 0 | 390.7881 | 0 | 0
2021-04-14 10:56 | 19.2056 | -0.2586 | 51.0135 | 1481.6947 | 0 | 0 | 0 | 0 | 1.1034 | 15.876 | 0 | 0 | 390.7881 | 0 | 0
2021-04-14 10:56 | 19.2091 | -0.26336 | 51.0135 | 1481.6947 | 0 | 0 | 0 | 0 | 1.1028 | 16.0095 | 0 | 0 | 391.3375 | 0 | 0
2021-04-14 10:56 | 19.2035 | -0.26445 | 51.0135 | 1481.6947 | 0 | 0 | 0 | 0 | 1.1037 | 15.7006 | 0 | 0 | 391.3375 | 0 | 0
2021-04-14 10:56 | 19.2033 | -0.26295 | 51.0135 | 1481.6947 | 0 | 0 | 0 | 0 | 1.1036 | 15.8377 | 0 | 0 | 391.812 | 0 | 0
2021-04-14 10:56 | 19.2055 | -0.25148 | 51.0135 | 1481.6947 | 0 | 0 | 0 | 0 | 1.105 | 15.6205 | 0 | 0 | 391.812 | 0 | 0
2021-04-14 10:56 | 19.2002 | -0.24813 | 51.0135 | 1481.6947 | 0 | 0 | 0 | 0 | 1.1055 | 15.7657 | 0 | 0 | 392.1584 | 0 | 0
2021-04-14 10:56 | 19.1941 | -0.24834 | 51.0135 | 1481.6947 | 0 | 0 | 0 | 0 | 1.1042 | 15.773 | 0 | 0 | 392.1584 | 0 | 0
2021-04-14 10:56 | 19.1974 | -0.24848 | 51.0135 | 1481.6947 | 0 | 0 | 0 | 0 | 1.1026 | 15.8941 | 0 | 0 | 391.7371 | 0 | 0
2021-04-14 10:56 | 19.1974 | -0.24729 | 51.0135 | 1481.6947 | 0 | 0 | 0 | 0 | 1.1026 | 15.7295 | 0 | 0 | 391.7371 | 0 | 0
2021-04-14 10:56 | 19.2004 | -0.24699 | 51.0135 | 1481.6947 | 0 | 0 | 0 | 0 | 1.1018 | 15.7819 | 0 | 0 | 391.7371 | 0 | 0
2021-04-14 10:56 | 19.1984 | -0.25021 | 51.0135 | 1481.6947 | 0 | 0 | 0 | 0 | 1.1019 | 15.9043 | 0 | 0 | 392.8455 | 0 | 0
2021-04-14 10:56 | 19.1981 | -0.25065 | 51.0135 | 1481.6947 | 0 | 0 | 0 | 0 | 1.1031 | 15.6464 | 0 | 0 | 392.8455 | 0 | 0
2021-04-14 10:56 | 19.2053 | -0.25078 | 51.0135 | 1481.6947 | 0 | 0 | 0 | 0 | 1.1038 | 15.901 | 0 | 0 | 392.7468 | 0 | 0
2021-04-14 10:56 | 19.2031 | -0.25299 | 51.0135 | 1481.6947 | 0 | 0 | 0 | 0 | 1.1036 | 15.6071 | 0 | 0 | 392.7468 | 0 | 0
2021-04-14 10:56 | 19.2026 | -0.25509 | 51.0135 | 1481.6947 | 0 | 0 | 0 | 0 | 1.1037 | 15.6249 | 0 | 0 | 390.2678 | 0 | 0
2021-04-14 10:56 | 19.2052 | -0.25422 | 51.0135 | 1481.6947 | 0 | 0 | 0 | 0 | 1.1035 | 15.6416 | 0 | 0 | 390.2678 | 0 | 0
2021-04-14 10:56 | 19.2046 | -0.25254 | 51.0135 | 1481.6947 | 0 | 0 | 0 | 0 | 1.1035 | 15.8091 | 0 | 0 | 391.2793 | 0 | 0
2021-04-14 10:56 | 19.2053 | -0.25495 | 51.0135 | 1481.6947 | 0 | 0 | 0 | 0 | 1.1036 | 15.712 | 0 | 0 | 391.2793 | 0 | 0
2021-04-14 10:56 | 19.2074 | -0.25715 | 51.0135 | 1481.6947 | 0 | 0 | 0 | 0 | 1.1053 | 15.7934 | 0 | 0 | 391.7848 | 0 | 0
2021-04-14 10:56 | 19.2049 | -0.25992 | 51.0135 | 1481.6947 | 0 | 0 | 0 | 0 | 1.1052 | 15.8062 | 0 | 0 | 391.7848 | 0 | 0
2021-04-14 10:56 | 19.2066 | -0.2622 | 51.0135 | 1481.6947 | 0 | 0 | 0 | 0 | 1.1045 | 15.9032 | 0 | 0 | 394.887 | 0 | 0
2021-04-14 10:56 | 19.2124 | -0.26637 | 51.0135 | 1481.6947 | 0 | 0 | 0 | 0 | 1.1062 | 15.8532 | 0 | 0 | 394.887 | 0 | 0
2021-04-14 10:56 | 19.2125 | -0.26904 | 51.0135 | 1481.6947 | 0 | 0 | 0 | 0 | 1.1052 | 15.5522 | 0 | 0 | 393.5885 | 0 | 0
2021-04-14 10:56 | 19.2054 | -0.24668 | 51.0135 | 1481.6947 | 0 | 0 | 0 | 0 | 1.1066 | 15.7611 | 0 | 0 | 393.5885 | 0 | 0
2021-04-14 10:56 | 19.2017 | -0.24428 | 51.0135 | 1481.6947 | 0 | 0 | 0 | 0 | 1.1078 | 15.8049 | 0 | 0 | 393.1978 | 0 | 0
2021-04-14 10:56 | 19.1966 | -0.25045 | 51.0135 | 1481.6947 | 0 | 0 | 0 | 0 | 1.1058 | 15.8177 | 0 | 0 | 393.1978 | 0 | 0
2021-04-14 10:56 | 19.2003 | -0.23857 | 51.0135 | 1481.6947 | 0 | 0 | 0 | 0 | 1.1045 | 15.8285 | 0 | 0 | 392.7448 | 0 | 0
2021-04-14 10:56 | 19.2057 | -0.21423 | 51.0135 | 1481.6947 | 0 | 0 | 0 | 0 | 1.1038 | 15.752 | 0 | 0 | 392.7448 | 0 | 0
2021-04-14 10:56 | 19.1688 | -0.17783 | 51.0135 | 1481.6947 | 0 | 0 | 0 | 0 | 1.1055 | 15.7913 | 0 | 0 | 392.5298 | 0 | 0
2021-04-14 10:56 | 19.1443 | -0.15349 | 51.0135 | 1481.6947 | 0 | 0 | 0 | 0 | 1.1061 | 15.8084 | 0 | 0 | 392.5298 | 0 | 0
2021-04-14 10:56 | 19.1327 | -0.14623 | 51.0135 | 1481.6947 | 0 | 0 | 0 | 0 | 1.105 | 15.7894 | 0 | 0 | 394.2133 | 0 | 0
2021-04-14 10:56 | 19.1288 | -0.16511 | 51.0135 | 1481.6947 | 0 | 0 | 0 | 0 | 1.1065 | 15.8951 | 0 | 0 | 394.2133 | 0 | 0
2021-04-14 10:56 | 19.1451 | -0.17688 | 51.0135 | 1481.6947 | 0 | 0 | 0 | 0 | 1.1069 | 15.7284 | 0 | 0 | 393.2526 | 0 | 0
2021-04-14 10:56 | 19.1689 | -0.19174 | 51.0135 | 1481.6947 | 0 | 0 | 0 | 0 | 1.1049 | 15.6101 | 0 | 0 | 393.2526 | 0 | 0
2021-04-14 10:56 | 19.1831 | -0.21078 | 51.0135 | 1481.6947 | 0 | 0 | 0 | 0 | 1.1042 | 15.5473 | 0 | 0 | 395.3716 | 0 | 0
2021-04-14 10:56 | 19.1944 | -0.25153 | 51.0135 | 1481.6947 | 0 | 0 | 0 | 0 | 1.1064 | 15.6029 | 0 | 0 | 395.3716 | 0 | 0
2021-04-14 10:56 | 19.2082 | -0.27014 | 51.0135 | 1481.6947 | 0 | 0 | 0 | 0 | 1.1043 | 15.8134 | 0 | 0 | 393.8821 | 0 | 0
2021-04-14 10:56 | 19.2254 | -0.27475 | 51.0135 | 1481.6947 | 0 | 0 | 0 | 0 | 1.1056 | 15.7227 | 0 | 0 | 393.8821 | 0 | 0
2021-04-14 10:56 | 19.2308 | -0.2801 | 51.0135 | 1481.6947 | 0 | 0 | 0 | 0 | 1.1062 | 15.8347 | 0 | 0 | 392.3707 | 0 | 0
2021-04-14 10:56 | 19.2348 | -0.28589 | 51.0135 | 1481.6947 | 0 | 0 | 0 | 0 | 1.1049 | 15.6815 | 0 | 0 | 392.3707 | 0 | 0
2021-04-14 10:56 | 19.2381 | -0.28305 | 51.0135 | 1481.6947 | 0 | 0 | 0 | 0 | 1.107 | 15.9084 | 0 | 0 | 393.9187 | 0 | 0
2021-04-14 10:56 | 19.244 | -0.29236 | 51.0135 | 1481.6947 | 0 | 0 | 0 | 0 | 1.1075 | 15.8138 | 0 | 0 | 393.9187 | 0 | 0
2021-04-14 10:56 | 19.245 | -0.30069 | 51.0135 | 1481.6947 | 0 | 0 | 0 | 0 | 1.1064 | 15.7751 | 0 | 0 | 393.1054 | 0 | 0
2021-04-14 10:56 | 19.2507 | -0.30452 | 51.0135 | 1481.6947 | 0 | 0 | 0 | 0 | 1.1065 | 15.7997 | 0 | 0 | 393.1054 | 0 | 0
2021-04-14 10:56 | 19.2611 | -0.31133 | 51.0135 | 1481.6947 | 0 | 0 | 0 | 0 | 1.1059 | 15.7857 | 0 | 0 | 391.6401 | 0 | 0
2021-04-14 10:56 | 19.2629 | -0.31469 | 51.0135 | 1481.6947 | 0 | 0 | 0 | 0 | 1.1069 | 15.8436 | 0 | 0 | 391.6401 | 0 | 0
2021-04-14 10:56 | 19.2701 | -0.31505 | 51.0135 | 1481.6947 | 0 | 0 | 0 | 0 | 1.1087 | 16.0097 | 0 | 0 | 393.2494 | 0 | 0
2021-04-14 10:56 | 19.2774 | -0.32886 | 51.0135 | 1481.6947 | 0 | 0 | 0 | 0 | 1.1082 | 15.6821 | 0 | 0 | 393.2494 | 0 | 0
2021-04-14 10:56 | 19.286 | -0.3323 | 51.0135 | 1481.6947 | 0 | 0 | 0 | 0 | 1.1067 | 15.708 | 0 | 0 | 392.7705 | 0 | 0
2021-04-14 10:56 | 19.282 | -0.32423 | 51.0135 | 1481.6947 | 0 | 0 | 0 | 0 | 1.1047 | 15.7595 | 0 | 0 | 392.7705 | 0 | 0
2021-04-14 10:56 | 19.2836 | -0.3183 | 51.0135 | 1481.6947 | 0 | 0 | 0 | 0 | 1.1047 | 15.8369 | 0 | 0 | 392.5316 | 0 | 0
2021-04-14 10:56 | 19.2804 | -0.31903 | 51.0135 | 1481.6947 | 0 | 0 | 0 | 0 | 1.1044 | 15.8456 | 0 | 0 | 392.5316 | 0 | 0
2021-04-14 10:57 | 19.2806 | -0.32069 | 51.0135 | 1481.6947 | 0 | 0 | 0 | 0 | 1.1053 | 15.6254 | 0 | 0 | 392.4695 | 0 | 0
2021-04-14 10:57 | 19.2672 | -0.31913 | 51.0135 | 1481.6947 | 0 | 0 | 0 | 0 | 1.1051 | 15.4629 | 0 | 0 | 392.4695 | 0 | 0
2021-04-14 10:57 | 19.2855 | -0.31637 | 51.0135 | 1481.6947 | 0 | 0 | 0 | 0 | 1.1071 | 15.7501 | 0 | 0 | 392.3422 | 0 | 0
2021-04-14 10:57 | 19.2873 | -0.31568 | 51.0135 | 1481.6947 | 0 | 0 | 0 | 0 | 1.1074 | 15.5971 | 0 | 0 | 392.3422 | 0 | 0
2021-04-14 10:57 | 19.2969 | -0.34644 | 51.0135 | 1481.6947 | 0 | 0 | 0 | 0 | 1.1037 | 15.7953 | 0 | 0 | 392.3171 | 0 | 0
2021-04-14 10:57 | 19.3095 | -0.34673 | 51.0135 | 1481.6947 | 0 | 0 | 0 | 0 | 1.103 | 15.873 | 0 | 0 | 392.3171 | 0 | 0
2021-04-14 10:57 | 19.31 | -0.34682 | 51.0135 | 1481.6947 | 0 | 0 | 0 | 0 | 1.1051 | 15.7747 | 0 | 0 | 393.8843 | 0 | 0
2021-04-14 10:57 | 19.3147 | -0.36079 | 51.0135 | 1481.6947 | 0 | 0 | 0 | 0 | 1.1024 | 15.7862 | 0 | 0 | 393.8843 | 0 | 0
2021-04-14 10:57 | 19.3134 | -0.36798 | 51.0135 | 1481.6947 | 0 | 0 | 0 | 0 | 1.1008 | 15.8076 | 0 | 0 | 393.0873 | 0 | 0
2021-04-14 10:57 | 19.2999 | -0.34807 | 51.0135 | 1481.6947 | 0 | 0 | 0 | 0 | 1.1022 | 15.6109 | 0 | 0 | 393.0873 | 0 | 0
2021-04-14 10:57 | 19.3005 | -0.32985 | 51.0135 | 1481.6947 | 0 | 0 | 0 | 0 | 1.0993 | 15.8285 | 0 | 0 | 393.9846 | 0 | 0
2021-04-14 10:57 | 19.2913 | -0.33307 | 51.0135 | 1481.6947 | 0 | 0 | 0 | 0 | 1.1018 | 15.723 | 0 | 0 | 393.9846 | 0 | 0
2021-04-14 10:57 | 19.2889 | -0.33471 | 51.0135 | 1481.6947 | 0 | 0 | 0 | 0 | 1.1041 | 15.7651 | 0 | 0 | 393.1383 | 0 | 0
2021-04-14 10:57 | 19.2871 | -0.33488 | 51.0135 | 1481.6947 | 0 | 0 | 0 | 0 | 1.1034 | 15.4899 | 0 | 0 | 393.1383 | 0 | 0
2021-04-14 10:57 | 19.2792 | -0.32034 | 51.0135 | 1481.6947 | 0 | 0 | 0 | 0 | 1.1005 | 15.8566 | 0 | 0 | 394.3004 | 0 | 0
2021-04-14 10:57 | 19.2792 | -0.31478 | 51.0135 | 1481.6947 | 0 | 0 | 0 | 0 | 1.1005 | 15.6162 | 0 | 0 | 394.3004 | 0 | 0
2021-04-14 10:57 | 19.2767 | -0.3134 | 51.0135 | 1481.6947 | 0 | 0 | 0 | 0 | 1.1021 | 15.643 | 0 | 0 | 394.3004 | 0 | 0
2021-04-14 10:57 | 19.2634 | -0.30144 | 51.0135 | 1481.6947 | 0 | 0 | 0 | 0 | 1.1025 | 15.77 | 0 | 0 | 393.2966 | 0 | 0
2021-04-14 10:57 | 19.2543 | -0.30015 | 51.0135 | 1481.6947 | 0 | 0 | 0 | 0 | 1.1036 | 15.814 | 0 | 0 | 393.2966 | 0 | 0
2021-04-14 10:57 | 19.2582 | -0.29949 | 51.0135 | 1481.6947 | 0 | 0 | 0 | 0 | 1.1036 | 15.5039 | 0 | 0 | 393.9372 | 0 | 0
2021-04-14 10:57 | 19.2575 | -0.2954 | 51.0135 | 1481.6947 | 0 | 0 | 0 | 0 | 1.105 | 15.7038 | 0 | 0 | 393.9372 | 0 | 0
2021-04-14 10:57 | 19.2612 | -0.30661 | 51.0135 | 1481.6947 | 0 | 0 | 0 | 0 | 1.1049 | 15.7149 | 0 | 0 | 393.1152 | 0 | 0
2021-04-14 10:57 | 19.2673 | -0.31578 | 51.0135 | 1481.6947 | 0 | 0 | 0 | 0 | 1.105 | 15.7016 | 0 | 0 | 393.1152 | 0 | 0
2021-04-14 10:57 | 19.2693 | -0.3196 | 51.0135 | 1481.6947 | 0 | 0 | 0 | 0 | 1.1046 | 15.5141 | 0 | 0 | 392.6992 | 0 | 0
2021-04-14 10:57 | 19.2663 | -0.31807 | 51.0135 | 1481.6947 | 0 | 0 | 0 | 0 | 1.1065 | 15.551 | 0 | 0 | 392.6992 | 0 | 0
2021-04-14 10:57 | 19.2715 | -0.31768 | 51.0135 | 1481.6947 | 0 | 0 | 0 | 0 | 1.1058 | 15.7604 | 0 | 0 | 392.5539 | 0 | 0
2021-04-14 10:57 | 19.2742 | -0.32313 | 51.0135 | 1481.6947 | 0 | 0 | 0 | 0 | 1.1066 | 15.7056 | 0 | 0 | 392.5539 | 0 | 0
2021-04-14 10:57 | 19.2668 | -0.31402 | 51.0135 | 1481.6947 | 0 | 0 | 0 | 0 | 1.108 | 15.666 | 0 | 0 | 392.4293 | 0 | 0
2021-04-14 10:57 | 19.2664 | -0.31304 | 51.0135 | 1481.6947 | 0 | 0 | 0 | 0 | 1.1077 | 15.6267 | 0 | 0 | 392.4293 | 0 | 0
2021-04-14 10:57 | 19.2782 | -0.32595 | 51.0135 | 1481.6947 | 0 | 0 | 0 | 0 | 1.1074 | 15.6313 | 0 | 0 | 392.4285 | 0 | 0
2021-04-14 10:57 | 19.2742 | -0.32472 | 51.0135 | 1481.6947 | 0 | 0 | 0 | 0 | 1.1083 | 15.7609 | 0 | 0 | 392.4285 | 0 | 0
2021-04-14 10:57 | 19.2762 | -0.32459 | 51.0135 | 1481.6947 | 0 | 0 | 0 | 0 | 1.1071 | 15.5144 | 0 | 0 | 392.3607 | 0 | 0
2021-04-14 10:57 | 19.2752 | -0.32766 | 51.0135 | 1481.6947 | 0 | 0 | 0 | 0 | 1.1072 | 15.5196 | 0 | 0 | 392.3607 | 0 | 0
2021-04-14 10:57 | 19.2737 | -0.32825 | 51.0135 | 1481.6947 | 0 | 0 | 0 | 0 | 1.1089 | 15.5878 | 0 | 0 | 393.976 | 0 | 0
2021-04-14 10:57 | 19.2751 | -0.32673 | 51.0135 | 1481.6947 | 0 | 0 | 0 | 0 | 1.1061 | 15.6649 | 0 | 0 | 393.976 | 0 | 0
2021-04-14 10:57 | 19.2768 | -0.32639 | 51.0135 | 1481.6947 | 0 | 0 | 0 | 0 | 1.1045 | 15.771 | 0 | 0 | 393.1416 | 0 | 0
2021-04-14 10:57 | 19.2793 | -0.32993 | 51.0135 | 1481.6947 | 0 | 0 | 0 | 0 | 1.1045 | 15.5437 | 0 | 0 | 393.1416 | 0 | 0
2021-04-14 10:57 | 19.2796 | -0.33444 | 51.0135 | 1481.6947 | 0 | 0 | 0 | 0 | 1.1057 | 15.7843 | 0 | 0 | 392.8168 | 0 | 0
2021-04-14 10:57 | 19.286 | -0.33738 | 51.0135 | 1481.6947 | 0 | 0 | 0 | 0 | 1.1045 | 15.8629 | 0 | 0 | 392.8168 | 0 | 0
2021-04-14 10:57 | 19.2943 | -0.34082 | 51.0135 | 1481.6947 | 0 | 0 | 0 | 0 | 1.1058 | 15.5172 | 0 | 0 | 395.4386 | 0 | 0
2021-04-14 10:57 | 19.2881 | -0.34175 | 51.0135 | 1481.6947 | 0 | 0 | 0 | 0 | 1.1056 | 15.9893 | 0 | 0 | 395.4386 | 0 | 0
2021-04-14 10:57 | 19.2877 | -0.34615 | 51.0135 | 1481.6947 | 0 | 0 | 0 | 0 | 1.1033 | 15.7042 | 0 | 0 | 395.4521 | 0 | 0
2021-04-14 10:57 | 19.2965 | -0.34556 | 51.0135 | 1481.6947 | 0 | 0 | 0 | 0 | 1.1052 | 15.7078 | 0 | 0 | 395.4521 | 0 | 0
2021-04-14 10:57 | 19.2961 | -0.35002 | 51.0135 | 1481.6947 | 0 | 0 | 0 | 0 | 1.1063 | 15.6049 | 0 | 0 | 396.6841 | 0 | 0
2021-04-14 10:57 | 19.2994 | -0.35162 | 51.0135 | 1481.6947 | 0 | 0 | 0 | 0 | 1.1038 | 15.6972 | 0 | 0 | 396.6841 | 0 | 0
2021-04-14 10:57 | 19.3031 | -0.35131 | 51.0135 | 1481.6947 | 0 | 0 | 0 | 0 | 1.1025 | 15.4836 | 0 | 0 | 396.6215 | 0 | 0
2021-04-14 10:57 | 19.3053 | -0.34488 | 51.0135 | 1481.6947 | 0 | 0 | 0 | 0 | 1.1031 | 15.8111 | 0 | 0 | 396.6215 | 0 | 0
2021-04-14 10:57 | 19.3027 | -0.34255 | 51.0135 | 1481.6947 | 0 | 0 | 0 | 0 | 1.1038 | 15.8329 | 0 | 0 | 394.866 | 0 | 0
2021-04-14 10:57 | 19.3008 | -0.34201 | 51.0135 | 1481.6947 | 0 | 0 | 0 | 0 | 1.1045 | 15.7496 | 0 | 0 | 394.866 | 0 | 0
2021-04-14 10:57 | 19.3061 | -0.34188 | 51.0135 | 1481.6947 | 0 | 0 | 0 | 0 | 1.1071 | 15.7276 | 0 | 0 | 393.5872 | 0 | 0
2021-04-14 10:57 | 19.3006 | -0.35395 | 51.0135 | 1481.6947 | 0 | 0 | 0 | 0 | 1.107 | 15.8517 | 0 | 0 | 393.5872 | 0 | 0
2021-04-14 10:57 | 19.3016 | -0.3555 | 51.0135 | 1481.6947 | 0 | 0 | 0 | 0 | 1.1095 | 15.8263 | 0 | 0 | 393.0182 | 0 | 0
2021-04-14 10:57 | 19.3079 | -0.35207 | 51.0135 | 1481.6947 | 0 | 0 | 0 | 0 | 1.1072 | 15.8787 | 0 | 0 | 393.0182 | 0 | 0
2021-04-14 10:57 | 19.3052 | -0.3517 | 51.0135 | 1481.6947 | 0 | 0 | 0 | 0 | 1.1073 | 15.6653 | 0 | 0 | 392.6559 | 0 | 0
2021-04-14 10:57 | 19.3031 | -0.35825 | 51.0135 | 1481.6947 | 0 | 0 | 0 | 0 | 1.1065 | 15.8672 | 0 | 0 | 392.6559 | 0 | 0
2021-04-14 10:57 | 19.3075 | -0.36104 | 51.0135 | 1481.6947 | 0 | 0 | 0 | 0 | 1.1064 | 15.6691 | 0 | 0 | 392.4748 | 0 | 0
2021-04-14 10:57 | 19.3083 | -0.35981 | 51.0135 | 1481.6947 | 0 | 0 | 0 | 0 | 1.1064 | 15.6928 | 0 | 0 | 392.4748 | 0 | 0
2021-04-14 10:57 | 19.3107 | -0.35946 | 51.0135 | 1481.6947 | 0 | 0 | 0 | 0 | 1.1044 | 15.7738 | 0 | 0 | 393.081 | 0 | 0
2021-04-14 10:57 | 19.3168 | -0.36792 | 51.0135 | 1481.6947 | 0 | 0 | 0 | 0 | 1.1068 | 15.5906 | 0 | 0 | 393.081 | 0 | 0
2021-04-14 10:57 | 19.3207 | -0.36922 | 51.0135 | 1481.6947 | 0 | 0 | 0 | 0 | 1.1044 | 15.8048 | 0 | 0 | 392.6945 | 0 | 0
2021-04-14 10:58 | 19.3176 | -0.3696 | 51.0135 | 1481.6947 | 0 | 0 | 0 | 0 | 1.1057 | 15.7534 | 0 | 0 | 392.6945 | 0 | 0
2021-04-14 10:58 | 19.3191 | -0.37283 | 51.0135 | 1481.6947 | 0 | 0 | 0 | 0 | 1.1061 | 15.8716 | 0 | 0 | 394.0852 | 0 | 0
2021-04-14 10:58 | 19.3284 | -0.37403 | 51.0135 | 1481.6947 | 0 | 0 | 0 | 0 | 1.1068 | 15.8717 | 0 | 0 | 394.0852 | 0 | 0
2021-04-14 10:58 | 19.326 | -0.37439 | 51.0135 | 1481.6947 | 0 | 0 | 0 | 0 | 1.108 | 15.718 | 0 | 0 | 394.115 | 0 | 0
2021-04-14 10:58 | 19.3227 | -0.3776 | 51.0135 | 1481.6947 | 0 | 0 | 0 | 0 | 1.1078 | 15.8781 | 0 | 0 | 394.115 | 0 | 0
2021-04-14 10:58 | 19.3308 | -0.38034 | 51.0135 | 1481.6947 | 0 | 0 | 0 | 0 | 1.1063 | 15.7308 | 0 | 0 | 394.7919 | 0 | 0
2021-04-14 10:58 | 19.327 | -0.37418 | 51.0135 | 1481.6947 | 0 | 0 | 0 | 0 | 1.1056 | 15.7065 | 0 | 0 | 394.7919 | 0 | 0
2021-04-14 10:58 | 19.3262 | -0.37238 | 51.0135 | 1481.6947 | 0 | 0 | 0 | 0 | 1.1036 | 15.4914 | 0 | 0 | 393.5431 | 0 | 0
2021-04-14 10:58 | 19.3298 | -0.36969 | 51.0135 | 1481.6947 | 0 | 0 | 0 | 0 | 1.1039 | 15.3974 | 0 | 0 | 393.5431 | 0 | 0
2021-04-14 10:58 | 19.3323 | -0.3689 | 51.0135 | 1481.6947 | 0 | 0 | 0 | 0 | 1.1033 | 15.588 | 0 | 0 | 393.8861 | 0 | 0
2021-04-14 10:58 | 19.334 | -0.381 | 51.0135 | 1481.6947 | 0 | 0 | 0 | 0 | 1.1029 | 15.5849 | 0 | 0 | 393.8861 | 0 | 0
2021-04-14 10:58 | 19.334 | -0.38455 | 51.0135 | 1481.6947 | 0 | 0 | 0 | 0 | 1.1029 | 15.8209 | 0 | 0 | 393.8861 | 0 | 0
2021-04-14 10:58 | 19.3358 | -0.38542 | 51.0135 | 1481.6947 | 0 | 0 | 0 | 0 | 1.1036 | 15.551 | 0 | 0 | 393.09 | 0 | 0
2021-04-14 10:58 | 19.3337 | -0.3855 | 51.0135 | 1481.6947 | 0 | 0 | 0 | 0 | 1.1027 | 15.5683 | 0 | 0 | 392.9611 | 0 | 0
2021-04-14 10:58 | 19.3344 | -0.38645 | 51.0135 | 1481.6947 | 0 | 0 | 0 | 0 | 1.1054 | 15.5614 | 0 | 0 | 392.9611 | 0 | 0
2021-04-14 10:58 | 19.3344 | -0.38434 | 51.0135 | 1481.6947 | 0 | 0 | 0 | 0 | 1.1054 | 15.5723 | 0 | 0 | 392.9611 | 0 | 0
2021-04-14 10:58 | 19.3452 | -0.37464 | 51.0135 | 1481.6947 | 0 | 0 | 0 | 0 | 1.1059 | 15.4528 | 0 | 0 | 392.9677 | 0 | 0
2021-04-14 10:58 | 19.337 | -0.36987 | 51.0135 | 1481.6947 | 0 | 0 | 0 | 0 | 1.108 | 15.4518 | 0 | 0 | 392.9677 | 0 | 0
2021-04-14 10:58 | 19.325 | -0.36416 | 51.0135 | 1481.6947 | 0 | 0 | 0 | 0 | 1.1074 | 15.5724 | 0 | 0 | 392.255 | 0 | 0
2021-04-14 10:58 | 19.3323 | -0.36355 | 51.0135 | 1481.6947 | 0 | 0 | 0 | 0 | 1.1056 | 15.5022 | 0 | 0 | 392.255 | 0 | 0
2021-04-14 10:58 | 19.3373 | -0.36411 | 51.0135 | 1481.6947 | 0 | 0 | 0 | 0 | 1.1046 | 15.526 | 0 | 0 | 394.8183 | 0 | 0
2021-04-14 10:58 | 19.3333 | -0.3543 | 51.0135 | 1481.6947 | 0 | 0 | 0 | 0 | 1.1068 | 15.5596 | 0 | 0 | 394.8183 | 0 | 0
2021-04-14 10:58 | 19.3298 | -0.36218 | 51.0135 | 1481.6947 | 0 | 0 | 0 | 0 | 1.1061 | 15.5759 | 0 | 0 | 393.5575 | 0 | 0
2021-04-14 10:58 | 19.3287 | -0.36993 | 51.0135 | 1481.6947 | 0 | 0 | 0 | 0 | 1.1078 | 15.5656 | 0 | 0 | 393.5575 | 0 | 0
2021-04-14 10:58 | 19.3398 | -0.37187 | 51.0135 | 1481.6947 | 0 | 0 | 0 | 0 | 1.1058 | 15.4528 | 0 | 0 | 392.9262 | 0 | 0
2021-04-14 10:58 | 19.3329 | -0.37265 | 51.0135 | 1481.6947 | 0 | 0 | 0 | 0 | 1.1067 | 15.5537 | 0 | 0 | 392.9262 | 0 | 0
2021-04-14 10:58 | 19.3325 | -0.37639 | 51.0135 | 1481.6947 | 0 | 0 | 0 | 0 | 1.1064 | 15.6144 | 0 | 0 | 392.612 | 0 | 0
2021-04-14 10:58 | 19.3305 | -0.36668 | 51.0135 | 1481.6947 | 0 | 0 | 0 | 0 | 1.1064 | 15.4751 | 0 | 0 | 392.612 | 0 | 0
2021-04-14 10:58 | 19.3325 | -0.36379 | 51.0135 | 1481.6947 | 0 | 0 | 0 | 0 | 1.1078 | 15.8421 | 0 | 0 | 395.0981 | 0 | 0
2021-04-14 10:58 | 19.3421 | -0.37419 | 51.0135 | 1481.6947 | 0 | 0 | 0 | 0 | 1.1082 | 15.5758 | 0 | 0 | 395.0981 | 0 | 0
2021-04-14 10:58 | 19.3337 | -0.37701 | 51.0135 | 1481.6947 | 0 | 0 | 0 | 0 | 1.1067 | 15.5275 | 0 | 0 | 392.888 | 0 | 0
2021-04-14 10:58 | 19.3357 | -0.37777 | 51.0135 | 1481.6947 | 0 | 0 | 0 | 0 | 1.1068 | 15.521 | 0 | 0 | 392.888 | 0 | 0
2021-04-14 10:58 | 19.3323 | -0.37777 | 51.0135 | 1481.6947 | 0 | 0 | 0 | 0 | 1.1081 | 15.6177 | 0 | 0 | 394.1576 | 0 | 0
2021-04-14 10:58 | 19.3271 | -0.37787 | 51.0135 | 1481.6947 | 0 | 0 | 0 | 0 | 1.1064 | 15.4293 | 0 | 0 | 394.1576 | 0 | 0
2021-04-14 10:58 | 19.3299 | -0.37795 | 51.0135 | 1481.6947 | 0 | 0 | 0 | 0 | 1.1067 | 15.5478 | 0 | 0 | 393.748 | 0 | 0
2021-04-14 10:58 | 19.3297 | -0.38323 | 51.0135 | 1481.6947 | 0 | 0 | 0 | 0 | 1.104 | 15.6031 | 0 | 0 | 393.748 | 0 | 0
2021-04-14 10:58 | 19.3298 | -0.3859 | 51.0135 | 1481.6947 | 0 | 0 | 0 | 0 | 1.1053 | 15.5074 | 0 | 0 | 393.0223 | 0 | 0
2021-04-14 10:58 | 19.3369 | -0.38761 | 51.0135 | 1481.6947 | 0 | 0 | 0 | 0 | 1.1049 | 15.6184 | 0 | 0 | 393.0223 | 0 | 0
2021-04-14 10:58 | 19.3319 | -0.3835 | 51.0135 | 1481.6947 | 0 | 0 | 0 | 0 | 1.1027 | 15.4988 | 0 | 0 | 394.1436 | 0 | 0
2021-04-14 10:58 | 19.3369 | -0.3824 | 51.0135 | 1481.6947 | 0 | 0 | 0 | 0 | 1.1047 | 15.5963 | 0 | 0 | 394.1436 | 0 | 0
2021-04-14 10:58 | 19.3368 | -0.39024 | 51.0135 | 1481.6947 | 0 | 0 | 0 | 0 | 1.1057 | 15.6916 | 0 | 0 | 393.2322 | 0 | 0
2021-04-14 10:58 | 19.3341 | -0.39195 | 51.0135 | 1481.6947 | 0 | 0 | 0 | 0 | 1.1038 | 15.605 | 0 | 0 | 393.2322 | 0 | 0
2021-04-14 10:58 | 19.3382 | -0.38756 | 51.0135 | 1481.6947 | 0 | 0 | 0 | 0 | 1.1052 | 15.4945 | 0 | 0 | 394.3492 | 0 | 0
2021-04-14 10:58 | 19.3358 | -0.38709 | 51.0135 | 1481.6947 | 0 | 0 | 0 | 0 | 1.1033 | 15.5037 | 0 | 0 | 394.3492 | 0 | 0
2021-04-14 10:58 | 19.3389 | -0.39046 | 51.0135 | 1481.6947 | 0 | 0 | 0 | 0 | 1.1043 | 15.4101 | 0 | 0 | 393.3238 | 0 | 0
2021-04-14 10:58 | 19.3351 | -0.38704 | 51.0135 | 1481.6947 | 0 | 0 | 0 | 0 | 1.1049 | 15.6022 | 0 | 0 | 393.3238 | 0 | 0
2021-04-14 10:58 | 19.3294 | -0.38017 | 51.0135 | 1481.6947 | 0 | 0 | 0 | 0 | 1.1073 | 15.7244 | 0 | 0 | 392.8113 | 0 | 0
2021-04-14 10:58 | 19.3306 | -0.37882 | 51.0135 | 1481.6947 | 0 | 0 | 0 | 0 | 1.1066 | 15.5745 | 0 | 0 | 392.8113 | 0 | 0
2021-04-14 10:58 | 19.3327 | -0.38069 | 51.0135 | 1481.6947 | 0 | 0 | 0 | 0 | 1.1062 | 15.5545 | 0 | 0 | 395.4415 | 0 | 0
2021-04-14 10:58 | 19.3382 | -0.38617 | 51.0135 | 1481.6947 | 0 | 0 | 0 | 0 | 1.1076 | 15.5072 | 0 | 0 | 395.4415 | 0 | 0
2021-04-14 10:58 | 19.3355 | -0.38901 | 51.0135 | 1481.6947 | 0 | 0 | 0 | 0 | 1.1059 | 15.5294 | 0 | 0 | 394.724 | 0 | 0
2021-04-14 10:58 | 19.3298 | -0.38807 | 51.0135 | 1481.6947 | 0 | 0 | 0 | 0 | 1.105 | 15.6175 | 0 | 0 | 394.724 | 0 | 0
2021-04-14 10:58 | 19.3328 | -0.38022 | 51.0135 | 1481.6947 | 0 | 0 | 0 | 0 | 1.1027 | 15.4713 | 0 | 0 | 394.2395 | 0 | 0
2021-04-14 10:58 | 19.3277 | -0.37793 | 51.0135 | 1481.6947 | 0 | 0 | 0 | 0 | 1.1041 | 15.3645 | 0 | 0 | 394.2395 | 0 | 0
2021-04-14 10:58 | 19.3282 | -0.3825 | 51.0135 | 1481.6947 | 0 | 0 | 0 | 0 | 1.1046 | 15.4025 | 0 | 0 | 393.2695 | 0 | 0
2021-04-14 10:58 | 19.33 | -0.37865 | 51.0135 | 1481.6947 | 0 | 0 | 0 | 0 | 1.1054 | 15.4132 | 0 | 0 | 393.2695 | 0 | 0
2021-04-14 10:58 | 19.3318 | -0.37823 | 51.0135 | 1481.6947 | 0 | 0 | 0 | 0 | 1.1053 | 15.4214 | 0 | 0 | 392.5227 | 0 | 0
2021-04-14 10:58 | 19.3332 | -0.38433 | 51.0135 | 1481.6947 | 0 | 0 | 0 | 0 | 1.1052 | 15.2652 | 0 | 0 | 392.5227 | 0 | 0
2021-04-14 10:58 | 19.3341 | -0.39247 | 51.0135 | 1481.6947 | 0 | 0 | 0 | 0 | 1.1059 | 15.4562 | 0 | 0 | 393.5158 | 0 | 0
2021-04-14 10:58 | 19.3377 | -0.3935 | 51.0135 | 1481.6947 | 0 | 0 | 0 | 0 | 1.1061 | 15.4567 | 0 | 0 | 393.5158 | 0 | 0
2021-04-14 10:59 | 19.3389 | -0.39356 | 51.0135 | 1481.6947 | 0 | 0 | 0 | 0 | 1.1065 | 15.3525 | 0 | 0 | 392.9077 | 0 | 0
2021-04-14 10:59 | 19.3413 | -0.39765 | 51.0135 | 1481.6947 | 0 | 0 | 0 | 0 | 1.1073 | 15.7541 | 0 | 0 | 392.9077 | 0 | 0
2021-04-14 10:59 | 19.3465 | -0.39928 | 51.0135 | 1481.6947 | 0 | 0 | 0 | 0 | 1.1082 | 15.8051 | 0 | 0 | 392.6043 | 0 | 0
2021-04-14 10:59 | 19.3481 | -0.40009 | 51.0135 | 1481.6947 | 0 | 0 | 0 | 0 | 1.1062 | 15.8019 | 0 | 0 | 392.6043 | 0 | 0
2021-04-14 10:59 | 19.3441 | -0.39806 | 51.0135 | 1481.6947 | 0 | 0 | 0 | 0 | 1.108 | 15.5412 | 0 | 0 | 392.4524 | 0 | 0
2021-04-14 10:59 | 19.3457 | -0.39633 | 51.0135 | 1481.6947 | 0 | 0 | 0 | 0 | 1.1113 | 15.5469 | 0 | 0 | 392.4524 | 0 | 0
2021-04-14 10:59 | 19.3453 | -0.38775 | 51.0135 | 1481.6947 | 0 | 0 | 0 | 0 | 1.1114 | 15.401 | 0 | 0 | 392.376 | 0 | 0
2021-04-14 10:59 | 19.3417 | -0.38568 | 51.0135 | 1481.6947 | 0 | 0 | 0 | 0 | 1.1113 | 15.4937 | 0 | 0 | 392.376 | 0 | 0
2021-04-14 10:59 | 19.3384 | -0.3891 | 51.0135 | 1481.6947 | 0 | 0 | 0 | 0 | 1.1095 | 15.7194 | 0 | 0 | 392.3388 | 0 | 0
2021-04-14 10:59 | 19.343 | -0.39055 | 51.0135 | 1481.6947 | 0 | 0 | 0 | 0 | 1.112 | 15.5966 | 0 | 0 | 392.3388 | 0 | 0
2021-04-14 10:59 | 19.343 | -0.39118 | 51.0135 | 1481.6947 | 0 | 0 | 0 | 0 | 1.112 | 15.5527 | 0 | 0 | 392.3388 | 0 | 0
2021-04-14 10:59 | 19.3391 | -0.39103 | 51.0135 | 1481.6947 | 0 | 0 | 0 | 0 | 1.1122 | 15.5219 | 0 | 0 | 392.3184 | 0 | 0
2021-04-14 10:59 | 19.338 | -0.39101 | 51.0135 | 1481.6947 | 0 | 0 | 0 | 0 | 1.1101 | 15.5652 | 0 | 0 | 392.3184 | 0 | 0
2021-04-14 10:59 | 19.3427 | -0.39082 | 51.0135 | 1481.6947 | 0 | 0 | 0 | 0 | 1.1122 | 15.4927 | 0 | 0 | 392.3096 | 0 | 0
2021-04-14 10:59 | 19.3457 | -0.3905 | 51.0135 | 1481.6947 | 0 | 0 | 0 | 0 | 1.1117 | 15.6272 | 0 | 0 | 392.3096 | 0 | 0
2021-04-14 10:59 | 19.3457 | -0.39968 | 51.0135 | 1481.6947 | 0 | 0 | 0 | 0 | 1.1135 | 15.5191 | 0 | 0 | 393.0825 | 0 | 0
2021-04-14 10:59 | 19.3476 | -0.39808 | 51.0135 | 1481.6947 | 0 | 0 | 0 | 0 | 1.1109 | 15.535 | 0 | 0 | 393.0825 | 0 | 0
2021-04-14 10:59 | 19.3445 | -0.39535 | 51.0135 | 1481.6947 | 0 | 0 | 0 | 0 | 1.1084 | 15.3733 | 0 | 0 | 392.6919 | 0 | 0
2021-04-14 10:59 | 19.3403 | -0.39641 | 51.0135 | 1481.6947 | 0 | 0 | 0 | 0 | 1.1091 | 15.4612 | 0 | 0 | 392.6919 | 0 | 0
2021-04-14 10:59 | 19.3398 | -0.39675 | 51.0135 | 1481.6947 | 0 | 0 | 0 | 0 | 1.1073 | 15.4849 | 0 | 0 | 392.4963 | 0 | 0
2021-04-14 10:59 | 19.3422 | -0.3965 | 51.0135 | 1481.6947 | 0 | 0 | 0 | 0 | 1.1071 | 15.5969 | 0 | 0 | 392.4963 | 0 | 0
2021-04-14 10:59 | 19.3411 | -0.3963 | 51.0135 | 1481.6947 | 0 | 0 | 0 | 0 | 1.1065 | 15.5073 | 0 | 0 | 392.3979 | 0 | 0
2021-04-14 10:59 | 19.3446 | -0.39635 | 51.0135 | 1481.6947 | 0 | 0 | 0 | 0 | 1.1068 | 15.4793 | 0 | 0 | 392.3979 | 0 | 0
2021-04-14 10:59 | 19.3473 | -0.39639 | 51.0135 | 1481.6947 | 0 | 0 | 0 | 0 | 1.1068 | 15.6244 | 0 | 0 | 392.3486 | 0 | 0
2021-04-14 10:59 | 19.351 | -0.4007 | 51.0135 | 1481.6947 | 0 | 0 | 0 | 0 | 1.1081 | 15.4632 | 0 | 0 | 392.3486 | 0 | 0
2021-04-14 10:59 | 19.3474 | -0.4001 | 51.0135 | 1481.6947 | 0 | 0 | 0 | 0 | 1.1072 | 15.5427 | 0 | 0 | 392.7236 | 0 | 0
2021-04-14 10:59 | 19.3502 | -0.39993 | 51.0135 | 1481.6947 | 0 | 0 | 0 | 0 | 1.1077 | 15.3905 | 0 | 0 | 392.7236 | 0 | 0
2021-04-14 10:59 | 19.349 | -0.40057 | 51.0135 | 1481.6947 | 0 | 0 | 0 | 0 | 1.1088 | 15.4706 | 0 | 0 | 392.7133 | 0 | 0
2021-04-14 10:59 | 19.3449 | -0.39769 | 51.0135 | 1481.6947 | 0 | 0 | 0 | 0 | 1.1075 | 15.5966 | 0 | 0 | 392.7133 | 0 | 0
2021-04-14 10:59 | 19.3471 | -0.39738 | 51.0135 | 1481.6947 | 0 | 0 | 0 | 0 | 1.1056 | 15.7611 | 0 | 0 | 392.6019 | 0 | 0
2021-04-14 10:59 | 19.3446 | -0.39766 | 51.0135 | 1481.6947 | 0 | 0 | 0 | 0 | 1.1078 | 15.6062 | 0 | 0 | 392.6019 | 0 | 0
2021-04-14 10:59 | 19.3406 | -0.38678 | 51.0135 | 1481.6947 | 0 | 0 | 0 | 0 | 1.1065 | 15.4818 | 0 | 0 | 393.8205 | 0 | 0
2021-04-14 10:59 | 19.3341 | -0.36365 | 51.0135 | 1481.6947 | 0 | 0 | 0 | 0 | 1.1074 | 15.7486 | 0 | 0 | 393.8205 | 0 | 0
2021-04-14 10:59 | 19.3366 | -0.36118 | 51.0135 | 1481.6947 | 0 | 0 | 0 | 0 | 1.1091 | 15.7109 | 0 | 0 | 393.061 | 0 | 0
2021-04-14 10:59 | 19.332 | -0.37677 | 51.0135 | 1481.6947 | 0 | 0 | 0 | 0 | 1.1091 | 15.7521 | 0 | 0 | 393.061 | 0 | 0
2021-04-14 10:59 | 19.3316 | -0.377 | 51.0135 | 1481.6947 | 0 | 0 | 0 | 0 | 1.1091 | 15.7448 | 0 | 0 | 392.6817 | 0 | 0
2021-04-14 10:59 | 19.3254 | -0.37452 | 51.0135 | 1481.6947 | 0 | 0 | 0 | 0 | 1.1094 | 15.6846 | 0 | 0 | 392.6817 | 0 | 0
2021-04-14 10:59 | 19.3242 | -0.37274 | 51.0135 | 1481.6947 | 0 | 0 | 0 | 0 | 1.1087 | 15.8659 | 0 | 0 | 391.6702 | 0 | 0
2021-04-14 10:59 | 19.3251 | -0.37235 | 51.0135 | 1481.6947 | 0 | 0 | 0 | 0 | 1.1079 | 15.6144 | 0 | 0 | 391.6702 | 0 | 0
2021-04-14 10:59 | 19.3266 | -0.37223 | 51.0135 | 1481.6947 | 0 | 0 | 0 | 0 | 1.1072 | 15.7198 | 0 | 0 | 389.0817 | 0 | 0
2021-04-14 10:59 | 19.3317 | -0.37999 | 51.0135 | 1481.6947 | 0 | 0 | 0 | 0 | 1.1058 | 15.5783 | 0 | 0 | 389.0817 | 0 | 0
2021-04-14 10:59 | 19.3312 | -0.38083 | 51.0135 | 1481.6947 | 0 | 0 | 0 | 0 | 1.1073 | 15.5605 | 0 | 0 | 390.6913 | 0 | 0
2021-04-14 10:59 | 19.3255 | -0.37879 | 51.0135 | 1481.6947 | 0 | 0 | 0 | 0 | 1.1071 | 15.6183 | 0 | 0 | 390.6913 | 0 | 0
2021-04-14 10:59 | 19.3294 | -0.3782 | 51.0135 | 1481.6947 | 0 | 0 | 0 | 0 | 1.1062 | 15.7498 | 0 | 0 | 393.3955 | 0 | 0
2021-04-14 10:59 | 19.3314 | -0.3852 | 51.0135 | 1481.6947 | 0 | 0 | 0 | 0 | 1.1081 | 15.8056 | 0 | 0 | 393.3955 | 0 | 0
2021-04-14 10:59 | 19.3267 | -0.37977 | 51.0135 | 1481.6947 | 0 | 0 | 0 | 0 | 1.1082 | 15.6698 | 0 | 0 | 392.848 | 0 | 0
2021-04-14 10:59 | 19.33 | -0.37803 | 51.0135 | 1481.6947 | 0 | 0 | 0 | 0 | 1.1066 | 15.782 | 0 | 0 | 392.848 | 0 | 0
2021-04-14 10:59 | 19.3297 | -0.38519 | 51.0135 | 1481.6947 | 0 | 0 | 0 | 0 | 1.1058 | 15.6735 | 0 | 0 | 392.5742 | 0 | 0
2021-04-14 10:59 | 19.334 | -0.38705 | 51.0135 | 1481.6947 | 0 | 0 | 0 | 0 | 1.108 | 15.5201 | 0 | 0 | 392.5742 | 0 | 0
2021-04-14 10:59 | 19.337 | -0.38859 | 51.0135 | 1481.6947 | 0 | 0 | 0 | 0 | 1.1079 | 15.6038 | 0 | 0 | 392.4387 | 0 | 0
2021-04-14 10:59 | 19.3406 | -0.39482 | 51.0135 | 1481.6947 | 0 | 0 | 0 | 0 | 1.1057 | 15.5127 | 0 | 0 | 392.4387 | 0 | 0
2021-04-14 10:59 | 19.3379 | -0.39338 | 51.0135 | 1481.6947 | 0 | 0 | 0 | 0 | 1.1057 | 15.6613 | 0 | 0 | 393.9345 | 0 | 0
2021-04-14 10:59 | 19.3376 | -0.39132 | 51.0135 | 1481.6947 | 0 | 0 | 0 | 0 | 1.107 | 15.635 | 0 | 0 | 393.9345 | 0 | 0
2021-04-14 10:59 | 19.3434 | -0.391 | 51.0135 | 1481.6947 | 0 | 0 | 0 | 0 | 1.1085 | 15.6475 | 0 | 0 | 394.6114 | 0 | 0
2021-04-14 10:59 | 19.3452 | -0.39488 | 51.0135 | 1481.6947 | 0 | 0 | 0 | 0 | 1.1078 | 15.803 | 0 | 0 | 394.6114 | 0 | 0
2021-04-14 10:59 | 19.3429 | -0.39809 | 51.0135 | 1481.6947 | 0 | 0 | 0 | 0 | 1.1071 | 15.7592 | 0 | 0 | 395.1214 | 0 | 0
2021-04-14 10:59 | 19.3492 | -0.39767 | 51.0135 | 1481.6947 | 0 | 0 | 0 | 0 | 1.1075 | 15.5883 | 0 | 0 | 395.1214 | 0 | 0
2021-04-14 10:59 | 19.3466 | -0.39915 | 51.0135 | 1481.6947 | 0 | 0 | 0 | 0 | 1.1092 | 15.667 | 0 | 0 | 393.712 | 0 | 0
2021-04-14 10:59 | 19.3454 | -0.39589 | 51.0135 | 1481.6947 | 0 | 0 | 0 | 0 | 1.1064 | 15.4519 | 0 | 0 | 393.712 | 0 | 0
2021-04-14 11:00 | 19.3429 | -0.39418 | 51.0135 | 1481.6947 | 0 | 0 | 0 | 0 | 1.106 | 15.5777 | 0 | 0 | 394.5939 | 0 | 0
2021-04-14 11:00 | 19.3435 | -0.39483 | 51.0135 | 1481.6947 | 0 | 0 | 0 | 0 | 1.1054 | 15.5617 | 0 | 0 | 394.5939 | 0 | 0
2021-04-14 11:00 | 19.3487 | -0.39551 | 51.0135 | 1481.6947 | 0 | 0 | 0 | 0 | 1.1057 | 15.8883 | 0 | 0 | 395.0287 | 0 | 0
2021-04-14 11:00 | 19.3448 | -0.39684 | 51.0135 | 1481.6947 | 0 | 0 | 0 | 0 | 1.1063 | 15.5722 | 0 | 0 | 395.0287 | 0 | 0
2021-04-14 11:00 | 19.3526 | -0.3946 | 51.0135 | 1481.6947 | 0 | 0 | 0 | 0 | 1.1051 | 15.5786 | 0 | 0 | 394.0967 | 0 | 0
2021-04-14 11:00 | 19.353 | -0.39401 | 51.0135 | 1481.6947 | 0 | 0 | 0 | 0 | 1.107 | 15.7621 | 0 | 0 | 394.0967 | 0 | 0
2021-04-14 11:00 | 19.3496 | -0.39383 | 51.0135 | 1481.6947 | 0 | 0 | 0 | 0 | 1.1085 | 15.7181 | 0 | 0 | 393.6715 | 0 | 0
2021-04-14 11:00 | 19.3486 | -0.40028 | 51.0135 | 1481.6947 | 0 | 0 | 0 | 0 | 1.1079 | 15.5221 | 0 | 0 | 393.6715 | 0 | 0
2021-04-14 11:00 | 19.3485 | -0.4036 | 51.0135 | 1481.6947 | 0 | 0 | 0 | 0 | 1.1076 | 15.5926 | 0 | 0 | 392.987 | 0 | 0
2021-04-14 11:00 | 19.3438 | -0.40009 | 51.0135 | 1481.6947 | 0 | 0 | 0 | 0 | 1.1082 | 15.7402 | 0 | 0 | 392.987 | 0 | 0
2021-04-14 11:00 | 19.3489 | -0.39626 | 51.0135 | 1481.6947 | 0 | 0 | 0 | 0 | 1.1089 | 15.6452 | 0 | 0 | 392.6445 | 0 | 0
2021-04-14 11:00 | 19.3489 | -0.39677 | 51.0135 | 1481.6947 | 0 | 0 | 0 | 0 | 1.1089 | 15.6235 | 0 | 0 | 392.6445 | 0 | 0
2021-04-14 11:00 | 19.3466 | -0.39736 | 51.0135 | 1481.6947 | 0 | 0 | 0 | 0 | 1.1062 | 15.5389 | 0 | 0 | 392.6445 | 0 | 0
2021-04-14 11:00 | 19.3484 | -0.40336 | 51.0135 | 1481.6947 | 0 | 0 | 0 | 0 | 1.107 | 15.5625 | 0 | 0 | 393.9153 | 0 | 0
2021-04-14 11:00 | 19.3431 | -0.39586 | 51.0135 | 1481.6947 | 0 | 0 | 0 | 0 | 1.1085 | 15.3855 | 0 | 0 | 393.9153 | 0 | 0
2021-04-14 11:00 | 19.3537 | -0.39367 | 51.0135 | 1481.6947 | 0 | 0 | 0 | 0 | 1.1085 | 15.449 | 0 | 0 | 393.109 | 0 | 0
2021-04-14 11:00 | 19.3588 | -0.39976 | 51.0135 | 1481.6947 | 0 | 0 | 0 | 0 | 1.1064 | 15.6367 | 0 | 0 | 393.109 | 0 | 0
2021-04-14 11:00 | 19.3541 | -0.40296 | 51.0135 | 1481.6947 | 0 | 0 | 0 | 0 | 1.1051 | 15.5259 | 0 | 0 | 394.2927 | 0 | 0
2021-04-14 11:00 | 19.356 | -0.40072 | 51.0135 | 1481.6947 | 0 | 0 | 0 | 0 | 1.1064 | 15.6327 | 0 | 0 | 394.2927 | 0 | 0
2021-04-14 11:00 | 19.3579 | -0.39867 | 51.0135 | 1481.6947 | 0 | 0 | 0 | 0 | 1.1076 | 15.7377 | 0 | 0 | 393.2974 | 0 | 0
2021-04-14 11:00 | 19.3532 | -0.40433 | 51.0135 | 1481.6947 | 0 | 0 | 0 | 0 | 1.1072 | 15.7332 | 0 | 0 | 393.2974 | 0 | 0
2021-04-14 11:00 | 19.3532 | -0.40655 | 51.0135 | 1481.6947 | 0 | 0 | 0 | 0 | 1.1083 | 15.7406 | 0 | 0 | 393.5339 | 0 | 0
2021-04-14 11:00 | 19.3527 | -0.40638 | 51.0135 | 1481.6947 | 0 | 0 | 0 | 0 | 1.1088 | 15.6691 | 0 | 0 | 393.5339 | 0 | 0
2021-04-14 11:00 | 19.3549 | -0.40827 | 51.0135 | 1481.6947 | 0 | 0 | 0 | 0 | 1.1095 | 15.3956 | 0 | 0 | 393.8962 | 0 | 0
2021-04-14 11:00 | 19.353 | -0.40207 | 51.0135 | 1481.6947 | 0 | 0 | 0 | 0 | 1.1106 | 15.3122 | 0 | 0 | 393.8962 | 0 | 0
2021-04-14 11:00 | 19.3572 | -0.40028 | 51.0135 | 1481.6947 | 0 | 0 | 0 | 0 | 1.1098 | 15.4879 | 0 | 0 | 393.0995 | 0 | 0
2021-04-14 11:00 | 19.3602 | -0.40739 | 51.0135 | 1481.6947 | 0 | 0 | 0 | 0 | 1.1064 | 15.5404 | 0 | 0 | 393.0995 | 0 | 0
2021-04-14 11:00 | 19.3583 | -0.40925 | 51.0135 | 1481.6947 | 0 | 0 | 0 | 0 | 1.1078 | 15.3466 | 0 | 0 | 392.7018 | 0 | 0
2021-04-14 11:00 | 19.3611 | -0.40884 | 51.0135 | 1481.6947 | 0 | 0 | 0 | 0 | 1.1076 | 15.5276 | 0 | 0 | 392.7018 | 0 | 0
2021-04-14 11:00 | 19.3621 | -0.40618 | 51.0135 | 1481.6947 | 0 | 0 | 0 | 0 | 1.1071 | 15.4028 | 0 | 0 | 392.5028 | 0 | 0
2021-04-14 11:00 | 19.3574 | -0.40959 | 51.0135 | 1481.6947 | 0 | 0 | 0 | 0 | 1.1066 | 15.4572 | 0 | 0 | 392.5028 | 0 | 0
2021-04-14 11:00 | 19.3624 | -0.4114 | 51.0135 | 1481.6947 | 0 | 0 | 0 | 0 | 1.1061 | 15.5837 | 0 | 0 | 392.3948 | 0 | 0
2021-04-14 11:00 | 19.365 | -0.41121 | 51.0135 | 1481.6947 | 0 | 0 | 0 | 0 | 1.1052 | 15.3896 | 0 | 0 | 392.3948 | 0 | 0
2021-04-14 11:00 | 19.3588 | -0.40797 | 51.0135 | 1481.6947 | 0 | 0 | 0 | 0 | 1.1061 | 15.4922 | 0 | 0 | 393.9324 | 0 | 0
2021-04-14 11:00 | 19.3637 | -0.40702 | 51.0135 | 1481.6947 | 0 | 0 | 0 | 0 | 1.1069 | 15.7154 | 0 | 0 | 393.9324 | 0 | 0
2021-04-14 11:00 | 19.364 | -0.40759 | 51.0135 | 1481.6947 | 0 | 0 | 0 | 0 | 1.1066 | 15.4417 | 0 | 0 | 393.117 | 0 | 0
2021-04-14 11:00 | 19.3589 | -0.40249 | 51.0135 | 1481.6947 | 0 | 0 | 0 | 0 | 1.1058 | 15.5602 | 0 | 0 | 393.117 | 0 | 0
2021-04-14 11:00 | 19.3582 | -0.401 | 51.0135 | 1481.6947 | 0 | 0 | 0 | 0 | 1.1074 | 15.6323 | 0 | 0 | 392.7095 | 0 | 0
2021-04-14 11:00 | 19.3603 | -0.40246 | 51.0135 | 1481.6947 | 0 | 0 | 0 | 0 | 1.1081 | 15.6387 | 0 | 0 | 392.7095 | 0 | 0
2021-04-14 11:00 | 19.3611 | -0.40512 | 51.0135 | 1481.6947 | 0 | 0 | 0 | 0 | 1.1077 | 15.4683 | 0 | 0 | 392.5064 | 0 | 0
2021-04-14 11:00 | 19.362 | -0.40684 | 51.0135 | 1481.6947 | 0 | 0 | 0 | 0 | 1.1062 | 15.536 | 0 | 0 | 392.5064 | 0 | 0
2021-04-14 11:00 | 19.3668 | -0.41719 | 51.0135 | 1481.6947 | 0 | 0 | 0 | 0 | 1.1072 | 15.5755 | 0 | 0 | 394.9594 | 0 | 0
2021-04-14 11:00 | 19.3671 | -0.42373 | 51.0135 | 1481.6947 | 0 | 0 | 0 | 0 | 1.1083 | 15.6533 | 0 | 0 | 394.9594 | 0 | 0
2021-04-14 11:00 | 19.3655 | -0.42253 | 51.0135 | 1481.6947 | 0 | 0 | 0 | 0 | 1.1065 | 15.5704 | 0 | 0 | 393.6308 | 0 | 0
2021-04-14 11:00 | 19.3672 | -0.42035 | 51.0135 | 1481.6947 | 0 | 0 | 0 | 0 | 1.107 | 15.6181 | 0 | 0 | 393.6308 | 0 | 0
2021-04-14 11:00 | 19.3695 | -0.41923 | 51.0135 | 1481.6947 | 0 | 0 | 0 | 0 | 1.1079 | 15.4525 | 0 | 0 | 392.9673 | 0 | 0
2021-04-14 11:00 | 19.368 | -0.4226 | 51.0135 | 1481.6947 | 0 | 0 | 0 | 0 | 1.1109 | 15.6025 | 0 | 0 | 392.9673 | 0 | 0
2021-04-14 11:00 | 19.3666 | -0.4234 | 51.0135 | 1481.6947 | 0 | 0 | 0 | 0 | 1.1076 | 15.4101 | 0 | 0 | 393.8826 | 0 | 0
2021-04-14 11:00 | 19.3666 | -0.42166 | 51.0135 | 1481.6947 | 0 | 0 | 0 | 0 | 1.1071 | 15.386 | 0 | 0 | 393.8826 | 0 | 0
2021-04-14 11:00 | 19.3659 | -0.4172 | 51.0135 | 1481.6947 | 0 | 0 | 0 | 0 | 1.1059 | 15.5087 | 0 | 0 | 393.093 | 0 | 0
2021-04-14 11:00 | 19.3618 | -0.4159 | 51.0135 | 1481.6947 | 0 | 0 | 0 | 0 | 1.1072 | 15.4702 | 0 | 0 | 393.093 | 0 | 0
2021-04-14 11:00 | 19.3668 | -0.42075 | 51.0135 | 1481.6947 | 0 | 0 | 0 | 0 | 1.107 | 15.4306 | 0 | 0 | 393.8451 | 0 | 0
2021-04-14 11:00 | 19.3719 | -0.42188 | 51.0135 | 1481.6947 | 0 | 0 | 0 | 0 | 1.1063 | 15.4866 | 0 | 0 | 393.8451 | 0 | 0
2021-04-14 11:00 | 19.3667 | -0.41912 | 51.0135 | 1481.6947 | 0 | 0 | 0 | 0 | 1.1071 | 15.4484 | 0 | 0 | 393.0726 | 0 | 0
2021-04-14 11:00 | 19.3721 | -0.41666 | 51.0135 | 1481.6947 | 0 | 0 | 0 | 0 | 1.1063 | 15.2605 | 0 | 0 | 393.0726 | 0 | 0
2021-04-14 11:00 | 19.3751 | -0.4215 | 51.0135 | 1481.6947 | 0 | 0 | 0 | 0 | 1.1059 | 15.4739 | 0 | 0 | 392.688 | 0 | 0
2021-04-14 11:00 | 19.3777 | -0.42589 | 51.0135 | 1481.6947 | 0 | 0 | 0 | 0 | 1.1067 | 15.5577 | 0 | 0 | 392.688 | 0 | 0
2021-04-14 11:00 | 19.3768 | -0.43218 | 51.0135 | 1481.6947 | 0 | 0 | 0 | 0 | 1.1071 | 15.4585 | 0 | 0 | 392.4954 | 0 | 0
2021-04-14 11:00 | 19.3763 | -0.43078 | 51.0135 | 1481.6947 | 0 | 0 | 0 | 0 | 1.105 | 15.507 | 0 | 0 | 392.4954 | 0 | 0
2021-04-14 11:00 | 19.3822 | -0.43037 | 51.0135 | 1481.6947 | 0 | 0 | 0 | 0 | 1.1064 | 15.3349 | 0 | 0 | 392.3984 | 0 | 0
2021-04-14 11:01 | 19.3816 | -0.43011 | 51.0135 | 1481.6947 | 0 | 0 | 0 | 0 | 1.1069 | 15.448 | 0 | 0 | 392.3984 | 0 | 0
2021-04-14 11:01 | 19.3793 | -0.42509 | 51.0135 | 1481.6947 | 0 | 0 | 0 | 0 | 1.1073 | 15.436 | 0 | 0 | 392.7784 | 0 | 0
2021-04-14 11:01 | 19.378 | -0.42456 | 51.0135 | 1481.6947 | 0 | 0 | 0 | 0 | 1.1074 | 15.4329 | 0 | 0 | 392.7784 | 0 | 0
2021-04-14 11:01 | 19.3783 | -0.43011 | 51.0135 | 1481.6947 | 0 | 0 | 0 | 0 | 1.1089 | 15.441 | 0 | 0 | 393.5244 | 0 | 0
2021-04-14 11:01 | 19.3783 | -0.43123 | 51.0135 | 1481.6947 | 0 | 0 | 0 | 0 | 1.1096 | 15.4808 | 0 | 0 | 393.5244 | 0 | 0
2021-04-14 11:01 | 19.3772 | -0.42984 | 51.0135 | 1481.6947 | 0 | 0 | 0 | 0 | 1.1093 | 15.5455 | 0 | 0 | 393.3411 | 0 | 0
2021-04-14 11:01 | 19.3745 | -0.42866 | 51.0135 | 1481.6947 | 0 | 0 | 0 | 0 | 1.1106 | 15.5607 | 0 | 0 | 393.3411 | 0 | 0
2021-04-14 11:01 | 19.3738 | -0.4277 | 51.0135 | 1481.6947 | 0 | 0 | 0 | 0 | 1.1085 | 15.6123 | 0 | 0 | 393.2622 | 0 | 0
2021-04-14 11:01 | 19.3737 | -0.42861 | 51.0135 | 1481.6947 | 0 | 0 | 0 | 0 | 1.1099 | 15.5242 | 0 | 0 | 393.2622 | 0 | 0
2021-04-14 11:01 | 19.3721 | -0.42794 | 51.0135 | 1481.6947 | 0 | 0 | 0 | 0 | 1.1095 | 15.4543 | 0 | 0 | 395.2056 | 0 | 0
2021-04-14 11:01 | 19.3721 | -0.42746 | 51.0135 | 1481.6947 | 0 | 0 | 0 | 0 | 1.1095 | 15.447 | 0 | 0 | 395.2056 | 0 | 0
2021-04-14 11:01 | 19.3741 | -0.42744 | 51.0135 | 1481.6947 | 0 | 0 | 0 | 0 | 1.1094 | 15.5961 | 0 | 0 | 395.2056 | 0 | 0
2021-04-14 11:01 | 19.3748 | -0.42897 | 51.0135 | 1481.6947 | 0 | 0 | 0 | 0 | 1.108 | 15.5725 | 0 | 0 | 393.8989 | 0 | 0
2021-04-14 11:01 | 19.3756 | -0.42934 | 51.0135 | 1481.6947 | 0 | 0 | 0 | 0 | 1.1088 | 15.6593 | 0 | 0 | 393.8989 | 0 | 0
2021-04-14 11:01 | 19.371 | -0.42279 | 51.0135 | 1481.6947 | 0 | 0 | 0 | 0 | 1.1075 | 15.405 | 0 | 0 | 393.2785 | 0 | 0
2021-04-14 11:01 | 19.3705 | -0.42152 | 51.0135 | 1481.6947 | 0 | 0 | 0 | 0 | 1.1107 | 15.4079 | 0 | 0 | 393.2785 | 0 | 0
2021-04-14 11:01 | 19.3727 | -0.42016 | 51.0135 | 1481.6947 | 0 | 0 | 0 | 0 | 1.1099 | 15.485 | 0 | 0 | 392.9769 | 0 | 0
2021-04-14 11:01 | 19.3691 | -0.41879 | 51.0135 | 1481.6947 | 0 | 0 | 0 | 0 | 1.1067 | 15.6993 | 0 | 0 | 392.9769 | 0 | 0
2021-04-14 11:01 | 19.3756 | -0.41845 | 51.0135 | 1481.6947 | 0 | 0 | 0 | 0 | 1.1098 | 15.5775 | 0 | 0 | 394.9303 | 0 | 0
2021-04-14 11:01 | 19.377 | -0.4203 | 51.0135 | 1481.6947 | 0 | 0 | 0 | 0 | 1.1117 | 15.5768 | 0 | 0 | 394.9303 | 0 | 0
2021-04-14 11:01 | 19.3782 | -0.42575 | 51.0135 | 1481.6947 | 0 | 0 | 0 | 0 | 1.1114 | 15.5384 | 0 | 0 | 393.6175 | 0 | 0
2021-04-14 11:01 | 19.375 | -0.42928 | 51.0135 | 1481.6947 | 0 | 0 | 0 | 0 | 1.1105 | 15.4667 | 0 | 0 | 393.6175 | 0 | 0
2021-04-14 11:01 | 19.3719 | -0.42561 | 51.0135 | 1481.6947 | 0 | 0 | 0 | 0 | 1.1087 | 15.423 | 0 | 0 | 392.4537 | 0 | 0
2021-04-14 11:01 | 19.3771 | -0.42522 | 51.0135 | 1481.6947 | 0 | 0 | 0 | 0 | 1.1106 | 15.4675 | 0 | 0 | 392.4537 | 0 | 0
2021-04-14 11:01 | 19.3748 | -0.42828 | 51.0135 | 1481.6947 | 0 | 0 | 0 | 0 | 1.1094 | 15.4544 | 0 | 0 | 394.4041 | 0 | 0
2021-04-14 11:01 | 19.3786 | -0.42917 | 51.0135 | 1481.6947 | 0 | 0 | 0 | 0 | 1.1114 | 15.3479 | 0 | 0 | 394.4041 | 0 | 0
2021-04-14 11:01 | 19.3818 | -0.4354 | 51.0135 | 1481.6947 | 0 | 0 | 0 | 0 | 1.1114 | 15.4469 | 0 | 0 | 393.3541 | 0 | 0
2021-04-14 11:01 | 19.3742 | -0.42792 | 51.0135 | 1481.6947 | 0 | 0 | 0 | 0 | 1.1102 | 15.5067 | 0 | 0 | 393.3541 | 0 | 0
2021-04-14 11:01 | 19.3786 | -0.42648 | 51.0135 | 1481.6947 | 0 | 0 | 0 | 0 | 1.1113 | 15.2726 | 0 | 0 | 392.8343 | 0 | 0
2021-04-14 11:01 | 19.3771 | -0.42185 | 51.0135 | 1481.6947 | 0 | 0 | 0 | 0 | 1.1129 | 15.4927 | 0 | 0 | 392.8343 | 0 | 0
2021-04-14 11:01 | 19.3778 | -0.42075 | 51.0135 | 1481.6947 | 0 | 0 | 0 | 0 | 1.1126 | 15.2926 | 0 | 0 | 393.8463 | 0 | 0
2021-04-14 11:01 | 19.3794 | -0.42452 | 51.0135 | 1481.6947 | 0 | 0 | 0 | 0 | 1.1115 | 15.6343 | 0 | 0 | 393.8463 | 0 | 0
2021-04-14 11:01 | 19.3716 | -0.41934 | 51.0135 | 1481.6947 | 0 | 0 | 0 | 0 | 1.1139 | 15.458 | 0 | 0 | 393.0755 | 0 | 0
2021-04-14 11:01 | 19.3693 | -0.41755 | 51.0135 | 1481.6947 | 0 | 0 | 0 | 0 | 1.1131 | 15.4156 | 0 | 0 | 393.0755 | 0 | 0
2021-04-14 11:01 | 19.3725 | -0.42612 | 51.0135 | 1481.6947 | 0 | 0 | 0 | 0 | 1.1116 | 15.4505 | 0 | 0 | 392.3952 | 0 | 0
2021-04-14 11:01 | 19.3699 | -0.42714 | 51.0135 | 1481.6947 | 0 | 0 | 0 | 0 | 1.1119 | 15.1142 | 0 | 0 | 392.3952 | 0 | 0
2021-04-14 11:01 | 19.3738 | -0.4276 | 51.0135 | 1481.6947 | 0 | 0 | 0 | 0 | 1.1111 | 15.498 | 0 | 0 | 392.3699 | 0 | 0
2021-04-14 11:01 | 19.3754 | -0.42775 | 51.0135 | 1481.6947 | 0 | 0 | 0 | 0 | 1.1102 | 15.5549 | 0 | 0 | 392.3699 | 0 | 0
2021-04-14 11:01 | 19.3787 | -0.43053 | 51.0135 | 1481.6947 | 0 | 0 | 0 | 0 | 1.1104 | 15.3786 | 0 | 0 | 392.3372 | 0 | 0
2021-04-14 11:01 | 19.3839 | -0.43086 | 51.0135 | 1481.6947 | 0 | 0 | 0 | 0 | 1.1103 | 15.4191 | 0 | 0 | 392.3372 | 0 | 0
2021-04-14 11:01 | 19.3856 | -0.42995 | 51.0135 | 1481.6947 | 0 | 0 | 0 | 0 | 1.1107 | 15.5251 | 0 | 0 | 392.3463 | 0 | 0
2021-04-14 11:01 | 19.3861 | -0.43739 | 51.0135 | 1481.6947 | 0 | 0 | 0 | 0 | 1.111 | 15.4567 | 0 | 0 | 392.3463 | 0 | 0
2021-04-14 11:01 | 19.3896 | -0.44355 | 51.0135 | 1481.6947 | 0 | 0 | 0 | 0 | 1.1116 | 15.7002 | 0 | 0 | 394.2406 | 0 | 0
2021-04-14 11:01 | 19.3892 | -0.44421 | 51.0135 | 1481.6947 | 0 | 0 | 0 | 0 | 1.1103 | 15.3059 | 0 | 0 | 394.2406 | 0 | 0
2021-04-14 11:01 | 19.3874 | -0.44288 | 51.0135 | 1481.6947 | 0 | 0 | 0 | 0 | 1.1083 | 15.3824 | 0 | 0 | 393.0223 | 0 | 0
2021-04-14 11:01 | 19.3855 | -0.43984 | 51.0135 | 1481.6947 | 0 | 0 | 0 | 0 | 1.1089 | 15.2614 | 0 | 0 | 393.0223 | 0 | 0
2021-04-14 11:01 | 19.3889 | -0.43913 | 51.0135 | 1481.6947 | 0 | 0 | 0 | 0 | 1.1101 | 15.4681 | 0 | 0 | 394.1035 | 0 | 0
2021-04-14 11:01 | 19.389 | -0.43552 | 51.0135 | 1481.6947 | 0 | 0 | 0 | 0 | 1.1079 | 15.5733 | 0 | 0 | 394.1035 | 0 | 0
2021-04-14 11:01 | 19.3895 | -0.43513 | 51.0135 | 1481.6947 | 0 | 0 | 0 | 0 | 1.1085 | 15.4165 | 0 | 0 | 393.2039 | 0 | 0
2021-04-14 11:01 | 19.3939 | -0.44683 | 51.0135 | 1481.6947 | 0 | 0 | 0 | 0 | 1.1096 | 15.5423 | 0 | 0 | 393.2039 | 0 | 0
2021-04-14 11:01 | 19.3969 | -0.44878 | 51.0135 | 1481.6947 | 0 | 0 | 0 | 0 | 1.1095 | 15.609 | 0 | 0 | 392.754 | 0 | 0
2021-04-14 11:01 | 19.3918 | -0.44478 | 51.0135 | 1481.6947 | 0 | 0 | 0 | 0 | 1.1096 | 15.4721 | 0 | 0 | 392.754 | 0 | 0
2021-04-14 11:01 | 19.3925 | -0.44367 | 51.0135 | 1481.6947 | 0 | 0 | 0 | 0 | 1.1079 | 15.3623 | 0 | 0 | 392.3904 | 0 | 0
2021-04-14 11:01 | 19.3941 | -0.44359 | 51.0135 | 1481.6947 | 0 | 0 | 0 | 0 | 1.1077 | 15.3702 | 0 | 0 | 392.3904 | 0 | 0
2021-04-14 11:01 | 19.3948 | -0.43731 | 51.0135 | 1481.6947 | 0 | 0 | 0 | 0 | 1.1079 | 15.5933 | 0 | 0 | 392.3701 | 0 | 0
2021-04-14 11:01 | 19.3922 | -0.43548 | 51.0135 | 1481.6947 | 0 | 0 | 0 | 0 | 1.1073 | 15.5296 | 0 | 0 | 392.3701 | 0 | 0
2021-04-14 11:01 | 19.3967 | -0.44355 | 51.0135 | 1481.6947 | 0 | 0 | 0 | 0 | 1.1071 | 15.5393 | 0 | 0 | 392.3373 | 0 | 0
2021-04-14 11:01 | 19.398 | -0.44751 | 51.0135 | 1481.6947 | 0 | 0 | 0 | 0 | 1.1099 | 15.4053 | 0 | 0 | 392.3373 | 0 | 0
2021-04-14 11:01 | 19.3994 | -0.44979 | 51.0135 | 1481.6947 | 0 | 0 | 0 | 0 | 1.1105 | 15.4132 | 0 | 0 | 392.4324 | 0 | 0
2021-04-14 11:01 | 19.4057 | -0.45326 | 51.0135 | 1481.6947 | 0 | 0 | 0 | 0 | 1.1092 | 15.4915 | 0 | 0 | 392.4324 | 0 | 0
2021-04-14 11:02 | 19.4083 | -0.45083 | 51.0135 | 1481.6947 | 0 | 0 | 0 | 0 | 1.11 | 15.5217 | 0 | 0 | 392.3686 | 0 | 0
2021-04-14 11:02 | 19.4046 | -0.45008 | 51.0135 | 1481.6947 | 0 | 0 | 0 | 0 | 1.1104 | 15.558 | 0 | 0 | 392.3686 | 0 | 0
2021-04-14 11:02 | 19.4169 | -0.45471 | 51.0135 | 1481.6947 | 0 | 0 | 0 | 0 | 1.1084 | 15.4321 | 0 | 0 | 393.8829 | 0 | 0
2021-04-14 11:02 | 19.4211 | -0.46176 | 51.0135 | 1481.6947 | 0 | 0 | 0 | 0 | 1.1082 | 15.6572 | 0 | 0 | 393.8829 | 0 | 0
2021-04-14 11:02 | 19.4198 | -0.47553 | 51.0135 | 1481.6947 | 0 | 0 | 0 | 0 | 1.1075 | 15.4196 | 0 | 0 | 395.0977 | 0 | 0
2021-04-14 11:02 | 19.4193 | -0.47578 | 51.0135 | 1481.6947 | 0 | 0 | 0 | 0 | 1.1075 | 15.4413 | 0 | 0 | 395.0977 | 0 | 0
2021-04-14 11:02 | 19.4238 | -0.47442 | 51.0135 | 1481.6947 | 0 | 0 | 0 | 0 | 1.1083 | 15.2615 | 0 | 0 | 393.2071 | 0 | 0
2021-04-14 11:02 | 19.421 | -0.46642 | 51.0135 | 1481.6947 | 0 | 0 | 0 | 0 | 1.1099 | 15.3658 | 0 | 0 | 393.2071 | 0 | 0
2021-04-14 11:02 | 19.4135 | -0.45949 | 51.0135 | 1481.6947 | 0 | 0 | 0 | 0 | 1.1117 | 15.4914 | 0 | 0 | 392.7557 | 0 | 0
2021-04-14 11:02 | 19.4135 | -0.45919 | 51.0135 | 1481.6947 | 0 | 0 | 0 | 0 | 1.1117 | 15.458 | 0 | 0 | 392.7557 | 0 | 0
2021-04-14 11:02 | 19.4145 | -0.45725 | 51.0135 | 1481.6947 | 0 | 0 | 0 | 0 | 1.1099 | 15.3995 | 0 | 0 | 392.7557 | 0 | 0
2021-04-14 11:02 | 19.4152 | -0.4551 | 51.0135 | 1481.6947 | 0 | 0 | 0 | 0 | 1.1076 | 15.4071 | 0 | 0 | 392.5301 | 0 | 0
2021-04-14 11:02 | 19.4164 | -0.45386 | 51.0135 | 1481.6947 | 0 | 0 | 0 | 0 | 1.1091 | 15.344 | 0 | 0 | 392.5301 | 0 | 0
2021-04-14 11:02 | 19.4149 | -0.46159 | 51.0135 | 1481.6947 | 0 | 0 | 0 | 0 | 1.1115 | 15.5517 | 0 | 0 | 392.3975 | 0 | 0
2021-04-14 11:02 | 19.4219 | -0.4654 | 51.0135 | 1481.6947 | 0 | 0 | 0 | 0 | 1.1119 | 15.2859 | 0 | 0 | 392.3975 | 0 | 0
2021-04-14 11:02 | 19.4224 | -0.46472 | 51.0135 | 1481.6947 | 0 | 0 | 0 | 0 | 1.112 | 15.5566 | 0 | 0 | 392.4955 | 0 | 0
2021-04-14 11:02 | 19.4193 | -0.4664 | 51.0135 | 1481.6947 | 0 | 0 | 0 | 0 | 1.1123 | 15.4392 | 0 | 0 | 392.4955 | 0 | 0
2021-04-14 11:02 | 19.4227 | -0.4679 | 51.0135 | 1481.6947 | 0 | 0 | 0 | 0 | 1.1126 | 15.4298 | 0 | 0 | 392.3993 | 0 | 0
2021-04-14 11:02 | 19.4271 | -0.47208 | 51.0135 | 1481.6947 | 0 | 0 | 0 | 0 | 1.1093 | 15.5243 | 0 | 0 | 392.3993 | 0 | 0
2021-04-14 11:02 | 19.42 | -0.46802 | 51.0135 | 1481.6947 | 0 | 0 | 0 | 0 | 1.109 | 15.3527 | 0 | 0 | 392.352 | 0 | 0
2021-04-14 11:02 | 19.4234 | -0.46683 | 51.0135 | 1481.6947 | 0 | 0 | 0 | 0 | 1.1105 | 15.4501 | 0 | 0 | 392.352 | 0 | 0
2021-04-14 11:02 | 19.4284 | -0.48078 | 51.0135 | 1481.6947 | 0 | 0 | 0 | 0 | 1.1126 | 15.379 | 0 | 0 | 395.1703 | 0 | 0
2021-04-14 11:02 | 19.4339 | -0.48438 | 51.0135 | 1481.6947 | 0 | 0 | 0 | 0 | 1.1124 | 15.3887 | 0 | 0 | 395.1703 | 0 | 0
2021-04-14 11:02 | 19.4292 | -0.48097 | 51.0135 | 1481.6947 | 0 | 0 | 0 | 0 | 1.112 | 15.4028 | 0 | 0 | 395.3236 | 0 | 0
2021-04-14 11:02 | 19.4334 | -0.47744 | 51.0135 | 1481.6947 | 0 | 0 | 0 | 0 | 1.1126 | 15.4735 | 0 | 0 | 395.3236 | 0 | 0
2021-04-14 11:02 | 19.4274 | -0.47542 | 51.0135 | 1481.6947 | 0 | 0 | 0 | 0 | 1.1141 | 15.5546 | 0 | 0 | 393.814 | 0 | 0
2021-04-14 11:02 | 19.4272 | -0.47242 | 51.0135 | 1481.6947 | 0 | 0 | 0 | 0 | 1.1125 | 15.3736 | 0 | 0 | 393.814 | 0 | 0
2021-04-14 11:02 | 19.4315 | -0.47176 | 51.0135 | 1481.6947 | 0 | 0 | 0 | 0 | 1.1127 | 15.7396 | 0 | 0 | 393.0597 | 0 | 0
2021-04-14 11:02 | 19.4351 | -0.48588 | 51.0135 | 1481.6947 | 0 | 0 | 0 | 0 | 1.112 | 15.6159 | 0 | 0 | 393.0597 | 0 | 0
2021-04-14 11:02 | 19.432 | -0.48533 | 51.0135 | 1481.6947 | 0 | 0 | 0 | 0 | 1.1103 | 15.37 | 0 | 0 | 392.8357 | 0 | 0
2021-04-14 11:02 | 19.4393 | -0.48519 | 51.0135 | 1481.6947 | 0 | 0 | 0 | 0 | 1.1102 | 15.4847 | 0 | 0 | 392.8357 | 0 | 0
2021-04-14 11:02 | 19.4396 | -0.48991 | 51.0135 | 1481.6947 | 0 | 0 | 0 | 0 | 1.1091 | 15.3459 | 0 | 0 | 392.5821 | 0 | 0
2021-04-14 11:02 | 19.4364 | -0.49093 | 51.0135 | 1481.6947 | 0 | 0 | 0 | 0 | 1.1097 | 15.403 | 0 | 0 | 392.5821 | 0 | 0
2021-04-14 11:02 | 19.4372 | -0.49123 | 51.0135 | 1481.6947 | 0 | 0 | 0 | 0 | 1.1125 | 15.4974 | 0 | 0 | 392.4438 | 0 | 0
2021-04-14 11:02 | 19.4383 | -0.49263 | 51.0135 | 1481.6947 | 0 | 0 | 0 | 0 | 1.1114 | 15.3938 | 0 | 0 | 392.4438 | 0 | 0
2021-04-14 11:02 | 19.4363 | -0.49058 | 51.0135 | 1481.6947 | 0 | 0 | 0 | 0 | 1.113 | 15.389 | 0 | 0 | 391.3998 | 0 | 0
2021-04-14 11:02 | 19.4344 | -0.48814 | 51.0135 | 1481.6947 | 0 | 0 | 0 | 0 | 1.1129 | 15.3963 | 0 | 0 | 391.3998 | 0 | 0
2021-04-14 11:02 | 19.4338 | -0.48675 | 51.0135 | 1481.6947 | 0 | 0 | 0 | 0 | 1.1128 | 15.4471 | 0 | 0 | 391.8523 | 0 | 0
2021-04-14 11:02 | 19.4313 | -0.48586 | 51.0135 | 1481.6947 | 0 | 0 | 0 | 0 | 1.1109 | 15.3818 | 0 | 0 | 391.8523 | 0 | 0
2021-04-14 11:02 | 19.4328 | -0.4856 | 51.0135 | 1481.6947 | 0 | 0 | 0 | 0 | 1.1098 | 15.305 | 0 | 0 | 392.4813 | 0 | 0
2021-04-14 11:02 | 19.433 | -0.48856 | 51.0135 | 1481.6947 | 0 | 0 | 0 | 0 | 1.1107 | 15.3211 | 0 | 0 | 392.4813 | 0 | 0
2021-04-14 11:02 | 19.4307 | -0.48589 | 51.0135 | 1481.6947 | 0 | 0 | 0 | 0 | 1.1103 | 15.3298 | 0 | 0 | 392.3954 | 0 | 0
2021-04-14 11:02 | 19.4269 | -0.48556 | 51.0135 | 1481.6947 | 0 | 0 | 0 | 0 | 1.1094 | 15.2388 | 0 | 0 | 392.3954 | 0 | 0
2021-04-14 11:02 | 19.4275 | -0.48616 | 51.0135 | 1481.6947 | 0 | 0 | 0 | 0 | 1.1099 | 15.4284 | 0 | 0 | 393.9362 | 0 | 0
2021-04-14 11:02 | 19.4273 | -0.47285 | 51.0135 | 1481.6947 | 0 | 0 | 0 | 0 | 1.1104 | 15.3005 | 0 | 0 | 393.9362 | 0 | 0
2021-04-14 11:02 | 19.423 | -0.47143 | 51.0135 | 1481.6947 | 0 | 0 | 0 | 0 | 1.1113 | 15.4644 | 0 | 0 | 394.6973 | 0 | 0
2021-04-14 11:02 | 19.4269 | -0.47392 | 51.0135 | 1481.6947 | 0 | 0 | 0 | 0 | 1.1117 | 15.4655 | 0 | 0 | 394.6973 | 0 | 0
2021-04-14 11:02 | 19.4288 | -0.47776 | 51.0135 | 1481.6947 | 0 | 0 | 0 | 0 | 1.1121 | 15.3265 | 0 | 0 | 393.5026 | 0 | 0
2021-04-14 11:02 | 19.4274 | -0.47827 | 51.0135 | 1481.6947 | 0 | 0 | 0 | 0 | 1.1115 | 15.5055 | 0 | 0 | 393.5026 | 0 | 0
2021-04-14 11:02 | 19.4269 | -0.47753 | 51.0135 | 1481.6947 | 0 | 0 | 0 | 0 | 1.1094 | 15.4167 | 0 | 0 | 392.9038 | 0 | 0
2021-04-14 11:02 | 19.426 | -0.47827 | 51.0135 | 1481.6947 | 0 | 0 | 0 | 0 | 1.1106 | 15.2045 | 0 | 0 | 392.9038 | 0 | 0
2021-04-14 11:02 | 19.4264 | -0.47202 | 51.0135 | 1481.6947 | 0 | 0 | 0 | 0 | 1.111 | 15.3724 | 0 | 0 | 390.6602 | 0 | 0
2021-04-14 11:02 | 19.4244 | -0.47019 | 51.0135 | 1481.6947 | 0 | 0 | 0 | 0 | 1.1112 | 15.3008 | 0 | 0 | 390.6602 | 0 | 0
2021-04-14 11:02 | 19.4261 | -0.47311 | 51.0135 | 1481.6947 | 0 | 0 | 0 | 0 | 1.1138 | 15.2798 | 0 | 0 | 391.4826 | 0 | 0
2021-04-14 11:02 | 19.4264 | -0.47348 | 51.0135 | 1481.6947 | 0 | 0 | 0 | 0 | 1.1137 | 15.4012 | 0 | 0 | 391.4826 | 0 | 0
2021-04-14 11:02 | 19.4224 | -0.47346 | 51.0135 | 1481.6947 | 0 | 0 | 0 | 0 | 1.1158 | 15.2428 | 0 | 0 | 391.8944 | 0 | 0
2021-04-14 11:02 | 19.4278 | -0.47375 | 51.0135 | 1481.6947 | 0 | 0 | 0 | 0 | 1.1163 | 15.0529 | 0 | 0 | 391.8944 | 0 | 0
2021-04-14 11:02 | 19.4328 | -0.476 | 51.0135 | 1481.6947 | 0 | 0 | 0 | 0 | 1.1145 | 15.357 | 0 | 0 | 392.1 | 0 | 0
2021-04-14 11:02 | 19.4255 | -0.47609 | 51.0135 | 1481.6947 | 0 | 0 | 0 | 0 | 1.1127 | 15.3789 | 0 | 0 | 392.1 | 0 | 0
2021-04-14 11:02 | 19.4249 | -0.47528 | 51.0135 | 1481.6947 | 0 | 0 | 0 | 0 | 1.1116 | 15.1429 | 0 | 0 | 392.2025 | 0 | 0
2021-04-14 11:02 | 19.4276 | -0.46972 | 51.0135 | 1481.6947 | 0 | 0 | 0 | 0 | 1.1098 | 15.2883 | 0 | 0 | 392.2025 | 0 | 0
2021-04-14 11:03 | 19.4229 | -0.4681 | 51.0135 | 1481.6947 | 0 | 0 | 0 | 0 | 1.1114 | 15.3468 | 0 | 0 | 392.2541 | 0 | 0
2021-04-14 11:03 | 19.4193 | -0.46896 | 51.0135 | 1481.6947 | 0 | 0 | 0 | 0 | 1.1125 | 15.3925 | 0 | 0 | 392.2541 | 0 | 0
2021-04-14 11:03 | 19.4204 | -0.46375 | 51.0135 | 1481.6947 | 0 | 0 | 0 | 0 | 1.1112 | 15.1016 | 0 | 0 | 392.2798 | 0 | 0
2021-04-14 11:03 | 19.4204 | -0.46319 | 51.0135 | 1481.6947 | 0 | 0 | 0 | 0 | 1.1112 | 15.4528 | 0 | 0 | 392.2798 | 0 | 0
2021-04-14 11:03 | 19.4169 | -0.46683 | 51.0135 | 1481.6947 | 0 | 0 | 0 | 0 | 1.1112 | 15.4339 | 0 | 0 | 392.2798 | 0 | 0
2021-04-14 11:03 | 19.4122 | -0.46328 | 51.0135 | 1481.6947 | 0 | 0 | 0 | 0 | 1.1126 | 15.3173 | 0 | 0 | 392.2929 | 0 | 0
2021-04-14 11:03 | 19.414 | -0.45963 | 51.0135 | 1481.6947 | 0 | 0 | 0 | 0 | 1.1107 | 15.3903 | 0 | 0 | 392.2929 | 0 | 0
2021-04-14 11:03 | 19.412 | -0.45666 | 51.0135 | 1481.6947 | 0 | 0 | 0 | 0 | 1.1113 | 15.3126 | 0 | 0 | 391.726 | 0 | 0
2021-04-14 11:03 | 19.412 | -0.46103 | 51.0135 | 1481.6947 | 0 | 0 | 0 | 0 | 1.1113 | 15.2545 | 0 | 0 | 391.726 | 0 | 0
2021-04-14 11:03 | 19.4128 | -0.46008 | 51.0135 | 1481.6947 | 0 | 0 | 0 | 0 | 1.1119 | 15.4342 | 0 | 0 | 391.9859 | 0 | 0
2021-04-14 11:03 | 19.4144 | -0.4584 | 51.0135 | 1481.6947 | 0 | 0 | 0 | 0 | 1.1108 | 15.4749 | 0 | 0 | 391.9859 | 0 | 0
2021-04-14 11:03 | 19.4107 | -0.4574 | 51.0135 | 1481.6947 | 0 | 0 | 0 | 0 | 1.1114 | 15.3385 | 0 | 0 | 392.1235 | 0 | 0
2021-04-14 11:03 | 19.4113 | -0.45631 | 51.0135 | 1481.6947 | 0 | 0 | 0 | 0 | 1.1107 | 15.2914 | 0 | 0 | 392.1235 | 0 | 0
2021-04-14 11:03 | 19.4128 | -0.45599 | 51.0135 | 1481.6947 | 0 | 0 | 0 | 0 | 1.1103 | 15.5374 | 0 | 0 | 392.2145 | 0 | 0
2021-04-14 11:03 | 19.4058 | -0.45819 | 51.0135 | 1481.6947 | 0 | 0 | 0 | 0 | 1.1115 | 15.5401 | 0 | 0 | 392.2145 | 0 | 0
2021-04-14 11:03 | 19.4038 | -0.45883 | 51.0135 | 1481.6947 | 0 | 0 | 0 | 0 | 1.1117 | 15.5041 | 0 | 0 | 392.2634 | 0 | 0
2021-04-14 11:03 | 19.4049 | -0.45778 | 51.0135 | 1481.6947 | 0 | 0 | 0 | 0 | 1.1117 | 15.4962 | 0 | 0 | 392.2634 | 0 | 0
2021-04-14 11:03 | 19.4083 | -0.45695 | 51.0135 | 1481.6947 | 0 | 0 | 0 | 0 | 1.1117 | 15.5968 | 0 | 0 | 392.2845 | 0 | 0
2021-04-14 11:03 | 19.4024 | -0.45802 | 51.0135 | 1481.6947 | 0 | 0 | 0 | 0 | 1.1114 | 15.414 | 0 | 0 | 392.2845 | 0 | 0
2021-04-14 11:03 | 19.403 | -0.45431 | 51.0135 | 1481.6947 | 0 | 0 | 0 | 0 | 1.1149 | 15.282 | 0 | 0 | 393.8814 | 0 | 0
2021-04-14 11:03 | 19.4051 | -0.45051 | 51.0135 | 1481.6947 | 0 | 0 | 0 | 0 | 1.1136 | 15.2981 | 0 | 0 | 393.8814 | 0 | 0
2021-04-14 11:03 | 19.4038 | -0.45512 | 51.0135 | 1481.6947 | 0 | 0 | 0 | 0 | 1.1145 | 15.3927 | 0 | 0 | 393.0935 | 0 | 0
2021-04-14 11:03 | 19.4109 | -0.4594 | 51.0135 | 1481.6947 | 0 | 0 | 0 | 0 | 1.1113 | 15.5703 | 0 | 0 | 393.0935 | 0 | 0
2021-04-14 11:03 | 19.4142 | -0.46304 | 51.0135 | 1481.6947 | 0 | 0 | 0 | 0 | 1.1117 | 15.4362 | 0 | 0 | 392.6995 | 0 | 0
2021-04-14 11:03 | 19.4129 | -0.46581 | 51.0135 | 1481.6947 | 0 | 0 | 0 | 0 | 1.1125 | 15.4489 | 0 | 0 | 392.6995 | 0 | 0
2021-04-14 11:03 | 19.4158 | -0.46681 | 51.0135 | 1481.6947 | 0 | 0 | 0 | 0 | 1.113 | 15.4643 | 0 | 0 | 392.516 | 0 | 0
2021-04-14 11:03 | 19.417 | -0.46783 | 51.0135 | 1481.6947 | 0 | 0 | 0 | 0 | 1.1141 | 15.5393 | 0 | 0 | 392.516 | 0 | 0
2021-04-14 11:03 | 19.4149 | -0.46831 | 51.0135 | 1481.6947 | 0 | 0 | 0 | 0 | 1.1149 | 15.4227 | 0 | 0 | 393.9745 | 0 | 0
2021-04-14 11:03 | 19.416 | -0.46905 | 51.0135 | 1481.6947 | 0 | 0 | 0 | 0 | 1.1159 | 15.6444 | 0 | 0 | 393.9745 | 0 | 0
2021-04-14 11:03 | 19.4173 | -0.46941 | 51.0135 | 1481.6947 | 0 | 0 | 0 | 0 | 1.1156 | 15.508 | 0 | 0 | 393.1402 | 0 | 0
2021-04-14 11:03 | 19.4184 | -0.47082 | 51.0135 | 1481.6947 | 0 | 0 | 0 | 0 | 1.1143 | 15.5452 | 0 | 0 | 393.1402 | 0 | 0
2021-04-14 11:03 | 19.4121 | -0.46283 | 51.0135 | 1481.6947 | 0 | 0 | 0 | 0 | 1.1125 | 15.4531 | 0 | 0 | 392.7233 | 0 | 0
2021-04-14 11:03 | 19.4179 | -0.46066 | 51.0135 | 1481.6947 | 0 | 0 | 0 | 0 | 1.1131 | 15.5647 | 0 | 0 | 392.7233 | 0 | 0
2021-04-14 11:03 | 19.4252 | -0.46843 | 51.0135 | 1481.6947 | 0 | 0 | 0 | 0 | 1.1133 | 15.6329 | 0 | 0 | 395.4123 | 0 | 0
2021-04-14 11:03 | 19.4181 | -0.46535 | 51.0135 | 1481.6947 | 0 | 0 | 0 | 0 | 1.1129 | 15.3921 | 0 | 0 | 395.4123 | 0 | 0
2021-04-14 11:03 | 19.4254 | -0.46446 | 51.0135 | 1481.6947 | 0 | 0 | 0 | 0 | 1.1135 | 15.5571 | 0 | 0 | 393.8842 | 0 | 0
2021-04-14 11:03 | 19.4273 | -0.46694 | 51.0135 | 1481.6947 | 0 | 0 | 0 | 0 | 1.1125 | 15.6373 | 0 | 0 | 393.8842 | 0 | 0
2021-04-14 11:03 | 19.4235 | -0.46756 | 51.0135 | 1481.6947 | 0 | 0 | 0 | 0 | 1.1132 | 15.4424 | 0 | 0 | 391.7795 | 0 | 0
2021-04-14 11:03 | 19.4242 | -0.46864 | 51.0135 | 1481.6947 | 0 | 0 | 0 | 0 | 1.112 | 15.518 | 0 | 0 | 391.7795 | 0 | 0
2021-04-14 11:03 | 19.4275 | -0.46588 | 51.0135 | 1481.6947 | 0 | 0 | 0 | 0 | 1.1126 | 15.4965 | 0 | 0 | 392.0472 | 0 | 0
2021-04-14 11:03 | 19.4261 | -0.46708 | 51.0135 | 1481.6947 | 0 | 0 | 0 | 0 | 1.1136 | 15.5428 | 0 | 0 | 392.0472 | 0 | 0
2021-04-14 11:03 | 19.4191 | -0.46681 | 51.0135 | 1481.6947 | 0 | 0 | 0 | 0 | 1.1131 | 15.6877 | 0 | 0 | 391.2147 | 0 | 0
2021-04-14 11:03 | 19.42 | -0.46595 | 51.0135 | 1481.6947 | 0 | 0 | 0 | 0 | 1.1122 | 15.3718 | 0 | 0 | 391.2147 | 0 | 0
2021-04-14 11:03 | 19.4247 | -0.47056 | 51.0135 | 1481.6947 | 0 | 0 | 0 | 0 | 1.1139 | 15.6038 | 0 | 0 | 391.7601 | 0 | 0
2021-04-14 11:03 | 19.4118 | -0.45635 | 51.0135 | 1481.6947 | 0 | 0 | 0 | 0 | 1.114 | 15.5322 | 0 | 0 | 391.7601 | 0 | 0
2021-04-14 11:03 | 19.4198 | -0.45195 | 51.0135 | 1481.6947 | 0 | 0 | 0 | 0 | 1.1147 | 15.41 | 0 | 0 | 392.0331 | 0 | 0
2021-04-14 11:03 | 19.417 | -0.44533 | 51.0135 | 1481.6947 | 0 | 0 | 0 | 0 | 1.1127 | 15.4974 | 0 | 0 | 392.0331 | 0 | 0
2021-04-14 11:03 | 19.4105 | -0.44463 | 51.0135 | 1481.6947 | 0 | 0 | 0 | 0 | 1.1136 | 15.5822 | 0 | 0 | 392.1694 | 0 | 0
2021-04-14 11:03 | 19.4112 | -0.45456 | 51.0135 | 1481.6947 | 0 | 0 | 0 | 0 | 1.1141 | 15.6107 | 0 | 0 | 392.1694 | 0 | 0
2021-04-14 11:03 | 19.4134 | -0.45519 | 51.0135 | 1481.6947 | 0 | 0 | 0 | 0 | 1.1132 | 15.4276 | 0 | 0 | 392.3329 | 0 | 0
2021-04-14 11:03 | 19.4078 | -0.45436 | 51.0135 | 1481.6947 | 0 | 0 | 0 | 0 | 1.1121 | 15.5848 | 0 | 0 | 392.3329 | 0 | 0
2021-04-14 11:03 | 19.4084 | -0.45355 | 51.0135 | 1481.6947 | 0 | 0 | 0 | 0 | 1.1104 | 15.5466 | 0 | 0 | 395.0815 | 0 | 0
2021-04-14 11:03 | 19.4151 | -0.46051 | 51.0135 | 1481.6947 | 0 | 0 | 0 | 0 | 1.1115 | 15.5271 | 0 | 0 | 395.0815 | 0 | 0
2021-04-14 11:03 | 19.4183 | -0.46165 | 51.0135 | 1481.6947 | 0 | 0 | 0 | 0 | 1.1113 | 15.5125 | 0 | 0 | 393.6983 | 0 | 0
2021-04-14 11:03 | 19.4171 | -0.46103 | 51.0135 | 1481.6947 | 0 | 0 | 0 | 0 | 1.1112 | 15.5261 | 0 | 0 | 393.6983 | 0 | 0
2021-04-14 11:03 | 19.4258 | -0.47025 | 51.0135 | 1481.6947 | 0 | 0 | 0 | 0 | 1.1105 | 15.4667 | 0 | 0 | 393.0029 | 0 | 0
2021-04-14 11:03 | 19.4229 | -0.46937 | 51.0135 | 1481.6947 | 0 | 0 | 0 | 0 | 1.1124 | 15.5914 | 0 | 0 | 393.0029 | 0 | 0
2021-04-14 11:03 | 19.4164 | -0.46659 | 51.0135 | 1481.6947 | 0 | 0 | 0 | 0 | 1.1137 | 15.4205 | 0 | 0 | 392.6549 | 0 | 0
2021-04-14 11:03 | 19.4237 | -0.46467 | 51.0135 | 1481.6947 | 0 | 0 | 0 | 0 | 1.1129 | 15.5266 | 0 | 0 | 392.6549 | 0 | 0
2021-04-14 11:04 | 19.4263 | -0.46841 | 51.0135 | 1481.6947 | 0 | 0 | 0 | 0 | 1.1093 | 15.3229 | 0 | 0 | 391.7457 | 0 | 0
2021-04-14 11:04 | 19.4272 | -0.47302 | 51.0135 | 1481.6947 | 0 | 0 | 0 | 0 | 1.1126 | 15.3388 | 0 | 0 | 391.7457 | 0 | 0
2021-04-14 11:04 | 19.4316 | -0.47168 | 51.0135 | 1481.6947 | 0 | 0 | 0 | 0 | 1.1101 | 15.4755 | 0 | 0 | 392.0276 | 0 | 0
2021-04-14 11:04 | 19.4292 | -0.47609 | 51.0135 | 1481.6947 | 0 | 0 | 0 | 0 | 1.1103 | 15.3376 | 0 | 0 | 392.0276 | 0 | 0
2021-04-14 11:04 | 19.4292 | -0.47441 | 51.0135 | 1481.6947 | 0 | 0 | 0 | 0 | 1.1103 | 15.2181 | 0 | 0 | 392.0276 | 0 | 0
2021-04-14 11:04 | 19.4268 | -0.47046 | 51.0135 | 1481.6947 | 0 | 0 | 0 | 0 | 1.1118 | 15.3769 | 0 | 0 | 392.3095 | 0 | 0
2021-04-14 11:04 | 19.4256 | -0.47421 | 51.0135 | 1481.6947 | 0 | 0 | 0 | 0 | 1.1131 | 15.1494 | 0 | 0 | 392.3095 | 0 | 0
2021-04-14 11:04 | 19.4306 | -0.47806 | 51.0135 | 1481.6947 | 0 | 0 | 0 | 0 | 1.1123 | 15.4414 | 0 | 0 | 394.8573 | 0 | 0
2021-04-14 11:04 | 19.4325 | -0.4815 | 51.0135 | 1481.6947 | 0 | 0 | 0 | 0 | 1.1125 | 15.5488 | 0 | 0 | 394.8573 | 0 | 0
2021-04-14 11:04 | 19.4331 | -0.48675 | 51.0135 | 1481.6947 | 0 | 0 | 0 | 0 | 1.111 | 15.5438 | 0 | 0 | 393.582 | 0 | 0
2021-04-14 11:04 | 19.4387 | -0.48791 | 51.0135 | 1481.6947 | 0 | 0 | 0 | 0 | 1.1118 | 15.2675 | 0 | 0 | 393.582 | 0 | 0
2021-04-14 11:04 | 19.4409 | -0.48704 | 51.0135 | 1481.6947 | 0 | 0 | 0 | 0 | 1.1117 | 15.4859 | 0 | 0 | 393.8698 | 0 | 0
2021-04-14 11:04 | 19.4361 | -0.48224 | 51.0135 | 1481.6947 | 0 | 0 | 0 | 0 | 1.113 | 15.4207 | 0 | 0 | 393.8698 | 0 | 0
2021-04-14 11:04 | 19.4372 | -0.47547 | 51.0135 | 1481.6947 | 0 | 0 | 0 | 0 | 1.113 | 15.4039 | 0 | 0 | 393.0887 | 0 | 0
2021-04-14 11:04 | 19.4307 | -0.47398 | 51.0135 | 1481.6947 | 0 | 0 | 0 | 0 | 1.1122 | 15.433 | 0 | 0 | 393.0887 | 0 | 0
2021-04-14 11:04 | 19.4262 | -0.47615 | 51.0135 | 1481.6947 | 0 | 0 | 0 | 0 | 1.1128 | 15.3758 | 0 | 0 | 392.8477 | 0 | 0
2021-04-14 11:04 | 19.4274 | -0.47675 | 51.0135 | 1481.6947 | 0 | 0 | 0 | 0 | 1.1134 | 15.4002 | 0 | 0 | 392.8477 | 0 | 0
2021-04-14 11:04 | 19.425 | -0.47706 | 51.0135 | 1481.6947 | 0 | 0 | 0 | 0 | 1.1122 | 15.332 | 0 | 0 | 392.6728 | 0 | 0
2021-04-14 11:04 | 19.4179 | -0.47317 | 51.0135 | 1481.6947 | 0 | 0 | 0 | 0 | 1.1109 | 15.3503 | 0 | 0 | 392.6728 | 0 | 0
2021-04-14 11:04 | 19.4147 | -0.46898 | 51.0135 | 1481.6947 | 0 | 0 | 0 | 0 | 1.1125 | 15.1434 | 0 | 0 | 392.4898 | 0 | 0
2021-04-14 11:04 | 19.423 | -0.46776 | 51.0135 | 1481.6947 | 0 | 0 | 0 | 0 | 1.1104 | 15.5299 | 0 | 0 | 392.4898 | 0 | 0
2021-04-14 11:04 | 19.4238 | -0.47335 | 51.0135 | 1481.6947 | 0 | 0 | 0 | 0 | 1.1111 | 15.3083 | 0 | 0 | 392.3985 | 0 | 0
2021-04-14 11:04 | 19.4203 | -0.47688 | 51.0135 | 1481.6947 | 0 | 0 | 0 | 0 | 1.1123 | 15.362 | 0 | 0 | 392.3985 | 0 | 0
2021-04-14 11:04 | 19.4318 | -0.47848 | 51.0135 | 1481.6947 | 0 | 0 | 0 | 0 | 1.113 | 15.2909 | 0 | 0 | 392.3529 | 0 | 0
2021-04-14 11:04 | 19.436 | -0.47935 | 51.0135 | 1481.6947 | 0 | 0 | 0 | 0 | 1.1121 | 15.286 | 0 | 0 | 392.3529 | 0 | 0
2021-04-14 11:04 | 19.4323 | -0.4795 | 51.0135 | 1481.6947 | 0 | 0 | 0 | 0 | 1.114 | 15.1972 | 0 | 0 | 389.8087 | 0 | 0
2021-04-14 11:04 | 19.4384 | -0.48383 | 51.0135 | 1481.6947 | 0 | 0 | 0 | 0 | 1.1124 | 15.1683 | 0 | 0 | 389.8087 | 0 | 0
2021-04-14 11:04 | 19.4364 | -0.48795 | 51.0135 | 1481.6947 | 0 | 0 | 0 | 0 | 1.1141 | 15.1932 | 0 | 0 | 391.3492 | 0 | 0
2021-04-14 11:04 | 19.4342 | -0.48931 | 51.0135 | 1481.6947 | 0 | 0 | 0 | 0 | 1.1148 | 15.2261 | 0 | 0 | 391.3492 | 0 | 0
2021-04-14 11:04 | 19.4361 | -0.48955 | 51.0135 | 1481.6947 | 0 | 0 | 0 | 0 | 1.1135 | 15.3007 | 0 | 0 | 392.3058 | 0 | 0
2021-04-14 11:04 | 19.4363 | -0.48899 | 51.0135 | 1481.6947 | 0 | 0 | 0 | 0 | 1.114 | 15.4042 | 0 | 0 | 392.3058 | 0 | 0
2021-04-14 11:04 | 19.4396 | -0.4852 | 51.0135 | 1481.6947 | 0 | 0 | 0 | 0 | 1.1145 | 15.4293 | 0 | 0 | 391.588 | 0 | 0
2021-04-14 11:04 | 19.4346 | -0.48479 | 51.0135 | 1481.6947 | 0 | 0 | 0 | 0 | 1.115 | 15.3373 | 0 | 0 | 391.588 | 0 | 0
2021-04-14 11:04 | 19.4383 | -0.48553 | 51.0135 | 1481.6947 | 0 | 0 | 0 | 0 | 1.115 | 15.5398 | 0 | 0 | 391.9473 | 0 | 0
2021-04-14 11:04 | 19.4407 | -0.48327 | 51.0135 | 1481.6947 | 0 | 0 | 0 | 0 | 1.1162 | 15.4829 | 0 | 0 | 391.9473 | 0 | 0
2021-04-14 11:04 | 19.4343 | -0.48217 | 51.0135 | 1481.6947 | 0 | 0 | 0 | 0 | 1.116 | 15.4904 | 0 | 0 | 392.1265 | 0 | 0
2021-04-14 11:04 | 19.4386 | -0.48199 | 51.0135 | 1481.6947 | 0 | 0 | 0 | 0 | 1.1158 | 15.268 | 0 | 0 | 392.1265 | 0 | 0
2021-04-14 11:04 | 19.4367 | -0.48361 | 51.0135 | 1481.6947 | 0 | 0 | 0 | 0 | 1.1158 | 15.3792 | 0 | 0 | 392.2167 | 0 | 0
2021-04-14 11:04 | 19.4361 | -0.47871 | 51.0135 | 1481.6947 | 0 | 0 | 0 | 0 | 1.1166 | 15.4573 | 0 | 0 | 392.2167 | 0 | 0
2021-04-14 11:04 | 19.435 | -0.47748 | 51.0135 | 1481.6947 | 0 | 0 | 0 | 0 | 1.1166 | 15.4338 | 0 | 0 | 392.2622 | 0 | 0
2021-04-14 11:04 | 19.4286 | -0.48088 | 51.0135 | 1481.6947 | 0 | 0 | 0 | 0 | 1.1177 | 15.2909 | 0 | 0 | 392.2622 | 0 | 0
2021-04-14 11:04 | 19.4292 | -0.48242 | 51.0135 | 1481.6947 | 0 | 0 | 0 | 0 | 1.1157 | 15.4477 | 0 | 0 | 394.1941 | 0 | 0
2021-04-14 11:04 | 19.4281 | -0.48289 | 51.0135 | 1481.6947 | 0 | 0 | 0 | 0 | 1.1138 | 15.5758 | 0 | 0 | 394.1941 | 0 | 0
2021-04-14 11:04 | 19.4285 | -0.48559 | 51.0135 | 1481.6947 | 0 | 0 | 0 | 0 | 1.1155 | 15.5836 | 0 | 0 | 393.2506 | 0 | 0
2021-04-14 11:04 | 19.4294 | -0.48165 | 51.0135 | 1481.6947 | 0 | 0 | 0 | 0 | 1.1131 | 15.2965 | 0 | 0 | 393.2506 | 0 | 0
2021-04-14 11:04 | 19.4285 | -0.47808 | 51.0135 | 1481.6947 | 0 | 0 | 0 | 0 | 1.1128 | 15.4739 | 0 | 0 | 392.7786 | 0 | 0
2021-04-14 11:04 | 19.4298 | -0.48127 | 51.0135 | 1481.6947 | 0 | 0 | 0 | 0 | 1.1148 | 15.4311 | 0 | 0 | 392.7786 | 0 | 0
2021-04-14 11:04 | 19.4321 | -0.48429 | 51.0135 | 1481.6947 | 0 | 0 | 0 | 0 | 1.1147 | 15.3713 | 0 | 0 | 392.5429 | 0 | 0
2021-04-14 11:04 | 19.4331 | -0.48517 | 51.0135 | 1481.6947 | 0 | 0 | 0 | 0 | 1.1138 | 15.39 | 0 | 0 | 392.5429 | 0 | 0
2021-04-14 11:04 | 19.4391 | -0.48674 | 51.0135 | 1481.6947 | 0 | 0 | 0 | 0 | 1.1138 | 15.4822 | 0 | 0 | 391.215 | 0 | 0
2021-04-14 11:04 | 19.4366 | -0.48713 | 51.0135 | 1481.6947 | 0 | 0 | 0 | 0 | 1.115 | 15.2802 | 0 | 0 | 391.215 | 0 | 0
2021-04-14 11:04 | 19.4362 | -0.49225 | 51.0135 | 1481.6947 | 0 | 0 | 0 | 0 | 1.116 | 15.5252 | 0 | 0 | 391.7611 | 0 | 0
2021-04-14 11:04 | 19.4337 | -0.49345 | 51.0135 | 1481.6947 | 0 | 0 | 0 | 0 | 1.1161 | 15.4784 | 0 | 0 | 391.7611 | 0 | 0
2021-04-14 11:04 | 19.4319 | -0.48192 | 51.0135 | 1481.6947 | 0 | 0 | 0 | 0 | 1.1154 | 15.5109 | 0 | 0 | 392.5756 | 0 | 0
2021-04-14 11:04 | 19.434 | -0.48069 | 51.0135 | 1481.6947 | 0 | 0 | 0 | 0 | 1.1147 | 15.3691 | 0 | 0 | 392.5756 | 0 | 0
2021-04-14 11:04 | 19.43 | -0.48135 | 51.0135 | 1481.6947 | 0 | 0 | 0 | 0 | 1.1163 | 15.4492 | 0 | 0 | 392.4643 | 0 | 0
2021-04-14 11:04 | 19.4333 | -0.48151 | 51.0135 | 1481.6947 | 0 | 0 | 0 | 0 | 1.118 | 15.4143 | 0 | 0 | 392.4643 | 0 | 0
2021-04-14 11:04 | 19.4349 | -0.48018 | 51.0135 | 1481.6947 | 0 | 0 | 0 | 0 | 1.1171 | 15.4668 | 0 | 0 | 393.9326 | 0 | 0
2021-04-14 11:04 | 19.4286 | -0.47984 | 51.0135 | 1481.6947 | 0 | 0 | 0 | 0 | 1.1169 | 15.4622 | 0 | 0 | 393.9326 | 0 | 0
2021-04-14 11:04 | 19.4321 | -0.48053 | 51.0135 | 1481.6947 | 0 | 0 | 0 | 0 | 1.1149 | 15.4244 | 0 | 0 | 393.1199 | 0 | 0
2021-04-14 11:04 | 19.43 | -0.48072 | 51.0135 | 1481.6947 | 0 | 0 | 0 | 0 | 1.1147 | 15.5693 | 0 | 0 | 393.1199 | 0 | 0
2021-04-14 11:05 | 19.4279 | -0.48115 | 51.0135 | 1481.6947 | 0 | 0 | 0 | 0 | 1.1166 | 15.4554 | 0 | 0 | 392.712 | 0 | 0
2021-04-14 11:05 | 19.4254 | -0.47892 | 51.0135 | 1481.6947 | 0 | 0 | 0 | 0 | 1.1164 | 15.418 | 0 | 0 | 392.712 | 0 | 0
2021-04-14 11:05 | 19.4254 | -0.47837 | 51.0135 | 1481.6947 | 0 | 0 | 0 | 0 | 1.1164 | 15.4661 | 0 | 0 | 392.712 | 0 | 0
2021-04-14 11:05 | 19.4282 | -0.48241 | 51.0135 | 1481.6947 | 0 | 0 | 0 | 0 | 1.1146 | 15.3072 | 0 | 0 | 392.5178 | 0 | 0
2021-04-14 11:05 | 19.4311 | -0.48712 | 51.0135 | 1481.6947 | 0 | 0 | 0 | 0 | 1.1126 | 15.3579 | 0 | 0 | 392.5178 | 0 | 0
2021-04-14 11:05 | 19.4294 | -0.4854 | 51.0135 | 1481.6947 | 0 | 0 | 0 | 0 | 1.1138 | 15.2581 | 0 | 0 | 392.4126 | 0 | 0
2021-04-14 11:05 | 19.4347 | -0.48356 | 51.0135 | 1481.6947 | 0 | 0 | 0 | 0 | 1.1134 | 15.2132 | 0 | 0 | 392.4126 | 0 | 0
2021-04-14 11:05 | 19.4341 | -0.48206 | 51.0135 | 1481.6947 | 0 | 0 | 0 | 0 | 1.1121 | 15.3558 | 0 | 0 | 392.36 | 0 | 0
2021-04-14 11:05 | 19.4286 | -0.48036 | 51.0135 | 1481.6947 | 0 | 0 | 0 | 0 | 1.1157 | 15.2224 | 0 | 0 | 392.36 | 0 | 0
2021-04-14 11:05 | 19.4334 | -0.4761 | 51.0135 | 1481.6947 | 0 | 0 | 0 | 0 | 1.1142 | 15.2263 | 0 | 0 | 392.2309 | 0 | 0
2021-04-14 11:05 | 19.4315 | -0.47523 | 51.0135 | 1481.6947 | 0 | 0 | 0 | 0 | 1.1135 | 15.3038 | 0 | 0 | 392.2309 | 0 | 0
2021-04-14 11:05 | 19.4269 | -0.47696 | 51.0135 | 1481.6947 | 0 | 0 | 0 | 0 | 1.1119 | 15.3195 | 0 | 0 | 392.2825 | 0 | 0
2021-04-14 11:05 | 19.4307 | -0.47733 | 51.0135 | 1481.6947 | 0 | 0 | 0 | 0 | 1.114 | 15.5474 | 0 | 0 | 392.2825 | 0 | 0
2021-04-14 11:05 | 19.4285 | -0.47114 | 51.0135 | 1481.6947 | 0 | 0 | 0 | 0 | 1.1123 | 15.3025 | 0 | 0 | 393.8708 | 0 | 0
2021-04-14 11:05 | 19.43 | -0.46643 | 51.0135 | 1481.6947 | 0 | 0 | 0 | 0 | 1.1109 | 15.3668 | 0 | 0 | 393.8708 | 0 | 0
2021-04-14 11:05 | 19.4269 | -0.46525 | 51.0135 | 1481.6947 | 0 | 0 | 0 | 0 | 1.1114 | 15.3754 | 0 | 0 | 392.1792 | 0 | 0
2021-04-14 11:05 | 19.4306 | -0.4724 | 51.0135 | 1481.6947 | 0 | 0 | 0 | 0 | 1.1132 | 15.4197 | 0 | 0 | 392.1792 | 0 | 0
2021-04-14 11:05 | 19.4241 | -0.46936 | 51.0135 | 1481.6947 | 0 | 0 | 0 | 0 | 1.1123 | 15.3378 | 0 | 0 | 393.829 | 0 | 0
2021-04-14 11:05 | 19.4178 | -0.46565 | 51.0135 | 1481.6947 | 0 | 0 | 0 | 0 | 1.1142 | 15.4434 | 0 | 0 | 393.829 | 0 | 0
2021-04-14 11:05 | 19.4261 | -0.46343 | 51.0135 | 1481.6947 | 0 | 0 | 0 | 0 | 1.1136 | 15.4474 | 0 | 0 | 393.0681 | 0 | 0
2021-04-14 11:05 | 19.4183 | -0.46096 | 51.0135 | 1481.6947 | 0 | 0 | 0 | 0 | 1.114 | 15.2727 | 0 | 0 | 393.0681 | 0 | 0
2021-04-14 11:05 | 19.4128 | -0.46044 | 51.0135 | 1481.6947 | 0 | 0 | 0 | 0 | 1.1132 | 15.2745 | 0 | 0 | 392.6881 | 0 | 0
2021-04-14 11:05 | 19.4143 | -0.46174 | 51.0135 | 1481.6947 | 0 | 0 | 0 | 0 | 1.1138 | 15.3739 | 0 | 0 | 392.6881 | 0 | 0
2021-04-14 11:05 | 19.4096 | -0.46046 | 51.0135 | 1481.6947 | 0 | 0 | 0 | 0 | 1.112 | 15.3428 | 0 | 0 | 392.5019 | 0 | 0
2021-04-14 11:05 | 19.4075 | -0.45488 | 51.0135 | 1481.6947 | 0 | 0 | 0 | 0 | 1.1125 | 15.3863 | 0 | 0 | 392.5019 | 0 | 0
2021-04-14 11:05 | 19.4076 | -0.45325 | 51.0135 | 1481.6947 | 0 | 0 | 0 | 0 | 1.1129 | 15.5429 | 0 | 0 | 389.8582 | 0 | 0
2021-04-14 11:05 | 19.4058 | -0.45339 | 51.0135 | 1481.6947 | 0 | 0 | 0 | 0 | 1.1136 | 15.26 | 0 | 0 | 389.8582 | 0 | 0
2021-04-14 11:05 | 19.4058 | -0.45341 | 51.0135 | 1481.6947 | 0 | 0 | 0 | 0 | 1.112 | 15.3953 | 0 | 0 | 391.0827 | 0 | 0
2021-04-14 11:05 | 19.4075 | -0.4543 | 51.0135 | 1481.6947 | 0 | 0 | 0 | 0 | 1.1136 | 15.3094 | 0 | 0 | 391.0827 | 0 | 0
2021-04-14 11:05 | 19.4134 | -0.45759 | 51.0135 | 1481.6947 | 0 | 0 | 0 | 0 | 1.1124 | 15.1816 | 0 | 0 | 391.6953 | 0 | 0
2021-04-14 11:05 | 19.4126 | -0.46068 | 51.0135 | 1481.6947 | 0 | 0 | 0 | 0 | 1.1127 | 15.2872 | 0 | 0 | 391.6953 | 0 | 0
2021-04-14 11:05 | 19.4067 | -0.45695 | 51.0135 | 1481.6947 | 0 | 0 | 0 | 0 | 1.1118 | 15.4856 | 0 | 0 | 392.0013 | 0 | 0
2021-04-14 11:05 | 19.4157 | -0.45583 | 51.0135 | 1481.6947 | 0 | 0 | 0 | 0 | 1.1112 | 15.4495 | 0 | 0 | 392.0013 | 0 | 0
2021-04-14 11:05 | 19.4089 | -0.45593 | 51.0135 | 1481.6947 | 0 | 0 | 0 | 0 | 1.1127 | 15.358 | 0 | 0 | 392.4019 | 0 | 0
2021-04-14 11:05 | 19.4087 | -0.45263 | 51.0135 | 1481.6947 | 0 | 0 | 0 | 0 | 1.1116 | 15.4039 | 0 | 0 | 392.4019 | 0 | 0
2021-04-14 11:05 | 19.4067 | -0.45145 | 51.0135 | 1481.6947 | 0 | 0 | 0 | 0 | 1.1114 | 15.1588 | 0 | 0 | 392.3547 | 0 | 0
2021-04-14 11:05 | 19.4064 | -0.45118 | 51.0135 | 1481.6947 | 0 | 0 | 0 | 0 | 1.1126 | 15.1661 | 0 | 0 | 392.3547 | 0 | 0
2021-04-14 11:05 | 19.4082 | -0.45112 | 51.0135 | 1481.6947 | 0 | 0 | 0 | 0 | 1.1139 | 15.3373 | 0 | 0 | 392.331 | 0 | 0
2021-04-14 11:05 | 19.4041 | -0.44708 | 51.0135 | 1481.6947 | 0 | 0 | 0 | 0 | 1.1117 | 15.2651 | 0 | 0 | 392.331 | 0 | 0
2021-04-14 11:05 | 19.4024 | -0.44436 | 51.0135 | 1481.6947 | 0 | 0 | 0 | 0 | 1.1117 | 15.542 | 0 | 0 | 392.3193 | 0 | 0
2021-04-14 11:05 | 19.4077 | -0.45037 | 51.0135 | 1481.6947 | 0 | 0 | 0 | 0 | 1.1129 | 15.2973 | 0 | 0 | 392.3193 | 0 | 0
2021-04-14 11:05 | 19.399 | -0.4486 | 51.0135 | 1481.6947 | 0 | 0 | 0 | 0 | 1.1133 | 15.3733 | 0 | 0 | 392.3137 | 0 | 0
2021-04-14 11:05 | 19.4063 | -0.44368 | 51.0135 | 1481.6947 | 0 | 0 | 0 | 0 | 1.1105 | 15.2415 | 0 | 0 | 392.3137 | 0 | 0
2021-04-14 11:05 | 19.4044 | -0.44794 | 51.0135 | 1481.6947 | 0 | 0 | 0 | 0 | 1.1108 | 15.3848 | 0 | 0 | 392.331 | 0 | 0
2021-04-14 11:05 | 19.4022 | -0.45197 | 51.0135 | 1481.6947 | 0 | 0 | 0 | 0 | 1.111 | 15.4888 | 0 | 0 | 392.331 | 0 | 0
2021-04-14 11:05 | 19.3917 | -0.44348 | 51.0135 | 1481.6947 | 0 | 0 | 0 | 0 | 1.1097 | 15.4015 | 0 | 0 | 392.3195 | 0 | 0
2021-04-14 11:05 | 19.3827 | -0.42801 | 51.0135 | 1481.6947 | 0 | 0 | 0 | 0 | 1.1115 | 15.3739 | 0 | 0 | 392.3195 | 0 | 0
2021-04-14 11:05 | 19.3789 | -0.42255 | 51.0135 | 1481.6947 | 0 | 0 | 0 | 0 | 1.1125 | 15.5535 | 0 | 0 | 392.3137 | 0 | 0
2021-04-14 11:05 | 19.3841 | -0.39861 | 51.0135 | 1481.6947 | 0 | 0 | 0 | 0 | 1.1125 | 15.3632 | 0 | 0 | 392.3137 | 0 | 0
2021-04-14 11:05 | 19.3882 | -0.38169 | 51.0135 | 1481.6947 | 0 | 0 | 0 | 0 | 1.1146 | 15.4209 | 0 | 0 | 392.311 | 0 | 0
2021-04-14 11:05 | 19.3925 | -0.37746 | 51.0135 | 1481.6947 | 0 | 0 | 0 | 0 | 1.1148 | 15.5684 | 0 | 0 | 392.311 | 0 | 0
2021-04-14 11:05 | 19.3985 | -0.42803 | 51.0135 | 1481.6947 | 0 | 0 | 0 | 0 | 1.1153 | 15.521 | 0 | 0 | 392.3094 | 0 | 0
2021-04-14 11:05 | 19.4029 | -0.43296 | 51.0135 | 1481.6947 | 0 | 0 | 0 | 0 | 1.1142 | 15.378 | 0 | 0 | 392.3094 | 0 | 0
2021-04-14 11:05 | 19.398 | -0.43553 | 51.0135 | 1481.6947 | 0 | 0 | 0 | 0 | 1.1151 | 15.5564 | 0 | 0 | 392.3088 | 0 | 0
2021-04-14 11:05 | 19.3938 | -0.43763 | 51.0135 | 1481.6947 | 0 | 0 | 0 | 0 | 1.1157 | 15.3298 | 0 | 0 | 392.3088 | 0 | 0
2021-04-14 11:05 | 19.4032 | -0.4343 | 51.0135 | 1481.6947 | 0 | 0 | 0 | 0 | 1.1164 | 15.3379 | 0 | 0 | 392.5093 | 0 | 0
2021-04-14 11:05 | 19.393 | -0.4255 | 51.0135 | 1481.6947 | 0 | 0 | 0 | 0 | 1.1161 | 15.4565 | 0 | 0 | 392.5093 | 0 | 0
2021-04-14 11:05 | 19.39 | -0.42293 | 51.0135 | 1481.6947 | 0 | 0 | 0 | 0 | 1.1153 | 15.3018 | 0 | 0 | 393.8094 | 0 | 0
2021-04-14 11:05 | 19.3963 | -0.43474 | 51.0135 | 1481.6947 | 0 | 0 | 0 | 0 | 1.1151 | 15.3877 | 0 | 0 | 393.8094 | 0 | 0
2021-04-14 11:06 | 19.3875 | -0.43622 | 51.0135 | 1481.6947 | 0 | 0 | 0 | 0 | 1.115 | 15.4146 | 0 | 0 | 393.0585 | 0 | 0
2021-04-14 11:06 | 19.3879 | -0.43246 | 51.0135 | 1481.6947 | 0 | 0 | 0 | 0 | 1.1144 | 15.489 | 0 | 0 | 393.0585 | 0 | 0
2021-04-14 11:06 | 19.3879 | -0.43152 | 51.0135 | 1481.6947 | 0 | 0 | 0 | 0 | 1.1144 | 15.3156 | 0 | 0 | 393.0585 | 0 | 0
2021-04-14 11:06 | 19.3914 | -0.43994 | 51.0135 | 1481.6947 | 0 | 0 | 0 | 0 | 1.1139 | 15.5872 | 0 | 0 | 392.6837 | 0 | 0
2021-04-14 11:06 | 19.3961 | -0.44171 | 51.0135 | 1481.6947 | 0 | 0 | 0 | 0 | 1.1147 | 15.2858 | 0 | 0 | 392.6837 | 0 | 0
2021-04-14 11:06 | 19.3998 | -0.447 | 51.0135 | 1481.6947 | 0 | 0 | 0 | 0 | 1.1161 | 15.347 | 0 | 0 | 393.6547 | 0 | 0
2021-04-14 11:06 | 19.3974 | -0.45126 | 51.0135 | 1481.6947 | 0 | 0 | 0 | 0 | 1.1177 | 15.3962 | 0 | 0 | 393.6547 | 0 | 0
2021-04-14 11:06 | 19.4026 | -0.45287 | 51.0135 | 1481.6947 | 0 | 0 | 0 | 0 | 1.1165 | 15.5221 | 0 | 0 | 393.2859 | 0 | 0
2021-04-14 11:06 | 19.3993 | -0.45073 | 51.0135 | 1481.6947 | 0 | 0 | 0 | 0 | 1.1157 | 15.3517 | 0 | 0 | 393.2859 | 0 | 0
2021-04-14 11:06 | 19.3984 | -0.4501 | 51.0135 | 1481.6947 | 0 | 0 | 0 | 0 | 1.1145 | 15.3498 | 0 | 0 | 394.3831 | 0 | 0
2021-04-14 11:06 | 19.3987 | -0.4507 | 51.0135 | 1481.6947 | 0 | 0 | 0 | 0 | 1.116 | 15.4709 | 0 | 0 | 394.3831 | 0 | 0
2021-04-14 11:06 | 19.3965 | -0.45084 | 51.0135 | 1481.6947 | 0 | 0 | 0 | 0 | 1.1173 | 15.4001 | 0 | 0 | 395.2553 | 0 | 0
2021-04-14 11:06 | 19.4016 | -0.44958 | 51.0135 | 1481.6947 | 0 | 0 | 0 | 0 | 1.1147 | 15.5916 | 0 | 0 | 395.2553 | 0 | 0
2021-04-14 11:06 | 19.4048 | -0.45134 | 51.0135 | 1481.6947 | 0 | 0 | 0 | 0 | 1.1148 | 15.2152 | 0 | 0 | 393.7816 | 0 | 0
2021-04-14 11:06 | 19.4043 | -0.45246 | 51.0135 | 1481.6947 | 0 | 0 | 0 | 0 | 1.1176 | 15.4773 | 0 | 0 | 393.7816 | 0 | 0
2021-04-14 11:06 | 19.406 | -0.45258 | 51.0135 | 1481.6947 | 0 | 0 | 0 | 0 | 1.117 | 15.2974 | 0 | 0 | 394.1534 | 0 | 0
2021-04-14 11:06 | 19.4084 | -0.44848 | 51.0135 | 1481.6947 | 0 | 0 | 0 | 0 | 1.1167 | 15.4384 | 0 | 0 | 394.1534 | 0 | 0
2021-04-14 11:06 | 19.4168 | -0.44714 | 51.0135 | 1481.6947 | 0 | 0 | 0 | 0 | 1.1157 | 15.3895 | 0 | 0 | 394.748 | 0 | 0
2021-04-14 11:06 | 19.4104 | -0.45384 | 51.0135 | 1481.6947 | 0 | 0 | 0 | 0 | 1.1149 | 15.3187 | 0 | 0 | 394.748 | 0 | 0
2021-04-14 11:06 | 19.4076 | -0.45891 | 51.0135 | 1481.6947 | 0 | 0 | 0 | 0 | 1.1155 | 15.321 | 0 | 0 | 393.6136 | 0 | 0
2021-04-14 11:06 | 19.4115 | -0.46026 | 51.0135 | 1481.6947 | 0 | 0 | 0 | 0 | 1.1151 | 15.3226 | 0 | 0 | 393.6136 | 0 | 0
2021-04-14 11:06 | 19.4074 | -0.45936 | 51.0135 | 1481.6947 | 0 | 0 | 0 | 0 | 1.1129 | 15.4682 | 0 | 0 | 394.8326 | 0 | 0
2021-04-14 11:06 | 19.4081 | -0.4591 | 51.0135 | 1481.6947 | 0 | 0 | 0 | 0 | 1.1149 | 15.4268 | 0 | 0 | 394.8326 | 0 | 0
2021-04-14 11:06 | 19.4115 | -0.46583 | 51.0135 | 1481.6947 | 0 | 0 | 0 | 0 | 1.1144 | 15.3425 | 0 | 0 | 393.5941 | 0 | 0
2021-04-14 11:06 | 19.4113 | -0.46195 | 51.0135 | 1481.6947 | 0 | 0 | 0 | 0 | 1.1141 | 15.2917 | 0 | 0 | 393.5941 | 0 | 0
2021-04-14 11:06 | 19.414 | -0.46082 | 51.0135 | 1481.6947 | 0 | 0 | 0 | 0 | 1.1169 | 15.3222 | 0 | 0 | 390.3632 | 0 | 0
2021-04-14 11:06 | 19.4122 | -0.46432 | 51.0135 | 1481.6947 | 0 | 0 | 0 | 0 | 1.1154 | 15.3315 | 0 | 0 | 390.3632 | 0 | 0
2021-04-14 11:06 | 19.4157 | -0.46688 | 51.0135 | 1481.6947 | 0 | 0 | 0 | 0 | 1.1154 | 15.5744 | 0 | 0 | 390.7698 | 0 | 0
2021-04-14 11:06 | 19.4174 | -0.46744 | 51.0135 | 1481.6947 | 0 | 0 | 0 | 0 | 1.1153 | 15.537 | 0 | 0 | 390.7698 | 0 | 0
2021-04-14 11:06 | 19.4179 | -0.46736 | 51.0135 | 1481.6947 | 0 | 0 | 0 | 0 | 1.1144 | 15.4045 | 0 | 0 | 391.5389 | 0 | 0
2021-04-14 11:06 | 19.4199 | -0.47071 | 51.0135 | 1481.6947 | 0 | 0 | 0 | 0 | 1.1171 | 15.4399 | 0 | 0 | 391.5389 | 0 | 0
2021-04-14 11:06 | 19.4239 | -0.45977 | 51.0135 | 1481.6947 | 0 | 0 | 0 | 0 | 1.1153 | 15.5061 | 0 | 0 | 391.9277 | 0 | 0
2021-04-14 11:06 | 19.4334 | -0.45094 | 51.0135 | 1481.6947 | 0 | 0 | 0 | 0 | 1.1149 | 15.7075 | 0 | 0 | 391.9277 | 0 | 0
2021-04-14 11:06 | 19.4404 | -0.43069 | 51.0135 | 1481.6947 | 0 | 0 | 0 | 0 | 1.1162 | 15.6037 | 0 | 0 | 393.7044 | 0 | 0
2021-04-14 11:06 | 19.4323 | -0.42852 | 51.0135 | 1481.6947 | 0 | 0 | 0 | 0 | 1.1154 | 15.5666 | 0 | 0 | 393.7044 | 0 | 0
2021-04-14 11:06 | 19.4239 | -0.46233 | 51.0135 | 1481.6947 | 0 | 0 | 0 | 0 | 1.1166 | 15.5671 | 0 | 0 | 393.0064 | 0 | 0
2021-04-14 11:06 | 19.4272 | -0.46681 | 51.0135 | 1481.6947 | 0 | 0 | 0 | 0 | 1.1194 | 15.488 | 0 | 0 | 393.0064 | 0 | 0
2021-04-14 11:06 | 19.4275 | -0.4685 | 51.0135 | 1481.6947 | 0 | 0 | 0 | 0 | 1.1179 | 15.504 | 0 | 0 | 392.6572 | 0 | 0
2021-04-14 11:06 | 19.4278 | -0.47038 | 51.0135 | 1481.6947 | 0 | 0 | 0 | 0 | 1.1169 | 15.4597 | 0 | 0 | 392.6572 | 0 | 0
2021-04-14 11:06 | 19.4247 | -0.47126 | 51.0135 | 1481.6947 | 0 | 0 | 0 | 0 | 1.1169 | 15.3839 | 0 | 0 | 394.0691 | 0 | 0
2021-04-14 11:06 | 19.4339 | -0.47096 | 51.0135 | 1481.6947 | 0 | 0 | 0 | 0 | 1.1154 | 15.4725 | 0 | 0 | 394.0691 | 0 | 0
2021-04-14 11:06 | 19.4322 | -0.47093 | 51.0135 | 1481.6947 | 0 | 0 | 0 | 0 | 1.1155 | 15.3582 | 0 | 0 | 393.1884 | 0 | 0
2021-04-14 11:06 | 19.4256 | -0.47126 | 51.0135 | 1481.6947 | 0 | 0 | 0 | 0 | 1.1175 | 15.162 | 0 | 0 | 393.1884 | 0 | 0
2021-04-14 11:06 | 19.4278 | -0.47494 | 51.0135 | 1481.6947 | 0 | 0 | 0 | 0 | 1.1175 | 15.3077 | 0 | 0 | 393.0673 | 0 | 0
2021-04-14 11:06 | 19.4328 | -0.47971 | 51.0135 | 1481.6947 | 0 | 0 | 0 | 0 | 1.1187 | 15.545 | 0 | 0 | 393.0673 | 0 | 0
2021-04-14 11:06 | 19.4292 | -0.48155 | 51.0135 | 1481.6947 | 0 | 0 | 0 | 0 | 1.1179 | 15.4831 | 0 | 0 | 392.8004 | 0 | 0
2021-04-14 11:06 | 19.4267 | -0.48147 | 51.0135 | 1481.6947 | 0 | 0 | 0 | 0 | 1.1177 | 15.446 | 0 | 0 | 392.8004 | 0 | 0
2021-04-14 11:06 | 19.4324 | -0.48407 | 51.0135 | 1481.6947 | 0 | 0 | 0 | 0 | 1.1173 | 15.4511 | 0 | 0 | 392.5543 | 0 | 0
2021-04-14 11:06 | 19.4405 | -0.49053 | 51.0135 | 1481.6947 | 0 | 0 | 0 | 0 | 1.1154 | 15.3347 | 0 | 0 | 392.5543 | 0 | 0
2021-04-14 11:06 | 19.4391 | -0.49391 | 51.0135 | 1481.6947 | 0 | 0 | 0 | 0 | 1.1138 | 15.5394 | 0 | 0 | 392.4313 | 0 | 0
2021-04-14 11:06 | 19.4431 | -0.49483 | 51.0135 | 1481.6947 | 0 | 0 | 0 | 0 | 1.1134 | 15.4235 | 0 | 0 | 392.4313 | 0 | 0
2021-04-14 11:06 | 19.4455 | -0.49056 | 51.0135 | 1481.6947 | 0 | 0 | 0 | 0 | 1.1127 | 15.3913 | 0 | 0 | 392.3848 | 0 | 0
2021-04-14 11:06 | 19.4412 | -0.48945 | 51.0135 | 1481.6947 | 0 | 0 | 0 | 0 | 1.1115 | 15.5682 | 0 | 0 | 392.3848 | 0 | 0
2021-04-14 11:06 | 19.4508 | -0.48456 | 51.0135 | 1481.6947 | 0 | 0 | 0 | 0 | 1.1118 | 15.3964 | 0 | 0 | 391.0455 | 0 | 0
2021-04-14 11:06 | 19.4515 | -0.48135 | 51.0135 | 1481.6947 | 0 | 0 | 0 | 0 | 1.1114 | 15.4192 | 0 | 0 | 391.0455 | 0 | 0
2021-04-14 11:06 | 19.4277 | -0.46342 | 51.0135 | 1481.6947 | 0 | 0 | 0 | 0 | 1.113 | 15.6397 | 0 | 0 | 394.5257 | 0 | 0
2021-04-14 11:06 | 19.4334 | -0.45057 | 51.0135 | 1481.6947 | 0 | 0 | 0 | 0 | 1.1146 | 15.6383 | 0 | 0 | 394.5257 | 0 | 0
2021-04-14 11:06 | 19.432 | -0.46206 | 51.0135 | 1481.6947 | 0 | 0 | 0 | 0 | 1.1135 | 15.6472 | 0 | 0 | 393.4179 | 0 | 0
2021-04-14 11:06 | 19.432 | -0.47309 | 51.0135 | 1481.6947 | 0 | 0 | 0 | 0 | 1.1135 | 15.3551 | 0 | 0 | 393.4179 | 0 | 0
2021-04-14 11:06 | 19.4315 | -0.47618 | 51.0135 | 1481.6947 | 0 | 0 | 0 | 0 | 1.1157 | 15.5982 | 0 | 0 | 393.4179 | 0 | 0
2021-04-14 11:06 | 19.4317 | -0.48359 | 51.0135 | 1481.6947 | 0 | 0 | 0 | 0 | 1.1161 | 15.4632 | 0 | 0 | 394.6649 | 0 | 0
2021-04-14 11:07 | 19.4348 | -0.4776 | 51.0135 | 1481.6947 | 0 | 0 | 0 | 0 | 1.1156 | 15.4995 | 0 | 0 | 393.4869 | 0 | 0
2021-04-14 11:07 | 19.4348 | -0.4754 | 51.0135 | 1481.6947 | 0 | 0 | 0 | 0 | 1.1156 | 15.3218 | 0 | 0 | 393.4869 | 0 | 0
2021-04-14 11:07 | 19.4338 | -0.48057 | 51.0135 | 1481.6947 | 0 | 0 | 0 | 0 | 1.1144 | 15.5613 | 0 | 0 | 393.4869 | 0 | 0
2021-04-14 11:07 | 19.4386 | -0.48541 | 51.0135 | 1481.6947 | 0 | 0 | 0 | 0 | 1.1173 | 15.487 | 0 | 0 | 392.8977 | 0 | 0
2021-04-14 11:07 | 19.4397 | -0.48713 | 51.0135 | 1481.6947 | 0 | 0 | 0 | 0 | 1.1173 | 15.3804 | 0 | 0 | 392.8977 | 0 | 0
2021-04-14 11:07 | 19.4347 | -0.48503 | 51.0135 | 1481.6947 | 0 | 0 | 0 | 0 | 1.115 | 15.4203 | 0 | 0 | 392.6035 | 0 | 0
2021-04-14 11:07 | 19.4361 | -0.48477 | 51.0135 | 1481.6947 | 0 | 0 | 0 | 0 | 1.1153 | 15.3985 | 0 | 0 | 392.6035 | 0 | 0
2021-04-14 11:07 | 19.4394 | -0.48469 | 51.0135 | 1481.6947 | 0 | 0 | 0 | 0 | 1.116 | 15.3966 | 0 | 0 | 392.8849 | 0 | 0
2021-04-14 11:07 | 19.438 | -0.49287 | 51.0135 | 1481.6947 | 0 | 0 | 0 | 0 | 1.1168 | 15.3627 | 0 | 0 | 392.8849 | 0 | 0
2021-04-14 11:07 | 19.4424 | -0.492 | 51.0135 | 1481.6947 | 0 | 0 | 0 | 0 | 1.1158 | 15.5031 | 0 | 0 | 393.8917 | 0 | 0
2021-04-14 11:07 | 19.4446 | -0.49005 | 51.0135 | 1481.6947 | 0 | 0 | 0 | 0 | 1.117 | 15.3537 | 0 | 0 | 393.8917 | 0 | 0
2021-04-14 11:07 | 19.4485 | -0.49492 | 51.0135 | 1481.6947 | 0 | 0 | 0 | 0 | 1.1165 | 15.1777 | 0 | 0 | 394.9108 | 0 | 0
2021-04-14 11:07 | 19.4463 | -0.49959 | 51.0135 | 1481.6947 | 0 | 0 | 0 | 0 | 1.1156 | 15.385 | 0 | 0 | 394.9108 | 0 | 0
2021-04-14 11:07 | 19.4496 | -0.50027 | 51.0135 | 1481.6947 | 0 | 0 | 0 | 0 | 1.1152 | 15.3756 | 0 | 0 | 393.7953 | 0 | 0
2021-04-14 11:07 | 19.4538 | -0.50357 | 51.0135 | 1481.6947 | 0 | 0 | 0 | 0 | 1.1152 | 15.1336 | 0 | 0 | 393.7953 | 0 | 0
2021-04-14 11:07 | 19.4475 | -0.4975 | 51.0135 | 1481.6947 | 0 | 0 | 0 | 0 | 1.1161 | 15.4237 | 0 | 0 | 394.2644 | 0 | 0
2021-04-14 11:07 | 19.4446 | -0.49036 | 51.0135 | 1481.6947 | 0 | 0 | 0 | 0 | 1.1179 | 15.3257 | 0 | 0 | 394.2644 | 0 | 0
2021-04-14 11:07 | 19.4473 | -0.48739 | 51.0135 | 1481.6947 | 0 | 0 | 0 | 0 | 1.1171 | 15.2829 | 0 | 0 | 393.289 | 0 | 0
2021-04-14 11:07 | 19.4413 | -0.4889 | 51.0135 | 1481.6947 | 0 | 0 | 0 | 0 | 1.1167 | 15.2541 | 0 | 0 | 393.289 | 0 | 0
2021-04-14 11:07 | 19.4395 | -0.48127 | 51.0135 | 1481.6947 | 0 | 0 | 0 | 0 | 1.1154 | 15.3551 | 0 | 0 | 393.2043 | 0 | 0
2021-04-14 11:07 | 19.4391 | -0.47361 | 51.0135 | 1481.6947 | 0 | 0 | 0 | 0 | 1.1136 | 15.301 | 0 | 0 | 393.2043 | 0 | 0
2021-04-14 11:07 | 19.4406 | -0.48454 | 51.0135 | 1481.6947 | 0 | 0 | 0 | 0 | 1.1157 | 15.2779 | 0 | 0 | 394.3431 | 0 | 0
2021-04-14 11:07 | 19.4338 | -0.47951 | 51.0135 | 1481.6947 | 0 | 0 | 0 | 0 | 1.115 | 15.4273 | 0 | 0 | 394.3431 | 0 | 0
2021-04-14 11:07 | 19.4296 | -0.47804 | 51.0135 | 1481.6947 | 0 | 0 | 0 | 0 | 1.1163 | 15.439 | 0 | 0 | 393.3282 | 0 | 0
2021-04-14 11:07 | 19.4346 | -0.48018 | 51.0135 | 1481.6947 | 0 | 0 | 0 | 0 | 1.1173 | 15.1849 | 0 | 0 | 393.3282 | 0 | 0
2021-04-14 11:07 | 19.4324 | -0.48539 | 51.0135 | 1481.6947 | 0 | 0 | 0 | 0 | 1.1154 | 15.2268 | 0 | 0 | 392.8184 | 0 | 0
2021-04-14 11:07 | 19.4339 | -0.48661 | 51.0135 | 1481.6947 | 0 | 0 | 0 | 0 | 1.1164 | 15.3947 | 0 | 0 | 392.8184 | 0 | 0
2021-04-14 11:07 | 19.4401 | -0.48812 | 51.0135 | 1481.6947 | 0 | 0 | 0 | 0 | 1.114 | 15.4245 | 0 | 0 | 392.5635 | 0 | 0
2021-04-14 11:07 | 19.4359 | -0.48845 | 51.0135 | 1481.6947 | 0 | 0 | 0 | 0 | 1.115 | 15.3819 | 0 | 0 | 392.5635 | 0 | 0
2021-04-14 11:07 | 19.4418 | -0.49004 | 51.0135 | 1481.6947 | 0 | 0 | 0 | 0 | 1.117 | 15.4416 | 0 | 0 | 392.6233 | 0 | 0
2021-04-14 11:07 | 19.451 | -0.48718 | 51.0135 | 1481.6947 | 0 | 0 | 0 | 0 | 1.1188 | 15.2343 | 0 | 0 | 392.6233 | 0 | 0
2021-04-14 11:07 | 19.4396 | -0.48094 | 51.0135 | 1481.6947 | 0 | 0 | 0 | 0 | 1.1154 | 15.4748 | 0 | 0 | 391.982 | 0 | 0
2021-04-14 11:07 | 19.4367 | -0.47949 | 51.0135 | 1481.6947 | 0 | 0 | 0 | 0 | 1.1164 | 15.4263 | 0 | 0 | 391.982 | 0 | 0
2021-04-14 11:07 | 19.4428 | -0.48537 | 51.0135 | 1481.6947 | 0 | 0 | 0 | 0 | 1.1168 | 15.2902 | 0 | 0 | 390.6876 | 0 | 0
2021-04-14 11:07 | 19.4407 | -0.48215 | 51.0135 | 1481.6947 | 0 | 0 | 0 | 0 | 1.1178 | 15.3889 | 0 | 0 | 390.6876 | 0 | 0
2021-04-14 11:07 | 19.4391 | -0.48134 | 51.0135 | 1481.6947 | 0 | 0 | 0 | 0 | 1.1166 | 15.2523 | 0 | 0 | 394.3405 | 0 | 0
2021-04-14 11:07 | 19.4433 | -0.48475 | 51.0135 | 1481.6947 | 0 | 0 | 0 | 0 | 1.1153 | 15.2725 | 0 | 0 | 394.3405 | 0 | 0
2021-04-14 11:07 | 19.4479 | -0.48071 | 51.0135 | 1481.6947 | 0 | 0 | 0 | 0 | 1.1159 | 15.1962 | 0 | 0 | 393.187 | 0 | 0
2021-04-14 11:07 | 19.4389 | -0.47721 | 51.0135 | 1481.6947 | 0 | 0 | 0 | 0 | 1.1169 | 15.1503 | 0 | 0 | 393.187 | 0 | 0
2021-04-14 11:07 | 19.4405 | -0.47534 | 51.0135 | 1481.6947 | 0 | 0 | 0 | 0 | 1.1171 | 15.1202 | 0 | 0 | 394.1698 | 0 | 0
2021-04-14 11:07 | 19.4452 | -0.47574 | 51.0135 | 1481.6947 | 0 | 0 | 0 | 0 | 1.1155 | 15.1832 | 0 | 0 | 394.1698 | 0 | 0
2021-04-14 11:07 | 19.4379 | -0.4764 | 51.0135 | 1481.6947 | 0 | 0 | 0 | 0 | 1.1192 | 15.3197 | 0 | 0 | 395.2659 | 0 | 0
2021-04-14 11:07 | 19.4383 | -0.48306 | 51.0135 | 1481.6947 | 0 | 0 | 0 | 0 | 1.1184 | 15.3688 | 0 | 0 | 395.2659 | 0 | 0
2021-04-14 11:07 | 19.4489 | -0.48218 | 51.0135 | 1481.6947 | 0 | 0 | 0 | 0 | 1.1184 | 15.5072 | 0 | 0 | 393.7896 | 0 | 0
2021-04-14 11:07 | 19.4429 | -0.4809 | 51.0135 | 1481.6947 | 0 | 0 | 0 | 0 | 1.1179 | 15.2251 | 0 | 0 | 393.7896 | 0 | 0
2021-04-14 11:07 | 19.4445 | -0.47991 | 51.0135 | 1481.6947 | 0 | 0 | 0 | 0 | 1.1168 | 15.3993 | 0 | 0 | 393.0496 | 0 | 0
2021-04-14 11:07 | 19.4517 | -0.49009 | 51.0135 | 1481.6947 | 0 | 0 | 0 | 0 | 1.1152 | 15.3257 | 0 | 0 | 393.0496 | 0 | 0
2021-04-14 11:07 | 19.4476 | -0.49463 | 51.0135 | 1481.6947 | 0 | 0 | 0 | 0 | 1.1158 | 15.2123 | 0 | 0 | 394.2114 | 0 | 0
2021-04-14 11:07 | 19.4394 | -0.49448 | 51.0135 | 1481.6947 | 0 | 0 | 0 | 0 | 1.1202 | 15.4085 | 0 | 0 | 394.2114 | 0 | 0
2021-04-14 11:07 | 19.4505 | -0.48403 | 51.0135 | 1481.6947 | 0 | 0 | 0 | 0 | 1.1172 | 15.4495 | 0 | 0 | 390.3633 | 0 | 0
2021-04-14 11:07 | 19.4598 | -0.48291 | 51.0135 | 1481.6947 | 0 | 0 | 0 | 0 | 1.1174 | 15.5032 | 0 | 0 | 390.3633 | 0 | 0
2021-04-14 11:07 | 19.447 | -0.49258 | 51.0135 | 1481.6947 | 0 | 0 | 0 | 0 | 1.1192 | 15.4765 | 0 | 0 | 394.2337 | 0 | 0
2021-04-14 11:07 | 19.4475 | -0.48621 | 51.0135 | 1481.6947 | 0 | 0 | 0 | 0 | 1.1194 | 15.3592 | 0 | 0 | 394.2337 | 0 | 0
2021-04-14 11:07 | 19.4617 | -0.48843 | 51.0135 | 1481.6947 | 0 | 0 | 0 | 0 | 1.1171 | 15.436 | 0 | 0 | 393.2726 | 0 | 0
2021-04-14 11:07 | 19.448 | -0.48332 | 51.0135 | 1481.6947 | 0 | 0 | 0 | 0 | 1.1162 | 15.5439 | 0 | 0 | 393.2726 | 0 | 0
2021-04-14 11:07 | 19.4453 | -0.47718 | 51.0135 | 1481.6947 | 0 | 0 | 0 | 0 | 1.1157 | 15.3428 | 0 | 0 | 392.7915 | 0 | 0
2021-04-14 11:07 | 19.4453 | -0.46738 | 51.0135 | 1481.6947 | 0 | 0 | 0 | 0 | 1.1157 | 15.3436 | 0 | 0 | 392.7915 | 0 | 0
2021-04-14 11:07 | 19.4525 | -0.46493 | 51.0135 | 1481.6947 | 0 | 0 | 0 | 0 | 1.1189 | 15.4463 | 0 | 0 | 392.7915 | 0 | 0
2021-04-14 11:07 | 19.4472 | -0.48333 | 51.0135 | 1481.6947 | 0 | 0 | 0 | 0 | 1.1153 | 15.37 | 0 | 0 | 392.5691 | 0 | 0
2021-04-14 11:08 | 19.4463 | -0.47207 | 51.0135 | 1481.6947 | 0 | 0 | 0 | 0 | 1.1169 | 15.5077 | 0 | 0 | 392.5691 | 0 | 0
2021-04-14 11:08 | 19.4525 | -0.46878 | 51.0135 | 1481.6947 | 0 | 0 | 0 | 0 | 1.1151 | 15.1263 | 0 | 0 | 392.8863 | 0 | 0
2021-04-14 11:08 | 19.4611 | -0.48945 | 51.0135 | 1481.6947 | 0 | 0 | 0 | 0 | 1.1155 | 15.1408 | 0 | 0 | 392.8863 | 0 | 0
2021-04-14 11:08 | 19.4504 | -0.49079 | 51.0135 | 1481.6947 | 0 | 0 | 0 | 0 | 1.1178 | 15.309 | 0 | 0 | 394.1719 | 0 | 0
2021-04-14 11:08 | 19.4556 | -0.49093 | 51.0135 | 1481.6947 | 0 | 0 | 0 | 0 | 1.1144 | 15.1974 | 0 | 0 | 394.1719 | 0 | 0
2021-04-14 11:08 | 19.4646 | -0.49646 | 51.0135 | 1481.6947 | 0 | 0 | 0 | 0 | 1.1157 | 15.1097 | 0 | 0 | 393.242 | 0 | 0
2021-04-14 11:08 | 19.4559 | -0.50546 | 51.0135 | 1481.6947 | 0 | 0 | 0 | 0 | 1.1148 | 15.214 | 0 | 0 | 393.242 | 0 | 0
2021-04-14 11:08 | 19.4565 | -0.50977 | 51.0135 | 1481.6947 | 0 | 0 | 0 | 0 | 1.1162 | 15.4232 | 0 | 0 | 392.7765 | 0 | 0
2021-04-14 11:08 | 19.4724 | -0.50977 | 51.0135 | 1481.6947 | 0 | 0 | 0 | 0 | 1.1171 | 15.351 | 0 | 0 | 392.7765 | 0 | 0
2021-04-14 11:08 | 19.4659 | -0.51253 | 51.0135 | 1481.6947 | 0 | 0 | 0 | 0 | 1.1167 | 15.4318 | 0 | 0 | 392.5529 | 0 | 0
2021-04-14 11:08 | 19.4649 | -0.51232 | 51.0135 | 1481.6947 | 0 | 0 | 0 | 0 | 1.116 | 15.2753 | 0 | 0 | 392.5529 | 0 | 0
2021-04-14 11:08 | 19.4732 | -0.51227 | 51.0135 | 1481.6947 | 0 | 0 | 0 | 0 | 1.116 | 15.2126 | 0 | 0 | 394.0189 | 0 | 0
2021-04-14 11:08 | 19.47 | -0.51095 | 51.0135 | 1481.6947 | 0 | 0 | 0 | 0 | 1.1147 | 15.418 | 0 | 0 | 394.0189 | 0 | 0
2021-04-14 11:08 | 19.4667 | -0.51081 | 51.0135 | 1481.6947 | 0 | 0 | 0 | 0 | 1.1166 | 15.1404 | 0 | 0 | 393.1657 | 0 | 0
2021-04-14 11:08 | 19.4686 | -0.50931 | 51.0135 | 1481.6947 | 0 | 0 | 0 | 0 | 1.1186 | 15.1703 | 0 | 0 | 393.1657 | 0 | 0
2021-04-14 11:08 | 19.4764 | -0.50324 | 51.0135 | 1481.6947 | 0 | 0 | 0 | 0 | 1.1175 | 15.3779 | 0 | 0 | 392.5303 | 0 | 0
2021-04-14 11:08 | 19.4682 | -0.50518 | 51.0135 | 1481.6947 | 0 | 0 | 0 | 0 | 1.116 | 15.3863 | 0 | 0 | 392.5303 | 0 | 0
2021-04-14 11:08 | 19.4722 | -0.50776 | 51.0135 | 1481.6947 | 0 | 0 | 0 | 0 | 1.1165 | 15.2208 | 0 | 0 | 393.9639 | 0 | 0
2021-04-14 11:08 | 19.4841 | -0.52126 | 51.0135 | 1481.6947 | 0 | 0 | 0 | 0 | 1.1179 | 15.1934 | 0 | 0 | 393.9639 | 0 | 0
2021-04-14 11:08 | 19.478 | -0.52486 | 51.0135 | 1481.6947 | 0 | 0 | 0 | 0 | 1.1157 | 15.3202 | 0 | 0 | 393.1375 | 0 | 0
2021-04-14 11:08 | 19.4756 | -0.5261 | 51.0135 | 1481.6947 | 0 | 0 | 0 | 0 | 1.1149 | 15.3567 | 0 | 0 | 393.1375 | 0 | 0
2021-04-14 11:08 | 19.4872 | -0.53221 | 51.0135 | 1481.6947 | 0 | 0 | 0 | 0 | 1.1124 | 15.3175 | 0 | 0 | 392.1752 | 0 | 0
2021-04-14 11:08 | 19.4822 | -0.52076 | 51.0135 | 1481.6947 | 0 | 0 | 0 | 0 | 1.1135 | 15.48 | 0 | 0 | 392.1752 | 0 | 0
2021-04-14 11:08 | 19.4831 | -0.51953 | 51.0135 | 1481.6947 | 0 | 0 | 0 | 0 | 1.1132 | 15.529 | 0 | 0 | 392.253 | 0 | 0
2021-04-14 11:08 | 19.4911 | -0.53158 | 51.0135 | 1481.6947 | 0 | 0 | 0 | 0 | 1.1137 | 15.3374 | 0 | 0 | 392.253 | 0 | 0
2021-04-14 11:08 | 19.4906 | -0.53135 | 51.0135 | 1481.6947 | 0 | 0 | 0 | 0 | 1.1151 | 15.3162 | 0 | 0 | 393.8702 | 0 | 0
2021-04-14 11:08 | 19.4872 | -0.53133 | 51.0135 | 1481.6947 | 0 | 0 | 0 | 0 | 1.1145 | 15.2717 | 0 | 0 | 393.8702 | 0 | 0
2021-04-14 11:08 | 19.4886 | -0.53163 | 51.0135 | 1481.6947 | 0 | 0 | 0 | 0 | 1.1138 | 15.2443 | 0 | 0 | 393.0927 | 0 | 0
2021-04-14 11:08 | 19.4951 | -0.53514 | 51.0135 | 1481.6947 | 0 | 0 | 0 | 0 | 1.1136 | 15.2041 | 0 | 0 | 393.0927 | 0 | 0
2021-04-14 11:08 | 19.4865 | -0.53213 | 51.0135 | 1481.6947 | 0 | 0 | 0 | 0 | 1.1139 | 15.2488 | 0 | 0 | 392.7428 | 0 | 0
2021-04-14 11:08 | 19.4883 | -0.53094 | 51.0135 | 1481.6947 | 0 | 0 | 0 | 0 | 1.1147 | 15.2915 | 0 | 0 | 392.7428 | 0 | 0
2021-04-14 11:08 | 19.4977 | -0.53401 | 51.0135 | 1481.6947 | 0 | 0 | 0 | 0 | 1.1146 | 15.1845 | 0 | 0 | 392.5282 | 0 | 0
2021-04-14 11:08 | 19.4861 | -0.53686 | 51.0135 | 1481.6947 | 0 | 0 | 0 | 0 | 1.1143 | 15.1814 | 0 | 0 | 392.5282 | 0 | 0
2021-04-14 11:08 | 19.4902 | -0.54086 | 51.0135 | 1481.6947 | 0 | 0 | 0 | 0 | 1.1139 | 15.2933 | 0 | 0 | 392.4224 | 0 | 0
2021-04-14 11:08 | 19.4967 | -0.54134 | 51.0135 | 1481.6947 | 0 | 0 | 0 | 0 | 1.1162 | 15.2663 | 0 | 0 | 392.4224 | 0 | 0
2021-04-14 11:08 | 19.4899 | -0.53924 | 51.0135 | 1481.6947 | 0 | 0 | 0 | 0 | 1.1147 | 15.1066 | 0 | 0 | 392.3674 | 0 | 0
2021-04-14 11:08 | 19.4865 | -0.53528 | 51.0135 | 1481.6947 | 0 | 0 | 0 | 0 | 1.1165 | 15.324 | 0 | 0 | 392.3674 | 0 | 0
2021-04-14 11:08 | 19.4872 | -0.53352 | 51.0135 | 1481.6947 | 0 | 0 | 0 | 0 | 1.1159 | 15.1293 | 0 | 0 | 392.3415 | 0 | 0
2021-04-14 11:08 | 19.4928 | -0.53358 | 51.0135 | 1481.6947 | 0 | 0 | 0 | 0 | 1.1154 | 15.0796 | 0 | 0 | 392.3415 | 0 | 0
2021-04-14 11:08 | 19.4857 | -0.53305 | 51.0135 | 1481.6947 | 0 | 0 | 0 | 0 | 1.1165 | 15.2592 | 0 | 0 | 392.3503 | 0 | 0
2021-04-14 11:08 | 19.4806 | -0.53236 | 51.0135 | 1481.6947 | 0 | 0 | 0 | 0 | 1.1161 | 15.1904 | 0 | 0 | 392.3503 | 0 | 0
2021-04-14 11:08 | 19.4876 | -0.52191 | 51.0135 | 1481.6947 | 0 | 0 | 0 | 0 | 1.116 | 15.196 | 0 | 0 | 392.3333 | 0 | 0
2021-04-14 11:08 | 19.4794 | -0.51887 | 51.0135 | 1481.6947 | 0 | 0 | 0 | 0 | 1.1157 | 15.2046 | 0 | 0 | 392.3333 | 0 | 0
2021-04-14 11:08 | 19.4865 | -0.52786 | 51.0135 | 1481.6947 | 0 | 0 | 0 | 0 | 1.1173 | 15.2878 | 0 | 0 | 392.3247 | 0 | 0
2021-04-14 11:08 | 19.4974 | -0.51072 | 51.0135 | 1481.6947 | 0 | 0 | 0 | 0 | 1.1167 | 15.2571 | 0 | 0 | 392.3247 | 0 | 0
2021-04-14 11:08 | 19.5001 | -0.50572 | 51.0135 | 1481.6947 | 0 | 0 | 0 | 0 | 1.1191 | 15.3482 | 0 | 0 | 392.3202 | 0 | 0
2021-04-14 11:08 | 19.4949 | -0.51063 | 51.0135 | 1481.6947 | 0 | 0 | 0 | 0 | 1.116 | 15.1777 | 0 | 0 | 392.3202 | 0 | 0
2021-04-14 11:08 | 19.4915 | -0.51206 | 51.0135 | 1481.6947 | 0 | 0 | 0 | 0 | 1.1162 | 15.3291 | 0 | 0 | 392.3166 | 0 | 0
2021-04-14 11:08 | 19.4774 | -0.52165 | 51.0135 | 1481.6947 | 0 | 0 | 0 | 0 | 1.1154 | 15.3141 | 0 | 0 | 392.3166 | 0 | 0
2021-04-14 11:08 | 19.4792 | -0.5253 | 51.0135 | 1481.6947 | 0 | 0 | 0 | 0 | 1.1154 | 15.2006 | 0 | 0 | 392.428 | 0 | 0
2021-04-14 11:08 | 19.4807 | -0.52475 | 51.0135 | 1481.6947 | 0 | 0 | 0 | 0 | 1.1138 | 15.2907 | 0 | 0 | 392.428 | 0 | 0
2021-04-14 11:08 | 19.4861 | -0.51494 | 51.0135 | 1481.6947 | 0 | 0 | 0 | 0 | 1.1151 | 15.326 | 0 | 0 | 393.9597 | 0 | 0
2021-04-14 11:08 | 19.4923 | -0.51389 | 51.0135 | 1481.6947 | 0 | 0 | 0 | 0 | 1.1146 | 15.1997 | 0 | 0 | 393.9597 | 0 | 0
2021-04-14 11:08 | 19.4912 | -0.51435 | 51.0135 | 1481.6947 | 0 | 0 | 0 | 0 | 1.1125 | 15.2644 | 0 | 0 | 393.1377 | 0 | 0
2021-04-14 11:08 | 19.4966 | -0.5144 | 51.0135 | 1481.6947 | 0 | 0 | 0 | 0 | 1.1108 | 15.3626 | 0 | 0 | 393.1377 | 0 | 0
2021-04-14 11:08 | 19.4858 | -0.52952 | 51.0135 | 1481.6947 | 0 | 0 | 0 | 0 | 1.1119 | 15.1925 | 0 | 0 | 392.7709 | 0 | 0
2021-04-14 11:08 | 19.4858 | -0.52707 | 51.0135 | 1481.6947 | 0 | 0 | 0 | 0 | 1.1119 | 15.2297 | 0 | 0 | 392.7709 | 0 | 0
2021-04-14 11:08 | 19.4852 | -0.52646 | 51.0135 | 1481.6947 | 0 | 0 | 0 | 0 | 1.1119 | 15.2351 | 0 | 0 | 392.7709 | 0 | 0
2021-04-14 11:08 | 19.4876 | -0.53029 | 51.0135 | 1481.6947 | 0 | 0 | 0 | 0 | 1.1125 | 15.2757 | 0 | 0 | 392.5432 | 0 | 0
2021-04-14 11:08 | 19.4804 | -0.53326 | 51.0135 | 1481.6947 | 0 | 0 | 0 | 0 | 1.1133 | 15.2617 | 0 | 0 | 392.5432 | 0 | 0
2021-04-14 11:08 | 19.4828 | -0.53319 | 51.0135 | 1481.6947 | 0 | 0 | 0 | 0 | 1.1142 | 15.3861 | 0 | 0 | 392.4302 | 0 | 0
2021-04-14 11:09 | 19.4847 | -0.53284 | 51.0135 | 1481.6947 | 0 | 0 | 0 | 0 | 1.1144 | 15.4015 | 0 | 0 | 392.4302 | 0 | 0
2021-04-14 11:09 | 19.4835 | -0.53813 | 51.0135 | 1481.6947 | 0 | 0 | 0 | 0 | 1.1154 | 15.473 | 0 | 0 | 393.6662 | 0 | 0
2021-04-14 11:09 | 19.4888 | -0.53795 | 51.0135 | 1481.6947 | 0 | 0 | 0 | 0 | 1.1153 | 15.3952 | 0 | 0 | 393.6662 | 0 | 0
2021-04-14 11:09 | 19.4878 | -0.53639 | 51.0135 | 1481.6947 | 0 | 0 | 0 | 0 | 1.1137 | 15.1676 | 0 | 0 | 392.99 | 0 | 0
2021-04-14 11:09 | 19.4918 | -0.53526 | 51.0135 | 1481.6947 | 0 | 0 | 0 | 0 | 1.1149 | 15.3141 | 0 | 0 | 392.99 | 0 | 0
2021-04-14 11:09 | 19.4893 | -0.53839 | 51.0135 | 1481.6947 | 0 | 0 | 0 | 0 | 1.1163 | 15.3668 | 0 | 0 | 392.6528 | 0 | 0
2021-04-14 11:09 | 19.4883 | -0.53832 | 51.0135 | 1481.6947 | 0 | 0 | 0 | 0 | 1.1148 | 15.3576 | 0 | 0 | 392.6528 | 0 | 0
2021-04-14 11:09 | 19.4974 | -0.53213 | 51.0135 | 1481.6947 | 0 | 0 | 0 | 0 | 1.1156 | 15.4254 | 0 | 0 | 392.485 | 0 | 0
2021-04-14 11:09 | 19.4912 | -0.53078 | 51.0135 | 1481.6947 | 0 | 0 | 0 | 0 | 1.115 | 15.0243 | 0 | 0 | 392.485 | 0 | 0
2021-04-14 11:09 | 19.4973 | -0.53192 | 51.0135 | 1481.6947 | 0 | 0 | 0 | 0 | 1.1148 | 15.2606 | 0 | 0 | 392.1188 | 0 | 0
2021-04-14 11:09 | 19.5018 | -0.53311 | 51.0135 | 1481.6947 | 0 | 0 | 0 | 0 | 1.1144 | 15.1957 | 0 | 0 | 392.1188 | 0 | 0
2021-04-14 11:09 | 19.5058 | -0.52047 | 51.0135 | 1481.6947 | 0 | 0 | 0 | 0 | 1.1138 | 15.1395 | 0 | 0 | 392.2186 | 0 | 0
2021-04-14 11:09 | 19.5153 | -0.5031 | 51.0135 | 1481.6947 | 0 | 0 | 0 | 0 | 1.116 | 15.4022 | 0 | 0 | 392.2186 | 0 | 0
2021-04-14 11:09 | 19.4966 | -0.49723 | 51.0135 | 1481.6947 | 0 | 0 | 0 | 0 | 1.1174 | 15.1615 | 0 | 0 | 392.2674 | 0 | 0
2021-04-14 11:09 | 19.4859 | -0.50053 | 51.0135 | 1481.6947 | 0 | 0 | 0 | 0 | 1.1158 | 15.1823 | 0 | 0 | 392.2674 | 0 | 0
2021-04-14 11:09 | 19.4772 | -0.50411 | 51.0135 | 1481.6947 | 0 | 0 | 0 | 0 | 1.1161 | 15.2469 | 0 | 0 | 394.7461 | 0 | 0
2021-04-14 11:09 | 19.47 | -0.51296 | 51.0135 | 1481.6947 | 0 | 0 | 0 | 0 | 1.1147 | 15.2718 | 0 | 0 | 394.7461 | 0 | 0
2021-04-14 11:09 | 19.477 | -0.51815 | 51.0135 | 1481.6947 | 0 | 0 | 0 | 0 | 1.1155 | 15.3368 | 0 | 0 | 393.5321 | 0 | 0
2021-04-14 11:09 | 19.4752 | -0.51905 | 51.0135 | 1481.6947 | 0 | 0 | 0 | 0 | 1.1121 | 15.4238 | 0 | 0 | 393.5321 | 0 | 0
2021-04-14 11:09 | 19.4754 | -0.52405 | 51.0135 | 1481.6947 | 0 | 0 | 0 | 0 | 1.111 | 15.3624 | 0 | 0 | 394.5113 | 0 | 0
2021-04-14 11:09 | 19.4796 | -0.527 | 51.0135 | 1481.6947 | 0 | 0 | 0 | 0 | 1.1114 | 15.5666 | 0 | 0 | 394.5113 | 0 | 0
2021-04-14 11:09 | 19.4711 | -0.51826 | 51.0135 | 1481.6947 | 0 | 0 | 0 | 0 | 1.1128 | 15.3076 | 0 | 0 | 393.4145 | 0 | 0
2021-04-14 11:09 | 19.4745 | -0.51607 | 51.0135 | 1481.6947 | 0 | 0 | 0 | 0 | 1.1118 | 15.3979 | 0 | 0 | 393.4145 | 0 | 0
2021-04-14 11:09 | 19.479 | -0.52399 | 51.0135 | 1481.6947 | 0 | 0 | 0 | 0 | 1.1151 | 15.3698 | 0 | 0 | 393.6242 | 0 | 0
2021-04-14 11:09 | 19.4756 | -0.52075 | 51.0135 | 1481.6947 | 0 | 0 | 0 | 0 | 1.1138 | 15.4958 | 0 | 0 | 393.6242 | 0 | 0
2021-04-14 11:09 | 19.4777 | -0.51981 | 51.0135 | 1481.6947 | 0 | 0 | 0 | 0 | 1.1133 | 15.3205 | 0 | 0 | 395.8654 | 0 | 0
2021-04-14 11:09 | 19.4743 | -0.52368 | 51.0135 | 1481.6947 | 0 | 0 | 0 | 0 | 1.1129 | 15.2176 | 0 | 0 | 395.8654 | 0 | 0
2021-04-14 11:09 | 19.4727 | -0.52393 | 51.0135 | 1481.6947 | 0 | 0 | 0 | 0 | 1.1138 | 15.2343 | 0 | 0 | 394.0365 | 0 | 0
2021-04-14 11:09 | 19.4715 | -0.5207 | 51.0135 | 1481.6947 | 0 | 0 | 0 | 0 | 1.1145 | 15.228 | 0 | 0 | 394.0365 | 0 | 0
2021-04-14 11:09 | 19.4707 | -0.51826 | 51.0135 | 1481.6947 | 0 | 0 | 0 | 0 | 1.115 | 15.2726 | 0 | 0 | 393.2948 | 0 | 0
2021-04-14 11:09 | 19.4731 | -0.51884 | 51.0135 | 1481.6947 | 0 | 0 | 0 | 0 | 1.1161 | 15.3948 | 0 | 0 | 393.2948 | 0 | 0
2021-04-14 11:09 | 19.4634 | -0.51255 | 51.0135 | 1481.6947 | 0 | 0 | 0 | 0 | 1.1142 | 15.2244 | 0 | 0 | 392.8096 | 0 | 0
2021-04-14 11:09 | 19.4678 | -0.50652 | 51.0135 | 1481.6947 | 0 | 0 | 0 | 0 | 1.1142 | 15.3982 | 0 | 0 | 392.8096 | 0 | 0
2021-04-14 11:09 | 19.4687 | -0.5091 | 51.0135 | 1481.6947 | 0 | 0 | 0 | 0 | 1.1154 | 15.2368 | 0 | 0 | 394.1115 | 0 | 0
2021-04-14 11:09 | 19.464 | -0.51125 | 51.0135 | 1481.6947 | 0 | 0 | 0 | 0 | 1.1157 | 15.2317 | 0 | 0 | 394.1115 | 0 | 0
2021-04-14 11:09 | 19.467 | -0.51061 | 51.0135 | 1481.6947 | 0 | 0 | 0 | 0 | 1.1144 | 15.3951 | 0 | 0 | 393.2408 | 0 | 0
2021-04-14 11:09 | 19.4644 | -0.50764 | 51.0135 | 1481.6947 | 0 | 0 | 0 | 0 | 1.1135 | 15.4516 | 0 | 0 | 393.2408 | 0 | 0
2021-04-14 11:09 | 19.4635 | -0.50732 | 51.0135 | 1481.6947 | 0 | 0 | 0 | 0 | 1.1143 | 15.4374 | 0 | 0 | 394.4015 | 0 | 0
2021-04-14 11:09 | 19.4627 | -0.51127 | 51.0135 | 1481.6947 | 0 | 0 | 0 | 0 | 1.1157 | 15.4127 | 0 | 0 | 394.4015 | 0 | 0
2021-04-14 11:09 | 19.4612 | -0.50964 | 51.0135 | 1481.6947 | 0 | 0 | 0 | 0 | 1.1139 | 15.3072 | 0 | 0 | 392.1245 | 0 | 0
2021-04-14 11:09 | 19.4537 | -0.5065 | 51.0135 | 1481.6947 | 0 | 0 | 0 | 0 | 1.1159 | 15.1794 | 0 | 0 | 392.1245 | 0 | 0
2021-04-14 11:09 | 19.4492 | -0.50306 | 51.0135 | 1481.6947 | 0 | 0 | 0 | 0 | 1.1147 | 15.1403 | 0 | 0 | 392.2229 | 0 | 0
2021-04-14 11:09 | 19.4515 | -0.50084 | 51.0135 | 1481.6947 | 0 | 0 | 0 | 0 | 1.1153 | 15.1133 | 0 | 0 | 392.2229 | 0 | 0
2021-04-14 11:09 | 19.4504 | -0.50173 | 51.0135 | 1481.6947 | 0 | 0 | 0 | 0 | 1.1167 | 15.1796 | 0 | 0 | 392.2707 | 0 | 0
2021-04-14 11:09 | 19.4492 | -0.50397 | 51.0135 | 1481.6947 | 0 | 0 | 0 | 0 | 1.1154 | 15.2006 | 0 | 0 | 392.2707 | 0 | 0
2021-04-14 11:09 | 19.4551 | -0.50537 | 51.0135 | 1481.6947 | 0 | 0 | 0 | 0 | 1.1153 | 15.3569 | 0 | 0 | 392.2935 | 0 | 0
2021-04-14 11:09 | 19.46 | -0.50767 | 51.0135 | 1481.6947 | 0 | 0 | 0 | 0 | 1.1143 | 15.354 | 0 | 0 | 392.2935 | 0 | 0
2021-04-14 11:09 | 19.4581 | -0.50959 | 51.0135 | 1481.6947 | 0 | 0 | 0 | 0 | 1.1164 | 15.0822 | 0 | 0 | 392.3217 | 0 | 0
2021-04-14 11:09 | 19.459 | -0.50295 | 51.0135 | 1481.6947 | 0 | 0 | 0 | 0 | 1.1164 | 15.056 | 0 | 0 | 392.3217 | 0 | 0
2021-04-14 11:09 | 19.452 | -0.49998 | 51.0135 | 1481.6947 | 0 | 0 | 0 | 0 | 1.1179 | 15.0833 | 0 | 0 | 393.6072 | 0 | 0
2021-04-14 11:09 | 19.4515 | -0.499 | 51.0135 | 1481.6947 | 0 | 0 | 0 | 0 | 1.1184 | 15.0984 | 0 | 0 | 393.6072 | 0 | 0
2021-04-14 11:09 | 19.4595 | -0.50225 | 51.0135 | 1481.6947 | 0 | 0 | 0 | 0 | 1.1174 | 15.2879 | 0 | 0 | 392.9648 | 0 | 0
2021-04-14 11:09 | 19.4537 | -0.50488 | 51.0135 | 1481.6947 | 0 | 0 | 0 | 0 | 1.1178 | 15.0945 | 0 | 0 | 392.9648 | 0 | 0
2021-04-14 11:09 | 19.4516 | -0.50802 | 51.0135 | 1481.6947 | 0 | 0 | 0 | 0 | 1.1181 | 15.0473 | 0 | 0 | 392.641 | 0 | 0
2021-04-14 11:09 | 19.4525 | -0.50694 | 51.0135 | 1481.6947 | 0 | 0 | 0 | 0 | 1.1195 | 15.1514 | 0 | 0 | 392.641 | 0 | 0
2021-04-14 11:09 | 19.4525 | -0.50667 | 51.0135 | 1481.6947 | 0 | 0 | 0 | 0 | 1.1195 | 15.2307 | 0 | 0 | 392.641 | 0 | 0
2021-04-14 11:09 | 19.4549 | -0.51081 | 51.0135 | 1481.6947 | 0 | 0 | 0 | 0 | 1.1192 | 15.1764 | 0 | 0 | 392.4811 | 0 | 0
2021-04-14 11:09 | 19.4583 | -0.51438 | 51.0135 | 1481.6947 | 0 | 0 | 0 | 0 | 1.1185 | 15.4687 | 0 | 0 | 392.4811 | 0 | 0
2021-04-14 11:09 | 19.4562 | -0.51155 | 51.0135 | 1481.6947 | 0 | 0 | 0 | 0 | 1.1194 | 14.9692 | 0 | 0 | 392.4011 | 0 | 0
2021-04-14 11:10 | 19.4586 | -0.51124 | 51.0135 | 1481.6947 | 0 | 0 | 0 | 0 | 1.1178 | 15.1836 | 0 | 0 | 392.4011 | 0 | 0
2021-04-14 11:10 | 19.4563 | -0.51086 | 51.0135 | 1481.6947 | 0 | 0 | 0 | 0 | 1.1167 | 15.1479 | 0 | 0 | 392.3596 | 0 | 0
2021-04-14 11:10 | 19.4623 | -0.51081 | 51.0135 | 1481.6947 | 0 | 0 | 0 | 0 | 1.1158 | 15.3659 | 0 | 0 | 392.3596 | 0 | 0
2021-04-14 11:10 | 19.4684 | -0.51755 | 51.0135 | 1481.6947 | 0 | 0 | 0 | 0 | 1.1159 | 15.2951 | 0 | 0 | 391.451 | 0 | 0
2021-04-14 11:10 | 19.4634 | -0.5182 | 51.0135 | 1481.6947 | 0 | 0 | 0 | 0 | 1.1169 | 15.2112 | 0 | 0 | 391.451 | 0 | 0
2021-04-14 11:10 | 19.4631 | -0.51786 | 51.0135 | 1481.6947 | 0 | 0 | 0 | 0 | 1.1171 | 15.2266 | 0 | 0 | 391.9994 | 0 | 0
2021-04-14 11:10 | 19.4632 | -0.51652 | 51.0135 | 1481.6947 | 0 | 0 | 0 | 0 | 1.1165 | 15.252 | 0 | 0 | 391.9994 | 0 | 0
2021-04-14 11:10 | 19.4627 | -0.51619 | 51.0135 | 1481.6947 | 0 | 0 | 0 | 0 | 1.1152 | 15.3979 | 0 | 0 | 394.4126 | 0 | 0
2021-04-14 11:10 | 19.4649 | -0.51916 | 51.0135 | 1481.6947 | 0 | 0 | 0 | 0 | 1.1143 | 15.2804 | 0 | 0 | 394.4126 | 0 | 0
2021-04-14 11:10 | 19.463 | -0.5184 | 51.0135 | 1481.6947 | 0 | 0 | 0 | 0 | 1.1156 | 15.1944 | 0 | 0 | 393.3683 | 0 | 0
2021-04-14 11:10 | 19.4653 | -0.51361 | 51.0135 | 1481.6947 | 0 | 0 | 0 | 0 | 1.1161 | 15.1566 | 0 | 0 | 393.3683 | 0 | 0
2021-04-14 11:10 | 19.4642 | -0.5131 | 51.0135 | 1481.6947 | 0 | 0 | 0 | 0 | 1.1148 | 15.0282 | 0 | 0 | 392.8499 | 0 | 0
2021-04-14 11:10 | 19.4642 | -0.51544 | 51.0135 | 1481.6947 | 0 | 0 | 0 | 0 | 1.116 | 15.1485 | 0 | 0 | 392.8499 | 0 | 0
2021-04-14 11:10 | 19.4706 | -0.51282 | 51.0135 | 1481.6947 | 0 | 0 | 0 | 0 | 1.1149 | 15.1299 | 0 | 0 | 392.585 | 0 | 0
2021-04-14 11:10 | 19.4726 | -0.51799 | 51.0135 | 1481.6947 | 0 | 0 | 0 | 0 | 1.1158 | 15.1966 | 0 | 0 | 392.585 | 0 | 0
2021-04-14 11:10 | 19.4788 | -0.52236 | 51.0135 | 1481.6947 | 0 | 0 | 0 | 0 | 1.1164 | 15.4258 | 0 | 0 | 394.0411 | 0 | 0
2021-04-14 11:10 | 19.4849 | -0.53489 | 51.0135 | 1481.6947 | 0 | 0 | 0 | 0 | 1.1152 | 15.3639 | 0 | 0 | 394.0411 | 0 | 0
2021-04-14 11:10 | 19.4868 | -0.53963 | 51.0135 | 1481.6947 | 0 | 0 | 0 | 0 | 1.115 | 15.2795 | 0 | 0 | 393.1816 | 0 | 0
2021-04-14 11:10 | 19.4885 | -0.5307 | 51.0135 | 1481.6947 | 0 | 0 | 0 | 0 | 1.1145 | 15.3497 | 0 | 0 | 393.1816 | 0 | 0
2021-04-14 11:10 | 19.5097 | -0.52207 | 51.0135 | 1481.6947 | 0 | 0 | 0 | 0 | 1.1146 | 15.3184 | 0 | 0 | 392.7531 | 0 | 0
2021-04-14 11:10 | 19.5177 | -0.53761 | 51.0135 | 1481.6947 | 0 | 0 | 0 | 0 | 1.1157 | 15.425 | 0 | 0 | 392.7531 | 0 | 0
2021-04-14 11:10 | 19.5247 | -0.54429 | 51.0135 | 1481.6947 | 0 | 0 | 0 | 0 | 1.1166 | 15.4236 | 0 | 0 | 392.5393 | 0 | 0
2021-04-14 11:10 | 19.5217 | -0.54317 | 51.0135 | 1481.6947 | 0 | 0 | 0 | 0 | 1.1155 | 15.2406 | 0 | 0 | 392.5393 | 0 | 0
2021-04-14 11:10 | 19.5232 | -0.55525 | 51.0135 | 1481.6947 | 0 | 0 | 0 | 0 | 1.1144 | 15.1093 | 0 | 0 | 392.5182 | 0 | 0
2021-04-14 11:10 | 19.5259 | -0.57282 | 51.0135 | 1481.6947 | 0 | 0 | 0 | 0 | 1.1153 | 15.396 | 0 | 0 | 392.5182 | 0 | 0
2021-04-14 11:10 | 19.5321 | -0.58071 | 51.0135 | 1481.6947 | 0 | 0 | 0 | 0 | 1.1154 | 15.4041 | 0 | 0 | 393.9875 | 0 | 0
2021-04-14 11:10 | 19.5438 | -0.578 | 51.0135 | 1481.6947 | 0 | 0 | 0 | 0 | 1.1177 | 15.1888 | 0 | 0 | 393.9875 | 0 | 0
2021-04-14 11:10 | 19.5478 | -0.58326 | 51.0135 | 1481.6947 | 0 | 0 | 0 | 0 | 1.1149 | 15.1307 | 0 | 0 | 392.8355 | 0 | 0
2021-04-14 11:10 | 19.552 | -0.58772 | 51.0135 | 1481.6947 | 0 | 0 | 0 | 0 | 1.1155 | 15.3992 | 0 | 0 | 392.8355 | 0 | 0
2021-04-14 11:10 | 19.5403 | -0.58201 | 51.0135 | 1481.6947 | 0 | 0 | 0 | 0 | 1.1167 | 15.2072 | 0 | 0 | 394.1572 | 0 | 0
2021-04-14 11:10 | 19.5362 | -0.57999 | 51.0135 | 1481.6947 | 0 | 0 | 0 | 0 | 1.1167 | 15.373 | 0 | 0 | 394.1572 | 0 | 0
2021-04-14 11:10 | 19.541 | -0.58116 | 51.0135 | 1481.6947 | 0 | 0 | 0 | 0 | 1.1142 | 15.3029 | 0 | 0 | 393.2397 | 0 | 0
2021-04-14 11:10 | 19.5342 | -0.58725 | 51.0135 | 1481.6947 | 0 | 0 | 0 | 0 | 1.1163 | 15.711 | 0 | 0 | 393.2397 | 0 | 0
2021-04-14 11:10 | 19.5302 | -0.5861 | 51.0135 | 1481.6947 | 0 | 0 | 0 | 0 | 1.1177 | 16.9637 | 0 | 0 | 392.7944 | 0 | 0
2021-04-14 11:10 | 19.5321 | -0.57875 | 51.0135 | 1481.6947 | 0 | 0 | 0 | 0 | 1.1163 | 16.7943 | 0 | 0 | 392.7944 | 0 | 0
2021-04-14 11:10 | 19.5325 | -0.57796 | 51.0135 | 1481.6947 | 0 | 0 | 0 | 0 | 1.1157 | 16.9446 | 0 | 0 | 390.6311 | 0 | 0
2021-04-14 11:10 | 19.537 | -0.58726 | 51.0135 | 1481.6947 | 0 | 0 | 0 | 0 | 1.1151 | 16.9375 | 0 | 0 | 390.6311 | 0 | 0
2021-04-14 11:10 | 19.5391 | -0.58969 | 51.0135 | 1481.6947 | 0 | 0 | 0 | 0 | 1.1144 | 16.8655 | 0 | 0 | 390.1001 | 0 | 0
2021-04-14 11:10 | 19.5408 | -0.58498 | 51.0135 | 1481.6947 | 0 | 0 | 0 | 0 | 1.1158 | 16.7709 | 0 | 0 | 390.1001 | 0 | 0
2021-04-14 11:10 | 19.5447 | -0.5837 | 51.0135 | 1481.6947 | 0 | 0 | 0 | 0 | 1.1159 | 16.7146 | 0 | 0 | 390.5783 | 0 | 0
2021-04-14 11:10 | 19.5344 | -0.57742 | 51.0135 | 1481.6947 | 0 | 0 | 0 | 0 | 1.1162 | 16.9596 | 0 | 0 | 390.5783 | 0 | 0
2021-04-14 11:10 | 19.5197 | -0.56189 | 51.0135 | 1481.6947 | 0 | 0 | 0 | 0 | 1.1155 | 16.7565 | 0 | 0 | 390.136 | 0 | 0
2021-04-14 11:10 | 19.5179 | -0.55476 | 51.0135 | 1481.6947 | 0 | 0 | 0 | 0 | 1.1159 | 16.7678 | 0 | 0 | 390.136 | 0 | 0
2021-04-14 11:10 | 19.5417 | -0.56558 | 51.0135 | 1481.6947 | 0 | 0 | 0 | 0 | 1.1158 | 16.9455 | 0 | 0 | 391.2304 | 0 | 0
2021-04-14 11:10 | 19.57 | -0.57408 | 51.0135 | 1481.6947 | 0 | 0 | 0 | 0 | 1.1142 | 16.7663 | 0 | 0 | 391.2304 | 0 | 0
2021-04-14 11:10 | 19.5879 | -0.62759 | 51.0135 | 1481.6947 | 0 | 0 | 0 | 0 | 1.1159 | 16.8415 | 0 | 0 | 391.7786 | 0 | 0
2021-04-14 11:10 | 19.6014 | -0.6571 | 51.0135 | 1481.6947 | 0 | 0 | 0 | 0 | 1.1139 | 16.6105 | 0 | 0 | 391.7786 | 0 | 0
2021-04-14 11:10 | 19.615 | -0.67449 | 51.0135 | 1481.6947 | 0 | 0 | 0 | 0 | 1.1178 | 16.9324 | 0 | 0 | 392.0516 | 0 | 0
2021-04-14 11:10 | 19.6283 | -0.68182 | 51.0135 | 1481.6947 | 0 | 0 | 0 | 0 | 1.1172 | 16.702 | 0 | 0 | 392.0516 | 0 | 0
2021-04-14 11:10 | 19.6507 | -0.69592 | 51.0135 | 1481.6947 | 0 | 0 | 0 | 0 | 1.1173 | 16.5829 | 0 | 0 | 392.1917 | 0 | 0
2021-04-14 11:10 | 19.6578 | -0.713 | 51.0135 | 1481.6947 | 0 | 0 | 0 | 0 | 1.1177 | 16.5511 | 0 | 0 | 392.1917 | 0 | 0
2021-04-14 11:10 | 19.6578 | -0.7048 | 51.0135 | 1481.6947 | 0 | 0 | 0 | 0 | 1.1177 | 16.6922 | 0 | 0 | 392.1917 | 0 | 0
2021-04-14 11:10 | 19.6491 | -0.694 | 51.0135 | 1481.6947 | 0 | 0 | 0 | 0 | 1.118 | 16.7279 | 0 | 0 | 393.8057 | 0 | 0
2021-04-14 11:10 | 19.6454 | -0.69235 | 51.0135 | 1481.6947 | 0 | 0 | 0 | 0 | 1.1187 | 16.8204 | 0 | 0 | 393.0655 | 0 | 0
2021-04-14 11:10 | 19.6458 | -0.69701 | 51.0135 | 1481.6947 | 0 | 0 | 0 | 0 | 1.1163 | 16.796 | 0 | 0 | 393.0655 | 0 | 0
2021-04-14 11:10 | 19.6458 | -0.70059 | 51.0135 | 1481.6947 | 0 | 0 | 0 | 0 | 1.1163 | 16.7625 | 0 | 0 | 393.0655 | 0 | 0
2021-04-14 11:10 | 19.643 | -0.69728 | 51.0135 | 1481.6947 | 0 | 0 | 0 | 0 | 1.1173 | 16.8436 | 0 | 0 | 392.6957 | 0 | 0
2021-04-14 11:10 | 19.6467 | -0.69693 | 51.0135 | 1481.6947 | 0 | 0 | 0 | 0 | 1.1187 | 16.8032 | 0 | 0 | 392.6957 | 0 | 0
2021-04-14 11:10 | 19.6483 | -0.70083 | 51.0135 | 1481.6947 | 0 | 0 | 0 | 0 | 1.1169 | 16.5354 | 0 | 0 | 392.5117 | 0 | 0
2021-04-14 11:10 | 19.6495 | -0.70058 | 51.0135 | 1481.6947 | 0 | 0 | 0 | 0 | 1.1173 | 16.899 | 0 | 0 | 392.5117 | 0 | 0
2021-04-14 11:10 | 19.6504 | -0.70538 | 51.0135 | 1481.6947 | 0 | 0 | 0 | 0 | 1.1177 | 16.6 | 0 | 0 | 392.4189 | 0 | 0
2021-04-14 11:11 | 19.6535 | -0.70721 | 51.0135 | 1481.6947 | 0 | 0 | 0 | 0 | 1.1182 | 16.557 | 0 | 0 | 392.4189 | 0 | 0
2021-04-14 11:11 | 19.6562 | -0.70669 | 51.0135 | 1481.6947 | 0 | 0 | 0 | 0 | 1.1177 | 16.5462 | 0 | 0 | 392.3719 | 0 | 0
2021-04-14 11:11 | 19.651 | -0.70781 | 51.0135 | 1481.6947 | 0 | 0 | 0 | 0 | 1.1173 | 16.6602 | 0 | 0 | 392.3719 | 0 | 0
2021-04-14 11:11 | 19.6511 | -0.70669 | 51.0135 | 1481.6947 | 0 | 0 | 0 | 0 | 1.1167 | 16.5407 | 0 | 0 | 393.9355 | 0 | 0
2021-04-14 11:11 | 19.65 | -0.7031 | 51.0135 | 1481.6947 | 0 | 0 | 0 | 0 | 1.1185 | 16.6278 | 0 | 0 | 393.9355 | 0 | 0
2021-04-14 11:11 | 19.6497 | -0.70272 | 51.0135 | 1481.6947 | 0 | 0 | 0 | 0 | 1.1167 | 16.4699 | 0 | 0 | 394.1223 | 0 | 0
2021-04-14 11:11 | 19.6513 | -0.7069 | 51.0135 | 1481.6947 | 0 | 0 | 0 | 0 | 1.119 | 16.6146 | 0 | 0 | 394.1223 | 0 | 0
2021-04-14 11:11 | 19.6542 | -0.71047 | 51.0135 | 1481.6947 | 0 | 0 | 0 | 0 | 1.1204 | 16.6978 | 0 | 0 | 393.4354 | 0 | 0
2021-04-14 11:11 | 19.6698 | -0.7144 | 51.0135 | 1481.6947 | 0 | 0 | 0 | 0 | 1.117 | 16.7774 | 0 | 0 | 393.4354 | 0 | 0
2021-04-14 11:11 | 19.7179 | -0.73113 | 51.0135 | 1481.6947 | 0 | 0 | 0 | 0 | 1.1189 | 16.755 | 0 | 0 | 392.8814 | 0 | 0
2021-04-14 11:11 | 19.755 | -0.80314 | 51.0135 | 1481.6947 | 0 | 0 | 0 | 0 | 1.1184 | 16.584 | 0 | 0 | 392.8814 | 0 | 0
2021-04-14 11:11 | 19.7781 | -0.83199 | 51.0135 | 1481.6947 | 0 | 0 | 0 | 0 | 1.1187 | 16.777 | 0 | 0 | 392.604 | 0 | 0
2021-04-14 11:11 | 19.7847 | -0.84907 | 51.0135 | 1481.6947 | 0 | 0 | 0 | 0 | 1.1182 | 16.7241 | 0 | 0 | 392.604 | 0 | 0
2021-04-14 11:11 | 19.7957 | -0.85413 | 51.0135 | 1481.6947 | 0 | 0 | 0 | 0 | 1.1154 | 16.64 | 0 | 0 | 393.4411 | 0 | 0
2021-04-14 11:11 | 19.8089 | -0.86385 | 51.0135 | 1481.6947 | 0 | 0 | 0 | 0 | 1.1175 | 16.7411 | 0 | 0 | 393.4411 | 0 | 0
2021-04-14 11:11 | 19.8289 | -0.87391 | 51.0135 | 1481.6947 | 0 | 0 | 0 | 0 | 1.1176 | 16.788 | 0 | 0 | 392.8844 | 0 | 0
2021-04-14 11:11 | 19.8413 | -0.90381 | 51.0135 | 1481.6947 | 0 | 0 | 0 | 0 | 1.1161 | 16.997 | 0 | 0 | 392.8844 | 0 | 0
2021-04-14 11:11 | 19.8571 | -0.91418 | 51.0135 | 1481.6947 | 0 | 0 | 0 | 0 | 1.1155 | 16.8421 | 0 | 0 | 392.6061 | 0 | 0
2021-04-14 11:11 | 19.8622 | -0.91758 | 51.0135 | 1481.6947 | 0 | 0 | 0 | 0 | 1.1166 | 16.595 | 0 | 0 | 392.6061 | 0 | 0
2021-04-14 11:11 | 19.8644 | -0.91991 | 51.0135 | 1481.6947 | 0 | 0 | 0 | 0 | 1.1168 | 16.741 | 0 | 0 | 392.5627 | 0 | 0
2021-04-14 11:11 | 19.8674 | -0.92488 | 51.0135 | 1481.6947 | 0 | 0 | 0 | 0 | 1.1163 | 16.7812 | 0 | 0 | 392.5627 | 0 | 0
2021-04-14 11:11 | 19.8687 | -0.91845 | 51.0135 | 1481.6947 | 0 | 0 | 0 | 0 | 1.1152 | 16.8112 | 0 | 0 | 392.9661 | 0 | 0
2021-04-14 11:11 | 19.8656 | -0.91777 | 51.0135 | 1481.6947 | 0 | 0 | 0 | 0 | 1.1156 | 16.9743 | 0 | 0 | 392.9661 | 0 | 0
2021-04-14 11:11 | 19.8692 | -0.92321 | 51.0135 | 1481.6947 | 0 | 0 | 0 | 0 | 1.116 | 16.8735 | 0 | 0 | 394.2331 | 0 | 0
2021-04-14 11:11 | 19.8692 | -0.91943 | 51.0135 | 1481.6947 | 0 | 0 | 0 | 0 | 1.1172 | 16.7112 | 0 | 0 | 394.2331 | 0 | 0
2021-04-14 11:11 | 19.8703 | -0.92106 | 51.0135 | 1481.6947 | 0 | 0 | 0 | 0 | 1.1171 | 16.7137 | 0 | 0 | 393.3542 | 0 | 0
2021-04-14 11:11 | 19.8716 | -0.92357 | 51.0135 | 1481.6947 | 0 | 0 | 0 | 0 | 1.1152 | 16.7607 | 0 | 0 | 393.3542 | 0 | 0
2021-04-14 11:11 | 19.8651 | -0.9151 | 51.0135 | 1481.6947 | 0 | 0 | 0 | 0 | 1.1166 | 16.7993 | 0 | 0 | 394.8163 | 0 | 0
2021-04-14 11:11 | 19.8624 | -0.91324 | 51.0135 | 1481.6947 | 0 | 0 | 0 | 0 | 1.1185 | 16.6972 | 0 | 0 | 394.8163 | 0 | 0
2021-04-14 11:11 | 19.86 | -0.9129 | 51.0135 | 1481.6947 | 0 | 0 | 0 | 0 | 1.1176 | 16.6878 | 0 | 0 | 395.1581 | 0 | 0
2021-04-14 11:11 | 19.8664 | -0.91373 | 51.0135 | 1481.6947 | 0 | 0 | 0 | 0 | 1.1145 | 16.7903 | 0 | 0 | 395.1581 | 0 | 0
2021-04-14 11:11 | 19.8705 | -0.91599 | 51.0135 | 1481.6947 | 0 | 0 | 0 | 0 | 1.116 | 16.7858 | 0 | 0 | 393.7429 | 0 | 0
2021-04-14 11:11 | 19.8651 | -0.91667 | 51.0135 | 1481.6947 | 0 | 0 | 0 | 0 | 1.1152 | 16.8083 | 0 | 0 | 393.7429 | 0 | 0
2021-04-14 11:11 | 19.8692 | -0.91558 | 51.0135 | 1481.6947 | 0 | 0 | 0 | 0 | 1.1146 | 16.8837 | 0 | 0 | 395.9306 | 0 | 0
2021-04-14 11:11 | 19.8733 | -0.92531 | 51.0135 | 1481.6947 | 0 | 0 | 0 | 0 | 1.1153 | 16.9569 | 0 | 0 | 395.9306 | 0 | 0
2021-04-14 11:11 | 19.8741 | -0.92323 | 51.0135 | 1481.6947 | 0 | 0 | 0 | 0 | 1.1146 | 16.8329 | 0 | 0 | 394.1292 | 0 | 0
2021-04-14 11:11 | 19.8694 | -0.90939 | 51.0135 | 1481.6947 | 0 | 0 | 0 | 0 | 1.1159 | 16.9199 | 0 | 0 | 394.1292 | 0 | 0
2021-04-14 11:11 | 19.8593 | -0.90293 | 51.0135 | 1481.6947 | 0 | 0 | 0 | 0 | 1.1166 | 16.7853 | 0 | 0 | 396.1189 | 0 | 0
2021-04-14 11:11 | 19.8484 | -0.88827 | 51.0135 | 1481.6947 | 0 | 0 | 0 | 0 | 1.1158 | 16.7402 | 0 | 0 | 396.1189 | 0 | 0
2021-04-14 11:11 | 19.8349 | -0.87764 | 51.0135 | 1481.6947 | 0 | 0 | 0 | 0 | 1.1154 | 16.9441 | 0 | 0 | 394.2235 | 0 | 0
2021-04-14 11:11 | 19.8395 | -0.87154 | 51.0135 | 1481.6947 | 0 | 0 | 0 | 0 | 1.1155 | 16.8845 | 0 | 0 | 394.2235 | 0 | 0
2021-04-14 11:11 | 19.8391 | -0.88236 | 51.0135 | 1481.6947 | 0 | 0 | 0 | 0 | 1.1144 | 16.9296 | 0 | 0 | 394.8619 | 0 | 0
2021-04-14 11:11 | 19.8362 | -0.88462 | 51.0135 | 1481.6947 | 0 | 0 | 0 | 0 | 1.1149 | 16.9027 | 0 | 0 | 394.8619 | 0 | 0
2021-04-14 11:11 | 19.8361 | -0.88441 | 51.0135 | 1481.6947 | 0 | 0 | 0 | 0 | 1.1158 | 16.816 | 0 | 0 | 395.1813 | 0 | 0
2021-04-14 11:11 | 19.8407 | -0.88592 | 51.0135 | 1481.6947 | 0 | 0 | 0 | 0 | 1.1168 | 16.8227 | 0 | 0 | 395.1813 | 0 | 0
2021-04-14 11:11 | 19.8442 | -0.89513 | 51.0135 | 1481.6947 | 0 | 0 | 0 | 0 | 1.116 | 16.85 | 0 | 0 | 393.7545 | 0 | 0
2021-04-14 11:11 | 19.8486 | -0.89907 | 51.0135 | 1481.6947 | 0 | 0 | 0 | 0 | 1.1162 | 16.7913 | 0 | 0 | 393.7545 | 0 | 0
2021-04-14 11:11 | 19.8521 | -0.90055 | 51.0135 | 1481.6947 | 0 | 0 | 0 | 0 | 1.1169 | 17.0221 | 0 | 0 | 393.2831 | 0 | 0
2021-04-14 11:11 | 19.8565 | -0.90764 | 51.0135 | 1481.6947 | 0 | 0 | 0 | 0 | 1.1148 | 16.8095 | 0 | 0 | 393.2831 | 0 | 0
2021-04-14 11:11 | 19.8565 | -0.91401 | 51.0135 | 1481.6947 | 0 | 0 | 0 | 0 | 1.1148 | 16.9082 | 0 | 0 | 393.2831 | 0 | 0
2021-04-14 11:11 | 19.8637 | -0.91755 | 51.0135 | 1481.6947 | 0 | 0 | 0 | 0 | 1.119 | 16.9211 | 0 | 0 | 394.5077 | 0 | 0
2021-04-14 11:11 | 19.865 | -0.92403 | 51.0135 | 1481.6947 | 0 | 0 | 0 | 0 | 1.1184 | 16.9449 | 0 | 0 | 394.5077 | 0 | 0
2021-04-14 11:11 | 19.8702 | -0.92592 | 51.0135 | 1481.6947 | 0 | 0 | 0 | 0 | 1.1188 | 16.8103 | 0 | 0 | 393.4837 | 0 | 0
2021-04-14 11:11 | 19.8808 | -0.93438 | 51.0135 | 1481.6947 | 0 | 0 | 0 | 0 | 1.1185 | 16.7313 | 0 | 0 | 393.4837 | 0 | 0
2021-04-14 11:11 | 19.8854 | -0.94536 | 51.0135 | 1481.6947 | 0 | 0 | 0 | 0 | 1.1174 | 16.7267 | 0 | 0 | 392.9289 | 0 | 0
2021-04-14 11:11 | 19.8892 | -0.94984 | 51.0135 | 1481.6947 | 0 | 0 | 0 | 0 | 1.1172 | 16.8361 | 0 | 0 | 392.9289 | 0 | 0
2021-04-14 11:11 | 19.8925 | -0.95316 | 51.0135 | 1481.6947 | 0 | 0 | 0 | 0 | 1.1167 | 16.9789 | 0 | 0 | 393.0134 | 0 | 0
2021-04-14 11:11 | 19.892 | -0.95029 | 51.0135 | 1481.6947 | 0 | 0 | 0 | 0 | 1.1172 | 16.7787 | 0 | 0 | 393.0134 | 0 | 0
2021-04-14 11:11 | 19.8978 | -0.94946 | 51.0135 | 1481.6947 | 0 | 0 | 0 | 0 | 1.1171 | 16.782 | 0 | 0 | 394.2799 | 0 | 0
2021-04-14 11:12 | 19.9036 | -0.96173 | 51.0135 | 1481.6947 | 0 | 0 | 0 | 0 | 1.1165 | 16.9708 | 0 | 0 | 394.2799 | 0 | 0
2021-04-14 11:12 | 19.9053 | -0.96537 | 51.0135 | 1481.6947 | 0 | 0 | 0 | 0 | 1.1175 | 16.7379 | 0 | 0 | 393.3902 | 0 | 0
2021-04-14 11:12 | 19.9056 | -0.96544 | 51.0135 | 1481.6947 | 0 | 0 | 0 | 0 | 1.1156 | 16.7057 | 0 | 0 | 393.3902 | 0 | 0
2021-04-14 11:12 | 19.901 | -0.95526 | 51.0135 | 1481.6947 | 0 | 0 | 0 | 0 | 1.118 | 16.6407 | 0 | 0 | 392.8594 | 0 | 0
2021-04-14 11:12 | 19.9053 | -0.95229 | 51.0135 | 1481.6947 | 0 | 0 | 0 | 0 | 1.117 | 16.7303 | 0 | 0 | 392.8594 | 0 | 0
2021-04-14 11:12 | 19.9092 | -0.9571 | 51.0135 | 1481.6947 | 0 | 0 | 0 | 0 | 1.1129 | 16.7427 | 0 | 0 | 392.6024 | 0 | 0
2021-04-14 11:12 | 19.9106 | -0.96162 | 51.0135 | 1481.6947 | 0 | 0 | 0 | 0 | 1.1145 | 16.8244 | 0 | 0 | 392.6024 | 0 | 0
2021-04-14 11:12 | 19.9093 | -0.96111 | 51.0135 | 1481.6947 | 0 | 0 | 0 | 0 | 1.1152 | 16.7591 | 0 | 0 | 394.6186 | 0 | 0
2021-04-14 11:12 | 19.9083 | -0.95841 | 51.0135 | 1481.6947 | 0 | 0 | 0 | 0 | 1.1135 | 16.8957 | 0 | 0 | 394.6186 | 0 | 0
2021-04-14 11:12 | 19.909 | -0.95648 | 51.0135 | 1481.6947 | 0 | 0 | 0 | 0 | 1.1141 | 16.9167 | 0 | 0 | 393.4735 | 0 | 0
2021-04-14 11:12 | 19.9021 | -0.95749 | 51.0135 | 1481.6947 | 0 | 0 | 0 | 0 | 1.1152 | 16.6282 | 0 | 0 | 393.4735 | 0 | 0
2021-04-14 11:12 | 19.9095 | -0.95861 | 51.0135 | 1481.6947 | 0 | 0 | 0 | 0 | 1.1155 | 16.5912 | 0 | 0 | 392.9012 | 0 | 0
2021-04-14 11:12 | 19.9125 | -0.96252 | 51.0135 | 1481.6947 | 0 | 0 | 0 | 0 | 1.1164 | 16.6426 | 0 | 0 | 392.9012 | 0 | 0
2021-04-14 11:12 | 19.9116 | -0.9505 | 51.0135 | 1481.6947 | 0 | 0 | 0 | 0 | 1.117 | 16.6668 | 0 | 0 | 392.615 | 0 | 0
2021-04-14 11:12 | 19.905 | -0.92721 | 51.0135 | 1481.6947 | 0 | 0 | 0 | 0 | 1.1163 | 16.934 | 0 | 0 | 392.615 | 0 | 0
2021-04-14 11:12 | 19.8995 | -0.91871 | 51.0135 | 1481.6947 | 0 | 0 | 0 | 0 | 1.1155 | 16.8535 | 0 | 0 | 392.4718 | 0 | 0
2021-04-14 11:12 | 19.8852 | -0.91658 | 51.0135 | 1481.6947 | 0 | 0 | 0 | 0 | 1.1153 | 16.7594 | 0 | 0 | 392.4718 | 0 | 0
2021-04-14 11:12 | 19.8784 | -0.91786 | 51.0135 | 1481.6947 | 0 | 0 | 0 | 0 | 1.1168 | 16.8768 | 0 | 0 | 392.4003 | 0 | 0
2021-04-14 11:12 | 19.8703 | -0.914 | 51.0135 | 1481.6947 | 0 | 0 | 0 | 0 | 1.1159 | 16.6825 | 0 | 0 | 392.4003 | 0 | 0
2021-04-14 11:12 | 19.8715 | -0.91674 | 51.0135 | 1481.6947 | 0 | 0 | 0 | 0 | 1.1168 | 16.5312 | 0 | 0 | 393.3557 | 0 | 0
2021-04-14 11:12 | 19.8657 | -0.91726 | 51.0135 | 1481.6947 | 0 | 0 | 0 | 0 | 1.117 | 16.6201 | 0 | 0 | 393.3557 | 0 | 0
2021-04-14 11:12 | 19.8674 | -0.91528 | 51.0135 | 1481.6947 | 0 | 0 | 0 | 0 | 1.1169 | 16.6403 | 0 | 0 | 392.8228 | 0 | 0
2021-04-14 11:12 | 19.8637 | -0.91455 | 51.0135 | 1481.6947 | 0 | 0 | 0 | 0 | 1.1172 | 16.5198 | 0 | 0 | 392.8228 | 0 | 0
2021-04-14 11:12 | 19.8595 | -0.91186 | 51.0135 | 1481.6947 | 0 | 0 | 0 | 0 | 1.1159 | 16.5659 | 0 | 0 | 393.4301 | 0 | 0
2021-04-14 11:12 | 19.8606 | -0.90968 | 51.0135 | 1481.6947 | 0 | 0 | 0 | 0 | 1.1169 | 16.6357 | 0 | 0 | 393.4301 | 0 | 0
2021-04-14 11:12 | 19.8533 | -0.90414 | 51.0135 | 1481.6947 | 0 | 0 | 0 | 0 | 1.1176 | 16.7417 | 0 | 0 | 394.5214 | 0 | 0
2021-04-14 11:12 | 19.8509 | -0.90006 | 51.0135 | 1481.6947 | 0 | 0 | 0 | 0 | 1.116 | 16.7738 | 0 | 0 | 394.5214 | 0 | 0
2021-04-14 11:12 | 19.8508 | -0.90129 | 51.0135 | 1481.6947 | 0 | 0 | 0 | 0 | 1.1153 | 16.415 | 0 | 0 | 393.425 | 0 | 0
2021-04-14 11:12 | 19.8521 | -0.90435 | 51.0135 | 1481.6947 | 0 | 0 | 0 | 0 | 1.1151 | 16.5343 | 0 | 0 | 393.425 | 0 | 0
2021-04-14 11:12 | 19.8511 | -0.90394 | 51.0135 | 1481.6947 | 0 | 0 | 0 | 0 | 1.1151 | 16.5463 | 0 | 0 | 392.879 | 0 | 0
2021-04-14 11:12 | 19.8481 | -0.89949 | 51.0135 | 1481.6947 | 0 | 0 | 0 | 0 | 1.1161 | 16.5756 | 0 | 0 | 392.879 | 0 | 0
2021-04-14 11:12 | 19.8485 | -0.89865 | 51.0135 | 1481.6947 | 0 | 0 | 0 | 0 | 1.1165 | 16.4804 | 0 | 0 | 392.6042 | 0 | 0
2021-04-14 11:12 | 19.8487 | -0.90122 | 51.0135 | 1481.6947 | 0 | 0 | 0 | 0 | 1.1164 | 16.6431 | 0 | 0 | 392.6042 | 0 | 0
2021-04-14 11:12 | 19.8492 | -0.90072 | 51.0135 | 1481.6947 | 0 | 0 | 0 | 0 | 1.1158 | 16.5802 | 0 | 0 | 392.4395 | 0 | 0
2021-04-14 11:12 | 19.867 | -0.90447 | 51.0135 | 1481.6947 | 0 | 0 | 0 | 0 | 1.1162 | 16.6687 | 0 | 0 | 392.4395 | 0 | 0
2021-04-14 11:12 | 19.8724 | -0.91174 | 51.0135 | 1481.6947 | 0 | 0 | 0 | 0 | 1.116 | 16.5565 | 0 | 0 | 392.4073 | 0 | 0
2021-04-14 11:12 | 19.9765 | -0.93417 | 51.0135 | 1481.6947 | 0 | 0 | 0 | 0 | 1.1171 | 16.4642 | 0 | 0 | 392.4073 | 0 | 0
2021-04-14 11:12 | 20.0774 | -0.94761 | 51.0135 | 1481.6947 | 0 | 0 | 0 | 0 | 1.1164 | 16.6251 | 0 | 0 | 392.8823 | 0 | 0
2021-04-14 11:12 | 20.1497 | -1.1533 | 51.0135 | 1481.6947 | 0 | 0 | 0 | 0 | 1.1189 | 16.6442 | 0 | 0 | 392.8823 | 0 | 0
2021-04-14 11:12 | 20.26 | -1.2947 | 51.0135 | 1481.6947 | 0 | 0 | 0 | 0 | 1.1175 | 16.7197 | 0 | 0 | 392.6055 | 0 | 0
2021-04-14 11:12 | 20.3649 | -1.3208 | 51.0135 | 1481.6947 | 0 | 0 | 0 | 0 | 1.1182 | 16.5492 | 0 | 0 | 392.6055 | 0 | 0
2021-04-14 11:12 | 20.5834 | -1.4623 | 51.0135 | 1481.6947 | 0 | 0 | 0 | 0 | 1.118 | 16.747 | 0 | 0 | 394.826 | 0 | 0
2021-04-14 11:12 | 20.7553 | -1.6402 | 51.0135 | 1481.6947 | 0 | 0 | 0 | 0 | 1.1181 | 16.7626 | 0 | 0 | 394.826 | 0 | 0
2021-04-14 11:12 | 20.8603 | -1.9692 | 51.0135 | 1481.6947 | 0 | 0 | 0 | 0 | 1.1183 | 16.7504 | 0 | 0 | 393.576 | 0 | 0
2021-04-14 11:12 | 20.9234 | -2.0376 | 51.0135 | 1481.6947 | 0 | 0 | 0 | 0 | 1.1172 | 16.7712 | 0 | 0 | 393.576 | 0 | 0
2021-04-14 11:12 | 20.9618 | -2.0648 | 51.0135 | 1481.6947 | 0 | 0 | 0 | 0 | 1.1159 | 16.7544 | 0 | 0 | 391.8076 | 0 | 0
2021-04-14 11:12 | 20.9822 | -2.071 | 51.0135 | 1481.6947 | 0 | 0 | 0 | 0 | 1.1158 | 16.7992 | 0 | 0 | 391.8076 | 0 | 0
2021-04-14 11:12 | 20.9996 | -2.0676 | 51.0135 | 1481.6947 | 0 | 0 | 0 | 0 | 1.1157 | 16.5347 | 0 | 0 | 392.0686 | 0 | 0
2021-04-14 11:12 | 21.0093 | -2.0672 | 51.0135 | 1481.6947 | 0 | 0 | 0 | 0 | 1.1149 | 16.7228 | 0 | 0 | 392.0686 | 0 | 0
2021-04-14 11:12 | 21.0109 | -2.0722 | 51.0135 | 1481.6947 | 0 | 0 | 0 | 0 | 1.1143 | 16.5155 | 0 | 0 | 390.8799 | 0 | 0
2021-04-14 11:12 | 21.0109 | -2.0652 | 51.0135 | 1481.6947 | 0 | 0 | 0 | 0 | 1.1143 | 16.5608 | 0 | 0 | 390.8799 | 0 | 0
2021-04-14 11:12 | 21.0147 | -2.0635 | 51.0135 | 1481.6947 | 0 | 0 | 0 | 0 | 1.1158 | 16.4195 | 0 | 0 | 390.8799 | 0 | 0
2021-04-14 11:12 | 21.0142 | -2.0676 | 51.0135 | 1481.6947 | 0 | 0 | 0 | 0 | 1.1151 | 16.5028 | 0 | 0 | 390.7293 | 0 | 0
2021-04-14 11:12 | 21.0192 | -2.0622 | 51.0135 | 1481.6947 | 0 | 0 | 0 | 0 | 1.1141 | 16.4679 | 0 | 0 | 390.7293 | 0 | 0
2021-04-14 11:12 | 21.019 | -2.0606 | 51.0135 | 1481.6947 | 0 | 0 | 0 | 0 | 1.117 | 16.593 | 0 | 0 | 392.308 | 0 | 0
2021-04-14 11:12 | 21.0209 | -2.0644 | 51.0135 | 1481.6947 | 0 | 0 | 0 | 0 | 1.118 | 16.4413 | 0 | 0 | 392.308 | 0 | 0
2021-04-14 11:12 | 21.0138 | -2.0608 | 51.0135 | 1481.6947 | 0 | 0 | 0 | 0 | 1.1178 | 16.7406 | 0 | 0 | 392.3187 | 0 | 0
2021-04-14 11:12 | 21.016 | -2.0604 | 51.0135 | 1481.6947 | 0 | 0 | 0 | 0 | 1.1164 | 16.6051 | 0 | 0 | 392.3187 | 0 | 0
2021-04-14 11:12 | 21.0121 | -2.0587 | 51.0135 | 1481.6947 | 0 | 0 | 0 | 0 | 1.1133 | 16.8531 | 0 | 0 | 392.3311 | 0 | 0
2021-04-14 11:12 | 21.013 | -2.0567 | 51.0135 | 1481.6947 | 0 | 0 | 0 | 0 | 1.1136 | 16.6096 | 0 | 0 | 392.3311 | 0 | 0
2021-04-14 11:12 | 21.0149 | -2.0576 | 51.0135 | 1481.6947 | 0 | 0 | 0 | 0 | 1.1152 | 16.627 | 0 | 0 | 393.1806 | 0 | 0
2021-04-14 11:13 | 21.0111 | -2.0586 | 51.0135 | 1481.6947 | 0 | 0 | 0 | 0 | 1.1155 | 16.7382 | 0 | 0 | 393.1806 | 0 | 0
2021-04-14 11:13 | 21.016 | -2.0579 | 51.0135 | 1481.6947 | 0 | 0 | 0 | 0 | 1.1157 | 16.5266 | 0 | 0 | 392.755 | 0 | 0
2021-04-14 11:13 | 21.0152 | -2.0577 | 51.0135 | 1481.6947 | 0 | 0 | 0 | 0 | 1.1141 | 16.7353 | 0 | 0 | 392.755 | 0 | 0
2021-04-14 11:13 | 21.022 | -2.0651 | 51.0135 | 1481.6947 | 0 | 0 | 0 | 0 | 1.1156 | 16.6988 | 0 | 0 | 392.476 | 0 | 0
2021-04-14 11:13 | 21.0216 | -2.0749 | 51.0135 | 1481.6947 | 0 | 0 | 0 | 0 | 1.1146 | 16.6331 | 0 | 0 | 392.476 | 0 | 0
2021-04-14 11:13 | 21.0234 | -2.0751 | 51.0135 | 1481.6947 | 0 | 0 | 0 | 0 | 1.1171 | 16.5149 | 0 | 0 | 394.8461 | 0 | 0
2021-04-14 11:13 | 21.0183 | -2.0645 | 51.0135 | 1481.6947 | 0 | 0 | 0 | 0 | 1.1174 | 16.7624 | 0 | 0 | 394.8461 | 0 | 0
2021-04-14 11:13 | 21.0137 | -2.062 | 51.0135 | 1481.6947 | 0 | 0 | 0 | 0 | 1.118 | 16.4306 | 0 | 0 | 393.5878 | 0 | 0
2021-04-14 11:13 | 21.0122 | -2.0583 | 51.0135 | 1481.6947 | 0 | 0 | 0 | 0 | 1.115 | 16.5222 | 0 | 0 | 393.5878 | 0 | 0
2021-04-14 11:13 | 20.9903 | -2.0237 | 51.0135 | 1481.6947 | 0 | 0 | 0 | 0 | 1.1161 | 16.5736 | 0 | 0 | 394.544 | 0 | 0
2021-04-14 11:13 | 20.987 | -2.015 | 51.0135 | 1481.6947 | 0 | 0 | 0 | 0 | 1.1159 | 16.4248 | 0 | 0 | 394.544 | 0 | 0
2021-04-14 11:13 | 20.9221 | -1.9076 | 51.0135 | 1481.6947 | 0 | 0 | 0 | 0 | 1.1152 | 16.405 | 0 | 0 | 393.4369 | 0 | 0
2021-04-14 11:13 | 20.9704 | -1.8767 | 51.0135 | 1481.6947 | 0 | 0 | 0 | 0 | 1.119 | 16.5365 | 0 | 0 | 393.4369 | 0 | 0
2021-04-14 11:13 | 21.0122 | -2.0515 | 51.0135 | 1481.6947 | 0 | 0 | 0 | 0 | 1.1175 | 16.4642 | 0 | 0 | 392.8855 | 0 | 0
2021-04-14 11:13 | 21.0435 | -2.1113 | 51.0135 | 1481.6947 | 0 | 0 | 0 | 0 | 1.1176 | 16.4586 | 0 | 0 | 392.8855 | 0 | 0
2021-04-14 11:13 | 21.055 | -2.1244 | 51.0135 | 1481.6947 | 0 | 0 | 0 | 0 | 1.1169 | 16.4032 | 0 | 0 | 394.1807 | 0 | 0
2021-04-14 11:13 | 21.0605 | -2.1304 | 51.0135 | 1481.6947 | 0 | 0 | 0 | 0 | 1.1163 | 16.5163 | 0 | 0 | 394.1807 | 0 | 0
2021-04-14 11:13 | 21.0748 | -2.1337 | 51.0135 | 1481.6947 | 0 | 0 | 0 | 0 | 1.1168 | 16.6236 | 0 | 0 | 393.2548 | 0 | 0
2021-04-14 11:13 | 21.0661 | -2.1083 | 51.0135 | 1481.6947 | 0 | 0 | 0 | 0 | 1.1153 | 16.5646 | 0 | 0 | 393.2548 | 0 | 0
2021-04-14 11:13 | 21.0635 | -2.1009 | 51.0135 | 1481.6947 | 0 | 0 | 0 | 0 | 1.1159 | 16.576 | 0 | 0 | 392.8188 | 0 | 0
2021-04-14 11:13 | 21.0635 | -2.1009 | 51.0135 | 1481.6947 | 0 | 0 | 0 | 0 | 1.1159 | 16.576 | 0 | 0 | 392.8188 | 0 | 0
2021-04-14 11:13 | 21.0636 | -2.1135 | 51.0135 | 1481.6947 | 0 | 0 | 0 | 0 | 1.1152 | 16.5002 | 0 | 0 | 392.8188 | 0 | 0
2021-04-14 11:13 | 21.0696 | -2.1165 | 51.0135 | 1481.6947 | 0 | 0 | 0 | 0 | 1.1137 | 16.4768 | 0 | 0 | 393.8219 | 0 | 0
2021-04-14 11:13 | 21.066 | -2.1154 | 51.0135 | 1481.6947 | 0 | 0 | 0 | 0 | 1.1171 | 16.8213 | 0 | 0 | 393.8219 | 0 | 0
2021-04-14 11:13 | 21.0605 | -2.1124 | 51.0135 | 1481.6947 | 0 | 0 | 0 | 0 | 1.1164 | 16.5401 | 0 | 0 | 393.0762 | 0 | 0
2021-04-14 11:13 | 21.0653 | -2.1086 | 51.0135 | 1481.6947 | 0 | 0 | 0 | 0 | 1.1143 | 16.4782 | 0 | 0 | 393.0762 | 0 | 0
2021-04-14 11:13 | 21.0658 | -2.1074 | 51.0135 | 1481.6947 | 0 | 0 | 0 | 0 | 1.114 | 16.6918 | 0 | 0 | 394.2898 | 0 | 0
2021-04-14 11:13 | 21.061 | -2.1056 | 51.0135 | 1481.6947 | 0 | 0 | 0 | 0 | 1.1127 | 16.5649 | 0 | 0 | 394.2898 | 0 | 0
2021-04-14 11:13 | 21.0622 | -2.1044 | 51.0135 | 1481.6947 | 0 | 0 | 0 | 0 | 1.1153 | 16.4759 | 0 | 0 | 393.3099 | 0 | 0
2021-04-14 11:13 | 21.0677 | -2.1088 | 51.0135 | 1481.6947 | 0 | 0 | 0 | 0 | 1.1158 | 16.5323 | 0 | 0 | 393.3099 | 0 | 0
2021-04-14 11:13 | 21.0617 | -2.1106 | 51.0135 | 1481.6947 | 0 | 0 | 0 | 0 | 1.1159 | 16.6085 | 0 | 0 | 392.8202 | 0 | 0
2021-04-14 11:13 | 21.0608 | -2.1102 | 51.0135 | 1481.6947 | 0 | 0 | 0 | 0 | 1.1157 | 16.3746 | 0 | 0 | 392.8202 | 0 | 0
2021-04-14 11:13 | 21.0672 | -2.113 | 51.0135 | 1481.6947 | 0 | 0 | 0 | 0 | 1.1164 | 16.5117 | 0 | 0 | 392.5754 | 0 | 0
2021-04-14 11:13 | 21.068 | -2.109 | 51.0135 | 1481.6947 | 0 | 0 | 0 | 0 | 1.1167 | 16.338 | 0 | 0 | 392.5754 | 0 | 0
2021-04-14 11:13 | 21.0646 | -2.1076 | 51.0135 | 1481.6947 | 0 | 0 | 0 | 0 | 1.1159 | 16.3625 | 0 | 0 | 392.4526 | 0 | 0
2021-04-14 11:13 | 21.0597 | -2.1075 | 51.0135 | 1481.6947 | 0 | 0 | 0 | 0 | 1.1169 | 16.6209 | 0 | 0 | 392.4526 | 0 | 0
2021-04-14 11:13 | 21.0548 | -2.0792 | 51.0135 | 1481.6947 | 0 | 0 | 0 | 0 | 1.1172 | 16.6696 | 0 | 0 | 393.7386 | 0 | 0
2021-04-14 11:13 | 21.0501 | -2.0722 | 51.0135 | 1481.6947 | 0 | 0 | 0 | 0 | 1.1151 | 16.7175 | 0 | 0 | 393.7386 | 0 | 0
2021-04-14 11:13 | 21.0359 | -2.0757 | 51.0135 | 1481.6947 | 0 | 0 | 0 | 0 | 1.1158 | 16.6037 | 0 | 0 | 393.0345 | 0 | 0
2021-04-14 11:13 | 21.043 | -2.0701 | 51.0135 | 1481.6947 | 0 | 0 | 0 | 0 | 1.1174 | 16.5814 | 0 | 0 | 393.0345 | 0 | 0
2021-04-14 11:13 | 21.0421 | -2.0685 | 51.0135 | 1481.6947 | 0 | 0 | 0 | 0 | 1.1153 | 16.4901 | 0 | 0 | 392.8676 | 0 | 0
2021-04-14 11:13 | 21.0382 | -2.0753 | 51.0135 | 1481.6947 | 0 | 0 | 0 | 0 | 1.1194 | 16.7019 | 0 | 0 | 392.8676 | 0 | 0
2021-04-14 11:13 | 21.0412 | -2.0852 | 51.0135 | 1481.6947 | 0 | 0 | 0 | 0 | 1.1185 | 16.7249 | 0 | 0 | 392.6092 | 0 | 0
2021-04-14 11:13 | 21.0434 | -2.087 | 51.0135 | 1481.6947 | 0 | 0 | 0 | 0 | 1.1158 | 16.6703 | 0 | 0 | 392.6092 | 0 | 0
2021-04-14 11:13 | 21.037 | -2.0861 | 51.0135 | 1481.6947 | 0 | 0 | 0 | 0 | 1.1174 | 16.7109 | 0 | 0 | 392.4698 | 0 | 0
2021-04-14 11:13 | 21.0396 | -2.0851 | 51.0135 | 1481.6947 | 0 | 0 | 0 | 0 | 1.1173 | 16.5074 | 0 | 0 | 392.4698 | 0 | 0
2021-04-14 11:13 | 21.0424 | -2.0941 | 51.0135 | 1481.6947 | 0 | 0 | 0 | 0 | 1.118 | 16.708 | 0 | 0 | 393.186 | 0 | 0
2021-04-14 11:13 | 21.042 | -2.0977 | 51.0135 | 1481.6947 | 0 | 0 | 0 | 0 | 1.1168 | 16.7278 | 0 | 0 | 393.186 | 0 | 0
2021-04-14 11:13 | 21.0409 | -2.0967 | 51.0135 | 1481.6947 | 0 | 0 | 0 | 0 | 1.1159 | 16.555 | 0 | 0 | 392.7584 | 0 | 0
2021-04-14 11:13 | 21.0409 | -2.097 | 51.0135 | 1481.6947 | 0 | 0 | 0 | 0 | 1.1159 | 16.6562 | 0 | 0 | 392.7584 | 0 | 0
2021-04-14 11:13 | 21.0476 | -2.0973 | 51.0135 | 1481.6947 | 0 | 0 | 0 | 0 | 1.1143 | 16.7409 | 0 | 0 | 392.7584 | 0 | 0
2021-04-14 11:13 | 21.0509 | -2.0977 | 51.0135 | 1481.6947 | 0 | 0 | 0 | 0 | 1.115 | 16.5533 | 0 | 0 | 393.7506 | 0 | 0
2021-04-14 11:13 | 21.0469 | -2.1019 | 51.0135 | 1481.6947 | 0 | 0 | 0 | 0 | 1.1177 | 16.6107 | 0 | 0 | 393.7506 | 0 | 0
2021-04-14 11:13 | 21.0486 | -2.0989 | 51.0135 | 1481.6947 | 0 | 0 | 0 | 0 | 1.1193 | 16.7222 | 0 | 0 | 394.1049 | 0 | 0
2021-04-14 11:13 | 21.0508 | -2.0976 | 51.0135 | 1481.6947 | 0 | 0 | 0 | 0 | 1.117 | 16.6196 | 0 | 0 | 394.1049 | 0 | 0
2021-04-14 11:13 | 21.0524 | -2.1002 | 51.0135 | 1481.6947 | 0 | 0 | 0 | 0 | 1.117 | 16.5199 | 0 | 0 | 393.2176 | 0 | 0
2021-04-14 11:13 | 21.0499 | -2.0996 | 51.0135 | 1481.6947 | 0 | 0 | 0 | 0 | 1.1153 | 16.7065 | 0 | 0 | 393.2176 | 0 | 0
2021-04-14 11:13 | 21.0511 | -2.0994 | 51.0135 | 1481.6947 | 0 | 0 | 0 | 0 | 1.1146 | 16.6781 | 0 | 0 | 394.3601 | 0 | 0
2021-04-14 11:13 | 21.0621 | -2.102 | 51.0135 | 1481.6947 | 0 | 0 | 0 | 0 | 1.1181 | 16.6399 | 0 | 0 | 394.3601 | 0 | 0
2021-04-14 11:13 | 21.0615 | -2.1139 | 51.0135 | 1481.6947 | 0 | 0 | 0 | 0 | 1.1188 | 16.5254 | 0 | 0 | 393.5378 | 0 | 0
2021-04-14 11:14 | 21.0554 | -2.1156 | 51.0135 | 1481.6947 | 0 | 0 | 0 | 0 | 1.1171 | 16.5548 | 0 | 0 | 393.5378 | 0 | 0
2021-04-14 11:14 | 21.0627 | -2.1153 | 51.0135 | 1481.6947 | 0 | 0 | 0 | 0 | 1.1164 | 16.542 | 0 | 0 | 392.9387 | 0 | 0
2021-04-14 11:14 | 21.0597 | -2.1147 | 51.0135 | 1481.6947 | 0 | 0 | 0 | 0 | 1.1144 | 16.2364 | 0 | 0 | 392.9387 | 0 | 0
2021-04-14 11:14 | 21.0532 | -2.1042 | 51.0135 | 1481.6947 | 0 | 0 | 0 | 0 | 1.1125 | 16.4013 | 0 | 0 | 394.2172 | 0 | 0
2021-04-14 11:14 | 21.0544 | -2.098 | 51.0135 | 1481.6947 | 0 | 0 | 0 | 0 | 1.1144 | 16.5631 | 0 | 0 | 394.2172 | 0 | 0
2021-04-14 11:14 | 21.0504 | -2.0962 | 51.0135 | 1481.6947 | 0 | 0 | 0 | 0 | 1.1154 | 16.5793 | 0 | 0 | 393.2749 | 0 | 0
2021-04-14 11:14 | 21.0447 | -2.0891 | 51.0135 | 1481.6947 | 0 | 0 | 0 | 0 | 1.1174 | 16.579 | 0 | 0 | 393.2749 | 0 | 0
2021-04-14 11:14 | 21.0409 | -2.0343 | 51.0135 | 1481.6947 | 0 | 0 | 0 | 0 | 1.117 | 16.6173 | 0 | 0 | 395.0112 | 0 | 0
2021-04-14 11:14 | 20.9784 | -1.9413 | 51.0135 | 1481.6947 | 0 | 0 | 0 | 0 | 1.1176 | 16.5415 | 0 | 0 | 395.0112 | 0 | 0
2021-04-14 11:14 | 20.9293 | -1.9147 | 51.0135 | 1481.6947 | 0 | 0 | 0 | 0 | 1.1192 | 16.497 | 0 | 0 | 395.0474 | 0 | 0
2021-04-14 11:14 | 20.898 | -1.9019 | 51.0135 | 1481.6947 | 0 | 0 | 0 | 0 | 1.1194 | 16.4623 | 0 | 0 | 395.0474 | 0 | 0
2021-04-14 11:14 | 20.88 | -1.8934 | 51.0135 | 1481.6947 | 0 | 0 | 0 | 0 | 1.1191 | 16.5345 | 0 | 0 | 393.6892 | 0 | 0
2021-04-14 11:14 | 20.8665 | -1.888 | 51.0135 | 1481.6947 | 0 | 0 | 0 | 0 | 1.1187 | 16.6439 | 0 | 0 | 393.6892 | 0 | 0
2021-04-14 11:14 | 20.8418 | -1.8562 | 51.0135 | 1481.6947 | 0 | 0 | 0 | 0 | 1.1177 | 16.8007 | 0 | 0 | 394.5789 | 0 | 0
2021-04-14 11:14 | 20.8281 | -1.8524 | 51.0135 | 1481.6947 | 0 | 0 | 0 | 0 | 1.1185 | 16.7548 | 0 | 0 | 394.5789 | 0 | 0
2021-04-14 11:14 | 20.8192 | -1.852 | 51.0135 | 1481.6947 | 0 | 0 | 0 | 0 | 1.1186 | 16.7414 | 0 | 0 | 393.4553 | 0 | 0
2021-04-14 11:14 | 20.8132 | -1.8544 | 51.0135 | 1481.6947 | 0 | 0 | 0 | 0 | 1.1167 | 16.5361 | 0 | 0 | 393.4553 | 0 | 0
2021-04-14 11:14 | 20.8115 | -1.858 | 51.0135 | 1481.6947 | 0 | 0 | 0 | 0 | 1.1162 | 16.6089 | 0 | 0 | 394.4773 | 0 | 0
2021-04-14 11:14 | 20.8167 | -1.8649 | 51.0135 | 1481.6947 | 0 | 0 | 0 | 0 | 1.1186 | 16.6643 | 0 | 0 | 394.4773 | 0 | 0
2021-04-14 11:14 | 20.8228 | -1.8729 | 51.0135 | 1481.6947 | 0 | 0 | 0 | 0 | 1.12 | 16.6488 | 0 | 0 | 396.2038 | 0 | 0
2021-04-14 11:14 | 20.818 | -1.8665 | 51.0135 | 1481.6947 | 0 | 0 | 0 | 0 | 1.1192 | 16.3641 | 0 | 0 | 396.2038 | 0 | 0
2021-04-14 11:14 | 20.8165 | -1.8646 | 51.0135 | 1481.6947 | 0 | 0 | 0 | 0 | 1.1212 | 16.5711 | 0 | 0 | 394.612 | 0 | 0
2021-04-14 11:14 | 20.8116 | -1.8588 | 51.0135 | 1481.6947 | 0 | 0 | 0 | 0 | 1.1218 | 16.7827 | 0 | 0 | 394.612 | 0 | 0
2021-04-14 11:14 | 20.8031 | -1.8514 | 51.0135 | 1481.6947 | 0 | 0 | 0 | 0 | 1.1199 | 16.75 | 0 | 0 | 393.4761 | 0 | 0
2021-04-14 11:14 | 20.7942 | -1.8399 | 51.0135 | 1481.6947 | 0 | 0 | 0 | 0 | 1.1194 | 16.5595 | 0 | 0 | 393.4761 | 0 | 0
2021-04-14 11:14 | 20.7859 | -1.8343 | 51.0135 | 1481.6947 | 0 | 0 | 0 | 0 | 1.1206 | 16.7415 | 0 | 0 | 392.9037 | 0 | 0
2021-04-14 11:14 | 20.7931 | -1.8308 | 51.0135 | 1481.6947 | 0 | 0 | 0 | 0 | 1.1198 | 16.8072 | 0 | 0 | 392.9037 | 0 | 0
2021-04-14 11:14 | 20.7946 | -1.8398 | 51.0135 | 1481.6947 | 0 | 0 | 0 | 0 | 1.1191 | 16.7195 | 0 | 0 | 392.6177 | 0 | 0
2021-04-14 11:14 | 20.7945 | -1.8463 | 51.0135 | 1481.6947 | 0 | 0 | 0 | 0 | 1.1171 | 16.8284 | 0 | 0 | 392.6177 | 0 | 0
2021-04-14 11:14 | 20.8036 | -1.8468 | 51.0135 | 1481.6947 | 0 | 0 | 0 | 0 | 1.1172 | 16.7765 | 0 | 0 | 393.6836 | 0 | 0
2021-04-14 11:14 | 20.8081 | -1.8607 | 51.0135 | 1481.6947 | 0 | 0 | 0 | 0 | 1.1182 | 16.7547 | 0 | 0 | 393.6836 | 0 | 0
2021-04-14 11:14 | 20.8059 | -1.8629 | 51.0135 | 1481.6947 | 0 | 0 | 0 | 0 | 1.1182 | 16.7149 | 0 | 0 | 393.8616 | 0 | 0
2021-04-14 11:14 | 20.8109 | -1.8609 | 51.0135 | 1481.6947 | 0 | 0 | 0 | 0 | 1.1168 | 16.5292 | 0 | 0 | 393.8616 | 0 | 0
2021-04-14 11:14 | 20.817 | -1.8648 | 51.0135 | 1481.6947 | 0 | 0 | 0 | 0 | 1.1175 | 16.6085 | 0 | 0 | 393.0999 | 0 | 0
2021-04-14 11:14 | 20.8235 | -1.8756 | 51.0135 | 1481.6947 | 0 | 0 | 0 | 0 | 1.1165 | 16.5258 | 0 | 0 | 393.0999 | 0 | 0
2021-04-14 11:14 | 20.8262 | -1.8822 | 51.0135 | 1481.6947 | 0 | 0 | 0 | 0 | 1.1154 | 16.5522 | 0 | 0 | 394.19 | 0 | 0
2021-04-14 11:14 | 20.8266 | -1.8838 | 51.0135 | 1481.6947 | 0 | 0 | 0 | 0 | 1.1151 | 16.5931 | 0 | 0 | 394.19 | 0 | 0
2021-04-14 11:14 | 20.8311 | -1.881 | 51.0135 | 1481.6947 | 0 | 0 | 0 | 0 | 1.1146 | 16.4167 | 0 | 0 | 393.2608 | 0 | 0
2021-04-14 11:14 | 20.8283 | -1.8802 | 51.0135 | 1481.6947 | 0 | 0 | 0 | 0 | 1.1169 | 16.4626 | 0 | 0 | 393.2608 | 0 | 0
2021-04-14 11:14 | 20.8282 | -1.8826 | 51.0135 | 1481.6947 | 0 | 0 | 0 | 0 | 1.1167 | 16.421 | 0 | 0 | 394.3996 | 0 | 0
2021-04-14 11:14 | 20.8353 | -1.8814 | 51.0135 | 1481.6947 | 0 | 0 | 0 | 0 | 1.1181 | 16.5634 | 0 | 0 | 394.3996 | 0 | 0
2021-04-14 11:14 | 20.8262 | -1.8753 | 51.0135 | 1481.6947 | 0 | 0 | 0 | 0 | 1.1188 | 16.5539 | 0 | 0 | 394.1741 | 0 | 0
2021-04-14 11:14 | 20.8251 | -1.8708 | 51.0135 | 1481.6947 | 0 | 0 | 0 | 0 | 1.1197 | 16.6079 | 0 | 0 | 394.1741 | 0 | 0
2021-04-14 11:14 | 20.8246 | -1.8708 | 51.0135 | 1481.6947 | 0 | 0 | 0 | 0 | 1.1189 | 16.5354 | 0 | 0 | 393.2563 | 0 | 0
2021-04-14 11:14 | 20.8251 | -1.8716 | 51.0135 | 1481.6947 | 0 | 0 | 0 | 0 | 1.1201 | 16.4403 | 0 | 0 | 393.2563 | 0 | 0
2021-04-14 11:14 | 20.8251 | -1.8768 | 51.0135 | 1481.6947 | 0 | 0 | 0 | 0 | 1.1201 | 16.5811 | 0 | 0 | 393.2563 | 0 | 0
2021-04-14 11:14 | 20.8285 | -1.8781 | 51.0135 | 1481.6947 | 0 | 0 | 0 | 0 | 1.1199 | 16.3861 | 0 | 0 | 392.8043 | 0 | 0
2021-04-14 11:14 | 20.8395 | -1.8777 | 51.0135 | 1481.6947 | 0 | 0 | 0 | 0 | 1.1191 | 16.5586 | 0 | 0 | 392.5902 | 0 | 0
2021-04-14 11:14 | 20.8348 | -1.8765 | 51.0135 | 1481.6947 | 0 | 0 | 0 | 0 | 1.1179 | 16.5418 | 0 | 0 | 392.5902 | 0 | 0
2021-04-14 11:14 | 20.8348 | -1.8756 | 51.0135 | 1481.6947 | 0 | 0 | 0 | 0 | 1.1179 | 16.4162 | 0 | 0 | 392.5902 | 0 | 0
2021-04-14 11:14 | 20.8349 | -1.8781 | 51.0135 | 1481.6947 | 0 | 0 | 0 | 0 | 1.1163 | 16.693 | 0 | 0 | 392.8907 | 0 | 0
2021-04-14 11:14 | 20.842 | -1.8802 | 51.0135 | 1481.6947 | 0 | 0 | 0 | 0 | 1.1165 | 16.4629 | 0 | 0 | 392.8907 | 0 | 0
2021-04-14 11:14 | 20.8452 | -1.8938 | 51.0135 | 1481.6947 | 0 | 0 | 0 | 0 | 1.1162 | 16.2748 | 0 | 0 | 392.7141 | 0 | 0
2021-04-14 11:14 | 20.8483 | -1.8924 | 51.0135 | 1481.6947 | 0 | 0 | 0 | 0 | 1.1149 | 16.2852 | 0 | 0 | 392.7141 | 0 | 0
2021-04-14 11:14 | 20.8494 | -1.892 | 51.0135 | 1481.6947 | 0 | 0 | 0 | 0 | 1.1167 | 16.4979 | 0 | 0 | 393.1131 | 0 | 0
2021-04-14 11:14 | 20.8469 | -1.9047 | 51.0135 | 1481.6947 | 0 | 0 | 0 | 0 | 1.1148 | 16.5098 | 0 | 0 | 393.1131 | 0 | 0
2021-04-14 11:14 | 20.848 | -1.9037 | 51.0135 | 1481.6947 | 0 | 0 | 0 | 0 | 1.1144 | 16.4669 | 0 | 0 | 394.2885 | 0 | 0
2021-04-14 11:14 | 20.8495 | -1.9019 | 51.0135 | 1481.6947 | 0 | 0 | 0 | 0 | 1.1146 | 16.6169 | 0 | 0 | 394.2885 | 0 | 0
2021-04-14 11:14 | 20.8487 | -1.9015 | 51.0135 | 1481.6947 | 0 | 0 | 0 | 0 | 1.1157 | 16.3567 | 0 | 0 | 396.1351 | 0 | 0
2021-04-14 11:14 | 20.8507 | -1.8984 | 51.0135 | 1481.6947 | 0 | 0 | 0 | 0 | 1.1156 | 16.5911 | 0 | 0 | 396.1351 | 0 | 0
2021-04-14 11:15 | 20.8532 | -1.8955 | 51.0135 | 1481.6947 | 0 | 0 | 0 | 0 | 1.1183 | 16.516 | 0 | 0 | 394.2332 | 0 | 0
2021-04-14 11:15 | 20.8507 | -1.8938 | 51.0135 | 1481.6947 | 0 | 0 | 0 | 0 | 1.1185 | 16.5111 | 0 | 0 | 394.2332 | 0 | 0
2021-04-14 11:15 | 20.841 | -1.8859 | 51.0135 | 1481.6947 | 0 | 0 | 0 | 0 | 1.1187 | 16.4878 | 0 | 0 | 393.2824 | 0 | 0
2021-04-14 11:15 | 20.8387 | -1.8836 | 51.0135 | 1481.6947 | 0 | 0 | 0 | 0 | 1.1192 | 16.4218 | 0 | 0 | 393.2824 | 0 | 0
2021-04-14 11:15 | 20.8369 | -1.888 | 51.0135 | 1481.6947 | 0 | 0 | 0 | 0 | 1.119 | 16.7642 | 0 | 0 | 392.8071 | 0 | 0
2021-04-14 11:15 | 20.8326 | -1.8769 | 51.0135 | 1481.6947 | 0 | 0 | 0 | 0 | 1.1163 | 16.636 | 0 | 0 | 392.8071 | 0 | 0
2021-04-14 11:15 | 20.8288 | -1.8752 | 51.0135 | 1481.6947 | 0 | 0 | 0 | 0 | 1.1172 | 16.4889 | 0 | 0 | 392.5697 | 0 | 0
2021-04-14 11:15 | 20.8283 | -1.8724 | 51.0135 | 1481.6947 | 0 | 0 | 0 | 0 | 1.1168 | 16.4922 | 0 | 0 | 392.5697 | 0 | 0
2021-04-14 11:15 | 20.8253 | -1.8717 | 51.0135 | 1481.6947 | 0 | 0 | 0 | 0 | 1.1171 | 16.6118 | 0 | 0 | 393.7321 | 0 | 0
2021-04-14 11:15 | 20.8204 | -1.8716 | 51.0135 | 1481.6947 | 0 | 0 | 0 | 0 | 1.1173 | 16.5493 | 0 | 0 | 393.7321 | 0 | 0
2021-04-14 11:15 | 20.818 | -1.8716 | 51.0135 | 1481.6947 | 0 | 0 | 0 | 0 | 1.1178 | 16.5059 | 0 | 0 | 393.1592 | 0 | 0
2021-04-14 11:15 | 20.8178 | -1.8719 | 51.0135 | 1481.6947 | 0 | 0 | 0 | 0 | 1.1167 | 16.4759 | 0 | 0 | 393.1592 | 0 | 0
2021-04-14 11:15 | 20.8237 | -1.8719 | 51.0135 | 1481.6947 | 0 | 0 | 0 | 0 | 1.117 | 16.6685 | 0 | 0 | 392.8154 | 0 | 0
2021-04-14 11:15 | 20.8245 | -1.8729 | 51.0135 | 1481.6947 | 0 | 0 | 0 | 0 | 1.1179 | 16.5417 | 0 | 0 | 392.8154 | 0 | 0
2021-04-14 11:15 | 20.8283 | -1.8777 | 51.0135 | 1481.6947 | 0 | 0 | 0 | 0 | 1.1173 | 16.7011 | 0 | 0 | 394.0647 | 0 | 0
2021-04-14 11:15 | 20.8282 | -1.878 | 51.0135 | 1481.6947 | 0 | 0 | 0 | 0 | 1.1199 | 16.7083 | 0 | 0 | 394.0647 | 0 | 0
2021-04-14 11:15 | 20.8258 | -1.8775 | 51.0135 | 1481.6947 | 0 | 0 | 0 | 0 | 1.118 | 16.5204 | 0 | 0 | 393.2024 | 0 | 0
2021-04-14 11:15 | 20.8324 | -1.8789 | 51.0135 | 1481.6947 | 0 | 0 | 0 | 0 | 1.1177 | 16.7025 | 0 | 0 | 393.2024 | 0 | 0
2021-04-14 11:15 | 20.8311 | -1.8854 | 51.0135 | 1481.6947 | 0 | 0 | 0 | 0 | 1.1177 | 16.5383 | 0 | 0 | 394.7274 | 0 | 0
2021-04-14 11:15 | 20.8361 | -1.8868 | 51.0135 | 1481.6947 | 0 | 0 | 0 | 0 | 1.1181 | 16.469 | 0 | 0 | 394.7274 | 0 | 0
2021-04-14 11:15 | 20.8395 | -1.8965 | 51.0135 | 1481.6947 | 0 | 0 | 0 | 0 | 1.1166 | 16.5575 | 0 | 0 | 393.5316 | 0 | 0
2021-04-14 11:15 | 20.8413 | -1.8894 | 51.0135 | 1481.6947 | 0 | 0 | 0 | 0 | 1.1162 | 16.5827 | 0 | 0 | 393.5316 | 0 | 0
2021-04-14 11:15 | 20.8385 | -1.8867 | 51.0135 | 1481.6947 | 0 | 0 | 0 | 0 | 1.1162 | 16.3237 | 0 | 0 | 392.9318 | 0 | 0
2021-04-14 11:15 | 20.8343 | -1.8864 | 51.0135 | 1481.6947 | 0 | 0 | 0 | 0 | 1.1147 | 16.6317 | 0 | 0 | 392.9318 | 0 | 0
2021-04-14 11:15 | 20.8421 | -1.8856 | 51.0135 | 1481.6947 | 0 | 0 | 0 | 0 | 1.1144 | 16.4674 | 0 | 0 | 392.9706 | 0 | 0
2021-04-14 11:15 | 20.8352 | -1.8754 | 51.0135 | 1481.6947 | 0 | 0 | 0 | 0 | 1.1149 | 16.2614 | 0 | 0 | 392.9706 | 0 | 0
2021-04-14 11:15 | 20.8278 | -1.8734 | 51.0135 | 1481.6947 | 0 | 0 | 0 | 0 | 1.1137 | 16.3652 | 0 | 0 | 392.6908 | 0 | 0
2021-04-14 11:15 | 20.8239 | -1.8678 | 51.0135 | 1481.6947 | 0 | 0 | 0 | 0 | 1.1135 | 16.1814 | 0 | 0 | 392.6908 | 0 | 0
2021-04-14 11:15 | 20.8258 | -1.8672 | 51.0135 | 1481.6947 | 0 | 0 | 0 | 0 | 1.111 | 16.6925 | 0 | 0 | 393.3655 | 0 | 0
2021-04-14 11:15 | 20.8236 | -1.8765 | 51.0135 | 1481.6947 | 0 | 0 | 0 | 0 | 1.1134 | 16.7698 | 0 | 0 | 393.3655 | 0 | 0
2021-04-14 11:15 | 20.8186 | -1.8746 | 51.0135 | 1481.6947 | 0 | 0 | 0 | 0 | 1.1141 | 16.4775 | 0 | 0 | 393.807 | 0 | 0
2021-04-14 11:15 | 20.8306 | -1.8701 | 51.0135 | 1481.6947 | 0 | 0 | 0 | 0 | 1.1159 | 16.3683 | 0 | 0 | 393.807 | 0 | 0
2021-04-14 11:15 | 20.8268 | -1.8715 | 51.0135 | 1481.6947 | 0 | 0 | 0 | 0 | 1.1156 | 16.4874 | 0 | 0 | 393.0807 | 0 | 0
2021-04-14 11:15 | 20.8252 | -1.8673 | 51.0135 | 1481.6947 | 0 | 0 | 0 | 0 | 1.1154 | 16.4244 | 0 | 0 | 393.0807 | 0 | 0
2021-04-14 11:15 | 20.8268 | -1.8654 | 51.0135 | 1481.6947 | 0 | 0 | 0 | 0 | 1.1169 | 16.5792 | 0 | 0 | 393.3205 | 0 | 0
2021-04-14 11:15 | 20.8196 | -1.8708 | 51.0135 | 1481.6947 | 0 | 0 | 0 | 0 | 1.1179 | 16.3742 | 0 | 0 | 393.3205 | 0 | 0
2021-04-14 11:15 | 20.8178 | -1.8687 | 51.0135 | 1481.6947 | 0 | 0 | 0 | 0 | 1.117 | 16.6402 | 0 | 0 | 394.462 | 0 | 0
2021-04-14 11:15 | 20.8149 | -1.8668 | 51.0135 | 1481.6947 | 0 | 0 | 0 | 0 | 1.1169 | 16.6998 | 0 | 0 | 394.462 | 0 | 0
2021-04-14 11:15 | 20.8249 | -1.8663 | 51.0135 | 1481.6947 | 0 | 0 | 0 | 0 | 1.1152 | 16.618 | 0 | 0 | 396.2438 | 0 | 0
2021-04-14 11:15 | 20.8258 | -1.8739 | 51.0135 | 1481.6947 | 0 | 0 | 0 | 0 | 1.1175 | 16.5459 | 0 | 0 | 396.2438 | 0 | 0
2021-04-14 11:15 | 20.8335 | -1.8778 | 51.0135 | 1481.6947 | 0 | 0 | 0 | 0 | 1.1193 | 16.5344 | 0 | 0 | 394.317 | 0 | 0
2021-04-14 11:15 | 20.8305 | -1.8782 | 51.0135 | 1481.6947 | 0 | 0 | 0 | 0 | 1.1171 | 16.4541 | 0 | 0 | 394.317 | 0 | 0
2021-04-14 11:15 | 20.8248 | -1.8783 | 51.0135 | 1481.6947 | 0 | 0 | 0 | 0 | 1.1157 | 16.5457 | 0 | 0 | 393.6632 | 0 | 0
2021-04-14 11:15 | 20.826 | -1.8749 | 51.0135 | 1481.6947 | 0 | 0 | 0 | 0 | 1.1162 | 16.5803 | 0 | 0 | 393.6632 | 0 | 0
2021-04-14 11:15 | 20.826 | -1.874 | 51.0135 | 1481.6947 | 0 | 0 | 0 | 0 | 1.1162 | 16.436 | 0 | 0 | 393.6632 | 0 | 0
2021-04-14 11:15 | 20.8315 | -1.8823 | 51.0135 | 1481.6947 | 0 | 0 | 0 | 0 | 1.1166 | 16.5479 | 0 | 0 | 394.5835 | 0 | 0
2021-04-14 11:15 | 20.8352 | -1.8813 | 51.0135 | 1481.6947 | 0 | 0 | 0 | 0 | 1.1173 | 16.4807 | 0 | 0 | 394.5835 | 0 | 0
2021-04-14 11:15 | 20.8436 | -1.886 | 51.0135 | 1481.6947 | 0 | 0 | 0 | 0 | 1.1176 | 16.3219 | 0 | 0 | 393.4577 | 0 | 0
2021-04-14 11:15 | 20.8436 | -1.8888 | 51.0135 | 1481.6947 | 0 | 0 | 0 | 0 | 1.1176 | 16.4101 | 0 | 0 | 393.4577 | 0 | 0
2021-04-14 11:15 | 20.843 | -1.8861 | 51.0135 | 1481.6947 | 0 | 0 | 0 | 0 | 1.117 | 16.5124 | 0 | 0 | 392.8948 | 0 | 0
2021-04-14 11:15 | 20.842 | -1.8931 | 51.0135 | 1481.6947 | 0 | 0 | 0 | 0 | 1.1163 | 16.5648 | 0 | 0 | 392.8948 | 0 | 0
2021-04-14 11:15 | 20.8409 | -1.8969 | 51.0135 | 1481.6947 | 0 | 0 | 0 | 0 | 1.1166 | 16.4443 | 0 | 0 | 392.6065 | 0 | 0
2021-04-14 11:15 | 20.8419 | -1.8973 | 51.0135 | 1481.6947 | 0 | 0 | 0 | 0 | 1.1176 | 16.6412 | 0 | 0 | 392.6065 | 0 | 0
2021-04-14 11:15 | 20.8445 | -1.8991 | 51.0135 | 1481.6947 | 0 | 0 | 0 | 0 | 1.117 | 16.3944 | 0 | 0 | 392.4692 | 0 | 0
2021-04-14 11:15 | 20.8399 | -1.887 | 51.0135 | 1481.6947 | 0 | 0 | 0 | 0 | 1.1161 | 16.4963 | 0 | 0 | 392.4692 | 0 | 0
2021-04-14 11:15 | 20.845 | -1.8834 | 51.0135 | 1481.6947 | 0 | 0 | 0 | 0 | 1.1174 | 16.5481 | 0 | 0 | 392.3974 | 0 | 0
2021-04-14 11:15 | 20.8377 | -1.8908 | 51.0135 | 1481.6947 | 0 | 0 | 0 | 0 | 1.1157 | 16.562 | 0 | 0 | 392.3974 | 0 | 0
2021-04-14 11:15 | 20.8356 | -1.8903 | 51.0135 | 1481.6947 | 0 | 0 | 0 | 0 | 1.117 | 16.6153 | 0 | 0 | 391.1125 | 0 | 0
2021-04-14 11:15 | 20.8374 | -1.8899 | 51.0135 | 1481.6947 | 0 | 0 | 0 | 0 | 1.1185 | 16.504 | 0 | 0 | 391.1125 | 0 | 0
2021-04-14 11:16 | 20.8388 | -1.8916 | 51.0135 | 1481.6947 | 0 | 0 | 0 | 0 | 1.1179 | 16.3675 | 0 | 0 | 391.7227 | 0 | 0
2021-04-14 11:16 | 20.8386 | -1.8808 | 51.0135 | 1481.6947 | 0 | 0 | 0 | 0 | 1.1168 | 16.4302 | 0 | 0 | 391.7227 | 0 | 0
2021-04-14 11:16 | 20.8414 | -1.8797 | 51.0135 | 1481.6947 | 0 | 0 | 0 | 0 | 1.1176 | 16.5021 | 0 | 0 | 392.0055 | 0 | 0
2021-04-14 11:16 | 20.8427 | -1.887 | 51.0135 | 1481.6947 | 0 | 0 | 0 | 0 | 1.1191 | 16.3625 | 0 | 0 | 392.0055 | 0 | 0
2021-04-14 11:16 | 20.8416 | -1.8858 | 51.0135 | 1481.6947 | 0 | 0 | 0 | 0 | 1.121 | 16.4936 | 0 | 0 | 392.1688 | 0 | 0
2021-04-14 11:16 | 20.837 | -1.8911 | 51.0135 | 1481.6947 | 0 | 0 | 0 | 0 | 1.1188 | 16.3455 | 0 | 0 | 392.1688 | 0 | 0
2021-04-14 11:16 | 20.8388 | -1.8892 | 51.0135 | 1481.6947 | 0 | 0 | 0 | 0 | 1.1177 | 16.3661 | 0 | 0 | 389.354 | 0 | 0
2021-04-14 11:16 | 20.837 | -1.885 | 51.0135 | 1481.6947 | 0 | 0 | 0 | 0 | 1.1187 | 16.2496 | 0 | 0 | 389.354 | 0 | 0
2021-04-14 11:16 | 20.8414 | -1.8899 | 51.0135 | 1481.6947 | 0 | 0 | 0 | 0 | 1.1183 | 16.3657 | 0 | 0 | 388.2393 | 0 | 0
2021-04-14 11:16 | 20.8406 | -1.8861 | 51.0135 | 1481.6947 | 0 | 0 | 0 | 0 | 1.1186 | 16.5239 | 0 | 0 | 388.2393 | 0 | 0
2021-04-14 11:16 | 20.8422 | -1.8844 | 51.0135 | 1481.6947 | 0 | 0 | 0 | 0 | 1.1205 | 16.2667 | 0 | 0 | 388.6862 | 0 | 0
2021-04-14 11:16 | 20.8439 | -1.8914 | 51.0135 | 1481.6947 | 0 | 0 | 0 | 0 | 1.1196 | 16.1005 | 0 | 0 | 388.6862 | 0 | 0
2021-04-14 11:16 | 20.8362 | -1.8831 | 51.0135 | 1481.6947 | 0 | 0 | 0 | 0 | 1.1179 | 16.3213 | 0 | 0 | 390.509 | 0 | 0
2021-04-14 11:16 | 20.8359 | -1.8822 | 51.0135 | 1481.6947 | 0 | 0 | 0 | 0 | 1.1195 | 16.3924 | 0 | 0 | 390.509 | 0 | 0
2021-04-14 11:16 | 20.8344 | -1.8874 | 51.0135 | 1481.6947 | 0 | 0 | 0 | 0 | 1.1165 | 16.3156 | 0 | 0 | 390.3656 | 0 | 0
2021-04-14 11:16 | 20.8404 | -1.8836 | 51.0135 | 1481.6947 | 0 | 0 | 0 | 0 | 1.1184 | 16.5302 | 0 | 0 | 390.3656 | 0 | 0
2021-04-14 11:16 | 20.8389 | -1.8753 | 51.0135 | 1481.6947 | 0 | 0 | 0 | 0 | 1.1201 | 16.3972 | 0 | 0 | 391.3488 | 0 | 0
2021-04-14 11:16 | 20.8355 | -1.8744 | 51.0135 | 1481.6947 | 0 | 0 | 0 | 0 | 1.1211 | 16.3029 | 0 | 0 | 391.3488 | 0 | 0
2021-04-14 11:16 | 20.8396 | -1.8869 | 51.0135 | 1481.6947 | 0 | 0 | 0 | 0 | 1.1214 | 16.3921 | 0 | 0 | 393.7799 | 0 | 0
2021-04-14 11:16 | 20.8389 | -1.8885 | 51.0135 | 1481.6947 | 0 | 0 | 0 | 0 | 1.1224 | 16.1787 | 0 | 0 | 393.7799 | 0 | 0
2021-04-14 11:16 | 20.842 | -1.895 | 51.0135 | 1481.6947 | 0 | 0 | 0 | 0 | 1.1219 | 16.2614 | 0 | 0 | 394.6422 | 0 | 0
2021-04-14 11:16 | 20.8451 | -1.8985 | 51.0135 | 1481.6947 | 0 | 0 | 0 | 0 | 1.1205 | 16.4507 | 0 | 0 | 394.6422 | 0 | 0
2021-04-14 11:16 | 20.8548 | -1.8971 | 51.0135 | 1481.6947 | 0 | 0 | 0 | 0 | 1.1193 | 16.5683 | 0 | 0 | 393.4886 | 0 | 0
2021-04-14 11:16 | 20.8506 | -1.8985 | 51.0135 | 1481.6947 | 0 | 0 | 0 | 0 | 1.1197 | 16.282 | 0 | 0 | 393.4886 | 0 | 0
2021-04-14 11:16 | 20.8501 | -1.9049 | 51.0135 | 1481.6947 | 0 | 0 | 0 | 0 | 1.1196 | 16.4821 | 0 | 0 | 392.9401 | 0 | 0
2021-04-14 11:16 | 20.8572 | -1.9071 | 51.0135 | 1481.6947 | 0 | 0 | 0 | 0 | 1.1197 | 16.3265 | 0 | 0 | 392.9401 | 0 | 0
2021-04-14 11:16 | 20.8562 | -1.9102 | 51.0135 | 1481.6947 | 0 | 0 | 0 | 0 | 1.1185 | 16.2243 | 0 | 0 | 392.6364 | 0 | 0
2021-04-14 11:16 | 20.8589 | -1.9126 | 51.0135 | 1481.6947 | 0 | 0 | 0 | 0 | 1.1182 | 16.4574 | 0 | 0 | 392.6364 | 0 | 0
2021-04-14 11:16 | 20.861 | -1.9157 | 51.0135 | 1481.6947 | 0 | 0 | 0 | 0 | 1.1195 | 16.4605 | 0 | 0 | 391.1778 | 0 | 0
2021-04-14 11:16 | 20.867 | -1.9182 | 51.0135 | 1481.6947 | 0 | 0 | 0 | 0 | 1.1213 | 16.4876 | 0 | 0 | 391.1778 | 0 | 0
2021-04-14 11:16 | 20.8669 | -1.9185 | 51.0135 | 1481.6947 | 0 | 0 | 0 | 0 | 1.1196 | 16.5186 | 0 | 0 | 391.7551 | 0 | 0
2021-04-14 11:16 | 20.8632 | -1.9173 | 51.0135 | 1481.6947 | 0 | 0 | 0 | 0 | 1.1207 | 16.4136 | 0 | 0 | 391.7551 | 0 | 0
2021-04-14 11:16 | 20.8685 | -1.915 | 51.0135 | 1481.6947 | 0 | 0 | 0 | 0 | 1.1185 | 16.3397 | 0 | 0 | 392.0461 | 0 | 0
2021-04-14 11:16 | 20.8689 | -1.9144 | 51.0135 | 1481.6947 | 0 | 0 | 0 | 0 | 1.117 | 16.6148 | 0 | 0 | 392.0461 | 0 | 0
2021-04-14 11:16 | 20.864 | -1.9189 | 51.0135 | 1481.6947 | 0 | 0 | 0 | 0 | 1.1169 | 16.5798 | 0 | 0 | 391.228 | 0 | 0
2021-04-14 11:16 | 20.8705 | -1.9149 | 51.0135 | 1481.6947 | 0 | 0 | 0 | 0 | 1.1163 | 16.7098 | 0 | 0 | 391.228 | 0 | 0
2021-04-14 11:16 | 20.8772 | -1.9162 | 51.0135 | 1481.6947 | 0 | 0 | 0 | 0 | 1.1195 | 16.3782 | 0 | 0 | 391.7801 | 0 | 0
2021-04-14 11:16 | 20.8733 | -1.9173 | 51.0135 | 1481.6947 | 0 | 0 | 0 | 0 | 1.1153 | 16.3248 | 0 | 0 | 391.7801 | 0 | 0
2021-04-14 11:16 | 20.8724 | -1.918 | 51.0135 | 1481.6947 | 0 | 0 | 0 | 0 | 1.1155 | 16.5185 | 0 | 0 | 394.4075 | 0 | 0
2021-04-14 11:16 | 20.8757 | -1.9181 | 51.0135 | 1481.6947 | 0 | 0 | 0 | 0 | 1.1165 | 16.5542 | 0 | 0 | 394.4075 | 0 | 0
2021-04-14 11:16 | 20.8744 | -1.919 | 51.0135 | 1481.6947 | 0 | 0 | 0 | 0 | 1.1176 | 16.5633 | 0 | 0 | 393.3698 | 0 | 0
2021-04-14 11:16 | 20.869 | -1.9195 | 51.0135 | 1481.6947 | 0 | 0 | 0 | 0 | 1.1199 | 16.523 | 0 | 0 | 393.3698 | 0 | 0
2021-04-14 11:16 | 20.8723 | -1.9268 | 51.0135 | 1481.6947 | 0 | 0 | 0 | 0 | 1.1166 | 16.4069 | 0 | 0 | 393.0732 | 0 | 0
2021-04-14 11:16 | 20.8715 | -1.9196 | 51.0135 | 1481.6947 | 0 | 0 | 0 | 0 | 1.1197 | 16.5328 | 0 | 0 | 393.0732 | 0 | 0
2021-04-14 11:16 | 20.8715 | -1.9178 | 51.0135 | 1481.6947 | 0 | 0 | 0 | 0 | 1.1197 | 16.3354 | 0 | 0 | 393.0732 | 0 | 0
2021-04-14 11:16 | 20.8674 | -1.9187 | 51.0135 | 1481.6947 | 0 | 0 | 0 | 0 | 1.1197 | 16.3558 | 0 | 0 | 392.5784 | 0 | 0
2021-04-14 11:16 | 20.8685 | -1.919 | 51.0135 | 1481.6947 | 0 | 0 | 0 | 0 | 1.1207 | 16.2888 | 0 | 0 | 392.5784 | 0 | 0
2021-04-14 11:16 | 20.8746 | -1.9207 | 51.0135 | 1481.6947 | 0 | 0 | 0 | 0 | 1.1207 | 16.2546 | 0 | 0 | 394.032 | 0 | 0
2021-04-14 11:16 | 20.8714 | -1.9245 | 51.0135 | 1481.6947 | 0 | 0 | 0 | 0 | 1.1201 | 16.4972 | 0 | 0 | 394.032 | 0 | 0
2021-04-14 11:16 | 20.871 | -1.9279 | 51.0135 | 1481.6947 | 0 | 0 | 0 | 0 | 1.1196 | 16.4811 | 0 | 0 | 393.2973 | 0 | 0
2021-04-14 11:16 | 20.8715 | -1.9286 | 51.0135 | 1481.6947 | 0 | 0 | 0 | 0 | 1.1216 | 16.4478 | 0 | 0 | 393.2973 | 0 | 0
2021-04-14 11:16 | 20.8813 | -1.9354 | 51.0135 | 1481.6947 | 0 | 0 | 0 | 0 | 1.1185 | 16.4586 | 0 | 0 | 394.4881 | 0 | 0
2021-04-14 11:16 | 20.8823 | -1.938 | 51.0135 | 1481.6947 | 0 | 0 | 0 | 0 | 1.1184 | 16.5257 | 0 | 0 | 394.4881 | 0 | 0
2021-04-14 11:16 | 20.8844 | -1.9395 | 51.0135 | 1481.6947 | 0 | 0 | 0 | 0 | 1.1178 | 16.3714 | 0 | 0 | 396.3008 | 0 | 0
2021-04-14 11:16 | 20.8911 | -1.9414 | 51.0135 | 1481.6947 | 0 | 0 | 0 | 0 | 1.1179 | 16.3581 | 0 | 0 | 396.3008 | 0 | 0
2021-04-14 11:16 | 20.8889 | -1.9417 | 51.0135 | 1481.6947 | 0 | 0 | 0 | 0 | 1.1182 | 16.3327 | 0 | 0 | 397.2143 | 0 | 0
2021-04-14 11:16 | 20.8853 | -1.938 | 51.0135 | 1481.6947 | 0 | 0 | 0 | 0 | 1.1184 | 16.4724 | 0 | 0 | 397.2143 | 0 | 0
2021-04-14 11:16 | 20.8873 | -1.9358 | 51.0135 | 1481.6947 | 0 | 0 | 0 | 0 | 1.1189 | 16.4176 | 0 | 0 | 394.7737 | 0 | 0
2021-04-14 11:16 | 20.8908 | -1.9345 | 51.0135 | 1481.6947 | 0 | 0 | 0 | 0 | 1.1218 | 16.5041 | 0 | 0 | 394.7737 | 0 | 0
2021-04-14 11:16 | 20.8891 | -1.9372 | 51.0135 | 1481.6947 | 0 | 0 | 0 | 0 | 1.1204 | 16.4557 | 0 | 0 | 393.8025 | 0 | 0
2021-04-14 11:17 | 20.8884 | -1.9357 | 51.0135 | 1481.6947 | 0 | 0 | 0 | 0 | 1.1186 | 16.4913 | 0 | 0 | 393.8025 | 0 | 0
2021-04-14 11:17 | 20.8932 | -1.9344 | 51.0135 | 1481.6947 | 0 | 0 | 0 | 0 | 1.1165 | 16.4803 | 0 | 0 | 394.4193 | 0 | 0
2021-04-14 11:17 | 20.8903 | -1.9389 | 51.0135 | 1481.6947 | 0 | 0 | 0 | 0 | 1.1173 | 16.4878 | 0 | 0 | 394.4193 | 0 | 0
2021-04-14 11:17 | 20.8901 | -1.9401 | 51.0135 | 1481.6947 | 0 | 0 | 0 | 0 | 1.1192 | 16.424 | 0 | 0 | 393.3761 | 0 | 0
2021-04-14 11:17 | 20.8916 | -1.9424 | 51.0135 | 1481.6947 | 0 | 0 | 0 | 0 | 1.1185 | 16.5453 | 0 | 0 | 393.3761 | 0 | 0
2021-04-14 11:17 | 20.8921 | -1.9419 | 51.0135 | 1481.6947 | 0 | 0 | 0 | 0 | 1.1205 | 16.3899 | 0 | 0 | 392.8546 | 0 | 0
2021-04-14 11:17 | 20.8926 | -1.9341 | 51.0135 | 1481.6947 | 0 | 0 | 0 | 0 | 1.1191 | 16.3248 | 0 | 0 | 392.8546 | 0 | 0
2021-04-14 11:17 | 20.8902 | -1.9333 | 51.0135 | 1481.6947 | 0 | 0 | 0 | 0 | 1.1187 | 16.4541 | 0 | 0 | 392.335 | 0 | 0
2021-04-14 11:17 | 20.894 | -1.9427 | 51.0135 | 1481.6947 | 0 | 0 | 0 | 0 | 1.1186 | 16.6162 | 0 | 0 | 392.335 | 0 | 0
2021-04-14 11:17 | 20.889 | -1.9401 | 51.0135 | 1481.6947 | 0 | 0 | 0 | 0 | 1.1193 | 16.7441 | 0 | 0 | 392.6605 | 0 | 0
2021-04-14 11:17 | 20.8914 | -1.9394 | 51.0135 | 1481.6947 | 0 | 0 | 0 | 0 | 1.1194 | 16.6086 | 0 | 0 | 392.6605 | 0 | 0
2021-04-14 11:17 | 20.8949 | -1.9426 | 51.0135 | 1481.6947 | 0 | 0 | 0 | 0 | 1.1177 | 16.613 | 0 | 0 | 395.3747 | 0 | 0
2021-04-14 11:17 | 20.898 | -1.9394 | 51.0135 | 1481.6947 | 0 | 0 | 0 | 0 | 1.1179 | 16.3231 | 0 | 0 | 395.3747 | 0 | 0
2021-04-14 11:17 | 20.8938 | -1.9354 | 51.0135 | 1481.6947 | 0 | 0 | 0 | 0 | 1.1182 | 16.6378 | 0 | 0 | 395.4009 | 0 | 0
2021-04-14 11:17 | 20.8919 | -1.9349 | 51.0135 | 1481.6947 | 0 | 0 | 0 | 0 | 1.1177 | 16.7873 | 0 | 0 | 395.4009 | 0 | 0
2021-04-14 11:17 | 20.8985 | -1.94 | 51.0135 | 1481.6947 | 0 | 0 | 0 | 0 | 1.1179 | 16.5412 | 0 | 0 | 394.5995 | 0 | 0
2021-04-14 11:17 | 20.8884 | -1.9303 | 51.0135 | 1481.6947 | 0 | 0 | 0 | 0 | 1.1211 | 16.6134 | 0 | 0 | 394.5995 | 0 | 0
2021-04-14 11:17 | 20.8836 | -1.9275 | 51.0135 | 1481.6947 | 0 | 0 | 0 | 0 | 1.1184 | 16.6532 | 0 | 0 | 393.2508 | 0 | 0
2021-04-14 11:17 | 20.8809 | -1.9324 | 51.0135 | 1481.6947 | 0 | 0 | 0 | 0 | 1.1195 | 16.6408 | 0 | 0 | 393.2508 | 0 | 0
2021-04-14 11:17 | 20.8843 | -1.9364 | 51.0135 | 1481.6947 | 0 | 0 | 0 | 0 | 1.1189 | 16.6023 | 0 | 0 | 392.795 | 0 | 0
2021-04-14 11:17 | 20.8906 | -1.9392 | 51.0135 | 1481.6947 | 0 | 0 | 0 | 0 | 1.1184 | 16.4698 | 0 | 0 | 392.795 | 0 | 0
2021-04-14 11:17 | 20.8976 | -1.947 | 51.0135 | 1481.6947 | 0 | 0 | 0 | 0 | 1.1187 | 16.508 | 0 | 0 | 394.151 | 0 | 0
2021-04-14 11:17 | 20.9062 | -1.958 | 51.0135 | 1481.6947 | 0 | 0 | 0 | 0 | 1.1209 | 16.4392 | 0 | 0 | 394.151 | 0 | 0
2021-04-14 11:17 | 20.9022 | -1.957 | 51.0135 | 1481.6947 | 0 | 0 | 0 | 0 | 1.1203 | 16.5369 | 0 | 0 | 393.2474 | 0 | 0
2021-04-14 11:17 | 20.9025 | -1.9544 | 51.0135 | 1481.6947 | 0 | 0 | 0 | 0 | 1.1213 | 16.4873 | 0 | 0 | 393.2474 | 0 | 0
2021-04-14 11:17 | 20.9055 | -1.9595 | 51.0135 | 1481.6947 | 0 | 0 | 0 | 0 | 1.1192 | 16.4995 | 0 | 0 | 392.791 | 0 | 0
2021-04-14 11:17 | 20.9121 | -1.9575 | 51.0135 | 1481.6947 | 0 | 0 | 0 | 0 | 1.1176 | 16.5476 | 0 | 0 | 392.791 | 0 | 0
2021-04-14 11:17 | 20.9105 | -1.9563 | 51.0135 | 1481.6947 | 0 | 0 | 0 | 0 | 1.1177 | 16.6043 | 0 | 0 | 392.817 | 0 | 0
2021-04-14 11:17 | 20.9139 | -1.9638 | 51.0135 | 1481.6947 | 0 | 0 | 0 | 0 | 1.1176 | 16.4852 | 0 | 0 | 392.817 | 0 | 0
2021-04-14 11:17 | 20.9175 | -1.9722 | 51.0135 | 1481.6947 | 0 | 0 | 0 | 0 | 1.1169 | 16.5815 | 0 | 0 | 392.5751 | 0 | 0
2021-04-14 11:17 | 20.9112 | -1.9696 | 51.0135 | 1481.6947 | 0 | 0 | 0 | 0 | 1.1195 | 16.7677 | 0 | 0 | 392.5751 | 0 | 0
2021-04-14 11:17 | 20.9112 | -1.9681 | 51.0135 | 1481.6947 | 0 | 0 | 0 | 0 | 1.1188 | 16.4317 | 0 | 0 | 395.3515 | 0 | 0
2021-04-14 11:17 | 20.9115 | -1.9629 | 51.0135 | 1481.6947 | 0 | 0 | 0 | 0 | 1.1182 | 16.6376 | 0 | 0 | 395.3515 | 0 | 0
2021-04-14 11:17 | 20.9003 | -1.9378 | 51.0135 | 1481.6947 | 0 | 0 | 0 | 0 | 1.1201 | 16.5256 | 0 | 0 | 396.337 | 0 | 0
2021-04-14 11:17 | 20.8863 | -1.9317 | 51.0135 | 1481.6947 | 0 | 0 | 0 | 0 | 1.1203 | 16.4432 | 0 | 0 | 396.337 | 0 | 0
2021-04-14 11:17 | 20.8798 | -1.9139 | 51.0135 | 1481.6947 | 0 | 0 | 0 | 0 | 1.1216 | 16.576 | 0 | 0 | 394.336 | 0 | 0
2021-04-14 11:17 | 20.8782 | -1.9119 | 51.0135 | 1481.6947 | 0 | 0 | 0 | 0 | 1.119 | 16.5157 | 0 | 0 | 394.336 | 0 | 0
2021-04-14 11:17 | 20.8712 | -1.9208 | 51.0135 | 1481.6947 | 0 | 0 | 0 | 0 | 1.1184 | 16.6845 | 0 | 0 | 394.9081 | 0 | 0
2021-04-14 11:17 | 20.8678 | -1.9158 | 51.0135 | 1481.6947 | 0 | 0 | 0 | 0 | 1.1177 | 16.471 | 0 | 0 | 394.9081 | 0 | 0
2021-04-14 11:17 | 20.8634 | -1.9126 | 51.0135 | 1481.6947 | 0 | 0 | 0 | 0 | 1.1162 | 16.446 | 0 | 0 | 393.6884 | 0 | 0
2021-04-14 11:17 | 20.8572 | -1.9047 | 51.0135 | 1481.6947 | 0 | 0 | 0 | 0 | 1.114 | 16.2539 | 0 | 0 | 393.6884 | 0 | 0
2021-04-14 11:17 | 20.8548 | -1.8296 | 51.0135 | 1481.6947 | 0 | 0 | 0 | 0 | 1.1168 | 16.673 | 0 | 0 | 391.9756 | 0 | 0
2021-04-14 11:17 | 20.8275 | -1.8117 | 51.0135 | 1481.6947 | 0 | 0 | 0 | 0 | 1.1167 | 16.7782 | 0 | 0 | 391.9756 | 0 | 0
2021-04-14 11:17 | 20.8275 | -1.7868 | 51.0135 | 1481.6947 | 0 | 0 | 0 | 0 | 1.1167 | 16.2539 | 0 | 0 | 391.9756 | 0 | 0
2021-04-14 11:17 | 20.7958 | -1.7676 | 51.0135 | 1481.6947 | 0 | 0 | 0 | 0 | 1.1176 | 16.3318 | 0 | 0 | 392.9229 | 0 | 0
2021-04-14 11:17 | 20.7709 | -1.7778 | 51.0135 | 1481.6947 | 0 | 0 | 0 | 0 | 1.1181 | 16.5511 | 0 | 0 | 392.9229 | 0 | 0
2021-04-14 11:17 | 20.7578 | -1.7907 | 51.0135 | 1481.6947 | 0 | 0 | 0 | 0 | 1.1192 | 16.5519 | 0 | 0 | 391.3539 | 0 | 0
2021-04-14 11:17 | 20.751 | -1.7935 | 51.0135 | 1481.6947 | 0 | 0 | 0 | 0 | 1.1191 | 16.3784 | 0 | 0 | 391.3539 | 0 | 0
2021-04-14 11:17 | 20.7498 | -1.7943 | 51.0135 | 1481.6947 | 0 | 0 | 0 | 0 | 1.1193 | 16.2544 | 0 | 0 | 393.3443 | 0 | 0
2021-04-14 11:17 | 20.7571 | -1.7916 | 51.0135 | 1481.6947 | 0 | 0 | 0 | 0 | 1.1188 | 16.4087 | 0 | 0 | 393.3443 | 0 | 0
2021-04-14 11:17 | 20.7827 | -1.7903 | 51.0135 | 1481.6947 | 0 | 0 | 0 | 0 | 1.1197 | 16.341 | 0 | 0 | 392.8488 | 0 | 0
2021-04-14 11:17 | 20.701 | -1.7773 | 51.0135 | 1481.6947 | 0 | 0 | 0 | 0 | 1.1208 | 16.5291 | 0 | 0 | 392.8488 | 0 | 0
2021-04-14 11:17 | 20.6925 | -1.6835 | 51.0135 | 1481.6947 | 0 | 0 | 0 | 0 | 1.1183 | 16.4904 | 0 | 0 | 392.5929 | 0 | 0
2021-04-14 11:17 | 20.7195 | -1.6652 | 51.0135 | 1481.6947 | 0 | 0 | 0 | 0 | 1.1172 | 16.2373 | 0 | 0 | 392.5929 | 0 | 0
2021-04-14 11:17 | 20.7223 | -1.7399 | 51.0135 | 1481.6947 | 0 | 0 | 0 | 0 | 1.1206 | 16.41 | 0 | 0 | 395.2898 | 0 | 0
2021-04-14 11:17 | 20.7292 | -1.7662 | 51.0135 | 1481.6947 | 0 | 0 | 0 | 0 | 1.1204 | 16.4794 | 0 | 0 | 395.2898 | 0 | 0
2021-04-14 11:17 | 20.7356 | -1.7728 | 51.0135 | 1481.6947 | 0 | 0 | 0 | 0 | 1.119 | 16.4213 | 0 | 0 | 394.7372 | 0 | 0
2021-04-14 11:17 | 20.7362 | -1.7984 | 51.0135 | 1481.6947 | 0 | 0 | 0 | 0 | 1.1196 | 16.5454 | 0 | 0 | 394.7372 | 0 | 0
2021-04-14 11:17 | 20.7408 | -1.7994 | 51.0135 | 1481.6947 | 0 | 0 | 0 | 0 | 1.1193 | 16.4651 | 0 | 0 | 394.1351 | 0 | 0
2021-04-14 11:17 | 20.742 | -1.798 | 51.0135 | 1481.6947 | 0 | 0 | 0 | 0 | 1.1197 | 16.5292 | 0 | 0 | 394.1351 | 0 | 0
2021-04-14 11:18 | 20.746 | -1.8011 | 51.0135 | 1481.6947 | 0 | 0 | 0 | 0 | 1.1181 | 16.5952 | 0 | 0 | 395.3242 | 0 | 0
2021-04-14 11:18 | 20.7435 | -1.7919 | 51.0135 | 1481.6947 | 0 | 0 | 0 | 0 | 1.1175 | 16.4199 | 0 | 0 | 395.3242 | 0 | 0
2021-04-14 11:18 | 20.7468 | -1.7892 | 51.0135 | 1481.6947 | 0 | 0 | 0 | 0 | 1.117 | 16.691 | 0 | 0 | 395.2969 | 0 | 0
2021-04-14 11:18 | 20.7518 | -1.796 | 51.0135 | 1481.6947 | 0 | 0 | 0 | 0 | 1.1175 | 16.4571 | 0 | 0 | 395.2969 | 0 | 0
2021-04-14 11:18 | 20.7504 | -1.7977 | 51.0135 | 1481.6947 | 0 | 0 | 0 | 0 | 1.1187 | 16.4728 | 0 | 0 | 395.4031 | 0 | 0
2021-04-14 11:18 | 20.7528 | -1.8 | 51.0135 | 1481.6947 | 0 | 0 | 0 | 0 | 1.1177 | 16.5977 | 0 | 0 | 395.4031 | 0 | 0
2021-04-14 11:18 | 20.7482 | -1.7995 | 51.0135 | 1481.6947 | 0 | 0 | 0 | 0 | 1.1161 | 16.6144 | 0 | 0 | 395.2441 | 0 | 0
2021-04-14 11:18 | 20.7492 | -1.7974 | 51.0135 | 1481.6947 | 0 | 0 | 0 | 0 | 1.1171 | 16.4321 | 0 | 0 | 395.2441 | 0 | 0
2021-04-14 11:18 | 20.7439 | -1.7944 | 51.0135 | 1481.6947 | 0 | 0 | 0 | 0 | 1.1196 | 16.5778 | 0 | 0 | 393.7904 | 0 | 0
2021-04-14 11:18 | 20.7471 | -1.7239 | 51.0135 | 1481.6947 | 0 | 0 | 0 | 0 | 1.1204 | 16.5705 | 0 | 0 | 393.7904 | 0 | 0
2021-04-14 11:18 | 20.7407 | -1.6626 | 51.0135 | 1481.6947 | 0 | 0 | 0 | 0 | 1.1213 | 16.2954 | 0 | 0 | 393.1306 | 0 | 0
2021-04-14 11:18 | 20.7507 | -1.7004 | 51.0135 | 1481.6947 | 0 | 0 | 0 | 0 | 1.1179 | 16.3311 | 0 | 0 | 393.1306 | 0 | 0
2021-04-14 11:18 | 20.7254 | -1.6654 | 51.0135 | 1481.6947 | 0 | 0 | 0 | 0 | 1.1168 | 16.4664 | 0 | 0 | 395.205 | 0 | 0
2021-04-14 11:18 | 20.7034 | -1.6616 | 51.0135 | 1481.6947 | 0 | 0 | 0 | 0 | 1.1189 | 16.539 | 0 | 0 | 395.205 | 0 | 0
2021-04-14 11:18 | 20.6898 | -1.6964 | 51.0135 | 1481.6947 | 0 | 0 | 0 | 0 | 1.12 | 16.5172 | 0 | 0 | 396.612 | 0 | 0
2021-04-14 11:18 | 20.6809 | -1.7066 | 51.0135 | 1481.6947 | 0 | 0 | 0 | 0 | 1.1217 | 16.4053 | 0 | 0 | 396.612 | 0 | 0
2021-04-14 11:18 | 20.7 | -1.7102 | 51.0135 | 1481.6947 | 0 | 0 | 0 | 0 | 1.1216 | 16.5353 | 0 | 0 | 394.4742 | 0 | 0
2021-04-14 11:18 | 20.6885 | -1.7143 | 51.0135 | 1481.6947 | 0 | 0 | 0 | 0 | 1.1227 | 16.3251 | 0 | 0 | 394.4742 | 0 | 0
2021-04-14 11:18 | 20.698 | -1.7225 | 51.0135 | 1481.6947 | 0 | 0 | 0 | 0 | 1.1207 | 16.4237 | 0 | 0 | 394.9891 | 0 | 0
2021-04-14 11:18 | 20.705 | -1.763 | 51.0135 | 1481.6947 | 0 | 0 | 0 | 0 | 1.1192 | 16.381 | 0 | 0 | 394.9891 | 0 | 0
2021-04-14 11:18 | 20.7249 | -1.7792 | 51.0135 | 1481.6947 | 0 | 0 | 0 | 0 | 1.1175 | 16.3603 | 0 | 0 | 394.7731 | 0 | 0
2021-04-14 11:18 | 20.7402 | -1.5801 | 51.0135 | 1481.6947 | 0 | 0 | 0 | 0 | 1.1167 | 16.4497 | 0 | 0 | 394.7731 | 0 | 0
2021-04-14 11:18 | 20.7527 | -1.5588 | 51.0135 | 1481.6947 | 0 | 0 | 0 | 0 | 1.1179 | 16.4122 | 0 | 0 | 393.5562 | 0 | 0
2021-04-14 11:18 | 20.7556 | -1.7773 | 51.0135 | 1481.6947 | 0 | 0 | 0 | 0 | 1.1198 | 16.507 | 0 | 0 | 393.5562 | 0 | 0
2021-04-14 11:18 | 20.7608 | -1.8003 | 51.0135 | 1481.6947 | 0 | 0 | 0 | 0 | 1.1188 | 16.3617 | 0 | 0 | 392.9464 | 0 | 0
2021-04-14 11:18 | 20.7507 | -1.8053 | 51.0135 | 1481.6947 | 0 | 0 | 0 | 0 | 1.1196 | 16.4278 | 0 | 0 | 392.9464 | 0 | 0
2021-04-14 11:18 | 20.7681 | -1.8058 | 51.0135 | 1481.6947 | 0 | 0 | 0 | 0 | 1.1195 | 16.4244 | 0 | 0 | 394.2291 | 0 | 0
2021-04-14 11:18 | 20.7699 | -1.7573 | 51.0135 | 1481.6947 | 0 | 0 | 0 | 0 | 1.1184 | 16.4754 | 0 | 0 | 394.2291 | 0 | 0
2021-04-14 11:18 | 20.7695 | -1.728 | 51.0135 | 1481.6947 | 0 | 0 | 0 | 0 | 1.1184 | 16.4417 | 0 | 0 | 393.2836 | 0 | 0
2021-04-14 11:18 | 20.836 | -1.6938 | 51.0135 | 1481.6947 | 0 | 0 | 0 | 0 | 1.1173 | 16.335 | 0 | 0 | 393.2836 | 0 | 0
2021-04-14 11:18 | 20.842 | -1.6865 | 51.0135 | 1481.6947 | 0 | 0 | 0 | 0 | 1.1195 | 16.545 | 0 | 0 | 392.8108 | 0 | 0
2021-04-14 11:18 | 20.8461 | -1.7751 | 51.0135 | 1481.6947 | 0 | 0 | 0 | 0 | 1.1202 | 16.439 | 0 | 0 | 392.8108 | 0 | 0
2021-04-14 11:18 | 20.8382 | -1.8721 | 51.0135 | 1481.6947 | 0 | 0 | 0 | 0 | 1.1199 | 16.5611 | 0 | 0 | 392.5741 | 0 | 0
2021-04-14 11:18 | 20.8401 | -1.8805 | 51.0135 | 1481.6947 | 0 | 0 | 0 | 0 | 1.1191 | 16.5236 | 0 | 0 | 392.5741 | 0 | 0
2021-04-14 11:18 | 20.8373 | -1.8868 | 51.0135 | 1481.6947 | 0 | 0 | 0 | 0 | 1.1199 | 16.5032 | 0 | 0 | 392.5497 | 0 | 0
2021-04-14 11:18 | 20.8347 | -1.8864 | 51.0135 | 1481.6947 | 0 | 0 | 0 | 0 | 1.1172 | 16.4967 | 0 | 0 | 392.5497 | 0 | 0
2021-04-14 11:18 | 20.8348 | -1.8842 | 51.0135 | 1481.6947 | 0 | 0 | 0 | 0 | 1.1172 | 16.495 | 0 | 0 | 394.0316 | 0 | 0
2021-04-14 11:18 | 20.8316 | -1.8853 | 51.0135 | 1481.6947 | 0 | 0 | 0 | 0 | 1.118 | 16.5324 | 0 | 0 | 394.0316 | 0 | 0
2021-04-14 11:18 | 20.8328 | -1.8789 | 51.0135 | 1481.6947 | 0 | 0 | 0 | 0 | 1.1179 | 16.4419 | 0 | 0 | 393.1859 | 0 | 0
2021-04-14 11:18 | 20.8237 | -1.8771 | 51.0135 | 1481.6947 | 0 | 0 | 0 | 0 | 1.1191 | 16.4526 | 0 | 0 | 393.1859 | 0 | 0
2021-04-14 11:18 | 20.8312 | -1.8789 | 51.0135 | 1481.6947 | 0 | 0 | 0 | 0 | 1.1185 | 16.4542 | 0 | 0 | 395.5531 | 0 | 0
2021-04-14 11:18 | 20.825 | -1.8716 | 51.0135 | 1481.6947 | 0 | 0 | 0 | 0 | 1.1187 | 16.5364 | 0 | 0 | 395.5531 | 0 | 0
2021-04-14 11:18 | 20.8261 | -1.8695 | 51.0135 | 1481.6947 | 0 | 0 | 0 | 0 | 1.1213 | 16.6475 | 0 | 0 | 396.1743 | 0 | 0
2021-04-14 11:18 | 20.8261 | -1.8795 | 51.0135 | 1481.6947 | 0 | 0 | 0 | 0 | 1.1213 | 16.4201 | 0 | 0 | 396.1743 | 0 | 0
2021-04-14 11:18 | 20.8274 | -1.8778 | 51.0135 | 1481.6947 | 0 | 0 | 0 | 0 | 1.1207 | 16.4296 | 0 | 0 | 396.1743 | 0 | 0
2021-04-14 11:18 | 20.8298 | -1.8773 | 51.0135 | 1481.6947 | 0 | 0 | 0 | 0 | 1.1206 | 16.3454 | 0 | 0 | 393.2047 | 0 | 0
2021-04-14 11:18 | 20.8353 | -1.8856 | 51.0135 | 1481.6947 | 0 | 0 | 0 | 0 | 1.1186 | 16.5344 | 0 | 0 | 393.2047 | 0 | 0
2021-04-14 11:18 | 20.8303 | -1.8811 | 51.0135 | 1481.6947 | 0 | 0 | 0 | 0 | 1.1178 | 16.2877 | 0 | 0 | 394.3837 | 0 | 0
2021-04-14 11:18 | 20.8342 | -1.8806 | 51.0135 | 1481.6947 | 0 | 0 | 0 | 0 | 1.1182 | 16.5011 | 0 | 0 | 394.3837 | 0 | 0
2021-04-14 11:18 | 20.8343 | -1.8804 | 51.0135 | 1481.6947 | 0 | 0 | 0 | 0 | 1.1184 | 16.4841 | 0 | 0 | 393.3619 | 0 | 0
2021-04-14 11:18 | 20.836 | -1.8749 | 51.0135 | 1481.6947 | 0 | 0 | 0 | 0 | 1.1177 | 16.5651 | 0 | 0 | 393.3619 | 0 | 0
2021-04-14 11:18 | 20.8386 | -1.8735 | 51.0135 | 1481.6947 | 0 | 0 | 0 | 0 | 1.1168 | 16.3526 | 0 | 0 | 392.8533 | 0 | 0
2021-04-14 11:18 | 20.8386 | -1.8827 | 51.0135 | 1481.6947 | 0 | 0 | 0 | 0 | 1.1187 | 16.4485 | 0 | 0 | 392.8533 | 0 | 0
2021-04-14 11:18 | 20.8419 | -1.876 | 51.0135 | 1481.6947 | 0 | 0 | 0 | 0 | 1.1197 | 16.4707 | 0 | 0 | 395.4813 | 0 | 0
2021-04-14 11:18 | 20.8384 | -1.8871 | 51.0135 | 1481.6947 | 0 | 0 | 0 | 0 | 1.1198 | 16.3429 | 0 | 0 | 395.4813 | 0 | 0
2021-04-14 11:18 | 20.8411 | -1.8859 | 51.0135 | 1481.6947 | 0 | 0 | 0 | 0 | 1.1186 | 16.4185 | 0 | 0 | 393.9191 | 0 | 0
2021-04-14 11:18 | 20.8431 | -1.8841 | 51.0135 | 1481.6947 | 0 | 0 | 0 | 0 | 1.1154 | 16.4453 | 0 | 0 | 393.9191 | 0 | 0
2021-04-14 11:18 | 20.8447 | -1.8896 | 51.0135 | 1481.6947 | 0 | 0 | 0 | 0 | 1.115 | 16.423 | 0 | 0 | 393.1375 | 0 | 0
2021-04-14 11:18 | 20.8448 | -1.8935 | 51.0135 | 1481.6947 | 0 | 0 | 0 | 0 | 1.1164 | 16.6545 | 0 | 0 | 393.1375 | 0 | 0
2021-04-14 11:18 | 20.8491 | -1.8937 | 51.0135 | 1481.6947 | 0 | 0 | 0 | 0 | 1.1179 | 16.4999 | 0 | 0 | 394.3258 | 0 | 0
2021-04-14 11:18 | 20.8556 | -1.9048 | 51.0135 | 1481.6947 | 0 | 0 | 0 | 0 | 1.1188 | 16.3152 | 0 | 0 | 394.3258 | 0 | 0
2021-04-14 11:19 | 20.8498 | -1.9 | 51.0135 | 1481.6947 | 0 | 0 | 0 | 0 | 1.1188 | 16.5524 | 0 | 0 | 392.0668 | 0 | 0
2021-04-14 11:19 | 20.8507 | -1.8986 | 51.0135 | 1481.6947 | 0 | 0 | 0 | 0 | 1.1189 | 16.306 | 0 | 0 | 392.0668 | 0 | 0
2021-04-14 11:19 | 20.8522 | -1.906 | 51.0135 | 1481.6947 | 0 | 0 | 0 | 0 | 1.1182 | 16.0693 | 0 | 0 | 393.7909 | 0 | 0
2021-04-14 11:19 | 20.8548 | -1.9033 | 51.0135 | 1481.6947 | 0 | 0 | 0 | 0 | 1.1198 | 16.069 | 0 | 0 | 393.7909 | 0 | 0
2021-04-14 11:19 | 20.8532 | -1.9025 | 51.0135 | 1481.6947 | 0 | 0 | 0 | 0 | 1.1197 | 16.088 | 0 | 0 | 393.0641 | 0 | 0
2021-04-14 11:19 | 20.8548 | -1.9074 | 51.0135 | 1481.6947 | 0 | 0 | 0 | 0 | 1.1198 | 16.3487 | 0 | 0 | 393.0641 | 0 | 0
2021-04-14 11:19 | 20.8587 | -1.8979 | 51.0135 | 1481.6947 | 0 | 0 | 0 | 0 | 1.1196 | 16.3634 | 0 | 0 | 390.3196 | 0 | 0
2021-04-14 11:19 | 20.8523 | -1.8969 | 51.0135 | 1481.6947 | 0 | 0 | 0 | 0 | 1.1232 | 16.2247 | 0 | 0 | 390.3196 | 0 | 0
2021-04-14 11:19 | 20.8565 | -1.9069 | 51.0135 | 1481.6947 | 0 | 0 | 0 | 0 | 1.1206 | 16.3786 | 0 | 0 | 392.651 | 0 | 0
2021-04-14 11:19 | 20.8557 | -1.9059 | 51.0135 | 1481.6947 | 0 | 0 | 0 | 0 | 1.1235 | 16.363 | 0 | 0 | 392.651 | 0 | 0
2021-04-14 11:19 | 20.8557 | -1.9099 | 51.0135 | 1481.6947 | 0 | 0 | 0 | 0 | 1.1237 | 16.3198 | 0 | 0 | 392.4944 | 0 | 0
2021-04-14 11:19 | 20.8586 | -1.9093 | 51.0135 | 1481.6947 | 0 | 0 | 0 | 0 | 1.1216 | 16.3441 | 0 | 0 | 392.4944 | 0 | 0
2021-04-14 11:19 | 20.8612 | -1.9068 | 51.0135 | 1481.6947 | 0 | 0 | 0 | 0 | 1.1207 | 16.2854 | 0 | 0 | 393.5547 | 0 | 0
2021-04-14 11:19 | 20.8608 | -1.9097 | 51.0135 | 1481.6947 | 0 | 0 | 0 | 0 | 1.118 | 16.3474 | 0 | 0 | 393.5547 | 0 | 0
2021-04-14 11:19 | 20.8547 | -1.905 | 51.0135 | 1481.6947 | 0 | 0 | 0 | 0 | 1.1159 | 16.5258 | 0 | 0 | 393.0441 | 0 | 0
2021-04-14 11:19 | 20.8585 | -1.9035 | 51.0135 | 1481.6947 | 0 | 0 | 0 | 0 | 1.1168 | 16.4967 | 0 | 0 | 393.0441 | 0 | 0
2021-04-14 11:19 | 20.8659 | -1.9112 | 51.0135 | 1481.6947 | 0 | 0 | 0 | 0 | 1.1183 | 16.4913 | 0 | 0 | 392.6926 | 0 | 0
2021-04-14 11:19 | 20.8615 | -1.9104 | 51.0135 | 1481.6947 | 0 | 0 | 0 | 0 | 1.12 | 16.5248 | 0 | 0 | 392.6926 | 0 | 0
2021-04-14 11:19 | 20.8593 | -1.9092 | 51.0135 | 1481.6947 | 0 | 0 | 0 | 0 | 1.1227 | 16.4777 | 0 | 0 | 392.5338 | 0 | 0
2021-04-14 11:19 | 20.8624 | -1.9122 | 51.0135 | 1481.6947 | 0 | 0 | 0 | 0 | 1.1232 | 16.3475 | 0 | 0 | 392.5338 | 0 | 0
2021-04-14 11:19 | 20.8603 | -1.9062 | 51.0135 | 1481.6947 | 0 | 0 | 0 | 0 | 1.1215 | 16.2596 | 0 | 0 | 393.5175 | 0 | 0
2021-04-14 11:19 | 20.8562 | -1.9044 | 51.0135 | 1481.6947 | 0 | 0 | 0 | 0 | 1.1199 | 16.3686 | 0 | 0 | 393.5175 | 0 | 0
2021-04-14 11:19 | 20.8588 | -1.9125 | 51.0135 | 1481.6947 | 0 | 0 | 0 | 0 | 1.1204 | 16.3284 | 0 | 0 | 392.9435 | 0 | 0
2021-04-14 11:19 | 20.8603 | -1.916 | 51.0135 | 1481.6947 | 0 | 0 | 0 | 0 | 1.1218 | 16.3642 | 0 | 0 | 392.9435 | 0 | 0
2021-04-14 11:19 | 20.8613 | -1.9171 | 51.0135 | 1481.6947 | 0 | 0 | 0 | 0 | 1.1214 | 16.2684 | 0 | 0 | 392.9364 | 0 | 0
2021-04-14 11:19 | 20.8616 | -1.9174 | 51.0135 | 1481.6947 | 0 | 0 | 0 | 0 | 1.1231 | 16.2229 | 0 | 0 | 392.9364 | 0 | 0
2021-04-14 11:19 | 20.8656 | -1.9195 | 51.0135 | 1481.6947 | 0 | 0 | 0 | 0 | 1.1237 | 16.4776 | 0 | 0 | 392.6331 | 0 | 0
2021-04-14 11:19 | 20.871 | -1.9249 | 51.0135 | 1481.6947 | 0 | 0 | 0 | 0 | 1.1216 | 16.2116 | 0 | 0 | 392.6331 | 0 | 0
2021-04-14 11:19 | 20.8686 | -1.9252 | 51.0135 | 1481.6947 | 0 | 0 | 0 | 0 | 1.1207 | 16.3489 | 0 | 0 | 392.4885 | 0 | 0
2021-04-14 11:19 | 20.8719 | -1.9237 | 51.0135 | 1481.6947 | 0 | 0 | 0 | 0 | 1.1214 | 16.3672 | 0 | 0 | 392.4885 | 0 | 0
2021-04-14 11:19 | 20.8735 | -1.9254 | 51.0135 | 1481.6947 | 0 | 0 | 0 | 0 | 1.1214 | 16.3692 | 0 | 0 | 393.9961 | 0 | 0
2021-04-14 11:19 | 20.8743 | -1.927 | 51.0135 | 1481.6947 | 0 | 0 | 0 | 0 | 1.1184 | 16.3652 | 0 | 0 | 393.9961 | 0 | 0
2021-04-14 11:19 | 20.8649 | -1.9149 | 51.0135 | 1481.6947 | 0 | 0 | 0 | 0 | 1.1189 | 16.3651 | 0 | 0 | 393.1706 | 0 | 0
2021-04-14 11:19 | 20.8623 | -1.9095 | 51.0135 | 1481.6947 | 0 | 0 | 0 | 0 | 1.1215 | 16.3525 | 0 | 0 | 393.1706 | 0 | 0
2021-04-14 11:19 | 20.8616 | -1.9076 | 51.0135 | 1481.6947 | 0 | 0 | 0 | 0 | 1.1209 | 16.3926 | 0 | 0 | 397.9674 | 0 | 0
2021-04-14 11:19 | 20.858 | -1.9074 | 51.0135 | 1481.6947 | 0 | 0 | 0 | 0 | 1.1205 | 16.2322 | 0 | 0 | 397.9674 | 0 | 0
2021-04-14 11:19 | 20.857 | -1.9096 | 51.0135 | 1481.6947 | 0 | 0 | 0 | 0 | 1.1204 | 16.3515 | 0 | 0 | 398.0403 | 0 | 0
2021-04-14 11:19 | 20.857 | -1.9066 | 51.0135 | 1481.6947 | 0 | 0 | 0 | 0 | 1.1204 | 16.4188 | 0 | 0 | 398.0403 | 0 | 0
2021-04-14 11:19 | 20.8581 | -1.9059 | 51.0135 | 1481.6947 | 0 | 0 | 0 | 0 | 1.118 | 16.2341 | 0 | 0 | 398.0403 | 0 | 0
2021-04-14 11:19 | 20.8548 | -1.909 | 51.0135 | 1481.6947 | 0 | 0 | 0 | 0 | 1.1183 | 16.5192 | 0 | 0 | 393.8801 | 0 | 0
2021-04-14 11:19 | 20.8568 | -1.904 | 51.0135 | 1481.6947 | 0 | 0 | 0 | 0 | 1.1191 | 16.4064 | 0 | 0 | 392.2375 | 0 | 0
2021-04-14 11:19 | 20.8568 | -1.9035 | 51.0135 | 1481.6947 | 0 | 0 | 0 | 0 | 1.1191 | 16.4807 | 0 | 0 | 392.2375 | 0 | 0
2021-04-14 11:19 | 20.8601 | -1.9044 | 51.0135 | 1481.6947 | 0 | 0 | 0 | 0 | 1.1194 | 16.6392 | 0 | 0 | 392.2375 | 0 | 0
2021-04-14 11:19 | 20.8358 | -1.8313 | 51.0135 | 1481.6947 | 0 | 0 | 0 | 0 | 1.1221 | 16.556 | 0 | 0 | 392.289 | 0 | 0
2021-04-14 11:19 | 20.8289 | -1.8193 | 51.0135 | 1481.6947 | 0 | 0 | 0 | 0 | 1.1206 | 16.5431 | 0 | 0 | 392.289 | 0 | 0
2021-04-14 11:19 | 20.8222 | -1.8163 | 51.0135 | 1481.6947 | 0 | 0 | 0 | 0 | 1.121 | 16.5325 | 0 | 0 | 392.3173 | 0 | 0
2021-04-14 11:19 | 20.8122 | -1.8361 | 51.0135 | 1481.6947 | 0 | 0 | 0 | 0 | 1.1194 | 16.7573 | 0 | 0 | 392.3173 | 0 | 0
2021-04-14 11:19 | 20.8114 | -1.8514 | 51.0135 | 1481.6947 | 0 | 0 | 0 | 0 | 1.1174 | 16.5675 | 0 | 0 | 392.7259 | 0 | 0
2021-04-14 11:19 | 20.8138 | -1.8582 | 51.0135 | 1481.6947 | 0 | 0 | 0 | 0 | 1.1187 | 16.4062 | 0 | 0 | 392.7259 | 0 | 0
2021-04-14 11:19 | 20.8167 | -1.8649 | 51.0135 | 1481.6947 | 0 | 0 | 0 | 0 | 1.1189 | 16.5225 | 0 | 0 | 392.8227 | 0 | 0
2021-04-14 11:19 | 20.8104 | -1.8683 | 51.0135 | 1481.6947 | 0 | 0 | 0 | 0 | 1.1196 | 16.4238 | 0 | 0 | 392.8227 | 0 | 0
2021-04-14 11:19 | 20.8149 | -1.8682 | 51.0135 | 1481.6947 | 0 | 0 | 0 | 0 | 1.1203 | 16.2356 | 0 | 0 | 394.3845 | 0 | 0
2021-04-14 11:19 | 20.8202 | -1.8672 | 51.0135 | 1481.6947 | 0 | 0 | 0 | 0 | 1.1218 | 16.3139 | 0 | 0 | 394.3845 | 0 | 0
2021-04-14 11:19 | 20.8327 | -1.8726 | 51.0135 | 1481.6947 | 0 | 0 | 0 | 0 | 1.1194 | 16.2942 | 0 | 0 | 394.6754 | 0 | 0
2021-04-14 11:19 | 20.8429 | -1.8958 | 51.0135 | 1481.6947 | 0 | 0 | 0 | 0 | 1.1202 | 16.1445 | 0 | 0 | 394.6754 | 0 | 0
2021-04-14 11:19 | 20.8498 | -1.899 | 51.0135 | 1481.6947 | 0 | 0 | 0 | 0 | 1.1209 | 16.4688 | 0 | 0 | 393.5396 | 0 | 0
2021-04-14 11:19 | 20.8545 | -1.8997 | 51.0135 | 1481.6947 | 0 | 0 | 0 | 0 | 1.1197 | 16.3578 | 0 | 0 | 393.5396 | 0 | 0
2021-04-14 11:19 | 20.8496 | -1.8997 | 51.0135 | 1481.6947 | 0 | 0 | 0 | 0 | 1.1208 | 16.3707 | 0 | 0 | 395.8291 | 0 | 0
2021-04-14 11:19 | 20.8541 | -1.8997 | 51.0135 | 1481.6947 | 0 | 0 | 0 | 0 | 1.1211 | 16.2301 | 0 | 0 | 395.8291 | 0 | 0
2021-04-14 11:20 | 20.8533 | -1.9002 | 51.0135 | 1481.6947 | 0 | 0 | 0 | 0 | 1.119 | 16.3884 | 0 | 0 | 394.6244 | 0 | 0
2021-04-14 11:20 | 20.8479 | -1.9007 | 51.0135 | 1481.6947 | 0 | 0 | 0 | 0 | 1.1171 | 16.5138 | 0 | 0 | 394.6244 | 0 | 0
2021-04-14 11:20 | 20.8465 | -1.8987 | 51.0135 | 1481.6947 | 0 | 0 | 0 | 0 | 1.1202 | 16.5569 | 0 | 0 | 393.4904 | 0 | 0
2021-04-14 11:20 | 20.8528 | -1.8929 | 51.0135 | 1481.6947 | 0 | 0 | 0 | 0 | 1.1215 | 16.6128 | 0 | 0 | 393.4904 | 0 | 0
2021-04-14 11:20 | 20.8474 | -1.8898 | 51.0135 | 1481.6947 | 0 | 0 | 0 | 0 | 1.1207 | 16.3782 | 0 | 0 | 394.2526 | 0 | 0
2021-04-14 11:20 | 20.8407 | -1.8857 | 51.0135 | 1481.6947 | 0 | 0 | 0 | 0 | 1.118 | 16.2967 | 0 | 0 | 394.2526 | 0 | 0
2021-04-14 11:20 | 20.8457 | -1.8808 | 51.0135 | 1481.6947 | 0 | 0 | 0 | 0 | 1.1191 | 16.4149 | 0 | 0 | 393.3006 | 0 | 0
2021-04-14 11:20 | 20.8481 | -1.8792 | 51.0135 | 1481.6947 | 0 | 0 | 0 | 0 | 1.1198 | 16.339 | 0 | 0 | 393.3006 | 0 | 0
2021-04-14 11:20 | 20.8386 | -1.88 | 51.0135 | 1481.6947 | 0 | 0 | 0 | 0 | 1.1192 | 16.4812 | 0 | 0 | 392.8782 | 0 | 0
2021-04-14 11:20 | 20.8396 | -1.8787 | 51.0135 | 1481.6947 | 0 | 0 | 0 | 0 | 1.1206 | 16.5662 | 0 | 0 | 392.8782 | 0 | 0
2021-04-14 11:20 | 20.8485 | -1.8771 | 51.0135 | 1481.6947 | 0 | 0 | 0 | 0 | 1.1196 | 16.184 | 0 | 0 | 395.4973 | 0 | 0
2021-04-14 11:20 | 20.8456 | -1.8787 | 51.0135 | 1481.6947 | 0 | 0 | 0 | 0 | 1.1203 | 16.3388 | 0 | 0 | 395.4973 | 0 | 0
2021-04-14 11:20 | 20.8361 | -1.8789 | 51.0135 | 1481.6947 | 0 | 0 | 0 | 0 | 1.1203 | 16.2879 | 0 | 0 | 393.9238 | 0 | 0
2021-04-14 11:20 | 20.8387 | -1.8787 | 51.0135 | 1481.6947 | 0 | 0 | 0 | 0 | 1.1199 | 16.4976 | 0 | 0 | 393.9238 | 0 | 0
2021-04-14 11:20 | 20.8401 | -1.871 | 51.0135 | 1481.6947 | 0 | 0 | 0 | 0 | 1.1197 | 16.3751 | 0 | 0 | 396.0304 | 0 | 0
2021-04-14 11:20 | 20.8352 | -1.8701 | 51.0135 | 1481.6947 | 0 | 0 | 0 | 0 | 1.1179 | 16.5083 | 0 | 0 | 396.0304 | 0 | 0
2021-04-14 11:20 | 20.8329 | -1.8723 | 51.0135 | 1481.6947 | 0 | 0 | 0 | 0 | 1.1188 | 16.4214 | 0 | 0 | 395.7669 | 0 | 0
2021-04-14 11:20 | 20.8419 | -1.883 | 51.0135 | 1481.6947 | 0 | 0 | 0 | 0 | 1.1163 | 16.4677 | 0 | 0 | 395.7669 | 0 | 0
2021-04-14 11:20 | 20.844 | -1.8847 | 51.0135 | 1481.6947 | 0 | 0 | 0 | 0 | 1.1187 | 16.4927 | 0 | 0 | 394.3505 | 0 | 0
2021-04-14 11:20 | 20.8453 | -1.8852 | 51.0135 | 1481.6947 | 0 | 0 | 0 | 0 | 1.1191 | 16.3728 | 0 | 0 | 394.3505 | 0 | 0
2021-04-14 11:20 | 20.854 | -1.8996 | 51.0135 | 1481.6947 | 0 | 0 | 0 | 0 | 1.1194 | 16.4602 | 0 | 0 | 396.2433 | 0 | 0
2021-04-14 11:20 | 20.8562 | -1.9004 | 51.0135 | 1481.6947 | 0 | 0 | 0 | 0 | 1.1201 | 16.4083 | 0 | 0 | 396.2433 | 0 | 0
2021-04-14 11:20 | 20.8538 | -1.9005 | 51.0135 | 1481.6947 | 0 | 0 | 0 | 0 | 1.1178 | 16.3475 | 0 | 0 | 394.2977 | 0 | 0
2021-04-14 11:20 | 20.855 | -1.9062 | 51.0135 | 1481.6947 | 0 | 0 | 0 | 0 | 1.1171 | 16.2163 | 0 | 0 | 394.2977 | 0 | 0
2021-04-14 11:20 | 20.8607 | -1.9062 | 51.0135 | 1481.6947 | 0 | 0 | 0 | 0 | 1.1191 | 16.2594 | 0 | 0 | 396.2171 | 0 | 0
2021-04-14 11:20 | 20.8617 | -1.9062 | 51.0135 | 1481.6947 | 0 | 0 | 0 | 0 | 1.1186 | 16.3803 | 0 | 0 | 396.2171 | 0 | 0
2021-04-14 11:20 | 20.859 | -1.9112 | 51.0135 | 1481.6947 | 0 | 0 | 0 | 0 | 1.1182 | 16.4832 | 0 | 0 | 397.0999 | 0 | 0
2021-04-14 11:20 | 20.8653 | -1.9126 | 51.0135 | 1481.6947 | 0 | 0 | 0 | 0 | 1.1195 | 16.5393 | 0 | 0 | 397.0999 | 0 | 0
2021-04-14 11:20 | 20.863 | -1.9021 | 51.0135 | 1481.6947 | 0 | 0 | 0 | 0 | 1.1175 | 16.359 | 0 | 0 | 394.7251 | 0 | 0
2021-04-14 11:20 | 20.8567 | -1.8995 | 51.0135 | 1481.6947 | 0 | 0 | 0 | 0 | 1.1178 | 16.4232 | 0 | 0 | 394.7251 | 0 | 0
2021-04-14 11:20 | 20.855 | -1.9048 | 51.0135 | 1481.6947 | 0 | 0 | 0 | 0 | 1.1167 | 16.5334 | 0 | 0 | 396.4317 | 0 | 0
2021-04-14 11:20 | 20.859 | -1.8993 | 51.0135 | 1481.6947 | 0 | 0 | 0 | 0 | 1.1174 | 16.4261 | 0 | 0 | 396.4317 | 0 | 0
2021-04-14 11:20 | 20.8588 | -1.8977 | 51.0135 | 1481.6947 | 0 | 0 | 0 | 0 | 1.1178 | 16.1825 | 0 | 0 | 397.2849 | 0 | 0
2021-04-14 11:20 | 20.8618 | -1.9113 | 51.0135 | 1481.6947 | 0 | 0 | 0 | 0 | 1.1179 | 16.3686 | 0 | 0 | 397.2849 | 0 | 0
2021-04-14 11:20 | 20.8714 | -1.9103 | 51.0135 | 1481.6947 | 0 | 0 | 0 | 0 | 1.117 | 16.0788 | 0 | 0 | 394.8172 | 0 | 0
2021-04-14 11:20 | 20.8722 | -1.9102 | 51.0135 | 1481.6947 | 0 | 0 | 0 | 0 | 1.1166 | 16.2204 | 0 | 0 | 394.8172 | 0 | 0
2021-04-14 11:20 | 20.8607 | -1.9057 | 51.0135 | 1481.6947 | 0 | 0 | 0 | 0 | 1.1168 | 16.4189 | 0 | 0 | 395.1704 | 0 | 0
2021-04-14 11:20 | 20.8607 | -1.8984 | 51.0135 | 1481.6947 | 0 | 0 | 0 | 0 | 1.1168 | 16.4612 | 0 | 0 | 395.1704 | 0 | 0
2021-04-14 11:20 | 20.8558 | -1.8925 | 51.0135 | 1481.6947 | 0 | 0 | 0 | 0 | 1.117 | 16.3963 | 0 | 0 | 395.1704 | 0 | 0
2021-04-14 11:20 | 20.8559 | -1.8888 | 51.0135 | 1481.6947 | 0 | 0 | 0 | 0 | 1.1177 | 16.3123 | 0 | 0 | 393.7601 | 0 | 0
2021-04-14 11:20 | 20.8504 | -1.8889 | 51.0135 | 1481.6947 | 0 | 0 | 0 | 0 | 1.1194 | 16.3895 | 0 | 0 | 393.7601 | 0 | 0
2021-04-14 11:20 | 20.8503 | -1.8936 | 51.0135 | 1481.6947 | 0 | 0 | 0 | 0 | 1.1169 | 16.2746 | 0 | 0 | 393.0554 | 0 | 0
2021-04-14 11:20 | 20.8551 | -1.8963 | 51.0135 | 1481.6947 | 0 | 0 | 0 | 0 | 1.1173 | 16.4142 | 0 | 0 | 393.0554 | 0 | 0
2021-04-14 11:20 | 20.8497 | -1.8967 | 51.0135 | 1481.6947 | 0 | 0 | 0 | 0 | 1.1178 | 16.294 | 0 | 0 | 395.3178 | 0 | 0
2021-04-14 11:20 | 20.846 | -1.8979 | 51.0135 | 1481.6947 | 0 | 0 | 0 | 0 | 1.118 | 16.244 | 0 | 0 | 395.3178 | 0 | 0
2021-04-14 11:20 | 20.8439 | -1.8985 | 51.0135 | 1481.6947 | 0 | 0 | 0 | 0 | 1.1193 | 16.1427 | 0 | 0 | 392.6695 | 0 | 0
2021-04-14 11:20 | 20.8457 | -1.8986 | 51.0135 | 1481.6947 | 0 | 0 | 0 | 0 | 1.1193 | 16.2086 | 0 | 0 | 392.6695 | 0 | 0
2021-04-14 11:20 | 20.843 | -1.8245 | 51.0135 | 1481.6947 | 0 | 0 | 0 | 0 | 1.1179 | 16.2967 | 0 | 0 | 392.5097 | 0 | 0
2021-04-14 11:20 | 20.835 | -1.7698 | 51.0135 | 1481.6947 | 0 | 0 | 0 | 0 | 1.1195 | 16.3671 | 0 | 0 | 392.5097 | 0 | 0
2021-04-14 11:20 | 20.8635 | -1.8045 | 51.0135 | 1481.6947 | 0 | 0 | 0 | 0 | 1.1192 | 16.4327 | 0 | 0 | 392.431 | 0 | 0
2021-04-14 11:20 | 20.8576 | -1.8337 | 51.0135 | 1481.6947 | 0 | 0 | 0 | 0 | 1.1194 | 16.4002 | 0 | 0 | 392.431 | 0 | 0
2021-04-14 11:20 | 20.8793 | -1.8375 | 51.0135 | 1481.6947 | 0 | 0 | 0 | 0 | 1.1166 | 16.5309 | 0 | 0 | 392.391 | 0 | 0
2021-04-14 11:20 | 20.8696 | -1.7133 | 51.0135 | 1481.6947 | 0 | 0 | 0 | 0 | 1.1165 | 16.5201 | 0 | 0 | 392.391 | 0 | 0
2021-04-14 11:20 | 20.8428 | -1.6821 | 51.0135 | 1481.6947 | 0 | 0 | 0 | 0 | 1.1189 | 16.5116 | 0 | 0 | 393.6291 | 0 | 0
2021-04-14 11:20 | 20.8264 | -1.8117 | 51.0135 | 1481.6947 | 0 | 0 | 0 | 0 | 1.1181 | 16.446 | 0 | 0 | 393.6291 | 0 | 0
2021-04-14 11:20 | 20.8245 | -1.8554 | 51.0135 | 1481.6947 | 0 | 0 | 0 | 0 | 1.1183 | 16.4918 | 0 | 0 | 394.563 | 0 | 0
2021-04-14 11:20 | 20.8243 | -1.8664 | 51.0135 | 1481.6947 | 0 | 0 | 0 | 0 | 1.1185 | 16.187 | 0 | 0 | 394.563 | 0 | 0
2021-04-14 11:20 | 20.8236 | -1.8661 | 51.0135 | 1481.6947 | 0 | 0 | 0 | 0 | 1.1159 | 16.6545 | 0 | 0 | 393.4576 | 0 | 0
2021-04-14 11:20 | 20.8222 | -1.8697 | 51.0135 | 1481.6947 | 0 | 0 | 0 | 0 | 1.1175 | 16.8041 | 0 | 0 | 393.4576 | 0 | 0
2021-04-14 11:20 | 20.8246 | -1.8724 | 51.0135 | 1481.6947 | 0 | 0 | 0 | 0 | 1.1144 | 16.3928 | 0 | 0 | 393.6776 | 0 | 0
2021-04-14 11:20 | 20.8251 | -1.8772 | 51.0135 | 1481.6947 | 0 | 0 | 0 | 0 | 1.1159 | 16.5307 | 0 | 0 | 393.6776 | 0 | 0
2021-04-14 11:21 | 20.8442 | -1.8783 | 51.0135 | 1481.6947 | 0 | 0 | 0 | 0 | 1.1173 | 16.5333 | 0 | 0 | 394.6008 | 0 | 0
2021-04-14 11:21 | 20.823 | -1.8576 | 51.0135 | 1481.6947 | 0 | 0 | 0 | 0 | 1.1174 | 16.5043 | 0 | 0 | 394.6008 | 0 | 0
2021-04-14 11:21 | 20.8124 | -1.8522 | 51.0135 | 1481.6947 | 0 | 0 | 0 | 0 | 1.1188 | 16.626 | 0 | 0 | 393.4859 | 0 | 0
2021-04-14 11:21 | 20.8128 | -1.8523 | 51.0135 | 1481.6947 | 0 | 0 | 0 | 0 | 1.1173 | 16.4523 | 0 | 0 | 393.4859 | 0 | 0
2021-04-14 11:21 | 20.8148 | -1.8687 | 51.0135 | 1481.6947 | 0 | 0 | 0 | 0 | 1.1175 | 16.4955 | 0 | 0 | 395.8134 | 0 | 0
2021-04-14 11:21 | 20.8201 | -1.8718 | 51.0135 | 1481.6947 | 0 | 0 | 0 | 0 | 1.1194 | 16.5181 | 0 | 0 | 395.8134 | 0 | 0
2021-04-14 11:21 | 20.8227 | -1.8732 | 51.0135 | 1481.6947 | 0 | 0 | 0 | 0 | 1.1198 | 16.4262 | 0 | 0 | 395.9703 | 0 | 0
2021-04-14 11:21 | 20.8166 | -1.871 | 51.0135 | 1481.6947 | 0 | 0 | 0 | 0 | 1.1203 | 16.5378 | 0 | 0 | 395.9703 | 0 | 0
2021-04-14 11:21 | 20.8217 | -1.8652 | 51.0135 | 1481.6947 | 0 | 0 | 0 | 0 | 1.1181 | 16.3792 | 0 | 0 | 393.5644 | 0 | 0
2021-04-14 11:21 | 20.8214 | -1.8622 | 51.0135 | 1481.6947 | 0 | 0 | 0 | 0 | 1.1194 | 16.3871 | 0 | 0 | 393.5644 | 0 | 0
2021-04-14 11:21 | 20.8161 | -1.8582 | 51.0135 | 1481.6947 | 0 | 0 | 0 | 0 | 1.1206 | 16.4847 | 0 | 0 | 394.9684 | 0 | 0
2021-04-14 11:21 | 20.8087 | -1.8571 | 51.0135 | 1481.6947 | 0 | 0 | 0 | 0 | 1.1172 | 16.1886 | 0 | 0 | 394.9684 | 0 | 0
2021-04-14 11:21 | 20.8135 | -1.8569 | 51.0135 | 1481.6947 | 0 | 0 | 0 | 0 | 1.1162 | 16.3665 | 0 | 0 | 393.6609 | 0 | 0
2021-04-14 11:21 | 20.8098 | -1.856 | 51.0135 | 1481.6947 | 0 | 0 | 0 | 0 | 1.116 | 16.5725 | 0 | 0 | 393.6609 | 0 | 0
2021-04-14 11:21 | 20.8047 | -1.855 | 51.0135 | 1481.6947 | 0 | 0 | 0 | 0 | 1.1179 | 16.4865 | 0 | 0 | 393.693 | 0 | 0
2021-04-14 11:21 | 20.7684 | -1.8547 | 51.0135 | 1481.6947 | 0 | 0 | 0 | 0 | 1.1194 | 16.5718 | 0 | 0 | 393.693 | 0 | 0
2021-04-14 11:21 | 20.781 | -1.8574 | 51.0135 | 1481.6947 | 0 | 0 | 0 | 0 | 1.121 | 16.5205 | 0 | 0 | 393.9838 | 0 | 0
2021-04-14 11:21 | 20.7941 | -1.6858 | 51.0135 | 1481.6947 | 0 | 0 | 0 | 0 | 1.1199 | 16.6135 | 0 | 0 | 393.9838 | 0 | 0
2021-04-14 11:21 | 20.8172 | -1.6674 | 51.0135 | 1481.6947 | 0 | 0 | 0 | 0 | 1.1193 | 16.4584 | 0 | 0 | 394.5634 | 0 | 0
2021-04-14 11:21 | 20.8236 | -1.843 | 51.0135 | 1481.6947 | 0 | 0 | 0 | 0 | 1.1192 | 16.5001 | 0 | 0 | 394.5634 | 0 | 0
2021-04-14 11:21 | 20.8312 | -1.8649 | 51.0135 | 1481.6947 | 0 | 0 | 0 | 0 | 1.1172 | 16.5302 | 0 | 0 | 395.0441 | 0 | 0
2021-04-14 11:21 | 20.8371 | -1.8819 | 51.0135 | 1481.6947 | 0 | 0 | 0 | 0 | 1.119 | 16.6109 | 0 | 0 | 395.0441 | 0 | 0
2021-04-14 11:21 | 20.8371 | -1.8838 | 51.0135 | 1481.6947 | 0 | 0 | 0 | 0 | 1.1191 | 16.7449 | 0 | 0 | 396.2468 | 0 | 0
2021-04-14 11:21 | 20.8406 | -1.8924 | 51.0135 | 1481.6947 | 0 | 0 | 0 | 0 | 1.1182 | 16.4926 | 0 | 0 | 396.2468 | 0 | 0
2021-04-14 11:21 | 20.8412 | -1.8892 | 51.0135 | 1481.6947 | 0 | 0 | 0 | 0 | 1.1179 | 16.6281 | 0 | 0 | 395.888 | 0 | 0
2021-04-14 11:21 | 20.8395 | -1.8828 | 51.0135 | 1481.6947 | 0 | 0 | 0 | 0 | 1.1175 | 16.5849 | 0 | 0 | 395.888 | 0 | 0
2021-04-14 11:21 | 20.8363 | -1.8809 | 51.0135 | 1481.6947 | 0 | 0 | 0 | 0 | 1.1182 | 16.3546 | 0 | 0 | 394.1199 | 0 | 0
2021-04-14 11:21 | 20.8404 | -1.8858 | 51.0135 | 1481.6947 | 0 | 0 | 0 | 0 | 1.12 | 16.5995 | 0 | 0 | 394.1199 | 0 | 0
2021-04-14 11:21 | 20.8455 | -1.8953 | 51.0135 | 1481.6947 | 0 | 0 | 0 | 0 | 1.1185 | 16.3856 | 0 | 0 | 391.9174 | 0 | 0
2021-04-14 11:21 | 20.8436 | -1.8995 | 51.0135 | 1481.6947 | 0 | 0 | 0 | 0 | 1.1191 | 16.5374 | 0 | 0 | 391.9174 | 0 | 0
2021-04-14 11:21 | 20.8466 | -1.9002 | 51.0135 | 1481.6947 | 0 | 0 | 0 | 0 | 1.1218 | 16.5141 | 0 | 0 | 392.1355 | 0 | 0
2021-04-14 11:21 | 20.8487 | -1.9001 | 51.0135 | 1481.6947 | 0 | 0 | 0 | 0 | 1.1201 | 16.4849 | 0 | 0 | 392.1355 | 0 | 0
2021-04-14 11:21 | 20.848 | -1.8994 | 51.0135 | 1481.6947 | 0 | 0 | 0 | 0 | 1.1204 | 16.3578 | 0 | 0 | 392.5453 | 0 | 0
2021-04-14 11:21 | 20.8453 | -1.8974 | 51.0135 | 1481.6947 | 0 | 0 | 0 | 0 | 1.1206 | 16.334 | 0 | 0 | 392.5453 | 0 | 0
2021-04-14 11:21 | 20.8459 | -1.8968 | 51.0135 | 1481.6947 | 0 | 0 | 0 | 0 | 1.1223 | 16.3961 | 0 | 0 | 392.4485 | 0 | 0
2021-04-14 11:21 | 20.8511 | -1.899 | 51.0135 | 1481.6947 | 0 | 0 | 0 | 0 | 1.122 | 16.6332 | 0 | 0 | 392.4485 | 0 | 0
2021-04-14 11:21 | 20.8511 | -1.9029 | 51.0135 | 1481.6947 | 0 | 0 | 0 | 0 | 1.122 | 16.44 | 0 | 0 | 392.4485 | 0 | 0
2021-04-14 11:21 | 20.8535 | -1.908 | 51.0135 | 1481.6947 | 0 | 0 | 0 | 0 | 1.1235 | 16.4106 | 0 | 0 | 393.4926 | 0 | 0
2021-04-14 11:21 | 20.8557 | -1.909 | 51.0135 | 1481.6947 | 0 | 0 | 0 | 0 | 1.1213 | 16.5179 | 0 | 0 | 393.4926 | 0 | 0
2021-04-14 11:21 | 20.8546 | -1.9093 | 51.0135 | 1481.6947 | 0 | 0 | 0 | 0 | 1.1198 | 16.3808 | 0 | 0 | 394.7344 | 0 | 0
2021-04-14 11:21 | 20.8553 | -1.9102 | 51.0135 | 1481.6947 | 0 | 0 | 0 | 0 | 1.1208 | 16.2596 | 0 | 0 | 394.7344 | 0 | 0
2021-04-14 11:21 | 20.8488 | -1.898 | 51.0135 | 1481.6947 | 0 | 0 | 0 | 0 | 1.1199 | 16.375 | 0 | 0 | 393.5438 | 0 | 0
2021-04-14 11:21 | 20.851 | -1.8967 | 51.0135 | 1481.6947 | 0 | 0 | 0 | 0 | 1.12 | 16.4731 | 0 | 0 | 393.5438 | 0 | 0
2021-04-14 11:21 | 20.8637 | -1.9156 | 51.0135 | 1481.6947 | 0 | 0 | 0 | 0 | 1.12 | 16.3543 | 0 | 0 | 394.473 | 0 | 0
2021-04-14 11:21 | 20.8614 | -1.9152 | 51.0135 | 1481.6947 | 0 | 0 | 0 | 0 | 1.1204 | 16.2653 | 0 | 0 | 394.473 | 0 | 0
2021-04-14 11:21 | 20.8583 | -1.912 | 51.0135 | 1481.6947 | 0 | 0 | 0 | 0 | 1.1209 | 16.2899 | 0 | 0 | 394.4693 | 0 | 0
2021-04-14 11:21 | 20.8554 | -1.9111 | 51.0135 | 1481.6947 | 0 | 0 | 0 | 0 | 1.1217 | 16.1998 | 0 | 0 | 394.4693 | 0 | 0
2021-04-14 11:21 | 20.8609 | -1.9108 | 51.0135 | 1481.6947 | 0 | 0 | 0 | 0 | 1.1237 | 16.3942 | 0 | 0 | 393.4127 | 0 | 0
2021-04-14 11:21 | 20.8615 | -1.9183 | 51.0135 | 1481.6947 | 0 | 0 | 0 | 0 | 1.1227 | 16.5036 | 0 | 0 | 393.4127 | 0 | 0
2021-04-14 11:21 | 20.858 | -1.9124 | 51.0135 | 1481.6947 | 0 | 0 | 0 | 0 | 1.1221 | 16.3516 | 0 | 0 | 393.4152 | 0 | 0
2021-04-14 11:21 | 20.8601 | -1.9106 | 51.0135 | 1481.6947 | 0 | 0 | 0 | 0 | 1.1215 | 16.2659 | 0 | 0 | 393.4152 | 0 | 0
2021-04-14 11:21 | 20.864 | -1.9142 | 51.0135 | 1481.6947 | 0 | 0 | 0 | 0 | 1.1203 | 16.2873 | 0 | 0 | 392.8844 | 0 | 0
2021-04-14 11:21 | 20.8641 | -1.9153 | 51.0135 | 1481.6947 | 0 | 0 | 0 | 0 | 1.1214 | 16.4498 | 0 | 0 | 392.8844 | 0 | 0
2021-04-14 11:21 | 20.8613 | -1.915 | 51.0135 | 1481.6947 | 0 | 0 | 0 | 0 | 1.1222 | 16.4945 | 0 | 0 | 392.6194 | 0 | 0
2021-04-14 11:21 | 20.8652 | -1.9135 | 51.0135 | 1481.6947 | 0 | 0 | 0 | 0 | 1.1225 | 16.5733 | 0 | 0 | 392.6194 | 0 | 0
2021-04-14 11:21 | 20.8681 | -1.9124 | 51.0135 | 1481.6947 | 0 | 0 | 0 | 0 | 1.1215 | 16.2933 | 0 | 0 | 392.4537 | 0 | 0
2021-04-14 11:21 | 20.8609 | -1.9169 | 51.0135 | 1481.6947 | 0 | 0 | 0 | 0 | 1.1223 | 16.3656 | 0 | 0 | 392.4537 | 0 | 0
2021-04-14 11:21 | 20.8692 | -1.9205 | 51.0135 | 1481.6947 | 0 | 0 | 0 | 0 | 1.1213 | 16.3597 | 0 | 0 | 392.4038 | 0 | 0
2021-04-14 11:21 | 20.8723 | -1.9242 | 51.0135 | 1481.6947 | 0 | 0 | 0 | 0 | 1.1178 | 16.3199 | 0 | 0 | 392.4038 | 0 | 0
2021-04-14 11:22 | 20.8758 | -1.9289 | 51.0135 | 1481.6947 | 0 | 0 | 0 | 0 | 1.1206 | 16.3821 | 0 | 0 | 395.2517 | 0 | 0
2021-04-14 11:22 | 20.8757 | -1.9281 | 51.0135 | 1481.6947 | 0 | 0 | 0 | 0 | 1.1188 | 16.4519 | 0 | 0 | 395.2517 | 0 | 0
2021-04-14 11:22 | 20.8829 | -1.9272 | 51.0135 | 1481.6947 | 0 | 0 | 0 | 0 | 1.1198 | 16.3381 | 0 | 0 | 393.2943 | 0 | 0
2021-04-14 11:22 | 20.8913 | -1.9375 | 51.0135 | 1481.6947 | 0 | 0 | 0 | 0 | 1.1198 | 16.461 | 0 | 0 | 393.2943 | 0 | 0
2021-04-14 11:22 | 20.8886 | -1.9432 | 51.0135 | 1481.6947 | 0 | 0 | 0 | 0 | 1.1192 | 16.4384 | 0 | 0 | 392.8242 | 0 | 0
2021-04-14 11:22 | 20.8934 | -1.9419 | 51.0135 | 1481.6947 | 0 | 0 | 0 | 0 | 1.1202 | 16.3593 | 0 | 0 | 392.8242 | 0 | 0
2021-04-14 11:22 | 20.8918 | -1.941 | 51.0135 | 1481.6947 | 0 | 0 | 0 | 0 | 1.1207 | 16.3489 | 0 | 0 | 393.0192 | 0 | 0
2021-04-14 11:22 | 20.8873 | -1.9372 | 51.0135 | 1481.6947 | 0 | 0 | 0 | 0 | 1.1208 | 16.3259 | 0 | 0 | 393.0192 | 0 | 0
2021-04-14 11:22 | 20.8886 | -1.936 | 51.0135 | 1481.6947 | 0 | 0 | 0 | 0 | 1.12 | 16.4481 | 0 | 0 | 394.273 | 0 | 0
2021-04-14 11:22 | 20.8826 | -1.9389 | 51.0135 | 1481.6947 | 0 | 0 | 0 | 0 | 1.1213 | 16.4949 | 0 | 0 | 394.273 | 0 | 0
2021-04-14 11:22 | 20.8865 | -1.9343 | 51.0135 | 1481.6947 | 0 | 0 | 0 | 0 | 1.1222 | 16.5072 | 0 | 0 | 394.8999 | 0 | 0
2021-04-14 11:22 | 20.8867 | -1.9304 | 51.0135 | 1481.6947 | 0 | 0 | 0 | 0 | 1.1219 | 16.0793 | 0 | 0 | 394.8999 | 0 | 0
2021-04-14 11:22 | 20.8884 | -1.9294 | 51.0135 | 1481.6947 | 0 | 0 | 0 | 0 | 1.1214 | 16.4193 | 0 | 0 | 395.2131 | 0 | 0
2021-04-14 11:22 | 20.8851 | -1.9267 | 51.0135 | 1481.6947 | 0 | 0 | 0 | 0 | 1.1197 | 16.4936 | 0 | 0 | 395.2131 | 0 | 0
2021-04-14 11:22 | 20.8811 | -1.9264 | 51.0135 | 1481.6947 | 0 | 0 | 0 | 0 | 1.121 | 16.5118 | 0 | 0 | 392.493 | 0 | 0
2021-04-14 11:22 | 20.8803 | -1.9238 | 51.0135 | 1481.6947 | 0 | 0 | 0 | 0 | 1.1212 | 16.3399 | 0 | 0 | 392.493 | 0 | 0
2021-04-14 11:22 | 20.8624 | -1.9072 | 51.0135 | 1481.6947 | 0 | 0 | 0 | 0 | 1.1197 | 16.5005 | 0 | 0 | 393.9927 | 0 | 0
2021-04-14 11:22 | 20.8648 | -1.893 | 51.0135 | 1481.6947 | 0 | 0 | 0 | 0 | 1.1231 | 16.6596 | 0 | 0 | 393.9927 | 0 | 0
2021-04-14 11:22 | 20.8643 | -1.9066 | 51.0135 | 1481.6947 | 0 | 0 | 0 | 0 | 1.1249 | 16.4833 | 0 | 0 | 393.1738 | 0 | 0
2021-04-14 11:22 | 20.8653 | -1.9088 | 51.0135 | 1481.6947 | 0 | 0 | 0 | 0 | 1.122 | 16.3307 | 0 | 0 | 393.1738 | 0 | 0
2021-04-14 11:22 | 20.8643 | -1.9082 | 51.0135 | 1481.6947 | 0 | 0 | 0 | 0 | 1.122 | 16.3109 | 0 | 0 | 392.6302 | 0 | 0
2021-04-14 11:22 | 20.8711 | -1.8749 | 51.0135 | 1481.6947 | 0 | 0 | 0 | 0 | 1.1229 | 16.3497 | 0 | 0 | 392.6302 | 0 | 0
2021-04-14 11:22 | 20.8564 | -1.8452 | 51.0135 | 1481.6947 | 0 | 0 | 0 | 0 | 1.1238 | 16.3741 | 0 | 0 | 395.3712 | 0 | 0
2021-04-14 11:22 | 20.846 | -1.815 | 51.0135 | 1481.6947 | 0 | 0 | 0 | 0 | 1.1255 | 16.4813 | 0 | 0 | 395.3712 | 0 | 0
2021-04-14 11:22 | 20.8434 | -1.7978 | 51.0135 | 1481.6947 | 0 | 0 | 0 | 0 | 1.1256 | 16.4313 | 0 | 0 | 393.8628 | 0 | 0
2021-04-14 11:22 | 20.8493 | -1.7935 | 51.0135 | 1481.6947 | 0 | 0 | 0 | 0 | 1.1242 | 16.3821 | 0 | 0 | 393.8628 | 0 | 0
2021-04-14 11:22 | 20.8538 | -1.8921 | 51.0135 | 1481.6947 | 0 | 0 | 0 | 0 | 1.1248 | 16.4642 | 0 | 0 | 393.3168 | 0 | 0
2021-04-14 11:22 | 20.8562 | -1.9076 | 51.0135 | 1481.6947 | 0 | 0 | 0 | 0 | 1.1247 | 16.531 | 0 | 0 | 393.3168 | 0 | 0
2021-04-14 11:22 | 20.8621 | -1.9047 | 51.0135 | 1481.6947 | 0 | 0 | 0 | 0 | 1.1264 | 16.5956 | 0 | 0 | 394.1202 | 0 | 0
2021-04-14 11:22 | 20.8619 | -1.9044 | 51.0135 | 1481.6947 | 0 | 0 | 0 | 0 | 1.124 | 16.4531 | 0 | 0 | 394.1202 | 0 | 0
2021-04-14 11:22 | 20.8593 | -1.9123 | 51.0135 | 1481.6947 | 0 | 0 | 0 | 0 | 1.1247 | 16.3556 | 0 | 0 | 393.2373 | 0 | 0
2021-04-14 11:22 | 20.8662 | -1.913 | 51.0135 | 1481.6947 | 0 | 0 | 0 | 0 | 1.1252 | 16.2205 | 0 | 0 | 393.2373 | 0 | 0
2021-04-14 11:22 | 20.8675 | -1.915 | 51.0135 | 1481.6947 | 0 | 0 | 0 | 0 | 1.1235 | 16.3965 | 0 | 0 | 393.6889 | 0 | 0
2021-04-14 11:22 | 20.8763 | -1.9008 | 51.0135 | 1481.6947 | 0 | 0 | 0 | 0 | 1.1234 | 16.5543 | 0 | 0 | 393.6889 | 0 | 0
2021-04-14 11:22 | 20.8706 | -1.8744 | 51.0135 | 1481.6947 | 0 | 0 | 0 | 0 | 1.1226 | 16.5942 | 0 | 0 | 395.4266 | 0 | 0
2021-04-14 11:22 | 20.8607 | -1.8656 | 51.0135 | 1481.6947 | 0 | 0 | 0 | 0 | 1.1233 | 16.5195 | 0 | 0 | 395.4266 | 0 | 0
2021-04-14 11:22 | 20.8607 | -1.8612 | 51.0135 | 1481.6947 | 0 | 0 | 0 | 0 | 1.1233 | 16.4638 | 0 | 0 | 395.4266 | 0 | 0
2021-04-14 11:22 | 20.8459 | -1.8698 | 51.0135 | 1481.6947 | 0 | 0 | 0 | 0 | 1.1238 | 16.3519 | 0 | 0 | 393.9637 | 0 | 0
2021-04-14 11:22 | 20.839 | -1.8771 | 51.0135 | 1481.6947 | 0 | 0 | 0 | 0 | 1.1238 | 16.4492 | 0 | 0 | 393.9637 | 0 | 0
2021-04-14 11:22 | 20.8455 | -1.8832 | 51.0135 | 1481.6947 | 0 | 0 | 0 | 0 | 1.1219 | 16.4243 | 0 | 0 | 393.1631 | 0 | 0
2021-04-14 11:22 | 20.8476 | -1.8844 | 51.0135 | 1481.6947 | 0 | 0 | 0 | 0 | 1.1241 | 16.4004 | 0 | 0 | 393.1631 | 0 | 0
2021-04-14 11:22 | 20.8419 | -1.8801 | 51.0135 | 1481.6947 | 0 | 0 | 0 | 0 | 1.1247 | 16.4981 | 0 | 0 | 390.1937 | 0 | 0
2021-04-14 11:22 | 20.842 | -1.8544 | 51.0135 | 1481.6947 | 0 | 0 | 0 | 0 | 1.122 | 16.5247 | 0 | 0 | 390.1937 | 0 | 0
2021-04-14 11:22 | 20.8649 | -1.8336 | 51.0135 | 1481.6947 | 0 | 0 | 0 | 0 | 1.1244 | 16.5678 | 0 | 0 | 388.3709 | 0 | 0
2021-04-14 11:22 | 20.8879 | -1.8521 | 51.0135 | 1481.6947 | 0 | 0 | 0 | 0 | 1.1255 | 16.488 | 0 | 0 | 388.3709 | 0 | 0
2021-04-14 11:22 | 20.8655 | -1.8706 | 51.0135 | 1481.6947 | 0 | 0 | 0 | 0 | 1.1264 | 16.6898 | 0 | 0 | 390.3597 | 0 | 0
2021-04-14 11:22 | 20.8606 | -1.8781 | 51.0135 | 1481.6947 | 0 | 0 | 0 | 0 | 1.1269 | 16.5045 | 0 | 0 | 390.3597 | 0 | 0
2021-04-14 11:22 | 20.8544 | -1.8852 | 51.0135 | 1481.6947 | 0 | 0 | 0 | 0 | 1.1273 | 16.5045 | 0 | 0 | 391.3575 | 0 | 0
2021-04-14 11:22 | 20.8494 | -1.8856 | 51.0135 | 1481.6947 | 0 | 0 | 0 | 0 | 1.1256 | 16.7921 | 0 | 0 | 391.3575 | 0 | 0
2021-04-14 11:22 | 20.8466 | -1.8857 | 51.0135 | 1481.6947 | 0 | 0 | 0 | 0 | 1.1235 | 16.2652 | 0 | 0 | 391.857 | 0 | 0
2021-04-14 11:22 | 20.8478 | -1.8883 | 51.0135 | 1481.6947 | 0 | 0 | 0 | 0 | 1.1226 | 16.6201 | 0 | 0 | 391.857 | 0 | 0
2021-04-14 11:22 | 20.8362 | -1.8784 | 51.0135 | 1481.6947 | 0 | 0 | 0 | 0 | 1.1213 | 16.5357 | 0 | 0 | 392.1062 | 0 | 0
2021-04-14 11:22 | 20.8283 | -1.8755 | 51.0135 | 1481.6947 | 0 | 0 | 0 | 0 | 1.1239 | 16.7026 | 0 | 0 | 392.1062 | 0 | 0
2021-04-14 11:22 | 20.8441 | -1.899 | 51.0135 | 1481.6947 | 0 | 0 | 0 | 0 | 1.1219 | 16.5847 | 0 | 0 | 392.2309 | 0 | 0
2021-04-14 11:22 | 20.8609 | -1.9226 | 51.0135 | 1481.6947 | 0 | 0 | 0 | 0 | 1.1243 | 16.3741 | 0 | 0 | 392.2309 | 0 | 0
2021-04-14 11:22 | 20.8732 | -1.9363 | 51.0135 | 1481.6947 | 0 | 0 | 0 | 0 | 1.1232 | 16.405 | 0 | 0 | 393.5403 | 0 | 0
2021-04-14 11:22 | 20.8843 | -1.9385 | 51.0135 | 1481.6947 | 0 | 0 | 0 | 0 | 1.1219 | 16.5953 | 0 | 0 | 393.5403 | 0 | 0
2021-04-14 11:22 | 20.8902 | -1.9371 | 51.0135 | 1481.6947 | 0 | 0 | 0 | 0 | 1.124 | 16.6447 | 0 | 0 | 392.9479 | 0 | 0
2021-04-14 11:22 | 20.8958 | -1.9462 | 51.0135 | 1481.6947 | 0 | 0 | 0 | 0 | 1.1234 | 16.4394 | 0 | 0 | 392.9479 | 0 | 0
2021-04-14 11:22 | 20.8891 | -1.9403 | 51.0135 | 1481.6947 | 0 | 0 | 0 | 0 | 1.1205 | 16.3303 | 0 | 0 | 393.4134 | 0 | 0
2021-04-14 11:22 | 20.887 | -1.9373 | 51.0135 | 1481.6947 | 0 | 0 | 0 | 0 | 1.1217 | 16.3701 | 0 | 0 | 393.4134 | 0 | 0
2021-04-14 11:23 | 20.8854 | -1.94 | 51.0135 | 1481.6947 | 0 | 0 | 0 | 0 | 1.1209 | 16.4942 | 0 | 0 | 392.8844 | 0 | 0
2021-04-14 11:23 | 20.8819 | -1.9384 | 51.0135 | 1481.6947 | 0 | 0 | 0 | 0 | 1.1241 | 16.564 | 0 | 0 | 392.8844 | 0 | 0
2021-04-14 11:23 | 20.8876 | -1.9366 | 51.0135 | 1481.6947 | 0 | 0 | 0 | 0 | 1.1226 | 16.344 | 0 | 0 | 392.6198 | 0 | 0
2021-04-14 11:23 | 20.8912 | -1.9356 | 51.0135 | 1481.6947 | 0 | 0 | 0 | 0 | 1.1221 | 16.5613 | 0 | 0 | 392.6198 | 0 | 0
2021-04-14 11:23 | 20.8828 | -1.9255 | 51.0135 | 1481.6947 | 0 | 0 | 0 | 0 | 1.1231 | 16.3012 | 0 | 0 | 392.1869 | 0 | 0
2021-04-14 11:23 | 20.8793 | -1.9244 | 51.0135 | 1481.6947 | 0 | 0 | 0 | 0 | 1.1215 | 16.5037 | 0 | 0 | 392.1869 | 0 | 0
2021-04-14 11:23 | 20.8837 | -1.9264 | 51.0135 | 1481.6947 | 0 | 0 | 0 | 0 | 1.1212 | 16.4305 | 0 | 0 | 392.0739 | 0 | 0
2021-04-14 11:23 | 20.8788 | -1.9247 | 51.0135 | 1481.6947 | 0 | 0 | 0 | 0 | 1.1209 | 16.2178 | 0 | 0 | 392.0739 | 0 | 0
2021-04-14 11:23 | 20.8797 | -1.9243 | 51.0135 | 1481.6947 | 0 | 0 | 0 | 0 | 1.1211 | 16.1897 | 0 | 0 | 392.2145 | 0 | 0
2021-04-14 11:23 | 20.8824 | -1.9286 | 51.0135 | 1481.6947 | 0 | 0 | 0 | 0 | 1.1207 | 16.3189 | 0 | 0 | 392.2145 | 0 | 0
2021-04-14 11:23 | 20.8833 | -1.9296 | 51.0135 | 1481.6947 | 0 | 0 | 0 | 0 | 1.1213 | 16.1809 | 0 | 0 | 392.286 | 0 | 0
2021-04-14 11:23 | 20.8801 | -1.9301 | 51.0135 | 1481.6947 | 0 | 0 | 0 | 0 | 1.1226 | 16.4685 | 0 | 0 | 392.286 | 0 | 0
2021-04-14 11:23 | 20.879 | -1.9328 | 51.0135 | 1481.6947 | 0 | 0 | 0 | 0 | 1.1244 | 16.5267 | 0 | 0 | 395.0439 | 0 | 0
2021-04-14 11:23 | 20.8867 | -1.9341 | 51.0135 | 1481.6947 | 0 | 0 | 0 | 0 | 1.1244 | 16.4475 | 0 | 0 | 395.0439 | 0 | 0
2021-04-14 11:23 | 20.8822 | -1.9337 | 51.0135 | 1481.6947 | 0 | 0 | 0 | 0 | 1.1244 | 16.7553 | 0 | 0 | 392.3805 | 0 | 0
2021-04-14 11:23 | 20.8841 | -1.9318 | 51.0135 | 1481.6947 | 0 | 0 | 0 | 0 | 1.1242 | 16.6054 | 0 | 0 | 392.3805 | 0 | 0
2021-04-14 11:23 | 20.8926 | -1.9308 | 51.0135 | 1481.6947 | 0 | 0 | 0 | 0 | 1.1214 | 16.6544 | 0 | 0 | 392.4442 | 0 | 0
2021-04-14 11:23 | 20.8884 | -1.9228 | 51.0135 | 1481.6947 | 0 | 0 | 0 | 0 | 1.1206 | 16.4873 | 0 | 0 | 392.4442 | 0 | 0
2021-04-14 11:23 | 20.8812 | -1.9208 | 51.0135 | 1481.6947 | 0 | 0 | 0 | 0 | 1.1194 | 16.5669 | 0 | 0 | 392.3997 | 0 | 0
2021-04-14 11:23 | 20.8807 | -1.9258 | 51.0135 | 1481.6947 | 0 | 0 | 0 | 0 | 1.1207 | 16.7172 | 0 | 0 | 392.3997 | 0 | 0
2021-04-14 11:23 | 20.8864 | -1.9331 | 51.0135 | 1481.6947 | 0 | 0 | 0 | 0 | 1.1228 | 16.5771 | 0 | 0 | 391.8697 | 0 | 0
2021-04-14 11:23 | 20.8808 | -1.9269 | 51.0135 | 1481.6947 | 0 | 0 | 0 | 0 | 1.1213 | 16.6314 | 0 | 0 | 391.8697 | 0 | 0
2021-04-14 11:23 | 20.8811 | -1.9246 | 51.0135 | 1481.6947 | 0 | 0 | 0 | 0 | 1.1218 | 16.4992 | 0 | 0 | 392.1118 | 0 | 0
2021-04-14 11:23 | 20.8898 | -1.9316 | 51.0135 | 1481.6947 | 0 | 0 | 0 | 0 | 1.1209 | 16.3561 | 0 | 0 | 392.1118 | 0 | 0
2021-04-14 11:23 | 20.8914 | -1.9359 | 51.0135 | 1481.6947 | 0 | 0 | 0 | 0 | 1.1225 | 16.4158 | 0 | 0 | 392.013 | 0 | 0
2021-04-14 11:23 | 20.884 | -1.9361 | 51.0135 | 1481.6947 | 0 | 0 | 0 | 0 | 1.1251 | 16.6285 | 0 | 0 | 392.013 | 0 | 0
2021-04-14 11:23 | 20.8915 | -1.9379 | 51.0135 | 1481.6947 | 0 | 0 | 0 | 0 | 1.1241 | 16.4834 | 0 | 0 | 392.1842 | 0 | 0
2021-04-14 11:23 | 20.9024 | -1.9384 | 51.0135 | 1481.6947 | 0 | 0 | 0 | 0 | 1.1219 | 16.3621 | 0 | 0 | 392.1842 | 0 | 0
2021-04-14 11:23 | 20.8953 | -1.9401 | 51.0135 | 1481.6947 | 0 | 0 | 0 | 0 | 1.1239 | 16.5079 | 0 | 0 | 394.7266 | 0 | 0
2021-04-14 11:23 | 20.8936 | -1.9415 | 51.0135 | 1481.6947 | 0 | 0 | 0 | 0 | 1.122 | 16.616 | 0 | 0 | 394.7266 | 0 | 0
2021-04-14 11:23 | 20.8936 | -1.9383 | 51.0135 | 1481.6947 | 0 | 0 | 0 | 0 | 1.122 | 16.5807 | 0 | 0 | 394.7266 | 0 | 0
2021-04-14 11:23 | 20.8984 | -1.9374 | 51.0135 | 1481.6947 | 0 | 0 | 0 | 0 | 1.1233 | 16.6444 | 0 | 0 | 393.5411 | 0 | 0
2021-04-14 11:23 | 20.8897 | -1.9381 | 51.0135 | 1481.6947 | 0 | 0 | 0 | 0 | 1.1219 | 16.348 | 0 | 0 | 392.9484 | 0 | 0
2021-04-14 11:23 | 20.8943 | -1.9375 | 51.0135 | 1481.6947 | 0 | 0 | 0 | 0 | 1.1211 | 16.4473 | 0 | 0 | 392.9484 | 0 | 0
2021-04-14 11:23 | 20.9049 | -1.9403 | 51.0135 | 1481.6947 | 0 | 0 | 0 | 0 | 1.1219 | 16.3936 | 0 | 0 | 392.6516 | 0 | 0
2021-04-14 11:23 | 20.9049 | -1.9425 | 51.0135 | 1481.6947 | 0 | 0 | 0 | 0 | 1.1219 | 16.5612 | 0 | 0 | 392.6516 | 0 | 0
2021-04-14 11:23 | 20.9015 | -1.9479 | 51.0135 | 1481.6947 | 0 | 0 | 0 | 0 | 1.1225 | 16.4779 | 0 | 0 | 392.6516 | 0 | 0
2021-04-14 11:23 | 20.8992 | -1.9484 | 51.0135 | 1481.6947 | 0 | 0 | 0 | 0 | 1.1211 | 16.5987 | 0 | 0 | 394.0231 | 0 | 0
2021-04-14 11:23 | 20.9055 | -1.941 | 51.0135 | 1481.6947 | 0 | 0 | 0 | 0 | 1.1217 | 16.4316 | 0 | 0 | 394.0231 | 0 | 0
2021-04-14 11:23 | 20.897 | -1.9348 | 51.0135 | 1481.6947 | 0 | 0 | 0 | 0 | 1.1233 | 16.5395 | 0 | 0 | 393.1892 | 0 | 0
2021-04-14 11:23 | 20.8916 | -1.9378 | 51.0135 | 1481.6947 | 0 | 0 | 0 | 0 | 1.1217 | 16.5089 | 0 | 0 | 393.1892 | 0 | 0
2021-04-14 11:23 | 20.8986 | -1.9423 | 51.0135 | 1481.6947 | 0 | 0 | 0 | 0 | 1.1214 | 16.297 | 0 | 0 | 395.6489 | 0 | 0
2021-04-14 11:23 | 20.9025 | -1.9457 | 51.0135 | 1481.6947 | 0 | 0 | 0 | 0 | 1.1231 | 16.4961 | 0 | 0 | 395.6489 | 0 | 0
2021-04-14 11:23 | 20.9012 | -1.9493 | 51.0135 | 1481.6947 | 0 | 0 | 0 | 0 | 1.1237 | 16.4941 | 0 | 0 | 396.8708 | 0 | 0
2021-04-14 11:23 | 20.9054 | -1.946 | 51.0135 | 1481.6947 | 0 | 0 | 0 | 0 | 1.1218 | 16.5369 | 0 | 0 | 396.8708 | 0 | 0
2021-04-14 11:23 | 20.9127 | -1.9441 | 51.0135 | 1481.6947 | 0 | 0 | 0 | 0 | 1.1205 | 16.2895 | 0 | 0 | 394.6495 | 0 | 0
2021-04-14 11:23 | 20.9089 | -1.9573 | 51.0135 | 1481.6947 | 0 | 0 | 0 | 0 | 1.1217 | 16.5379 | 0 | 0 | 394.6495 | 0 | 0
2021-04-14 11:23 | 20.9046 | -1.9562 | 51.0135 | 1481.6947 | 0 | 0 | 0 | 0 | 1.1205 | 16.4808 | 0 | 0 | 395.1933 | 0 | 0
2021-04-14 11:23 | 20.9121 | -1.9559 | 51.0135 | 1481.6947 | 0 | 0 | 0 | 0 | 1.1204 | 16.4006 | 0 | 0 | 395.1933 | 0 | 0
2021-04-14 11:23 | 20.9183 | -1.9613 | 51.0135 | 1481.6947 | 0 | 0 | 0 | 0 | 1.1204 | 16.5079 | 0 | 0 | 393.7892 | 0 | 0
2021-04-14 11:23 | 20.9102 | -1.9559 | 51.0135 | 1481.6947 | 0 | 0 | 0 | 0 | 1.1202 | 16.4895 | 0 | 0 | 393.7892 | 0 | 0
2021-04-14 11:23 | 20.9054 | -1.9547 | 51.0135 | 1481.6947 | 0 | 0 | 0 | 0 | 1.1198 | 16.3452 | 0 | 0 | 394.6073 | 0 | 0
2021-04-14 11:23 | 20.9077 | -1.9534 | 51.0135 | 1481.6947 | 0 | 0 | 0 | 0 | 1.1213 | 16.4319 | 0 | 0 | 394.6073 | 0 | 0
2021-04-14 11:23 | 20.904 | -1.9529 | 51.0135 | 1481.6947 | 0 | 0 | 0 | 0 | 1.1208 | 16.4683 | 0 | 0 | 395.0683 | 0 | 0
2021-04-14 11:23 | 20.9004 | -1.9544 | 51.0135 | 1481.6947 | 0 | 0 | 0 | 0 | 1.1211 | 16.4598 | 0 | 0 | 395.0683 | 0 | 0
2021-04-14 11:23 | 20.9033 | -1.9555 | 51.0135 | 1481.6947 | 0 | 0 | 0 | 0 | 1.1219 | 16.3469 | 0 | 0 | 394.147 | 0 | 0
2021-04-14 11:23 | 20.9099 | -1.955 | 51.0135 | 1481.6947 | 0 | 0 | 0 | 0 | 1.1223 | 16.4862 | 0 | 0 | 394.147 | 0 | 0
2021-04-14 11:23 | 20.9084 | -1.955 | 51.0135 | 1481.6947 | 0 | 0 | 0 | 0 | 1.125 | 16.5763 | 0 | 0 | 393.3042 | 0 | 0
2021-04-14 11:23 | 20.9043 | -1.9551 | 51.0135 | 1481.6947 | 0 | 0 | 0 | 0 | 1.1237 | 16.3692 | 0 | 0 | 393.3042 | 0 | 0
2021-04-14 11:24 | 20.909 | -1.9589 | 51.0135 | 1481.6947 | 0 | 0 | 0 | 0 | 1.1224 | 16.3407 | 0 | 0 | 393.097 | 0 | 0
2021-04-14 11:24 | 20.9131 | -1.9608 | 51.0135 | 1481.6947 | 0 | 0 | 0 | 0 | 1.1217 | 16.5158 | 0 | 0 | 393.097 | 0 | 0
2021-04-14 11:24 | 20.9095 | -1.9619 | 51.0135 | 1481.6947 | 0 | 0 | 0 | 0 | 1.1252 | 16.4812 | 0 | 0 | 392.7263 | 0 | 0
2021-04-14 11:24 | 20.9088 | -1.962 | 51.0135 | 1481.6947 | 0 | 0 | 0 | 0 | 1.1233 | 16.3762 | 0 | 0 | 392.7263 | 0 | 0
2021-04-14 11:24 | 20.9183 | -1.9661 | 51.0135 | 1481.6947 | 0 | 0 | 0 | 0 | 1.1221 | 16.4123 | 0 | 0 | 392.541 | 0 | 0
2021-04-14 11:24 | 20.9158 | -1.9677 | 51.0135 | 1481.6947 | 0 | 0 | 0 | 0 | 1.1215 | 16.2806 | 0 | 0 | 392.541 | 0 | 0
2021-04-14 11:24 | 20.9161 | -1.9681 | 51.0135 | 1481.6947 | 0 | 0 | 0 | 0 | 1.1218 | 16.5212 | 0 | 0 | 392.5713 | 0 | 0
2021-04-14 11:24 | 20.9207 | -1.9711 | 51.0135 | 1481.6947 | 0 | 0 | 0 | 0 | 1.1211 | 16.4311 | 0 | 0 | 392.5713 | 0 | 0
2021-04-14 11:24 | 20.9188 | -1.9687 | 51.0135 | 1481.6947 | 0 | 0 | 0 | 0 | 1.1198 | 16.3836 | 0 | 0 | 393.4395 | 0 | 0
2021-04-14 11:24 | 20.9161 | -1.9685 | 51.0135 | 1481.6947 | 0 | 0 | 0 | 0 | 1.1203 | 16.4517 | 0 | 0 | 393.4395 | 0 | 0
2021-04-14 11:24 | 20.9226 | -1.9684 | 51.0135 | 1481.6947 | 0 | 0 | 0 | 0 | 1.1218 | 16.5036 | 0 | 0 | 392.9238 | 0 | 0
2021-04-14 11:24 | 20.925 | -1.9673 | 51.0135 | 1481.6947 | 0 | 0 | 0 | 0 | 1.1225 | 16.4585 | 0 | 0 | 392.9238 | 0 | 0
2021-04-14 11:24 | 20.9232 | -1.9672 | 51.0135 | 1481.6947 | 0 | 0 | 0 | 0 | 1.1231 | 16.3912 | 0 | 0 | 394.213 | 0 | 0
2021-04-14 11:24 | 20.925 | -1.977 | 51.0135 | 1481.6947 | 0 | 0 | 0 | 0 | 1.1232 | 16.3593 | 0 | 0 | 394.213 | 0 | 0
2021-04-14 11:24 | 20.9268 | -1.9783 | 51.0135 | 1481.6947 | 0 | 0 | 0 | 0 | 1.1223 | 16.5442 | 0 | 0 | 396.1304 | 0 | 0
2021-04-14 11:24 | 20.93 | -1.979 | 51.0135 | 1481.6947 | 0 | 0 | 0 | 0 | 1.1229 | 16.2728 | 0 | 0 | 396.1304 | 0 | 0
2021-04-14 11:24 | 20.9275 | -1.9793 | 51.0135 | 1481.6947 | 0 | 0 | 0 | 0 | 1.1241 | 16.4786 | 0 | 0 | 394.243 | 0 | 0
2021-04-14 11:24 | 20.9315 | -1.9811 | 51.0135 | 1481.6947 | 0 | 0 | 0 | 0 | 1.123 | 16.3537 | 0 | 0 | 394.243 | 0 | 0
2021-04-14 11:24 | 20.9334 | -1.9832 | 51.0135 | 1481.6947 | 0 | 0 | 0 | 0 | 1.1237 | 16.2986 | 0 | 0 | 393.2931 | 0 | 0
2021-04-14 11:24 | 20.9297 | -1.9852 | 51.0135 | 1481.6947 | 0 | 0 | 0 | 0 | 1.1207 | 16.2494 | 0 | 0 | 393.2931 | 0 | 0
2021-04-14 11:24 | 20.93 | -1.9854 | 51.0135 | 1481.6947 | 0 | 0 | 0 | 0 | 1.1224 | 16.5192 | 0 | 0 | 394.3256 | 0 | 0
2021-04-14 11:24 | 20.9332 | -1.9874 | 51.0135 | 1481.6947 | 0 | 0 | 0 | 0 | 1.124 | 16.3859 | 0 | 0 | 394.3256 | 0 | 0
2021-04-14 11:24 | 20.9345 | -1.9777 | 51.0135 | 1481.6947 | 0 | 0 | 0 | 0 | 1.1233 | 16.4196 | 0 | 0 | 393.7693 | 0 | 0
2021-04-14 11:24 | 20.9283 | -1.9752 | 51.0135 | 1481.6947 | 0 | 0 | 0 | 0 | 1.123 | 16.3926 | 0 | 0 | 393.7693 | 0 | 0
2021-04-14 11:24 | 20.9269 | -1.9735 | 51.0135 | 1481.6947 | 0 | 0 | 0 | 0 | 1.1236 | 16.5218 | 0 | 0 | 394.2888 | 0 | 0
2021-04-14 11:24 | 20.9247 | -1.9687 | 51.0135 | 1481.6947 | 0 | 0 | 0 | 0 | 1.1204 | 16.529 | 0 | 0 | 394.2888 | 0 | 0
2021-04-14 11:24 | 20.9239 | -1.9672 | 51.0135 | 1481.6947 | 0 | 0 | 0 | 0 | 1.123 | 16.6063 | 0 | 0 | 395.7997 | 0 | 0
2021-04-14 11:24 | 20.9279 | -1.9775 | 51.0135 | 1481.6947 | 0 | 0 | 0 | 0 | 1.1224 | 16.5066 | 0 | 0 | 395.7997 | 0 | 0
2021-04-14 11:24 | 20.9323 | -1.9711 | 51.0135 | 1481.6947 | 0 | 0 | 0 | 0 | 1.12 | 16.667 | 0 | 0 | 394.57 | 0 | 0
2021-04-14 11:24 | 20.9329 | -1.9704 | 51.0135 | 1481.6947 | 0 | 0 | 0 | 0 | 1.1217 | 16.2967 | 0 | 0 | 394.57 | 0 | 0
2021-04-14 11:24 | 20.9296 | -1.9789 | 51.0135 | 1481.6947 | 0 | 0 | 0 | 0 | 1.1222 | 16.5283 | 0 | 0 | 395.0468 | 0 | 0
2021-04-14 11:24 | 20.9296 | -1.981 | 51.0135 | 1481.6947 | 0 | 0 | 0 | 0 | 1.1222 | 16.2985 | 0 | 0 | 395.0468 | 0 | 0
2021-04-14 11:24 | 20.935 | -1.982 | 51.0135 | 1481.6947 | 0 | 0 | 0 | 0 | 1.118 | 16.6452 | 0 | 0 | 395.0468 | 0 | 0
2021-04-14 11:24 | 20.9405 | -1.9852 | 51.0135 | 1481.6947 | 0 | 0 | 0 | 0 | 1.1206 | 16.3017 | 0 | 0 | 393.7017 | 0 | 0
2021-04-14 11:24 | 20.9305 | -1.9832 | 51.0135 | 1481.6947 | 0 | 0 | 0 | 0 | 1.1222 | 16.596 | 0 | 0 | 393.7017 | 0 | 0
2021-04-14 11:24 | 20.9366 | -1.9858 | 51.0135 | 1481.6947 | 0 | 0 | 0 | 0 | 1.123 | 16.4017 | 0 | 0 | 394.9679 | 0 | 0
2021-04-14 11:24 | 20.942 | -1.9881 | 51.0135 | 1481.6947 | 0 | 0 | 0 | 0 | 1.1228 | 16.405 | 0 | 0 | 394.9679 | 0 | 0
2021-04-14 11:24 | 20.9406 | -1.9891 | 51.0135 | 1481.6947 | 0 | 0 | 0 | 0 | 1.1224 | 16.6136 | 0 | 0 | 393.6618 | 0 | 0
2021-04-14 11:24 | 20.9372 | -1.9879 | 51.0135 | 1481.6947 | 0 | 0 | 0 | 0 | 1.1238 | 16.3828 | 0 | 0 | 393.6618 | 0 | 0
2021-04-14 11:24 | 20.9416 | -1.986 | 51.0135 | 1481.6947 | 0 | 0 | 0 | 0 | 1.1237 | 16.4883 | 0 | 0 | 393.0106 | 0 | 0
2021-04-14 11:24 | 20.9412 | -1.9848 | 51.0135 | 1481.6947 | 0 | 0 | 0 | 0 | 1.1244 | 16.5223 | 0 | 0 | 393.0106 | 0 | 0
2021-04-14 11:24 | 20.9372 | -1.9867 | 51.0135 | 1481.6947 | 0 | 0 | 0 | 0 | 1.1241 | 16.5169 | 0 | 0 | 394.2427 | 0 | 0
2021-04-14 11:24 | 20.9358 | -1.9883 | 51.0135 | 1481.6947 | 0 | 0 | 0 | 0 | 1.124 | 16.3988 | 0 | 0 | 394.2427 | 0 | 0
2021-04-14 11:24 | 20.9428 | -1.9902 | 51.0135 | 1481.6947 | 0 | 0 | 0 | 0 | 1.1241 | 16.3778 | 0 | 0 | 393.2993 | 0 | 0
2021-04-14 11:24 | 20.9443 | -1.9915 | 51.0135 | 1481.6947 | 0 | 0 | 0 | 0 | 1.1267 | 16.3118 | 0 | 0 | 393.2993 | 0 | 0
2021-04-14 11:24 | 20.9424 | -1.9917 | 51.0135 | 1481.6947 | 0 | 0 | 0 | 0 | 1.1238 | 16.4716 | 0 | 0 | 392.8433 | 0 | 0
2021-04-14 11:24 | 20.9434 | -1.9922 | 51.0135 | 1481.6947 | 0 | 0 | 0 | 0 | 1.1243 | 16.3513 | 0 | 0 | 392.8433 | 0 | 0
2021-04-14 11:24 | 20.9448 | -1.9915 | 51.0135 | 1481.6947 | 0 | 0 | 0 | 0 | 1.1261 | 16.5492 | 0 | 0 | 392.5995 | 0 | 0
2021-04-14 11:24 | 20.9431 | -1.9937 | 51.0135 | 1481.6947 | 0 | 0 | 0 | 0 | 1.1249 | 16.4842 | 0 | 0 | 392.5995 | 0 | 0
2021-04-14 11:24 | 20.9392 | -1.9852 | 51.0135 | 1481.6947 | 0 | 0 | 0 | 0 | 1.1261 | 16.5635 | 0 | 0 | 394.0603 | 0 | 0
2021-04-14 11:24 | 20.94 | -1.9788 | 51.0135 | 1481.6947 | 0 | 0 | 0 | 0 | 1.1262 | 16.4057 | 0 | 0 | 394.0603 | 0 | 0
2021-04-14 11:24 | 20.9421 | -1.9849 | 51.0135 | 1481.6947 | 0 | 0 | 0 | 0 | 1.1237 | 16.349 | 0 | 0 | 394.2362 | 0 | 0
2021-04-14 11:24 | 20.9409 | -1.9877 | 51.0135 | 1481.6947 | 0 | 0 | 0 | 0 | 1.123 | 16.3919 | 0 | 0 | 394.2362 | 0 | 0
2021-04-14 11:24 | 20.9422 | -1.988 | 51.0135 | 1481.6947 | 0 | 0 | 0 | 0 | 1.1242 | 16.4004 | 0 | 0 | 393.3094 | 0 | 0
2021-04-14 11:24 | 20.9481 | -1.9983 | 51.0135 | 1481.6947 | 0 | 0 | 0 | 0 | 1.1241 | 16.0707 | 0 | 0 | 393.3094 | 0 | 0
2021-04-14 11:24 | 20.9471 | -2.0017 | 51.0135 | 1481.6947 | 0 | 0 | 0 | 0 | 1.1239 | 16.2977 | 0 | 0 | 393.1714 | 0 | 0
2021-04-14 11:24 | 20.9473 | -2.0003 | 51.0135 | 1481.6947 | 0 | 0 | 0 | 0 | 1.1249 | 16.3063 | 0 | 0 | 393.1714 | 0 | 0
2021-04-14 11:24 | 20.9502 | -1.9981 | 51.0135 | 1481.6947 | 0 | 0 | 0 | 0 | 1.1248 | 16.3987 | 0 | 0 | 392.7635 | 0 | 0
2021-04-14 11:24 | 20.9524 | -2.0025 | 51.0135 | 1481.6947 | 0 | 0 | 0 | 0 | 1.1235 | 16.5742 | 0 | 0 | 392.7635 | 0 | 0
2021-04-14 11:24 | 20.9491 | -2.0026 | 51.0135 | 1481.6947 | 0 | 0 | 0 | 0 | 1.1235 | 16.5214 | 0 | 0 | 392.5604 | 0 | 0
2021-04-14 11:24 | 20.9542 | -2.0021 | 51.0135 | 1481.6947 | 0 | 0 | 0 | 0 | 1.1235 | 16.3455 | 0 | 0 | 392.5604 | 0 | 0
2021-04-14 11:25 | 20.9607 | -2.0102 | 51.0135 | 1481.6947 | 0 | 0 | 0 | 0 | 1.1229 | 16.42 | 0 | 0 | 392.4589 | 0 | 0
2021-04-14 11:25 | 20.9568 | -2.012 | 51.0135 | 1481.6947 | 0 | 0 | 0 | 0 | 1.1255 | 16.5368 | 0 | 0 | 392.4589 | 0 | 0
2021-04-14 11:25 | 20.9631 | -2.0125 | 51.0135 | 1481.6947 | 0 | 0 | 0 | 0 | 1.1239 | 16.5663 | 0 | 0 | 392.4153 | 0 | 0
2021-04-14 11:25 | 20.9706 | -2.0169 | 51.0135 | 1481.6947 | 0 | 0 | 0 | 0 | 1.1232 | 16.4046 | 0 | 0 | 392.4153 | 0 | 0
2021-04-14 11:25 | 20.9747 | -2.0178 | 51.0135 | 1481.6947 | 0 | 0 | 0 | 0 | 1.1231 | 16.4724 | 0 | 0 | 392.4616 | 0 | 0
2021-04-14 11:25 | 20.9714 | -2.0181 | 51.0135 | 1481.6947 | 0 | 0 | 0 | 0 | 1.1248 | 16.5476 | 0 | 0 | 392.4616 | 0 | 0
2021-04-14 11:25 | 20.9745 | -2.0204 | 51.0135 | 1481.6947 | 0 | 0 | 0 | 0 | 1.1235 | 16.1906 | 0 | 0 | 392.4089 | 0 | 0
2021-04-14 11:25 | 20.975 | -2.0194 | 51.0135 | 1481.6947 | 0 | 0 | 0 | 0 | 1.1239 | 16.4786 | 0 | 0 | 392.4089 | 0 | 0
2021-04-14 11:25 | 20.9697 | -2.0192 | 51.0135 | 1481.6947 | 0 | 0 | 0 | 0 | 1.1266 | 16.4014 | 0 | 0 | 392.3837 | 0 | 0
2021-04-14 11:25 | 20.9743 | -2.0191 | 51.0135 | 1481.6947 | 0 | 0 | 0 | 0 | 1.1252 | 16.5211 | 0 | 0 | 392.3837 | 0 | 0
2021-04-14 11:25 | 20.9714 | -2.0203 | 51.0135 | 1481.6947 | 0 | 0 | 0 | 0 | 1.1264 | 16.2308 | 0 | 0 | 393.719 | 0 | 0
2021-04-14 11:25 | 20.9747 | -2.0237 | 51.0135 | 1481.6947 | 0 | 0 | 0 | 0 | 1.1243 | 16.3011 | 0 | 0 | 393.719 | 0 | 0
2021-04-14 11:25 | 20.9758 | -2.024 | 51.0135 | 1481.6947 | 0 | 0 | 0 | 0 | 1.1251 | 16.1528 | 0 | 0 | 394.621 | 0 | 0
2021-04-14 11:25 | 20.9809 | -2.0331 | 51.0135 | 1481.6947 | 0 | 0 | 0 | 0 | 1.1261 | 16.3423 | 0 | 0 | 394.621 | 0 | 0
2021-04-14 11:25 | 20.978 | -2.0226 | 51.0135 | 1481.6947 | 0 | 0 | 0 | 0 | 1.1267 | 16.2287 | 0 | 0 | 394.0988 | 0 | 0
2021-04-14 11:25 | 20.969 | -2.0181 | 51.0135 | 1481.6947 | 0 | 0 | 0 | 0 | 1.1257 | 16.2836 | 0 | 0 | 394.0988 | 0 | 0
2021-04-14 11:25 | 20.9649 | -2.0156 | 51.0135 | 1481.6947 | 0 | 0 | 0 | 0 | 1.125 | 16.2002 | 0 | 0 | 394.1173 | 0 | 0
2021-04-14 11:25 | 20.9607 | -2.0067 | 51.0135 | 1481.6947 | 0 | 0 | 0 | 0 | 1.1243 | 16.2741 | 0 | 0 | 394.1173 | 0 | 0
2021-04-14 11:25 | 20.955 | -2.0042 | 51.0135 | 1481.6947 | 0 | 0 | 0 | 0 | 1.1234 | 16.2128 | 0 | 0 | 393.8976 | 0 | 0
2021-04-14 11:25 | 20.9588 | -2.0039 | 51.0135 | 1481.6947 | 0 | 0 | 0 | 0 | 1.1247 | 16.1861 | 0 | 0 | 393.8976 | 0 | 0
2021-04-14 11:25 | 20.9634 | -2.0079 | 51.0135 | 1481.6947 | 0 | 0 | 0 | 0 | 1.1252 | 16.3771 | 0 | 0 | 393.9057 | 0 | 0
2021-04-14 11:25 | 20.9625 | -2.0109 | 51.0135 | 1481.6947 | 0 | 0 | 0 | 0 | 1.1258 | 16.3769 | 0 | 0 | 393.9057 | 0 | 0
2021-04-14 11:25 | 20.9619 | -2.0134 | 51.0135 | 1481.6947 | 0 | 0 | 0 | 0 | 1.1242 | 16.4042 | 0 | 0 | 393.1311 | 0 | 0
2021-04-14 11:25 | 20.965 | -2.0137 | 51.0135 | 1481.6947 | 0 | 0 | 0 | 0 | 1.124 | 16.3336 | 0 | 0 | 393.1311 | 0 | 0
2021-04-14 11:25 | 20.9674 | -2.0137 | 51.0135 | 1481.6947 | 0 | 0 | 0 | 0 | 1.1236 | 16.5191 | 0 | 0 | 392.7436 | 0 | 0
2021-04-14 11:25 | 20.9688 | -2.0137 | 51.0135 | 1481.6947 | 0 | 0 | 0 | 0 | 1.1211 | 16.1087 | 0 | 0 | 392.7436 | 0 | 0
2021-04-14 11:25 | 20.9681 | -2.0179 | 51.0135 | 1481.6947 | 0 | 0 | 0 | 0 | 1.122 | 16.3605 | 0 | 0 | 392.9688 | 0 | 0
2021-04-14 11:25 | 20.9648 | -2.0197 | 51.0135 | 1481.6947 | 0 | 0 | 0 | 0 | 1.1227 | 16.5199 | 0 | 0 | 392.9688 | 0 | 0
2021-04-14 11:25 | 20.9671 | -2.005 | 51.0135 | 1481.6947 | 0 | 0 | 0 | 0 | 1.1246 | 16.3918 | 0 | 0 | 394.4753 | 0 | 0
2021-04-14 11:25 | 20.9671 | -2.0034 | 51.0135 | 1481.6947 | 0 | 0 | 0 | 0 | 1.1246 | 16.3155 | 0 | 0 | 394.4753 | 0 | 0
2021-04-14 11:25 | 20.9653 | -2.0128 | 51.0135 | 1481.6947 | 0 | 0 | 0 | 0 | 1.1253 | 16.2202 | 0 | 0 | 394.4753 | 0 | 0
2021-04-14 11:25 | 20.9611 | -2.0126 | 51.0135 | 1481.6947 | 0 | 0 | 0 | 0 | 1.124 | 16.3949 | 0 | 0 | 393.416 | 0 | 0
2021-04-14 11:25 | 20.9664 | -2.0126 | 51.0135 | 1481.6947 | 0 | 0 | 0 | 0 | 1.1228 | 16.3619 | 0 | 0 | 393.416 | 0 | 0
2021-04-14 11:25 | 20.971 | -2.0168 | 51.0135 | 1481.6947 | 0 | 0 | 0 | 0 | 1.1223 | 16.3318 | 0 | 0 | 392.8961 | 0 | 0
2021-04-14 11:25 | 20.9701 | -2.0151 | 51.0135 | 1481.6947 | 0 | 0 | 0 | 0 | 1.1229 | 16.4737 | 0 | 0 | 392.8961 | 0 | 0
2021-04-14 11:25 | 20.9654 | -2.0153 | 51.0135 | 1481.6947 | 0 | 0 | 0 | 0 | 1.1234 | 16.4875 | 0 | 0 | 392.627 | 0 | 0
2021-04-14 11:25 | 20.9657 | -2.0158 | 51.0135 | 1481.6947 | 0 | 0 | 0 | 0 | 1.1232 | 16.3112 | 0 | 0 | 392.627 | 0 | 0
2021-04-14 11:25 | 20.9814 | -2.0289 | 51.0135 | 1481.6947 | 0 | 0 | 0 | 0 | 1.1226 | 16.2128 | 0 | 0 | 395.3447 | 0 | 0
2021-04-14 11:25 | 20.9816 | -2.0336 | 51.0135 | 1481.6947 | 0 | 0 | 0 | 0 | 1.1199 | 16.4375 | 0 | 0 | 395.3447 | 0 | 0
2021-04-14 11:25 | 20.9881 | -2.0402 | 51.0135 | 1481.6947 | 0 | 0 | 0 | 0 | 1.1217 | 16.5416 | 0 | 0 | 393.8571 | 0 | 0
2021-04-14 11:25 | 20.9962 | -2.0441 | 51.0135 | 1481.6947 | 0 | 0 | 0 | 0 | 1.1211 | 16.3416 | 0 | 0 | 393.8571 | 0 | 0
2021-04-14 11:25 | 20.9974 | -2.0509 | 51.0135 | 1481.6947 | 0 | 0 | 0 | 0 | 1.1227 | 16.298 | 0 | 0 | 395.3891 | 0 | 0
2021-04-14 11:25 | 20.995 | -2.0519 | 51.0135 | 1481.6947 | 0 | 0 | 0 | 0 | 1.125 | 16.3943 | 0 | 0 | 395.3891 | 0 | 0
2021-04-14 11:25 | 20.9996 | -2.051 | 51.0135 | 1481.6947 | 0 | 0 | 0 | 0 | 1.1258 | 16.5261 | 0 | 0 | 394.5337 | 0 | 0
2021-04-14 11:25 | 21.0047 | -2.05 | 51.0135 | 1481.6947 | 0 | 0 | 0 | 0 | 1.1266 | 16.4044 | 0 | 0 | 394.5337 | 0 | 0
2021-04-14 11:25 | 21.0022 | -2.0532 | 51.0135 | 1481.6947 | 0 | 0 | 0 | 0 | 1.1254 | 16.3348 | 0 | 0 | 393.4464 | 0 | 0
2021-04-14 11:25 | 21.0061 | -2.056 | 51.0135 | 1481.6947 | 0 | 0 | 0 | 0 | 1.1238 | 16.4773 | 0 | 0 | 393.4464 | 0 | 0
2021-04-14 11:25 | 21.0116 | -2.0599 | 51.0135 | 1481.6947 | 0 | 0 | 0 | 0 | 1.1249 | 16.4315 | 0 | 0 | 392.9015 | 0 | 0
2021-04-14 11:25 | 21.0024 | -2.0402 | 51.0135 | 1481.6947 | 0 | 0 | 0 | 0 | 1.1246 | 16.6187 | 0 | 0 | 392.9015 | 0 | 0
2021-04-14 11:25 | 20.9929 | -2.0284 | 51.0135 | 1481.6947 | 0 | 0 | 0 | 0 | 1.1211 | 16.3566 | 0 | 0 | 392.6287 | 0 | 0
2021-04-14 11:25 | 20.9886 | -2.0232 | 51.0135 | 1481.6947 | 0 | 0 | 0 | 0 | 1.1227 | 16.4925 | 0 | 0 | 392.6287 | 0 | 0
2021-04-14 11:25 | 20.9897 | -1.8597 | 51.0135 | 1481.6947 | 0 | 0 | 0 | 0 | 1.1242 | 16.4847 | 0 | 0 | 394.0787 | 0 | 0
2021-04-14 11:25 | 20.9583 | -1.9056 | 51.0135 | 1481.6947 | 0 | 0 | 0 | 0 | 1.1259 | 16.5035 | 0 | 0 | 394.0787 | 0 | 0
2021-04-14 11:25 | 20.9477 | -1.9493 | 51.0135 | 1481.6947 | 0 | 0 | 0 | 0 | 1.1242 | 16.3651 | 0 | 0 | 394.5327 | 0 | 0
2021-04-14 11:25 | 20.9458 | -1.9597 | 51.0135 | 1481.6947 | 0 | 0 | 0 | 0 | 1.1255 | 16.4711 | 0 | 0 | 394.5327 | 0 | 0
2021-04-14 11:25 | 20.9348 | -1.9677 | 51.0135 | 1481.6947 | 0 | 0 | 0 | 0 | 1.1237 | 16.3527 | 0 | 0 | 393.0987 | 0 | 0
2021-04-14 11:25 | 20.9328 | -1.9721 | 51.0135 | 1481.6947 | 0 | 0 | 0 | 0 | 1.1259 | 16.3771 | 0 | 0 | 393.0987 | 0 | 0
2021-04-14 11:25 | 20.9359 | -1.9728 | 51.0135 | 1481.6947 | 0 | 0 | 0 | 0 | 1.1258 | 16.3322 | 0 | 0 | 392.4207 | 0 | 0
2021-04-14 11:25 | 20.9402 | -1.9818 | 51.0135 | 1481.6947 | 0 | 0 | 0 | 0 | 1.1255 | 16.5538 | 0 | 0 | 392.4207 | 0 | 0
2021-04-14 11:26 | 20.9316 | -1.9783 | 51.0135 | 1481.6947 | 0 | 0 | 0 | 0 | 1.125 | 16.4049 | 0 | 0 | 393.9755 | 0 | 0
2021-04-14 11:26 | 20.9363 | -1.9763 | 51.0135 | 1481.6947 | 0 | 0 | 0 | 0 | 1.1246 | 16.3382 | 0 | 0 | 393.9755 | 0 | 0
2021-04-14 11:26 | 20.9424 | -1.983 | 51.0135 | 1481.6947 | 0 | 0 | 0 | 0 | 1.1235 | 16.2593 | 0 | 0 | 393.1665 | 0 | 0
2021-04-14 11:26 | 20.941 | -1.9766 | 51.0135 | 1481.6947 | 0 | 0 | 0 | 0 | 1.1237 | 16.1058 | 0 | 0 | 393.1665 | 0 | 0
2021-04-14 11:26 | 20.9443 | -1.975 | 51.0135 | 1481.6947 | 0 | 0 | 0 | 0 | 1.1257 | 16.4209 | 0 | 0 | 395.6589 | 0 | 0
2021-04-14 11:26 | 20.9496 | -1.9998 | 51.0135 | 1481.6947 | 0 | 0 | 0 | 0 | 1.1236 | 16.401 | 0 | 0 | 395.6589 | 0 | 0
2021-04-14 11:26 | 20.9552 | -1.9999 | 51.0135 | 1481.6947 | 0 | 0 | 0 | 0 | 1.1258 | 16.2205 | 0 | 0 | 395.3839 | 0 | 0
2021-04-14 11:26 | 20.9465 | -1.9999 | 51.0135 | 1481.6947 | 0 | 0 | 0 | 0 | 1.1249 | 16.4084 | 0 | 0 | 395.3839 | 0 | 0
2021-04-14 11:26 | 20.9493 | -2.0051 | 51.0135 | 1481.6947 | 0 | 0 | 0 | 0 | 1.1234 | 16.2622 | 0 | 0 | 394.9229 | 0 | 0
2021-04-14 11:26 | 20.9578 | -1.9879 | 51.0135 | 1481.6947 | 0 | 0 | 0 | 0 | 1.1234 | 16.3532 | 0 | 0 | 394.9229 | 0 | 0
2021-04-14 11:26 | 20.9574 | -1.9861 | 51.0135 | 1481.6947 | 0 | 0 | 0 | 0 | 1.1231 | 16.3307 | 0 | 0 | 396.533 | 0 | 0
2021-04-14 11:26 | 20.9655 | -2.0108 | 51.0135 | 1481.6947 | 0 | 0 | 0 | 0 | 1.123 | 16.2481 | 0 | 0 | 396.533 | 0 | 0
2021-04-14 11:26 | 20.969 | -2.0154 | 51.0135 | 1481.6947 | 0 | 0 | 0 | 0 | 1.1233 | 16.2782 | 0 | 0 | 394.4453 | 0 | 0
2021-04-14 11:26 | 20.9633 | -2.0097 | 51.0135 | 1481.6947 | 0 | 0 | 0 | 0 | 1.1262 | 16.4704 | 0 | 0 | 394.4453 | 0 | 0
2021-04-14 11:26 | 20.9392 | -1.983 | 51.0135 | 1481.6947 | 0 | 0 | 0 | 0 | 1.125 | 16.4099 | 0 | 0 | 393.4406 | 0 | 0
2021-04-14 11:26 | 20.9351 | -1.9607 | 51.0135 | 1481.6947 | 0 | 0 | 0 | 0 | 1.1243 | 16.3418 | 0 | 0 | 393.4406 | 0 | 0
2021-04-14 11:26 | 20.9397 | -1.967 | 51.0135 | 1481.6947 | 0 | 0 | 0 | 0 | 1.1242 | 16.1375 | 0 | 0 | 395.7953 | 0 | 0
2021-04-14 11:26 | 20.9286 | -1.9651 | 51.0135 | 1481.6947 | 0 | 0 | 0 | 0 | 1.1246 | 16.507 | 0 | 0 | 395.7953 | 0 | 0
2021-04-14 11:26 | 20.9364 | -1.9076 | 51.0135 | 1481.6947 | 0 | 0 | 0 | 0 | 1.1253 | 16.2112 | 0 | 0 | 394.0764 | 0 | 0
2021-04-14 11:26 | 20.9452 | -1.894 | 51.0135 | 1481.6947 | 0 | 0 | 0 | 0 | 1.1257 | 16.2748 | 0 | 0 | 394.0764 | 0 | 0
2021-04-14 11:26 | 20.9454 | -1.9329 | 51.0135 | 1481.6947 | 0 | 0 | 0 | 0 | 1.1262 | 16.2522 | 0 | 0 | 393.2166 | 0 | 0
2021-04-14 11:26 | 20.9449 | -1.9544 | 51.0135 | 1481.6947 | 0 | 0 | 0 | 0 | 1.1243 | 16.0656 | 0 | 0 | 393.2166 | 0 | 0
2021-04-14 11:26 | 20.9545 | -2.0013 | 51.0135 | 1481.6947 | 0 | 0 | 0 | 0 | 1.1246 | 16.2338 | 0 | 0 | 393.447 | 0 | 0
2021-04-14 11:26 | 20.9686 | -2 | 51.0135 | 1481.6947 | 0 | 0 | 0 | 0 | 1.1221 | 16.5442 | 0 | 0 | 393.447 | 0 | 0
2021-04-14 11:26 | 20.9641 | -1.9996 | 51.0135 | 1481.6947 | 0 | 0 | 0 | 0 | 1.1224 | 16.3775 | 0 | 0 | 394.4666 | 0 | 0
2021-04-14 11:26 | 20.9672 | -2.0111 | 51.0135 | 1481.6947 | 0 | 0 | 0 | 0 | 1.1221 | 16.4217 | 0 | 0 | 394.4666 | 0 | 0
2021-04-14 11:26 | 20.9743 | -2.0112 | 51.0135 | 1481.6947 | 0 | 0 | 0 | 0 | 1.122 | 16.4317 | 0 | 0 | 394.9811 | 0 | 0
2021-04-14 11:26 | 20.9757 | -2.0112 | 51.0135 | 1481.6947 | 0 | 0 | 0 | 0 | 1.1223 | 16.372 | 0 | 0 | 394.9811 | 0 | 0
2021-04-14 11:26 | 20.964 | -2.0131 | 51.0135 | 1481.6947 | 0 | 0 | 0 | 0 | 1.1256 | 16.3246 | 0 | 0 | 393.6696 | 0 | 0
2021-04-14 11:26 | 20.964 | -2.0055 | 51.0135 | 1481.6947 | 0 | 0 | 0 | 0 | 1.1256 | 16.6847 | 0 | 0 | 393.6696 | 0 | 0
2021-04-14 11:26 | 20.9687 | -2.0036 | 51.0135 | 1481.6947 | 0 | 0 | 0 | 0 | 1.1262 | 16.4305 | 0 | 0 | 393.6696 | 0 | 0
2021-04-14 11:26 | 20.9824 | -2.0149 | 51.0135 | 1481.6947 | 0 | 0 | 0 | 0 | 1.1303 | 16.4758 | 0 | 0 | 395.8781 | 0 | 0
2021-04-14 11:26 | 20.9823 | -2.01 | 51.0135 | 1481.6947 | 0 | 0 | 0 | 0 | 1.1294 | 16.4995 | 0 | 0 | 395.8781 | 0 | 0
2021-04-14 11:26 | 20.983 | -2.0218 | 51.0135 | 1481.6947 | 0 | 0 | 0 | 0 | 1.1276 | 16.434 | 0 | 0 | 394.1259 | 0 | 0
2021-04-14 11:26 | 20.9825 | -2.024 | 51.0135 | 1481.6947 | 0 | 0 | 0 | 0 | 1.1278 | 16.4503 | 0 | 0 | 394.1259 | 0 | 0
2021-04-14 11:26 | 20.9856 | -2.0202 | 51.0135 | 1481.6947 | 0 | 0 | 0 | 0 | 1.1269 | 16.3326 | 0 | 0 | 394.8199 | 0 | 0
2021-04-14 11:26 | 20.9775 | -2.0303 | 51.0135 | 1481.6947 | 0 | 0 | 0 | 0 | 1.1273 | 16.3132 | 0 | 0 | 394.8199 | 0 | 0
2021-04-14 11:26 | 20.9781 | -2.0282 | 51.0135 | 1481.6947 | 0 | 0 | 0 | 0 | 1.1288 | 16.177 | 0 | 0 | 393.5891 | 0 | 0
2021-04-14 11:26 | 20.9875 | -2.0268 | 51.0135 | 1481.6947 | 0 | 0 | 0 | 0 | 1.1277 | 16.4316 | 0 | 0 | 393.5891 | 0 | 0
2021-04-14 11:26 | 20.9869 | -2.0399 | 51.0135 | 1481.6947 | 0 | 0 | 0 | 0 | 1.1262 | 16.5448 | 0 | 0 | 394.5462 | 0 | 0
2021-04-14 11:26 | 20.9919 | -2.0379 | 51.0135 | 1481.6947 | 0 | 0 | 0 | 0 | 1.1288 | 16.4369 | 0 | 0 | 394.5462 | 0 | 0
2021-04-14 11:26 | 20.9946 | -2.0372 | 51.0135 | 1481.6947 | 0 | 0 | 0 | 0 | 1.1276 | 16.205 | 0 | 0 | 393.6902 | 0 | 0
2021-04-14 11:26 | 21 | -2.0439 | 51.0135 | 1481.6947 | 0 | 0 | 0 | 0 | 1.1261 | 16.3801 | 0 | 0 | 393.6902 | 0 | 0
2021-04-14 11:26 | 20.9927 | -2.0401 | 51.0135 | 1481.6947 | 0 | 0 | 0 | 0 | 1.1255 | 16.2939 | 0 | 0 | 393.0235 | 0 | 0
2021-04-14 11:26 | 20.9983 | -2.039 | 51.0135 | 1481.6947 | 0 | 0 | 0 | 0 | 1.1241 | 16.4369 | 0 | 0 | 393.0235 | 0 | 0
2021-04-14 11:26 | 21.0061 | -2.039 | 51.0135 | 1481.6947 | 0 | 0 | 0 | 0 | 1.1257 | 16.4931 | 0 | 0 | 395.336 | 0 | 0
2021-04-14 11:26 | 21.0044 | -2.0362 | 51.0135 | 1481.6947 | 0 | 0 | 0 | 0 | 1.1272 | 16.6049 | 0 | 0 | 395.336 | 0 | 0
2021-04-14 11:26 | 20.9949 | -2.0359 | 51.0135 | 1481.6947 | 0 | 0 | 0 | 0 | 1.1264 | 16.6328 | 0 | 0 | 393.8533 | 0 | 0
2021-04-14 11:26 | 20.9934 | -2.026 | 51.0135 | 1481.6947 | 0 | 0 | 0 | 0 | 1.1233 | 16.5902 | 0 | 0 | 393.8533 | 0 | 0
2021-04-14 11:26 | 20.9957 | -2.0175 | 51.0135 | 1481.6947 | 0 | 0 | 0 | 0 | 1.1236 | 16.5248 | 0 | 0 | 394.662 | 0 | 0
2021-04-14 11:26 | 20.9819 | -2.0295 | 51.0135 | 1481.6947 | 0 | 0 | 0 | 0 | 1.1248 | 16.6855 | 0 | 0 | 394.662 | 0 | 0
2021-04-14 11:26 | 20.9836 | -2.0292 | 51.0135 | 1481.6947 | 0 | 0 | 0 | 0 | 1.126 | 16.5602 | 0 | 0 | 396.4059 | 0 | 0
2021-04-14 11:26 | 20.9953 | -2.0237 | 51.0135 | 1481.6947 | 0 | 0 | 0 | 0 | 1.1249 | 16.6009 | 0 | 0 | 396.4059 | 0 | 0
2021-04-14 11:26 | 20.9949 | -2.0312 | 51.0135 | 1481.6947 | 0 | 0 | 0 | 0 | 1.1259 | 16.4811 | 0 | 0 | 393.3253 | 0 | 0
2021-04-14 11:26 | 20.9878 | -2.029 | 51.0135 | 1481.6947 | 0 | 0 | 0 | 0 | 1.1244 | 16.3958 | 0 | 0 | 393.3253 | 0 | 0
2021-04-14 11:26 | 20.9959 | -2.0233 | 51.0135 | 1481.6947 | 0 | 0 | 0 | 0 | 1.1252 | 16.4753 | 0 | 0 | 394.4298 | 0 | 0
2021-04-14 11:26 | 20.9976 | -2.0298 | 51.0135 | 1481.6947 | 0 | 0 | 0 | 0 | 1.1252 | 16.4568 | 0 | 0 | 394.4298 | 0 | 0
2021-04-14 11:26 | 20.9826 | -2.0203 | 51.0135 | 1481.6947 | 0 | 0 | 0 | 0 | 1.1249 | 16.5539 | 0 | 0 | 395.8055 | 0 | 0
2021-04-14 11:26 | 20.9871 | -2.0171 | 51.0135 | 1481.6947 | 0 | 0 | 0 | 0 | 1.1261 | 16.5812 | 0 | 0 | 395.8055 | 0 | 0
2021-04-14 11:26 | 20.9972 | -2.0404 | 51.0135 | 1481.6947 | 0 | 0 | 0 | 0 | 1.1253 | 16.5343 | 0 | 0 | 394.0842 | 0 | 0
2021-04-14 11:26 | 20.9893 | -2.0147 | 51.0135 | 1481.6947 | 0 | 0 | 0 | 0 | 1.1241 | 16.404 | 0 | 0 | 394.0842 | 0 | 0
2021-04-14 11:27 | 20.99 | -2.0072 | 51.0135 | 1481.6947 | 0 | 0 | 0 | 0 | 1.1244 | 16.3682 | 0 | 0 | 393.2212 | 0 | 0
2021-04-14 11:27 | 21.0007 | -2.0388 | 51.0135 | 1481.6947 | 0 | 0 | 0 | 0 | 1.1239 | 16.2931 | 0 | 0 | 393.2212 | 0 | 0
2021-04-14 11:27 | 21.0106 | -2.0341 | 51.0135 | 1481.6947 | 0 | 0 | 0 | 0 | 1.1239 | 16.3012 | 0 | 0 | 394.1097 | 0 | 0
2021-04-14 11:27 | 20.9984 | -2.0327 | 51.0135 | 1481.6947 | 0 | 0 | 0 | 0 | 1.1276 | 16.4845 | 0 | 0 | 394.1097 | 0 | 0
2021-04-14 11:27 | 20.9999 | -2.0459 | 51.0135 | 1481.6947 | 0 | 0 | 0 | 0 | 1.1262 | 16.1979 | 0 | 0 | 394.8465 | 0 | 0
2021-04-14 11:27 | 21.0061 | -2.0393 | 51.0135 | 1481.6947 | 0 | 0 | 0 | 0 | 1.1266 | 16.5212 | 0 | 0 | 394.8465 | 0 | 0
2021-04-14 11:27 | 21.0078 | -2.0386 | 51.0135 | 1481.6947 | 0 | 0 | 0 | 0 | 1.1244 | 16.4099 | 0 | 0 | 393.6038 | 0 | 0
2021-04-14 11:27 | 21.0031 | -2.0412 | 51.0135 | 1481.6947 | 0 | 0 | 0 | 0 | 1.1251 | 16.4629 | 0 | 0 | 393.6038 | 0 | 0
2021-04-14 11:27 | 21.0103 | -2.0368 | 51.0135 | 1481.6947 | 0 | 0 | 0 | 0 | 1.1233 | 16.6065 | 0 | 0 | 394.5676 | 0 | 0
2021-04-14 11:27 | 21.0077 | -2.0415 | 51.0135 | 1481.6947 | 0 | 0 | 0 | 0 | 1.1244 | 16.5077 | 0 | 0 | 394.5676 | 0 | 0
2021-04-14 11:27 | 20.9932 | -2.0347 | 51.0135 | 1481.6947 | 0 | 0 | 0 | 0 | 1.1258 | 16.5727 | 0 | 0 | 393.9465 | 0 | 0
2021-04-14 11:27 | 20.9898 | -2.0285 | 51.0135 | 1481.6947 | 0 | 0 | 0 | 0 | 1.1257 | 16.4157 | 0 | 0 | 393.9465 | 0 | 0
2021-04-14 11:27 | 20.9931 | -2.034 | 51.0135 | 1481.6947 | 0 | 0 | 0 | 0 | 1.1242 | 16.408 | 0 | 0 | 394.6724 | 0 | 0
2021-04-14 11:27 | 20.9852 | -2.0265 | 51.0135 | 1481.6947 | 0 | 0 | 0 | 0 | 1.1246 | 16.3214 | 0 | 0 | 394.6724 | 0 | 0
2021-04-14 11:27 | 20.9807 | -2.0238 | 51.0135 | 1481.6947 | 0 | 0 | 0 | 0 | 1.1246 | 16.3652 | 0 | 0 | 392.3126 | 0 | 0
2021-04-14 11:27 | 20.9941 | -2.0275 | 51.0135 | 1481.6947 | 0 | 0 | 0 | 0 | 1.1254 | 16.266 | 0 | 0 | 392.3126 | 0 | 0
2021-04-14 11:27 | 21.0017 | -2.0341 | 51.0135 | 1481.6947 | 0 | 0 | 0 | 0 | 1.1266 | 16.3131 | 0 | 0 | 392.3359 | 0 | 0
2021-04-14 11:27 | 20.9946 | -2.0367 | 51.0135 | 1481.6947 | 0 | 0 | 0 | 0 | 1.1246 | 16.1111 | 0 | 0 | 392.3359 | 0 | 0
2021-04-14 11:27 | 21.0011 | -2.0524 | 51.0135 | 1481.6947 | 0 | 0 | 0 | 0 | 1.1258 | 16.394 | 0 | 0 | 392.3477 | 0 | 0
2021-04-14 11:27 | 21.0078 | -2.0544 | 51.0135 | 1481.6947 | 0 | 0 | 0 | 0 | 1.1252 | 16.4364 | 0 | 0 | 392.3477 | 0 | 0
2021-04-14 11:27 | 21.0132 | -2.0549 | 51.0135 | 1481.6947 | 0 | 0 | 0 | 0 | 1.1258 | 16.2215 | 0 | 0 | 392.3538 | 0 | 0
2021-04-14 11:27 | 21.017 | -2.0689 | 51.0135 | 1481.6947 | 0 | 0 | 0 | 0 | 1.1247 | 16.312 | 0 | 0 | 392.3538 | 0 | 0
2021-04-14 11:27 | 21.0244 | -2.0732 | 51.0135 | 1481.6947 | 0 | 0 | 0 | 0 | 1.1236 | 16.6212 | 0 | 0 | 392.6927 | 0 | 0
2021-04-14 11:27 | 21.0323 | -2.0737 | 51.0135 | 1481.6947 | 0 | 0 | 0 | 0 | 1.1233 | 16.4695 | 0 | 0 | 392.6927 | 0 | 0
2021-04-14 11:27 | 21.0323 | -2.0779 | 51.0135 | 1481.6947 | 0 | 0 | 0 | 0 | 1.1233 | 16.4037 | 0 | 0 | 392.6927 | 0 | 0
2021-04-14 11:27 | 21.0255 | -2.0725 | 51.0135 | 1481.6947 | 0 | 0 | 0 | 0 | 1.125 | 16.3138 | 0 | 0 | 393.2968 | 0 | 0
2021-04-14 11:27 | 21.0284 | -2.0787 | 51.0135 | 1481.6947 | 0 | 0 | 0 | 0 | 1.124 | 16.4543 | 0 | 0 | 394.4154 | 0 | 0
2021-04-14 11:27 | 21.0279 | -2.0772 | 51.0135 | 1481.6947 | 0 | 0 | 0 | 0 | 1.1247 | 16.4599 | 0 | 0 | 394.4154 | 0 | 0
2021-04-14 11:27 | 21.0279 | -2.0736 | 51.0135 | 1481.6947 | 0 | 0 | 0 | 0 | 1.1247 | 16.3395 | 0 | 0 | 394.4154 | 0 | 0
2021-04-14 11:27 | 21.029 | -2.0798 | 51.0135 | 1481.6947 | 0 | 0 | 0 | 0 | 1.1247 | 16.5127 | 0 | 0 | 393.3892 | 0 | 0
2021-04-14 11:27 | 21.0346 | -2.0795 | 51.0135 | 1481.6947 | 0 | 0 | 0 | 0 | 1.1233 | 16.3527 | 0 | 0 | 393.3892 | 0 | 0
2021-04-14 11:27 | 21.0355 | -2.0761 | 51.0135 | 1481.6947 | 0 | 0 | 0 | 0 | 1.1248 | 16.6265 | 0 | 0 | 395.7471 | 0 | 0
2021-04-14 11:27 | 21.0256 | -2.0804 | 51.0135 | 1481.6947 | 0 | 0 | 0 | 0 | 1.1257 | 16.4795 | 0 | 0 | 395.7471 | 0 | 0
2021-04-14 11:27 | 21.0307 | -2.071 | 51.0135 | 1481.6947 | 0 | 0 | 0 | 0 | 1.1259 | 16.5765 | 0 | 0 | 394.0531 | 0 | 0
2021-04-14 11:27 | 21.0309 | -2.0681 | 51.0135 | 1481.6947 | 0 | 0 | 0 | 0 | 1.1258 | 16.3497 | 0 | 0 | 394.0531 | 0 | 0
2021-04-14 11:27 | 21.0291 | -2.0803 | 51.0135 | 1481.6947 | 0 | 0 | 0 | 0 | 1.1268 | 16.422 | 0 | 0 | 393.3195 | 0 | 0
2021-04-14 11:27 | 21.0323 | -2.076 | 51.0135 | 1481.6947 | 0 | 0 | 0 | 0 | 1.1278 | 16.3808 | 0 | 0 | 393.3195 | 0 | 0
2021-04-14 11:27 | 21.0334 | -2.0749 | 51.0135 | 1481.6947 | 0 | 0 | 0 | 0 | 1.1258 | 16.4415 | 0 | 0 | 395.7357 | 0 | 0
2021-04-14 11:27 | 21.0334 | -2.084 | 51.0135 | 1481.6947 | 0 | 0 | 0 | 0 | 1.1271 | 16.5201 | 0 | 0 | 395.7357 | 0 | 0
2021-04-14 11:27 | 21.0299 | -2.083 | 51.0135 | 1481.6947 | 0 | 0 | 0 | 0 | 1.1266 | 16.5773 | 0 | 0 | 395.5924 | 0 | 0
2021-04-14 11:27 | 21.0301 | -2.0827 | 51.0135 | 1481.6947 | 0 | 0 | 0 | 0 | 1.1266 | 16.4288 | 0 | 0 | 395.5924 | 0 | 0
2021-04-14 11:27 | 21.0292 | -2.083 | 51.0135 | 1481.6947 | 0 | 0 | 0 | 0 | 1.1247 | 16.263 | 0 | 0 | 393.978 | 0 | 0
2021-04-14 11:27 | 21.0294 | -2.0817 | 51.0135 | 1481.6947 | 0 | 0 | 0 | 0 | 1.1271 | 16.2493 | 0 | 0 | 393.978 | 0 | 0
2021-04-14 11:27 | 21.0313 | -2.0815 | 51.0135 | 1481.6947 | 0 | 0 | 0 | 0 | 1.1282 | 16.4626 | 0 | 0 | 394.7411 | 0 | 0
2021-04-14 11:27 | 21.0268 | -2.0784 | 51.0135 | 1481.6947 | 0 | 0 | 0 | 0 | 1.1279 | 16.4479 | 0 | 0 | 394.7411 | 0 | 0
2021-04-14 11:27 | 21.0266 | -2.0766 | 51.0135 | 1481.6947 | 0 | 0 | 0 | 0 | 1.1293 | 16.6253 | 0 | 0 | 392.3615 | 0 | 0
2021-04-14 11:27 | 21.0223 | -2.0741 | 51.0135 | 1481.6947 | 0 | 0 | 0 | 0 | 1.1271 | 16.2872 | 0 | 0 | 392.3615 | 0 | 0
2021-04-14 11:27 | 21.0217 | -2.0729 | 51.0135 | 1481.6947 | 0 | 0 | 0 | 0 | 1.1257 | 16.1835 | 0 | 0 | 392.8835 | 0 | 0
2021-04-14 11:27 | 21.0161 | -2.0702 | 51.0135 | 1481.6947 | 0 | 0 | 0 | 0 | 1.1251 | 16.4715 | 0 | 0 | 392.8835 | 0 | 0
2021-04-14 11:27 | 21.0206 | -2.0696 | 51.0135 | 1481.6947 | 0 | 0 | 0 | 0 | 1.126 | 16.3534 | 0 | 0 | 393.0519 | 0 | 0
2021-04-14 11:27 | 21.0242 | -2.0703 | 51.0135 | 1481.6947 | 0 | 0 | 0 | 0 | 1.1269 | 16.1882 | 0 | 0 | 393.0519 | 0 | 0
2021-04-14 11:27 | 21.0251 | -2.0739 | 51.0135 | 1481.6947 | 0 | 0 | 0 | 0 | 1.1259 | 16.5573 | 0 | 0 | 392.7109 | 0 | 0
2021-04-14 11:27 | 21.0339 | -2.0784 | 51.0135 | 1481.6947 | 0 | 0 | 0 | 0 | 1.126 | 16.1514 | 0 | 0 | 392.7109 | 0 | 0
2021-04-14 11:27 | 21.0286 | -2.0785 | 51.0135 | 1481.6947 | 0 | 0 | 0 | 0 | 1.1241 | 16.3408 | 0 | 0 | 394.1152 | 0 | 0
2021-04-14 11:27 | 21.0328 | -2.0782 | 51.0135 | 1481.6947 | 0 | 0 | 0 | 0 | 1.123 | 16.2579 | 0 | 0 | 394.1152 | 0 | 0
2021-04-14 11:27 | 21.0286 | -2.0795 | 51.0135 | 1481.6947 | 0 | 0 | 0 | 0 | 1.1236 | 16.3419 | 0 | 0 | 391.2834 | 0 | 0
2021-04-14 11:27 | 21.034 | -2.0798 | 51.0135 | 1481.6947 | 0 | 0 | 0 | 0 | 1.1227 | 16.4484 | 0 | 0 | 391.2834 | 0 | 0
2021-04-14 11:27 | 21.0369 | -2.0839 | 51.0135 | 1481.6947 | 0 | 0 | 0 | 0 | 1.1249 | 16.3241 | 0 | 0 | 394.5777 | 0 | 0
2021-04-14 11:27 | 21.034 | -2.0807 | 51.0135 | 1481.6947 | 0 | 0 | 0 | 0 | 1.1244 | 16.4811 | 0 | 0 | 394.5777 | 0 | 0
2021-04-14 11:28 | 21.0409 | -2.0797 | 51.0135 | 1481.6947 | 0 | 0 | 0 | 0 | 1.1269 | 16.4997 | 0 | 0 | 394.6519 | 0 | 0
2021-04-14 11:28 | 21.0368 | -2.0828 | 51.0135 | 1481.6947 | 0 | 0 | 0 | 0 | 1.1261 | 16.4655 | 0 | 0 | 394.6519 | 0 | 0
2021-04-14 11:28 | 21.0436 | -2.0845 | 51.0135 | 1481.6947 | 0 | 0 | 0 | 0 | 1.1269 | 16.6106 | 0 | 0 | 393.5233 | 0 | 0
2021-04-14 11:28 | 21.0399 | -2.0852 | 51.0135 | 1481.6947 | 0 | 0 | 0 | 0 | 1.1275 | 16.4216 | 0 | 0 | 393.5233 | 0 | 0
2021-04-14 11:28 | 21.0401 | -2.0862 | 51.0135 | 1481.6947 | 0 | 0 | 0 | 0 | 1.1265 | 16.3667 | 0 | 0 | 392.9425 | 0 | 0
2021-04-14 11:28 | 21.0427 | -2.0891 | 51.0135 | 1481.6947 | 0 | 0 | 0 | 0 | 1.1277 | 16.424 | 0 | 0 | 392.9425 | 0 | 0
2021-04-14 11:28 | 21.0468 | -2.091 | 51.0135 | 1481.6947 | 0 | 0 | 0 | 0 | 1.1275 | 16.3306 | 0 | 0 | 392.654 | 0 | 0
2021-04-14 11:28 | 21.0509 | -2.0951 | 51.0135 | 1481.6947 | 0 | 0 | 0 | 0 | 1.1273 | 16.5268 | 0 | 0 | 392.654 | 0 | 0
2021-04-14 11:28 | 21.0474 | -2.0978 | 51.0135 | 1481.6947 | 0 | 0 | 0 | 0 | 1.1289 | 16.3112 | 0 | 0 | 393.6493 | 0 | 0
2021-04-14 11:28 | 21.0539 | -2.0995 | 51.0135 | 1481.6947 | 0 | 0 | 0 | 0 | 1.1288 | 16.3523 | 0 | 0 | 393.6493 | 0 | 0
2021-04-14 11:28 | 21.052 | -2.1033 | 51.0135 | 1481.6947 | 0 | 0 | 0 | 0 | 1.1281 | 16.1858 | 0 | 0 | 393.6191 | 0 | 0
2021-04-14 11:28 | 21.0543 | -2.105 | 51.0135 | 1481.6947 | 0 | 0 | 0 | 0 | 1.1284 | 16.264 | 0 | 0 | 393.6191 | 0 | 0
2021-04-14 11:28 | 21.0505 | -2.1009 | 51.0135 | 1481.6947 | 0 | 0 | 0 | 0 | 1.1289 | 16.2885 | 0 | 0 | 392.9927 | 0 | 0
2021-04-14 11:28 | 21.0472 | -2.0997 | 51.0135 | 1481.6947 | 0 | 0 | 0 | 0 | 1.1295 | 16.45 | 0 | 0 | 392.9927 | 0 | 0
2021-04-14 11:28 | 21.0543 | -2.1019 | 51.0135 | 1481.6947 | 0 | 0 | 0 | 0 | 1.1276 | 16.4621 | 0 | 0 | 395.1168 | 0 | 0
2021-04-14 11:28 | 21.0476 | -2.1014 | 51.0135 | 1481.6947 | 0 | 0 | 0 | 0 | 1.1281 | 16.5405 | 0 | 0 | 395.1168 | 0 | 0
2021-04-14 11:28 | 21.0479 | -2.1014 | 51.0135 | 1481.6947 | 0 | 0 | 0 | 0 | 1.128 | 16.2823 | 0 | 0 | 395.326 | 0 | 0
2021-04-14 11:28 | 21.0536 | -2.1018 | 51.0135 | 1481.6947 | 0 | 0 | 0 | 0 | 1.1285 | 16.5277 | 0 | 0 | 395.326 | 0 | 0
2021-04-14 11:28 | 21.0529 | -2.1058 | 51.0135 | 1481.6947 | 0 | 0 | 0 | 0 | 1.1294 | 16.4216 | 0 | 0 | 393.846 | 0 | 0
2021-04-14 11:28 | 21.0565 | -2.1069 | 51.0135 | 1481.6947 | 0 | 0 | 0 | 0 | 1.1299 | 16.2852 | 0 | 0 | 393.846 | 0 | 0
2021-04-14 11:28 | 21.0581 | -2.1132 | 51.0135 | 1481.6947 | 0 | 0 | 0 | 0 | 1.1289 | 16.5041 | 0 | 0 | 393.1059 | 0 | 0
2021-04-14 11:28 | 21.0629 | -2.1123 | 51.0135 | 1481.6947 | 0 | 0 | 0 | 0 | 1.128 | 16.3822 | 0 | 0 | 393.1059 | 0 | 0
2021-04-14 11:28 | 21.0583 | -2.1089 | 51.0135 | 1481.6947 | 0 | 0 | 0 | 0 | 1.1298 | 16.4471 | 0 | 0 | 392.7362 | 0 | 0
2021-04-14 11:28 | 21.0569 | -2.1009 | 51.0135 | 1481.6947 | 0 | 0 | 0 | 0 | 1.1304 | 16.5704 | 0 | 0 | 392.7362 | 0 | 0
2021-04-14 11:28 | 21.0569 | -2.095 | 51.0135 | 1481.6947 | 0 | 0 | 0 | 0 | 1.1304 | 16.5745 | 0 | 0 | 392.7362 | 0 | 0
2021-04-14 11:28 | 21.0581 | -2.0983 | 51.0135 | 1481.6947 | 0 | 0 | 0 | 0 | 1.1291 | 16.5141 | 0 | 0 | 392.5513 | 0 | 0
2021-04-14 11:28 | 21.0534 | -2.1018 | 51.0135 | 1481.6947 | 0 | 0 | 0 | 0 | 1.1302 | 16.473 | 0 | 0 | 392.5513 | 0 | 0
2021-04-14 11:28 | 21.0563 | -2.1036 | 51.0135 | 1481.6947 | 0 | 0 | 0 | 0 | 1.1304 | 16.251 | 0 | 0 | 393.5227 | 0 | 0
2021-04-14 11:28 | 21.0593 | -2.103 | 51.0135 | 1481.6947 | 0 | 0 | 0 | 0 | 1.131 | 16.5503 | 0 | 0 | 393.5227 | 0 | 0
2021-04-14 11:28 | 21.0625 | -2.1021 | 51.0135 | 1481.6947 | 0 | 0 | 0 | 0 | 1.1311 | 16.6234 | 0 | 0 | 392.945 | 0 | 0
2021-04-14 11:28 | 21.0525 | -2.0975 | 51.0135 | 1481.6947 | 0 | 0 | 0 | 0 | 1.1301 | 16.5452 | 0 | 0 | 392.945 | 0 | 0
2021-04-14 11:28 | 21.0575 | -2.0962 | 51.0135 | 1481.6947 | 0 | 0 | 0 | 0 | 1.1306 | 16.4285 | 0 | 0 | 392.9518 | 0 | 0
2021-04-14 11:28 | 21.0582 | -2.104 | 51.0135 | 1481.6947 | 0 | 0 | 0 | 0 | 1.1311 | 16.3122 | 0 | 0 | 392.9518 | 0 | 0
2021-04-14 11:28 | 21.0559 | -2.1094 | 51.0135 | 1481.6947 | 0 | 0 | 0 | 0 | 1.1324 | 16.429 | 0 | 0 | 392.6591 | 0 | 0
2021-04-14 11:28 | 21.065 | -2.1102 | 51.0135 | 1481.6947 | 0 | 0 | 0 | 0 | 1.1324 | 16.3736 | 0 | 0 | 392.6591 | 0 | 0
2021-04-14 11:28 | 21.0684 | -2.1106 | 51.0135 | 1481.6947 | 0 | 0 | 0 | 0 | 1.1317 | 16.493 | 0 | 0 | 392.5115 | 0 | 0
2021-04-14 11:28 | 21.0719 | -2.1068 | 51.0135 | 1481.6947 | 0 | 0 | 0 | 0 | 1.1315 | 16.3709 | 0 | 0 | 392.5115 | 0 | 0
2021-04-14 11:28 | 21.0688 | -2.1059 | 51.0135 | 1481.6947 | 0 | 0 | 0 | 0 | 1.1305 | 16.5199 | 0 | 0 | 394.0243 | 0 | 0
2021-04-14 11:28 | 21.0741 | -2.1179 | 51.0135 | 1481.6947 | 0 | 0 | 0 | 0 | 1.1308 | 16.4358 | 0 | 0 | 394.0243 | 0 | 0
2021-04-14 11:28 | 21.0707 | -2.1179 | 51.0135 | 1481.6947 | 0 | 0 | 0 | 0 | 1.1296 | 16.2698 | 0 | 0 | 393.1955 | 0 | 0
2021-04-14 11:28 | 21.0726 | -2.1206 | 51.0135 | 1481.6947 | 0 | 0 | 0 | 0 | 1.1295 | 16.212 | 0 | 0 | 393.1955 | 0 | 0
2021-04-14 11:28 | 21.0757 | -2.1248 | 51.0135 | 1481.6947 | 0 | 0 | 0 | 0 | 1.1284 | 16.5038 | 0 | 0 | 392.876 | 0 | 0
2021-04-14 11:28 | 21.0722 | -2.1259 | 51.0135 | 1481.6947 | 0 | 0 | 0 | 0 | 1.1298 | 16.3415 | 0 | 0 | 392.876 | 0 | 0
2021-04-14 11:28 | 21.0754 | -2.1259 | 51.0135 | 1481.6947 | 0 | 0 | 0 | 0 | 1.1292 | 16.3346 | 0 | 0 | 394.2098 | 0 | 0
2021-04-14 11:28 | 21.0734 | -2.1226 | 51.0135 | 1481.6947 | 0 | 0 | 0 | 0 | 1.1312 | 16.2646 | 0 | 0 | 394.2098 | 0 | 0
2021-04-14 11:28 | 21.081 | -2.1182 | 51.0135 | 1481.6947 | 0 | 0 | 0 | 0 | 1.1295 | 16.3046 | 0 | 0 | 393.2881 | 0 | 0
2021-04-14 11:28 | 21.075 | -2.1148 | 51.0135 | 1481.6947 | 0 | 0 | 0 | 0 | 1.1304 | 16.2535 | 0 | 0 | 393.2881 | 0 | 0
2021-04-14 11:28 | 21.0738 | -2.1198 | 51.0135 | 1481.6947 | 0 | 0 | 0 | 0 | 1.13 | 16.2975 | 0 | 0 | 394.4286 | 0 | 0
2021-04-14 11:28 | 21.0847 | -2.1284 | 51.0135 | 1481.6947 | 0 | 0 | 0 | 0 | 1.1303 | 16.3753 | 0 | 0 | 394.4286 | 0 | 0
2021-04-14 11:28 | 21.0878 | -2.1315 | 51.0135 | 1481.6947 | 0 | 0 | 0 | 0 | 1.129 | 16.4275 | 0 | 0 | 393.6173 | 0 | 0
2021-04-14 11:28 | 21.0941 | -2.1396 | 51.0135 | 1481.6947 | 0 | 0 | 0 | 0 | 1.1309 | 16.4576 | 0 | 0 | 393.6173 | 0 | 0
2021-04-14 11:28 | 21.0909 | -2.1437 | 51.0135 | 1481.6947 | 0 | 0 | 0 | 0 | 1.1296 | 16.357 | 0 | 0 | 393.0119 | 0 | 0
2021-04-14 11:28 | 21.0956 | -2.1437 | 51.0135 | 1481.6947 | 0 | 0 | 0 | 0 | 1.1308 | 16.338 | 0 | 0 | 393.0119 | 0 | 0
2021-04-14 11:28 | 21.0955 | -2.1412 | 51.0135 | 1481.6947 | 0 | 0 | 0 | 0 | 1.1315 | 16.3747 | 0 | 0 | 394.1068 | 0 | 0
2021-04-14 11:28 | 21.0919 | -2.1402 | 51.0135 | 1481.6947 | 0 | 0 | 0 | 0 | 1.1319 | 16.3721 | 0 | 0 | 394.1068 | 0 | 0
2021-04-14 11:28 | 21.1007 | -2.14 | 51.0135 | 1481.6947 | 0 | 0 | 0 | 0 | 1.1291 | 16.3973 | 0 | 0 | 394.5008 | 0 | 0
2021-04-14 11:28 | 21.0933 | -2.1447 | 51.0135 | 1481.6947 | 0 | 0 | 0 | 0 | 1.1297 | 16.345 | 0 | 0 | 394.5008 | 0 | 0
2021-04-14 11:28 | 21.0949 | -2.1377 | 51.0135 | 1481.6947 | 0 | 0 | 0 | 0 | 1.1298 | 16.2863 | 0 | 0 | 393.4661 | 0 | 0
2021-04-14 11:28 | 21.0869 | -2.1369 | 51.0135 | 1481.6947 | 0 | 0 | 0 | 0 | 1.1296 | 16.4006 | 0 | 0 | 393.4661 | 0 | 0
2021-04-14 11:28 | 21.0894 | -2.1338 | 51.0135 | 1481.6947 | 0 | 0 | 0 | 0 | 1.1297 | 16.4715 | 0 | 0 | 392.645 | 0 | 0
2021-04-14 11:28 | 21.0861 | -2.1292 | 51.0135 | 1481.6947 | 0 | 0 | 0 | 0 | 1.1287 | 16.5462 | 0 | 0 | 392.645 | 0 | 0
2021-04-14 11:29 | 21.0821 | -2.1264 | 51.0135 | 1481.6947 | 0 | 0 | 0 | 0 | 1.1305 | 16.3897 | 0 | 0 | 392.5063 | 0 | 0
2021-04-14 11:29 | 21.0811 | -2.1237 | 51.0135 | 1481.6947 | 0 | 0 | 0 | 0 | 1.131 | 16.5059 | 0 | 0 | 392.5063 | 0 | 0
2021-04-14 11:29 | 21.0786 | -2.1218 | 51.0135 | 1481.6947 | 0 | 0 | 0 | 0 | 1.1296 | 16.4647 | 0 | 0 | 392.9915 | 0 | 0
2021-04-14 11:29 | 21.0827 | -2.1238 | 51.0135 | 1481.6947 | 0 | 0 | 0 | 0 | 1.1276 | 16.4239 | 0 | 0 | 392.9915 | 0 | 0
2021-04-14 11:29 | 21.0761 | -2.1243 | 51.0135 | 1481.6947 | 0 | 0 | 0 | 0 | 1.127 | 16.4597 | 0 | 0 | 392.6793 | 0 | 0
2021-04-14 11:29 | 21.0825 | -2.1237 | 51.0135 | 1481.6947 | 0 | 0 | 0 | 0 | 1.1291 | 16.38 | 0 | 0 | 392.6793 | 0 | 0
2021-04-14 11:29 | 21.0847 | -2.1291 | 51.0135 | 1481.6947 | 0 | 0 | 0 | 0 | 1.129 | 16.3834 | 0 | 0 | 392.5247 | 0 | 0
2021-04-14 11:29 | 21.0869 | -2.1265 | 51.0135 | 1481.6947 | 0 | 0 | 0 | 0 | 1.1283 | 16.3422 | 0 | 0 | 392.5247 | 0 | 0
2021-04-14 11:29 | 21.0911 | -2.1252 | 51.0135 | 1481.6947 | 0 | 0 | 0 | 0 | 1.1278 | 16.4088 | 0 | 0 | 392.4471 | 0 | 0
2021-04-14 11:29 | 21.0872 | -2.1335 | 51.0135 | 1481.6947 | 0 | 0 | 0 | 0 | 1.1274 | 16.4926 | 0 | 0 | 392.4471 | 0 | 0
2021-04-14 11:29 | 21.0943 | -2.1357 | 51.0135 | 1481.6947 | 0 | 0 | 0 | 0 | 1.1274 | 16.4522 | 0 | 0 | 392.4079 | 0 | 0
2021-04-14 11:29 | 21.0949 | -2.1362 | 51.0135 | 1481.6947 | 0 | 0 | 0 | 0 | 1.1307 | 16.447 | 0 | 0 | 392.4079 | 0 | 0
2021-04-14 11:29 | 21.1041 | -2.1538 | 51.0135 | 1481.6947 | 0 | 0 | 0 | 0 | 1.1276 | 16.385 | 0 | 0 | 392.665 | 0 | 0
2021-04-14 11:29 | 21.1099 | -2.1481 | 51.0135 | 1481.6947 | 0 | 0 | 0 | 0 | 1.1277 | 16.3246 | 0 | 0 | 392.665 | 0 | 0
2021-04-14 11:29 | 21.1099 | -2.1465 | 51.0135 | 1481.6947 | 0 | 0 | 0 | 0 | 1.1289 | 16.3653 | 0 | 0 | 393.8026 | 0 | 0
2021-04-14 11:29 | 21.1137 | -2.1604 | 51.0135 | 1481.6947 | 0 | 0 | 0 | 0 | 1.1298 | 16.4182 | 0 | 0 | 393.8026 | 0 | 0
2021-04-14 11:29 | 21.1083 | -2.1543 | 51.0135 | 1481.6947 | 0 | 0 | 0 | 0 | 1.1288 | 16.4247 | 0 | 0 | 393.4256 | 0 | 0
2021-04-14 11:29 | 21.1116 | -2.1536 | 51.0135 | 1481.6947 | 0 | 0 | 0 | 0 | 1.1304 | 16.4316 | 0 | 0 | 393.4256 | 0 | 0
2021-04-14 11:29 | 21.1073 | -2.1576 | 51.0135 | 1481.6947 | 0 | 0 | 0 | 0 | 1.1273 | 16.3641 | 0 | 0 | 392.8775 | 0 | 0
2021-04-14 11:29 | 21.1092 | -2.1551 | 51.0135 | 1481.6947 | 0 | 0 | 0 | 0 | 1.1276 | 16.2281 | 0 | 0 | 392.8775 | 0 | 0
2021-04-14 11:29 | 21.1108 | -2.1526 | 51.0135 | 1481.6947 | 0 | 0 | 0 | 0 | 1.129 | 16.4443 | 0 | 0 | 392.6232 | 0 | 0
2021-04-14 11:29 | 21.1126 | -2.1512 | 51.0135 | 1481.6947 | 0 | 0 | 0 | 0 | 1.129 | 16.2405 | 0 | 0 | 392.6232 | 0 | 0
2021-04-14 11:29 | 21.1126 | -2.1502 | 51.0135 | 1481.6947 | 0 | 0 | 0 | 0 | 1.129 | 16.4271 | 0 | 0 | 392.6232 | 0 | 0
2021-04-14 11:29 | 21.1171 | -2.1571 | 51.0135 | 1481.6947 | 0 | 0 | 0 | 0 | 1.1303 | 16.2794 | 0 | 0 | 392.4975 | 0 | 0
2021-04-14 11:29 | 21.1115 | -2.1625 | 51.0135 | 1481.6947 | 0 | 0 | 0 | 0 | 1.1269 | 16.5169 | 0 | 0 | 392.4975 | 0 | 0
2021-04-14 11:29 | 21.1163 | -2.1639 | 51.0135 | 1481.6947 | 0 | 0 | 0 | 0 | 1.1287 | 16.4412 | 0 | 0 | 392.4346 | 0 | 0
2021-04-14 11:29 | 21.118 | -2.164 | 51.0135 | 1481.6947 | 0 | 0 | 0 | 0 | 1.1273 | 16.2656 | 0 | 0 | 392.4346 | 0 | 0
2021-04-14 11:29 | 21.1148 | -2.167 | 51.0135 | 1481.6947 | 0 | 0 | 0 | 0 | 1.1286 | 16.4162 | 0 | 0 | 392.403 | 0 | 0
2021-04-14 11:29 | 21.1147 | -2.1662 | 51.0135 | 1481.6947 | 0 | 0 | 0 | 0 | 1.1283 | 16.2733 | 0 | 0 | 392.403 | 0 | 0
2021-04-14 11:29 | 21.1238 | -2.1659 | 51.0135 | 1481.6947 | 0 | 0 | 0 | 0 | 1.1264 | 16.3988 | 0 | 0 | 394.4409 | 0 | 0
2021-04-14 11:29 | 21.1248 | -2.17 | 51.0135 | 1481.6947 | 0 | 0 | 0 | 0 | 1.128 | 16.4175 | 0 | 0 | 394.4409 | 0 | 0
2021-04-14 11:29 | 21.1191 | -2.1684 | 51.0135 | 1481.6947 | 0 | 0 | 0 | 0 | 1.1279 | 16.4013 | 0 | 0 | 392.8303 | 0 | 0
2021-04-14 11:29 | 21.1249 | -2.1682 | 51.0135 | 1481.6947 | 0 | 0 | 0 | 0 | 1.1288 | 16.1979 | 0 | 0 | 392.8303 | 0 | 0
2021-04-14 11:29 | 21.1251 | -2.1789 | 51.0135 | 1481.6947 | 0 | 0 | 0 | 0 | 1.129 | 16.482 | 0 | 0 | 392.6015 | 0 | 0
2021-04-14 11:29 | 21.1303 | -2.18 | 51.0135 | 1481.6947 | 0 | 0 | 0 | 0 | 1.1281 | 16.4041 | 0 | 0 | 392.6015 | 0 | 0
2021-04-14 11:29 | 21.1318 | -2.1802 | 51.0135 | 1481.6947 | 0 | 0 | 0 | 0 | 1.1312 | 16.3934 | 0 | 0 | 393.8958 | 0 | 0
2021-04-14 11:29 | 21.1379 | -2.1817 | 51.0135 | 1481.6947 | 0 | 0 | 0 | 0 | 1.1318 | 16.103 | 0 | 0 | 393.8958 | 0 | 0
2021-04-14 11:29 | 21.1394 | -2.1811 | 51.0135 | 1481.6947 | 0 | 0 | 0 | 0 | 1.129 | 16.4338 | 0 | 0 | 393.0289 | 0 | 0
2021-04-14 11:29 | 21.1381 | -2.1827 | 51.0135 | 1481.6947 | 0 | 0 | 0 | 0 | 1.1283 | 16.6032 | 0 | 0 | 393.0289 | 0 | 0
2021-04-14 11:29 | 21.137 | -2.184 | 51.0135 | 1481.6947 | 0 | 0 | 0 | 0 | 1.1269 | 16.2778 | 0 | 0 | 392.7023 | 0 | 0
2021-04-14 11:29 | 21.1328 | -2.1861 | 51.0135 | 1481.6947 | 0 | 0 | 0 | 0 | 1.1258 | 16.1753 | 0 | 0 | 392.7023 | 0 | 0
2021-04-14 11:29 | 21.1351 | -2.1875 | 51.0135 | 1481.6947 | 0 | 0 | 0 | 0 | 1.1272 | 16.4827 | 0 | 0 | 392.5379 | 0 | 0
2021-04-14 11:29 | 21.1317 | -2.1876 | 51.0135 | 1481.6947 | 0 | 0 | 0 | 0 | 1.1278 | 16.2644 | 0 | 0 | 392.5379 | 0 | 0
2021-04-14 11:29 | 21.1345 | -2.1876 | 51.0135 | 1481.6947 | 0 | 0 | 0 | 0 | 1.1273 | 16.355 | 0 | 0 | 392.4552 | 0 | 0
2021-04-14 11:29 | 21.1367 | -2.1884 | 51.0135 | 1481.6947 | 0 | 0 | 0 | 0 | 1.1267 | 16.2389 | 0 | 0 | 392.4552 | 0 | 0
2021-04-14 11:29 | 21.1336 | -2.1873 | 51.0135 | 1481.6947 | 0 | 0 | 0 | 0 | 1.1283 | 16.1325 | 0 | 0 | 392.11 | 0 | 0
2021-04-14 11:29 | 21.139 | -2.1869 | 51.0135 | 1481.6947 | 0 | 0 | 0 | 0 | 1.1278 | 16.1963 | 0 | 0 | 392.11 | 0 | 0
2021-04-14 11:29 | 21.1423 | -2.1986 | 51.0135 | 1481.6947 | 0 | 0 | 0 | 0 | 1.1266 | 16.102 | 0 | 0 | 392.2404 | 0 | 0
2021-04-14 11:29 | 21.1497 | -2.2021 | 51.0135 | 1481.6947 | 0 | 0 | 0 | 0 | 1.1254 | 16.2731 | 0 | 0 | 392.2404 | 0 | 0
2021-04-14 11:29 | 21.1504 | -2.2085 | 51.0135 | 1481.6947 | 0 | 0 | 0 | 0 | 1.1279 | 16.3259 | 0 | 0 | 392.3086 | 0 | 0
2021-04-14 11:29 | 21.1528 | -2.2096 | 51.0135 | 1481.6947 | 0 | 0 | 0 | 0 | 1.1286 | 16.0495 | 0 | 0 | 392.3086 | 0 | 0
2021-04-14 11:29 | 21.1582 | -2.2055 | 51.0135 | 1481.6947 | 0 | 0 | 0 | 0 | 1.1305 | 16.1523 | 0 | 0 | 393.9276 | 0 | 0
2021-04-14 11:29 | 21.1555 | -2.2051 | 51.0135 | 1481.6947 | 0 | 0 | 0 | 0 | 1.1298 | 15.8939 | 0 | 0 | 393.9276 | 0 | 0
2021-04-14 11:29 | 21.158 | -2.2025 | 51.0135 | 1481.6947 | 0 | 0 | 0 | 0 | 1.1298 | 16.2972 | 0 | 0 | 394.7375 | 0 | 0
2021-04-14 11:29 | 21.157 | -2.2022 | 51.0135 | 1481.6947 | 0 | 0 | 0 | 0 | 1.1282 | 16.3173 | 0 | 0 | 394.7375 | 0 | 0
2021-04-14 11:29 | 21.1595 | -2.2133 | 51.0135 | 1481.6947 | 0 | 0 | 0 | 0 | 1.1271 | 16.1892 | 0 | 0 | 392.7388 | 0 | 0
2021-04-14 11:29 | 21.1619 | -2.2115 | 51.0135 | 1481.6947 | 0 | 0 | 0 | 0 | 1.1293 | 16.1367 | 0 | 0 | 392.7388 | 0 | 0
2021-04-14 11:29 | 21.1665 | -2.2095 | 51.0135 | 1481.6947 | 0 | 0 | 0 | 0 | 1.1292 | 16.1463 | 0 | 0 | 392.5565 | 0 | 0
2021-04-14 11:29 | 21.1671 | -2.2091 | 51.0135 | 1481.6947 | 0 | 0 | 0 | 0 | 1.1276 | 16.3633 | 0 | 0 | 392.5565 | 0 | 0
2021-04-14 11:29 | 21.163 | -2.2091 | 51.0135 | 1481.6947 | 0 | 0 | 0 | 0 | 1.1265 | 16.2573 | 0 | 0 | 392.4894 | 0 | 0
2021-04-14 11:30 | 21.1599 | -2.2118 | 51.0135 | 1481.6947 | 0 | 0 | 0 | 0 | 1.1278 | 16.1346 | 0 | 0 | 392.4894 | 0 | 0
2021-04-14 11:30 | 21.1588 | -2.2143 | 51.0135 | 1481.6947 | 0 | 0 | 0 | 0 | 1.1289 | 16.4354 | 0 | 0 | 390.5389 | 0 | 0
2021-04-14 11:30 | 21.1588 | -2.2106 | 51.0135 | 1481.6947 | 0 | 0 | 0 | 0 | 1.1273 | 16.3345 | 0 | 0 | 390.5389 | 0 | 0
2021-04-14 11:30 | 21.1566 | -2.2096 | 51.0135 | 1481.6947 | 0 | 0 | 0 | 0 | 1.1292 | 16.2926 | 0 | 0 | 391.7229 | 0 | 0
2021-04-14 11:30 | 21.1582 | -2.2076 | 51.0135 | 1481.6947 | 0 | 0 | 0 | 0 | 1.1283 | 16.1661 | 0 | 0 | 391.7229 | 0 | 0
2021-04-14 11:30 | 21.1572 | -2.2066 | 51.0135 | 1481.6947 | 0 | 0 | 0 | 0 | 1.1299 | 16.3228 | 0 | 0 | 392.0489 | 0 | 0
2021-04-14 11:30 | 21.1554 | -2.2064 | 51.0135 | 1481.6947 | 0 | 0 | 0 | 0 | 1.1306 | 16.1989 | 0 | 0 | 392.0489 | 0 | 0
2021-04-14 11:30 | 21.156 | -2.2066 | 51.0135 | 1481.6947 | 0 | 0 | 0 | 0 | 1.1302 | 16.4608 | 0 | 0 | 392.2119 | 0 | 0
2021-04-14 11:30 | 21.1538 | -2.2002 | 51.0135 | 1481.6947 | 0 | 0 | 0 | 0 | 1.13 | 16.1663 | 0 | 0 | 392.2119 | 0 | 0
2021-04-14 11:30 | 21.1576 | -2.1995 | 51.0135 | 1481.6947 | 0 | 0 | 0 | 0 | 1.1311 | 16.2874 | 0 | 0 | 392.4055 | 0 | 0
2021-04-14 11:30 | 21.1632 | -2.2067 | 51.0135 | 1481.6947 | 0 | 0 | 0 | 0 | 1.1297 | 16.3747 | 0 | 0 | 392.4055 | 0 | 0
2021-04-14 11:30 | 21.1684 | -2.2082 | 51.0135 | 1481.6947 | 0 | 0 | 0 | 0 | 1.13 | 16.0576 | 0 | 0 | 392.3901 | 0 | 0
2021-04-14 11:30 | 21.1659 | -2.2084 | 51.0135 | 1481.6947 | 0 | 0 | 0 | 0 | 1.1303 | 16.1976 | 0 | 0 | 392.3901 | 0 | 0
2021-04-14 11:30 | 21.1621 | -2.2144 | 51.0135 | 1481.6947 | 0 | 0 | 0 | 0 | 1.1312 | 16.3135 | 0 | 0 | 392.3853 | 0 | 0
2021-04-14 11:30 | 21.1618 | -2.2143 | 51.0135 | 1481.6947 | 0 | 0 | 0 | 0 | 1.1302 | 16.2811 | 0 | 0 | 392.3853 | 0 | 0
2021-04-14 11:30 | 21.1581 | -2.2108 | 51.0135 | 1481.6947 | 0 | 0 | 0 | 0 | 1.1313 | 16.1516 | 0 | 0 | 392.7303 | 0 | 0
2021-04-14 11:30 | 21.1581 | -2.2099 | 51.0135 | 1481.6947 | 0 | 0 | 0 | 0 | 1.1313 | 16.2232 | 0 | 0 | 392.7303 | 0 | 0
2021-04-14 11:30 | 21.1575 | -2.211 | 51.0135 | 1481.6947 | 0 | 0 | 0 | 0 | 1.1321 | 16.2884 | 0 | 0 | 392.561 | 0 | 0
2021-04-14 11:30 | 21.1592 | -2.2117 | 51.0135 | 1481.6947 | 0 | 0 | 0 | 0 | 1.1324 | 16.2688 | 0 | 0 | 392.561 | 0 | 0
2021-04-14 11:30 | 21.1569 | -2.2127 | 51.0135 | 1481.6947 | 0 | 0 | 0 | 0 | 1.1314 | 16.2516 | 0 | 0 | 392.5136 | 0 | 0
2021-04-14 11:30 | 21.1619 | -2.2118 | 51.0135 | 1481.6947 | 0 | 0 | 0 | 0 | 1.1315 | 16.1864 | 0 | 0 | 392.5136 | 0 | 0
2021-04-14 11:30 | 21.1672 | -2.2124 | 51.0135 | 1481.6947 | 0 | 0 | 0 | 0 | 1.133 | 16.2074 | 0 | 0 | 395.6696 | 0 | 0
2021-04-14 11:30 | 21.1672 | -2.213 | 51.0135 | 1481.6947 | 0 | 0 | 0 | 0 | 1.133 | 16.3 | 0 | 0 | 395.6696 | 0 | 0
2021-04-14 11:30 | 21.168 | -2.2156 | 51.0135 | 1481.6947 | 0 | 0 | 0 | 0 | 1.132 | 16.2878 | 0 | 0 | 395.6696 | 0 | 0
2021-04-14 11:30 | 21.1639 | -2.2147 | 51.0135 | 1481.6947 | 0 | 0 | 0 | 0 | 1.1304 | 16.2525 | 0 | 0 | 394.1101 | 0 | 0
2021-04-14 11:30 | 21.1637 | -2.2107 | 51.0135 | 1481.6947 | 0 | 0 | 0 | 0 | 1.1305 | 16.236 | 0 | 0 | 394.1101 | 0 | 0
2021-04-14 11:30 | 21.1679 | -2.2074 | 51.0135 | 1481.6947 | 0 | 0 | 0 | 0 | 1.1287 | 16.1481 | 0 | 0 | 393.9711 | 0 | 0
2021-04-14 11:30 | 21.1677 | -2.2135 | 51.0135 | 1481.6947 | 0 | 0 | 0 | 0 | 1.1311 | 16.3874 | 0 | 0 | 393.9711 | 0 | 0
2021-04-14 11:30 | 21.1665 | -2.2163 | 51.0135 | 1481.6947 | 0 | 0 | 0 | 0 | 1.1294 | 16.3268 | 0 | 0 | 393.1745 | 0 | 0
2021-04-14 11:30 | 21.1664 | -2.2161 | 51.0135 | 1481.6947 | 0 | 0 | 0 | 0 | 1.1284 | 16.3568 | 0 | 0 | 393.1745 | 0 | 0
2021-04-14 11:30 | 21.164 | -2.2152 | 51.0135 | 1481.6947 | 0 | 0 | 0 | 0 | 1.1297 | 16.3033 | 0 | 0 | 393.6301 | 0 | 0
2021-04-14 11:30 | 21.1613 | -2.204 | 51.0135 | 1481.6947 | 0 | 0 | 0 | 0 | 1.1291 | 16.439 | 0 | 0 | 393.6301 | 0 | 0
2021-04-14 11:30 | 21.1644 | -2.2008 | 51.0135 | 1481.6947 | 0 | 0 | 0 | 0 | 1.1277 | 16.2893 | 0 | 0 | 393.004 | 0 | 0
2021-04-14 11:30 | 21.1679 | -2.2125 | 51.0135 | 1481.6947 | 0 | 0 | 0 | 0 | 1.1301 | 16.1846 | 0 | 0 | 393.004 | 0 | 0
2021-04-14 11:30 | 21.1655 | -2.2154 | 51.0135 | 1481.6947 | 0 | 0 | 0 | 0 | 1.1308 | 16.3571 | 0 | 0 | 392.6908 | 0 | 0
2021-04-14 11:30 | 21.1695 | -2.2185 | 51.0135 | 1481.6947 | 0 | 0 | 0 | 0 | 1.1281 | 16.2987 | 0 | 0 | 392.6908 | 0 | 0
2021-04-14 11:30 | 21.1679 | -2.2189 | 51.0135 | 1481.6947 | 0 | 0 | 0 | 0 | 1.1287 | 16.4288 | 0 | 0 | 393.3049 | 0 | 0
2021-04-14 11:30 | 21.163 | -2.2095 | 51.0135 | 1481.6947 | 0 | 0 | 0 | 0 | 1.1292 | 16.4129 | 0 | 0 | 393.3049 | 0 | 0
2021-04-14 11:30 | 21.1566 | -2.2056 | 51.0135 | 1481.6947 | 0 | 0 | 0 | 0 | 1.1312 | 16.4216 | 0 | 0 | 392.8418 | 0 | 0
2021-04-14 11:30 | 21.1573 | -2.2034 | 51.0135 | 1481.6947 | 0 | 0 | 0 | 0 | 1.1315 | 16.3995 | 0 | 0 | 392.8418 | 0 | 0
2021-04-14 11:30 | 21.1606 | -2.2024 | 51.0135 | 1481.6947 | 0 | 0 | 0 | 0 | 1.1311 | 16.4321 | 0 | 0 | 392.6094 | 0 | 0
2021-04-14 11:30 | 21.1525 | -2.1968 | 51.0135 | 1481.6947 | 0 | 0 | 0 | 0 | 1.1289 | 16.1999 | 0 | 0 | 392.6094 | 0 | 0
2021-04-14 11:30 | 21.1516 | -2.1962 | 51.0135 | 1481.6947 | 0 | 0 | 0 | 0 | 1.1318 | 16.2515 | 0 | 0 | 394.0669 | 0 | 0
2021-04-14 11:30 | 21.1562 | -2.2025 | 51.0135 | 1481.6947 | 0 | 0 | 0 | 0 | 1.1343 | 16.28 | 0 | 0 | 394.0669 | 0 | 0
2021-04-14 11:30 | 21.1601 | -2.2067 | 51.0135 | 1481.6947 | 0 | 0 | 0 | 0 | 1.1316 | 16.1792 | 0 | 0 | 393.2238 | 0 | 0
2021-04-14 11:30 | 21.1562 | -2.2092 | 51.0135 | 1481.6947 | 0 | 0 | 0 | 0 | 1.1327 | 16.4433 | 0 | 0 | 393.2238 | 0 | 0
2021-04-14 11:30 | 21.1615 | -2.2102 | 51.0135 | 1481.6947 | 0 | 0 | 0 | 0 | 1.1307 | 16.2866 | 0 | 0 | 394.3834 | 0 | 0
2021-04-14 11:30 | 21.1633 | -2.2132 | 51.0135 | 1481.6947 | 0 | 0 | 0 | 0 | 1.1291 | 16.3381 | 0 | 0 | 394.3834 | 0 | 0
2021-04-14 11:30 | 21.1607 | -2.214 | 51.0135 | 1481.6947 | 0 | 0 | 0 | 0 | 1.1291 | 16.2682 | 0 | 0 | 394.9667 | 0 | 0
2021-04-14 11:30 | 21.1622 | -2.2117 | 51.0135 | 1481.6947 | 0 | 0 | 0 | 0 | 1.1314 | 16.3278 | 0 | 0 | 394.9667 | 0 | 0
2021-04-14 11:30 | 21.1641 | -2.2094 | 51.0135 | 1481.6947 | 0 | 0 | 0 | 0 | 1.1312 | 16.3615 | 0 | 0 | 396.5683 | 0 | 0
2021-04-14 11:30 | 21.1641 | -2.2118 | 51.0135 | 1481.6947 | 0 | 0 | 0 | 0 | 1.1309 | 16.2927 | 0 | 0 | 396.5683 | 0 | 0
2021-04-14 11:30 | 21.1614 | -2.2145 | 51.0135 | 1481.6947 | 0 | 0 | 0 | 0 | 1.1317 | 16.4889 | 0 | 0 | 397.3693 | 0 | 0
2021-04-14 11:30 | 21.1645 | -2.2151 | 51.0135 | 1481.6947 | 0 | 0 | 0 | 0 | 1.1298 | 16.2918 | 0 | 0 | 397.3693 | 0 | 0
2021-04-14 11:30 | 21.174 | -2.2144 | 51.0135 | 1481.6947 | 0 | 0 | 0 | 0 | 1.1283 | 16.3315 | 0 | 0 | 394.8758 | 0 | 0
2021-04-14 11:30 | 21.1702 | -2.2143 | 51.0135 | 1481.6947 | 0 | 0 | 0 | 0 | 1.1307 | 16.2818 | 0 | 0 | 394.8758 | 0 | 0
2021-04-14 11:30 | 21.1699 | -2.2192 | 51.0135 | 1481.6947 | 0 | 0 | 0 | 0 | 1.1302 | 16.1168 | 0 | 0 | 395.1548 | 0 | 0
2021-04-14 11:30 | 21.1702 | -2.2211 | 51.0135 | 1481.6947 | 0 | 0 | 0 | 0 | 1.1311 | 16.2141 | 0 | 0 | 395.1548 | 0 | 0
2021-04-14 11:30 | 21.1737 | -2.2204 | 51.0135 | 1481.6947 | 0 | 0 | 0 | 0 | 1.1299 | 16.1468 | 0 | 0 | 393.7667 | 0 | 0
2021-04-14 11:30 | 21.1692 | -2.2202 | 51.0135 | 1481.6947 | 0 | 0 | 0 | 0 | 1.1319 | 16.209 | 0 | 0 | 393.7667 | 0 | 0
2021-04-14 11:31 | 21.1651 | -2.2185 | 51.0135 | 1481.6947 | 0 | 0 | 0 | 0 | 1.1307 | 16.4011 | 0 | 0 | 393.0723 | 0 | 0
2021-04-14 11:31 | 21.168 | -2.2169 | 51.0135 | 1481.6947 | 0 | 0 | 0 | 0 | 1.1315 | 16.3528 | 0 | 0 | 393.0723 | 0 | 0
2021-04-14 11:31 | 21.1639 | -2.2161 | 51.0135 | 1481.6947 | 0 | 0 | 0 | 0 | 1.1319 | 16.133 | 0 | 0 | 392.7184 | 0 | 0
2021-04-14 11:31 | 21.1646 | -2.2146 | 51.0135 | 1481.6947 | 0 | 0 | 0 | 0 | 1.131 | 16.2559 | 0 | 0 | 392.7184 | 0 | 0
2021-04-14 11:31 | 21.1695 | -2.2143 | 51.0135 | 1481.6947 | 0 | 0 | 0 | 0 | 1.1301 | 16.1747 | 0 | 0 | 392.5484 | 0 | 0
2021-04-14 11:31 | 21.1769 | -2.2251 | 51.0135 | 1481.6947 | 0 | 0 | 0 | 0 | 1.1312 | 16.1674 | 0 | 0 | 392.5484 | 0 | 0
2021-04-14 11:31 | 21.1773 | -2.2295 | 51.0135 | 1481.6947 | 0 | 0 | 0 | 0 | 1.134 | 16.4069 | 0 | 0 | 392.6145 | 0 | 0
2021-04-14 11:31 | 21.1775 | -2.2314 | 51.0135 | 1481.6947 | 0 | 0 | 0 | 0 | 1.1337 | 16.357 | 0 | 0 | 392.6145 | 0 | 0
2021-04-14 11:31 | 21.1848 | -2.2369 | 51.0135 | 1481.6947 | 0 | 0 | 0 | 0 | 1.1328 | 16.3589 | 0 | 0 | 392.4965 | 0 | 0
2021-04-14 11:31 | 21.1848 | -2.2341 | 51.0135 | 1481.6947 | 0 | 0 | 0 | 0 | 1.132 | 16.3886 | 0 | 0 | 392.4965 | 0 | 0
2021-04-14 11:31 | 21.1845 | -2.2332 | 51.0135 | 1481.6947 | 0 | 0 | 0 | 0 | 1.1346 | 16.1317 | 0 | 0 | 392.439 | 0 | 0
2021-04-14 11:31 | 21.1863 | -2.2395 | 51.0135 | 1481.6947 | 0 | 0 | 0 | 0 | 1.1336 | 16.3929 | 0 | 0 | 392.439 | 0 | 0
2021-04-14 11:31 | 21.1911 | -2.2344 | 51.0135 | 1481.6947 | 0 | 0 | 0 | 0 | 1.1317 | 16.3225 | 0 | 0 | 393.9953 | 0 | 0
2021-04-14 11:31 | 21.1805 | -2.2338 | 51.0135 | 1481.6947 | 0 | 0 | 0 | 0 | 1.1321 | 16.214 | 0 | 0 | 393.9953 | 0 | 0
2021-04-14 11:31 | 21.1758 | -2.2272 | 51.0135 | 1481.6947 | 0 | 0 | 0 | 0 | 1.1329 | 16.326 | 0 | 0 | 393.1866 | 0 | 0
2021-04-14 11:31 | 21.1803 | -2.2265 | 51.0135 | 1481.6947 | 0 | 0 | 0 | 0 | 1.1328 | 16.2326 | 0 | 0 | 393.1866 | 0 | 0
2021-04-14 11:31 | 21.1733 | -2.2211 | 51.0135 | 1481.6947 | 0 | 0 | 0 | 0 | 1.1325 | 16.4418 | 0 | 0 | 392.7824 | 0 | 0
2021-04-14 11:31 | 21.1733 | -2.2202 | 51.0135 | 1481.6947 | 0 | 0 | 0 | 0 | 1.1325 | 16.2059 | 0 | 0 | 392.7824 | 0 | 0
2021-04-14 11:31 | 21.1724 | -2.2196 | 51.0135 | 1481.6947 | 0 | 0 | 0 | 0 | 1.134 | 16.3957 | 0 | 0 | 392.5805 | 0 | 0
2021-04-14 11:31 | 21.175 | -2.2195 | 51.0135 | 1481.6947 | 0 | 0 | 0 | 0 | 1.1353 | 16.3037 | 0 | 0 | 392.5805 | 0 | 0
2021-04-14 11:31 | 21.1748 | -2.2235 | 51.0135 | 1481.6947 | 0 | 0 | 0 | 0 | 1.1358 | 16.3242 | 0 | 0 | 395.3759 | 0 | 0
2021-04-14 11:31 | 21.1748 | -2.2279 | 51.0135 | 1481.6947 | 0 | 0 | 0 | 0 | 1.1358 | 16.2738 | 0 | 0 | 395.3759 | 0 | 0
2021-04-14 11:31 | 21.17 | -2.2253 | 51.0135 | 1481.6947 | 0 | 0 | 0 | 0 | 1.1322 | 16.1818 | 0 | 0 | 395.3759 | 0 | 0
2021-04-14 11:31 | 21.1729 | -2.224 | 51.0135 | 1481.6947 | 0 | 0 | 0 | 0 | 1.1321 | 16.2713 | 0 | 0 | 396.7454 | 0 | 0
2021-04-14 11:31 | 21.1744 | -2.2238 | 51.0135 | 1481.6947 | 0 | 0 | 0 | 0 | 1.1306 | 16.4522 | 0 | 0 | 396.7454 | 0 | 0
2021-04-14 11:31 | 21.1707 | -2.2232 | 51.0135 | 1481.6947 | 0 | 0 | 0 | 0 | 1.13 | 16.4062 | 0 | 0 | 395.451 | 0 | 0
2021-04-14 11:31 | 21.1743 | -2.2229 | 51.0135 | 1481.6947 | 0 | 0 | 0 | 0 | 1.1313 | 16.4992 | 0 | 0 | 395.451 | 0 | 0
2021-04-14 11:31 | 21.1758 | -2.2227 | 51.0135 | 1481.6947 | 0 | 0 | 0 | 0 | 1.13 | 16.6283 | 0 | 0 | 396.8033 | 0 | 0
2021-04-14 11:31 | 21.1754 | -2.2253 | 51.0135 | 1481.6947 | 0 | 0 | 0 | 0 | 1.1301 | 16.2853 | 0 | 0 | 396.8033 | 0 | 0
2021-04-14 11:31 | 21.1731 | -2.2239 | 51.0135 | 1481.6947 | 0 | 0 | 0 | 0 | 1.1309 | 16.3278 | 0 | 0 | 396.9151 | 0 | 0
2021-04-14 11:31 | 21.1748 | -2.2215 | 51.0135 | 1481.6947 | 0 | 0 | 0 | 0 | 1.1293 | 16.3294 | 0 | 0 | 396.9151 | 0 | 0
2021-04-14 11:31 | 21.1724 | -2.2209 | 51.0135 | 1481.6947 | 0 | 0 | 0 | 0 | 1.1291 | 16.2118 | 0 | 0 | 394.6916 | 0 | 0
2021-04-14 11:31 | 21.1706 | -2.2235 | 51.0135 | 1481.6947 | 0 | 0 | 0 | 0 | 1.1308 | 16.3918 | 0 | 0 | 394.6916 | 0 | 0
2021-04-14 11:31 | 21.1707 | -2.2232 | 51.0135 | 1481.6947 | 0 | 0 | 0 | 0 | 1.1315 | 16.422 | 0 | 0 | 395.3518 | 0 | 0
2021-04-14 11:31 | 21.1758 | -2.2225 | 51.0135 | 1481.6947 | 0 | 0 | 0 | 0 | 1.1326 | 16.4481 | 0 | 0 | 395.3518 | 0 | 0
2021-04-14 11:31 | 21.1716 | -2.2227 | 51.0135 | 1481.6947 | 0 | 0 | 0 | 0 | 1.1305 | 16.2759 | 0 | 0 | 393.8651 | 0 | 0
2021-04-14 11:31 | 21.1697 | -2.223 | 51.0135 | 1481.6947 | 0 | 0 | 0 | 0 | 1.1311 | 16.439 | 0 | 0 | 393.8651 | 0 | 0
2021-04-14 11:31 | 21.1746 | -2.2233 | 51.0135 | 1481.6947 | 0 | 0 | 0 | 0 | 1.1314 | 16.3872 | 0 | 0 | 393.1265 | 0 | 0
2021-04-14 11:31 | 21.1734 | -2.2232 | 51.0135 | 1481.6947 | 0 | 0 | 0 | 0 | 1.1322 | 16.1775 | 0 | 0 | 393.1265 | 0 | 0
2021-04-14 11:31 | 21.1736 | -2.2255 | 51.0135 | 1481.6947 | 0 | 0 | 0 | 0 | 1.1317 | 16.4948 | 0 | 0 | 394.1637 | 0 | 0
2021-04-14 11:31 | 21.1741 | -2.2315 | 51.0135 | 1481.6947 | 0 | 0 | 0 | 0 | 1.1329 | 16.4423 | 0 | 0 | 394.1637 | 0 | 0
2021-04-14 11:31 | 21.1731 | -2.2302 | 51.0135 | 1481.6947 | 0 | 0 | 0 | 0 | 1.1333 | 16.2238 | 0 | 0 | 393.5661 | 0 | 0
2021-04-14 11:31 | 21.171 | -2.2299 | 51.0135 | 1481.6947 | 0 | 0 | 0 | 0 | 1.1322 | 16.305 | 0 | 0 | 393.5661 | 0 | 0
2021-04-14 11:31 | 21.1725 | -2.2294 | 51.0135 | 1481.6947 | 0 | 0 | 0 | 0 | 1.1301 | 16.3196 | 0 | 0 | 394.4723 | 0 | 0
2021-04-14 11:31 | 21.1783 | -2.229 | 51.0135 | 1481.6947 | 0 | 0 | 0 | 0 | 1.1309 | 16.1883 | 0 | 0 | 394.4723 | 0 | 0
2021-04-14 11:31 | 21.176 | -2.2269 | 51.0135 | 1481.6947 | 0 | 0 | 0 | 0 | 1.1276 | 16.5563 | 0 | 0 | 393.4258 | 0 | 0
2021-04-14 11:31 | 21.1738 | -2.2256 | 51.0135 | 1481.6947 | 0 | 0 | 0 | 0 | 1.1278 | 16.3218 | 0 | 0 | 393.4258 | 0 | 0
2021-04-14 11:31 | 21.1738 | -2.2255 | 51.0135 | 1481.6947 | 0 | 0 | 0 | 0 | 1.1275 | 16.3706 | 0 | 0 | 392.9055 | 0 | 0
2021-04-14 11:31 | 21.1742 | -2.223 | 51.0135 | 1481.6947 | 0 | 0 | 0 | 0 | 1.1275 | 16.3646 | 0 | 0 | 392.9055 | 0 | 0
2021-04-14 11:31 | 21.1703 | -2.2221 | 51.0135 | 1481.6947 | 0 | 0 | 0 | 0 | 1.1287 | 16.4249 | 0 | 0 | 392.774 | 0 | 0
2021-04-14 11:31 | 21.1681 | -2.222 | 51.0135 | 1481.6947 | 0 | 0 | 0 | 0 | 1.1281 | 16.2586 | 0 | 0 | 392.774 | 0 | 0
2021-04-14 11:31 | 21.1689 | -2.2231 | 51.0135 | 1481.6947 | 0 | 0 | 0 | 0 | 1.1296 | 16.5306 | 0 | 0 | 392.5765 | 0 | 0
2021-04-14 11:31 | 21.1713 | -2.2234 | 51.0135 | 1481.6947 | 0 | 0 | 0 | 0 | 1.1294 | 16.4074 | 0 | 0 | 392.5765 | 0 | 0
2021-04-14 11:31 | 21.1685 | -2.2229 | 51.0135 | 1481.6947 | 0 | 0 | 0 | 0 | 1.1307 | 16.3052 | 0 | 0 | 393.988 | 0 | 0
2021-04-14 11:31 | 21.1701 | -2.2224 | 51.0135 | 1481.6947 | 0 | 0 | 0 | 0 | 1.1306 | 16.2697 | 0 | 0 | 393.988 | 0 | 0
2021-04-14 11:31 | 21.1717 | -2.2228 | 51.0135 | 1481.6947 | 0 | 0 | 0 | 0 | 1.1325 | 16.232 | 0 | 0 | 394.2123 | 0 | 0
2021-04-14 11:31 | 21.1736 | -2.2233 | 51.0135 | 1481.6947 | 0 | 0 | 0 | 0 | 1.1326 | 16.1447 | 0 | 0 | 394.2123 | 0 | 0
2021-04-14 11:31 | 21.1771 | -2.2308 | 51.0135 | 1481.6947 | 0 | 0 | 0 | 0 | 1.1334 | 16.2883 | 0 | 0 | 394.8818 | 0 | 0
2021-04-14 11:31 | 21.18 | -2.2313 | 51.0135 | 1481.6947 | 0 | 0 | 0 | 0 | 1.1333 | 16.24 | 0 | 0 | 394.8818 | 0 | 0
2021-04-14 11:32 | 21.1796 | -2.2307 | 51.0135 | 1481.6947 | 0 | 0 | 0 | 0 | 1.1312 | 16.2103 | 0 | 0 | 394.1148 | 0 | 0
2021-04-14 11:32 | 21.1809 | -2.2304 | 51.0135 | 1481.6947 | 0 | 0 | 0 | 0 | 1.1324 | 16.1455 | 0 | 0 | 394.1148 | 0 | 0
2021-04-14 11:32 | 21.1791 | -2.2303 | 51.0135 | 1481.6947 | 0 | 0 | 0 | 0 | 1.1339 | 16.2253 | 0 | 0 | 394.6236 | 0 | 0
2021-04-14 11:32 | 21.1783 | -2.2284 | 51.0135 | 1481.6947 | 0 | 0 | 0 | 0 | 1.1336 | 15.9949 | 0 | 0 | 394.6236 | 0 | 0
2021-04-14 11:32 | 21.1734 | -2.2259 | 51.0135 | 1481.6947 | 0 | 0 | 0 | 0 | 1.1355 | 16.1448 | 0 | 0 | 394.1493 | 0 | 0
2021-04-14 11:32 | 21.1731 | -2.2242 | 51.0135 | 1481.6947 | 0 | 0 | 0 | 0 | 1.1334 | 16.1054 | 0 | 0 | 394.1493 | 0 | 0
2021-04-14 11:32 | 21.1705 | -2.2224 | 51.0135 | 1481.6947 | 0 | 0 | 0 | 0 | 1.1353 | 16.1428 | 0 | 0 | 393.2643 | 0 | 0
2021-04-14 11:32 | 21.1712 | -2.2233 | 51.0135 | 1481.6947 | 0 | 0 | 0 | 0 | 1.1336 | 16.3114 | 0 | 0 | 393.2643 | 0 | 0
2021-04-14 11:32 | 21.1682 | -2.2164 | 51.0135 | 1481.6947 | 0 | 0 | 0 | 0 | 1.1308 | 16.359 | 0 | 0 | 394.4081 | 0 | 0
2021-04-14 11:32 | 21.1697 | -2.2147 | 51.0135 | 1481.6947 | 0 | 0 | 0 | 0 | 1.1315 | 16.3141 | 0 | 0 | 394.4081 | 0 | 0
2021-04-14 11:32 | 21.1742 | -2.2201 | 51.0135 | 1481.6947 | 0 | 0 | 0 | 0 | 1.1309 | 16.3279 | 0 | 0 | 394.9732 | 0 | 0
2021-04-14 11:32 | 21.1666 | -2.2213 | 51.0135 | 1481.6947 | 0 | 0 | 0 | 0 | 1.1314 | 16.1873 | 0 | 0 | 394.9732 | 0 | 0
2021-04-14 11:32 | 21.1646 | -2.2166 | 51.0135 | 1481.6947 | 0 | 0 | 0 | 0 | 1.131 | 16.1537 | 0 | 0 | 396.566 | 0 | 0
2021-04-14 11:32 | 21.16 | -2.2065 | 51.0135 | 1481.6947 | 0 | 0 | 0 | 0 | 1.1299 | 16.2996 | 0 | 0 | 396.566 | 0 | 0
2021-04-14 11:32 | 21.152 | -2.1972 | 51.0135 | 1481.6947 | 0 | 0 | 0 | 0 | 1.1312 | 16.1717 | 0 | 0 | 396.2795 | 0 | 0
2021-04-14 11:32 | 21.151 | -2.1953 | 51.0135 | 1481.6947 | 0 | 0 | 0 | 0 | 1.1289 | 16.3079 | 0 | 0 | 396.2795 | 0 | 0
2021-04-14 11:32 | 21.154 | -2.1983 | 51.0135 | 1481.6947 | 0 | 0 | 0 | 0 | 1.1289 | 16.3186 | 0 | 0 | 394.5145 | 0 | 0
2021-04-14 11:32 | 21.154 | -2.2 | 51.0135 | 1481.6947 | 0 | 0 | 0 | 0 | 1.1289 | 16.2571 | 0 | 0 | 394.5145 | 0 | 0
2021-04-14 11:32 | 21.1528 | -2.2055 | 51.0135 | 1481.6947 | 0 | 0 | 0 | 0 | 1.1304 | 16.3454 | 0 | 0 | 394.5145 | 0 | 0
2021-04-14 11:32 | 21.1494 | -2.2026 | 51.0135 | 1481.6947 | 0 | 0 | 0 | 0 | 1.1325 | 16.2325 | 0 | 0 | 394.5343 | 0 | 0
2021-04-14 11:32 | 21.1559 | -2.2023 | 51.0135 | 1481.6947 | 0 | 0 | 0 | 0 | 1.1302 | 16.4243 | 0 | 0 | 394.5343 | 0 | 0
2021-04-14 11:32 | 21.1607 | -2.2108 | 51.0135 | 1481.6947 | 0 | 0 | 0 | 0 | 1.1295 | 16.2059 | 0 | 0 | 393.4568 | 0 | 0
2021-04-14 11:32 | 21.1632 | -2.2167 | 51.0135 | 1481.6947 | 0 | 0 | 0 | 0 | 1.1317 | 16.2141 | 0 | 0 | 393.4568 | 0 | 0
2021-04-14 11:32 | 21.1648 | -2.2211 | 51.0135 | 1481.6947 | 0 | 0 | 0 | 0 | 1.1331 | 16.1603 | 0 | 0 | 394.1957 | 0 | 0
2021-04-14 11:32 | 21.1714 | -2.2189 | 51.0135 | 1481.6947 | 0 | 0 | 0 | 0 | 1.1342 | 16.477 | 0 | 0 | 394.1957 | 0 | 0
2021-04-14 11:32 | 21.1671 | -2.2134 | 51.0135 | 1481.6947 | 0 | 0 | 0 | 0 | 1.1319 | 16.3414 | 0 | 0 | 393.2872 | 0 | 0
2021-04-14 11:32 | 21.1621 | -2.2107 | 51.0135 | 1481.6947 | 0 | 0 | 0 | 0 | 1.1301 | 16.1931 | 0 | 0 | 393.2872 | 0 | 0
2021-04-14 11:32 | 21.167 | -2.2107 | 51.0135 | 1481.6947 | 0 | 0 | 0 | 0 | 1.1289 | 16.2632 | 0 | 0 | 394.3724 | 0 | 0
2021-04-14 11:32 | 21.1712 | -2.2113 | 51.0135 | 1481.6947 | 0 | 0 | 0 | 0 | 1.1315 | 16.3098 | 0 | 0 | 394.3724 | 0 | 0
2021-04-14 11:32 | 21.169 | -2.2186 | 51.0135 | 1481.6947 | 0 | 0 | 0 | 0 | 1.1301 | 16.2239 | 0 | 0 | 393.3758 | 0 | 0
2021-04-14 11:32 | 21.1646 | -2.2183 | 51.0135 | 1481.6947 | 0 | 0 | 0 | 0 | 1.1311 | 16.1781 | 0 | 0 | 393.3758 | 0 | 0
2021-04-14 11:32 | 21.1717 | -2.2165 | 51.0135 | 1481.6947 | 0 | 0 | 0 | 0 | 1.1314 | 16.3478 | 0 | 0 | 392.88 | 0 | 0
2021-04-14 11:32 | 21.1714 | -2.2151 | 51.0135 | 1481.6947 | 0 | 0 | 0 | 0 | 1.1317 | 16.3508 | 0 | 0 | 392.88 | 0 | 0
2021-04-14 11:32 | 21.1658 | -2.2149 | 51.0135 | 1481.6947 | 0 | 0 | 0 | 0 | 1.1316 | 16.3316 | 0 | 0 | 394.2159 | 0 | 0
2021-04-14 11:32 | 21.1706 | -2.2148 | 51.0135 | 1481.6947 | 0 | 0 | 0 | 0 | 1.1298 | 16.3894 | 0 | 0 | 394.2159 | 0 | 0
2021-04-14 11:32 | 21.1696 | -2.2159 | 51.0135 | 1481.6947 | 0 | 0 | 0 | 0 | 1.1288 | 16.1031 | 0 | 0 | 394.8839 | 0 | 0
2021-04-14 11:32 | 21.1638 | -2.2018 | 51.0135 | 1481.6947 | 0 | 0 | 0 | 0 | 1.1297 | 16.5073 | 0 | 0 | 394.8839 | 0 | 0
2021-04-14 11:32 | 21.1585 | -2.2003 | 51.0135 | 1481.6947 | 0 | 0 | 0 | 0 | 1.1294 | 16.1735 | 0 | 0 | 393.6316 | 0 | 0
2021-04-14 11:32 | 21.1694 | -2.207 | 51.0135 | 1481.6947 | 0 | 0 | 0 | 0 | 1.1305 | 16.3245 | 0 | 0 | 393.6316 | 0 | 0
2021-04-14 11:32 | 21.1651 | -2.2082 | 51.0135 | 1481.6947 | 0 | 0 | 0 | 0 | 1.1313 | 16.2159 | 0 | 0 | 393.0093 | 0 | 0
2021-04-14 11:32 | 21.1615 | -2.2124 | 51.0135 | 1481.6947 | 0 | 0 | 0 | 0 | 1.1309 | 16.3657 | 0 | 0 | 393.0093 | 0 | 0
2021-04-14 11:32 | 21.1698 | -2.2178 | 51.0135 | 1481.6947 | 0 | 0 | 0 | 0 | 1.1318 | 16.401 | 0 | 0 | 393.8029 | 0 | 0
2021-04-14 11:32 | 21.1729 | -2.2112 | 51.0135 | 1481.6947 | 0 | 0 | 0 | 0 | 1.1311 | 16.2303 | 0 | 0 | 393.8029 | 0 | 0
2021-04-14 11:32 | 21.1658 | -2.2045 | 51.0135 | 1481.6947 | 0 | 0 | 0 | 0 | 1.1298 | 16.1617 | 0 | 0 | 394.6672 | 0 | 0
2021-04-14 11:32 | 21.1638 | -2.2028 | 51.0135 | 1481.6947 | 0 | 0 | 0 | 0 | 1.1283 | 16.4306 | 0 | 0 | 394.6672 | 0 | 0
2021-04-14 11:32 | 21.1795 | -2.2169 | 51.0135 | 1481.6947 | 0 | 0 | 0 | 0 | 1.1312 | 16.1777 | 0 | 0 | 396.2603 | 0 | 0
2021-04-14 11:32 | 21.1792 | -2.2192 | 51.0135 | 1481.6947 | 0 | 0 | 0 | 0 | 1.132 | 15.9901 | 0 | 0 | 396.2603 | 0 | 0
2021-04-14 11:32 | 21.1732 | -2.2207 | 51.0135 | 1481.6947 | 0 | 0 | 0 | 0 | 1.1336 | 16.5441 | 0 | 0 | 394.3202 | 0 | 0
2021-04-14 11:32 | 21.1881 | -2.2213 | 51.0135 | 1481.6947 | 0 | 0 | 0 | 0 | 1.1326 | 16.4392 | 0 | 0 | 394.3202 | 0 | 0
2021-04-14 11:32 | 21.1926 | -2.2251 | 51.0135 | 1481.6947 | 0 | 0 | 0 | 0 | 1.1324 | 16.2352 | 0 | 0 | 395.9713 | 0 | 0
2021-04-14 11:32 | 21.1839 | -2.222 | 51.0135 | 1481.6947 | 0 | 0 | 0 | 0 | 1.131 | 16.2106 | 0 | 0 | 395.9713 | 0 | 0
2021-04-14 11:32 | 21.1758 | -2.2211 | 51.0135 | 1481.6947 | 0 | 0 | 0 | 0 | 1.1298 | 16.2326 | 0 | 0 | 395.095 | 0 | 0
2021-04-14 11:32 | 21.1891 | -2.2208 | 51.0135 | 1481.6947 | 0 | 0 | 0 | 0 | 1.1306 | 16.328 | 0 | 0 | 395.095 | 0 | 0
2021-04-14 11:32 | 21.1821 | -2.2194 | 51.0135 | 1481.6947 | 0 | 0 | 0 | 0 | 1.1296 | 16.1411 | 0 | 0 | 392.8816 | 0 | 0
2021-04-14 11:32 | 21.1786 | -2.2193 | 51.0135 | 1481.6947 | 0 | 0 | 0 | 0 | 1.131 | 16.0741 | 0 | 0 | 392.8816 | 0 | 0
2021-04-14 11:32 | 21.1852 | -2.2299 | 51.0135 | 1481.6947 | 0 | 0 | 0 | 0 | 1.1301 | 16.2797 | 0 | 0 | 392.51 | 0 | 0
2021-04-14 11:32 | 21.1893 | -2.2355 | 51.0135 | 1481.6947 | 0 | 0 | 0 | 0 | 1.1288 | 16.3655 | 0 | 0 | 392.51 | 0 | 0
2021-04-14 11:32 | 21.1887 | -2.2345 | 51.0135 | 1481.6947 | 0 | 0 | 0 | 0 | 1.1303 | 16.5244 | 0 | 0 | 389.5404 | 0 | 0
2021-04-14 11:32 | 21.1837 | -2.2338 | 51.0135 | 1481.6947 | 0 | 0 | 0 | 0 | 1.1313 | 16.2157 | 0 | 0 | 389.5404 | 0 | 0
2021-04-14 11:32 | 21.1872 | -2.2335 | 51.0135 | 1481.6947 | 0 | 0 | 0 | 0 | 1.1301 | 16.249 | 0 | 0 | 390.9598 | 0 | 0
2021-04-14 11:33 | 21.1821 | -2.2127 | 51.0135 | 1481.6947 | 0 | 0 | 0 | 0 | 1.131 | 16.2599 | 0 | 0 | 390.9598 | 0 | 0
2021-04-14 11:33 | 21.1705 | -2.2105 | 51.0135 | 1481.6947 | 0 | 0 | 0 | 0 | 1.1308 | 16.3358 | 0 | 0 | 391.6773 | 0 | 0
2021-04-14 11:33 | 21.1711 | -2.2098 | 51.0135 | 1481.6947 | 0 | 0 | 0 | 0 | 1.1288 | 16.3521 | 0 | 0 | 391.6773 | 0 | 0
2021-04-14 11:33 | 21.1694 | -2.2107 | 51.0135 | 1481.6947 | 0 | 0 | 0 | 0 | 1.1314 | 16.1691 | 0 | 0 | 393.6146 | 0 | 0
2021-04-14 11:33 | 21.1631 | -2.2101 | 51.0135 | 1481.6947 | 0 | 0 | 0 | 0 | 1.1319 | 16.2446 | 0 | 0 | 393.6146 | 0 | 0
2021-04-14 11:33 | 21.1634 | -2.2091 | 51.0135 | 1481.6947 | 0 | 0 | 0 | 0 | 1.133 | 16.3237 | 0 | 0 | 394.5836 | 0 | 0
2021-04-14 11:33 | 21.1715 | -2.2104 | 51.0135 | 1481.6947 | 0 | 0 | 0 | 0 | 1.1337 | 16.2895 | 0 | 0 | 394.5836 | 0 | 0
2021-04-14 11:33 | 21.1661 | -2.2116 | 51.0135 | 1481.6947 | 0 | 0 | 0 | 0 | 1.1336 | 16.3028 | 0 | 0 | 393.4814 | 0 | 0
2021-04-14 11:33 | 21.1603 | -2.2121 | 51.0135 | 1481.6947 | 0 | 0 | 0 | 0 | 1.1351 | 16.2622 | 0 | 0 | 393.4814 | 0 | 0
2021-04-14 11:33 | 21.1635 | -2.2021 | 51.0135 | 1481.6947 | 0 | 0 | 0 | 0 | 1.1328 | 16.2347 | 0 | 0 | 393.3947 | 0 | 0
2021-04-14 11:33 | 21.1571 | -2.1995 | 51.0135 | 1481.6947 | 0 | 0 | 0 | 0 | 1.132 | 16.3119 | 0 | 0 | 393.3947 | 0 | 0
2021-04-14 11:33 | 21.1537 | -2.1987 | 51.0135 | 1481.6947 | 0 | 0 | 0 | 0 | 1.1352 | 16.1502 | 0 | 0 | 393.6158 | 0 | 0
2021-04-14 11:33 | 21.1524 | -2.2007 | 51.0135 | 1481.6947 | 0 | 0 | 0 | 0 | 1.1333 | 16.3881 | 0 | 0 | 393.6158 | 0 | 0
2021-04-14 11:33 | 21.1596 | -2.204 | 51.0135 | 1481.6947 | 0 | 0 | 0 | 0 | 1.1359 | 16.2665 | 0 | 0 | 394.584 | 0 | 0
2021-04-14 11:33 | 21.1592 | -2.2046 | 51.0135 | 1481.6947 | 0 | 0 | 0 | 0 | 1.1343 | 16.3238 | 0 | 0 | 394.584 | 0 | 0
2021-04-14 11:33 | 21.1558 | -2.2048 | 51.0135 | 1481.6947 | 0 | 0 | 0 | 0 | 1.1339 | 16.4313 | 0 | 0 | 393.768 | 0 | 0
2021-04-14 11:33 | 21.1688 | -2.2067 | 51.0135 | 1481.6947 | 0 | 0 | 0 | 0 | 1.1323 | 16.219 | 0 | 0 | 393.768 | 0 | 0
2021-04-14 11:33 | 21.1688 | -2.2081 | 51.0135 | 1481.6947 | 0 | 0 | 0 | 0 | 1.1323 | 16.4855 | 0 | 0 | 393.768 | 0 | 0
2021-04-14 11:33 | 21.1625 | -2.2099 | 51.0135 | 1481.6947 | 0 | 0 | 0 | 0 | 1.1328 | 16.3739 | 0 | 0 | 392.7538 | 0 | 0
2021-04-14 11:33 | 21.1595 | -2.2101 | 51.0135 | 1481.6947 | 0 | 0 | 0 | 0 | 1.1325 | 16.2731 | 0 | 0 | 392.7538 | 0 | 0
2021-04-14 11:33 | 21.1633 | -2.2151 | 51.0135 | 1481.6947 | 0 | 0 | 0 | 0 | 1.1358 | 16.2183 | 0 | 0 | 392.5819 | 0 | 0
2021-04-14 11:33 | 21.1687 | -2.2151 | 51.0135 | 1481.6947 | 0 | 0 | 0 | 0 | 1.1354 | 16.3868 | 0 | 0 | 392.5819 | 0 | 0
2021-04-14 11:33 | 21.1693 | -2.2224 | 51.0135 | 1481.6947 | 0 | 0 | 0 | 0 | 1.1357 | 16.174 | 0 | 0 | 395.3782 | 0 | 0
2021-04-14 11:33 | 21.1676 | -2.2129 | 51.0135 | 1481.6947 | 0 | 0 | 0 | 0 | 1.1331 | 16.1428 | 0 | 0 | 395.3782 | 0 | 0
2021-04-14 11:33 | 21.1714 | -2.2092 | 51.0135 | 1481.6947 | 0 | 0 | 0 | 0 | 1.1327 | 16.2442 | 0 | 0 | 393.8804 | 0 | 0
2021-04-14 11:33 | 21.1602 | -2.2085 | 51.0135 | 1481.6947 | 0 | 0 | 0 | 0 | 1.1307 | 16.2723 | 0 | 0 | 393.8804 | 0 | 0
2021-04-14 11:33 | 21.1637 | -2.1964 | 51.0135 | 1481.6947 | 0 | 0 | 0 | 0 | 1.133 | 16.3146 | 0 | 0 | 393.1309 | 0 | 0
2021-04-14 11:33 | 21.1638 | -2.1933 | 51.0135 | 1481.6947 | 0 | 0 | 0 | 0 | 1.1328 | 16.3042 | 0 | 0 | 393.1309 | 0 | 0
2021-04-14 11:33 | 21.1633 | -2.2088 | 51.0135 | 1481.6947 | 0 | 0 | 0 | 0 | 1.1329 | 16.2577 | 0 | 0 | 395.6514 | 0 | 0
2021-04-14 11:33 | 21.164 | -2.2162 | 51.0135 | 1481.6947 | 0 | 0 | 0 | 0 | 1.1323 | 16.2291 | 0 | 0 | 395.6514 | 0 | 0
2021-04-14 11:33 | 21.1652 | -2.2221 | 51.0135 | 1481.6947 | 0 | 0 | 0 | 0 | 1.1305 | 16.5457 | 0 | 0 | 394.0154 | 0 | 0
2021-04-14 11:33 | 21.1707 | -2.221 | 51.0135 | 1481.6947 | 0 | 0 | 0 | 0 | 1.1314 | 16.5216 | 0 | 0 | 394.0154 | 0 | 0
2021-04-14 11:33 | 21.1594 | -2.2045 | 51.0135 | 1481.6947 | 0 | 0 | 0 | 0 | 1.1308 | 16.3644 | 0 | 0 | 393.5177 | 0 | 0
2021-04-14 11:33 | 21.1599 | -2.1997 | 51.0135 | 1481.6947 | 0 | 0 | 0 | 0 | 1.1314 | 16.485 | 0 | 0 | 393.5177 | 0 | 0
2021-04-14 11:33 | 21.168 | -2.2133 | 51.0135 | 1481.6947 | 0 | 0 | 0 | 0 | 1.1303 | 16.2653 | 0 | 0 | 395.5263 | 0 | 0
2021-04-14 11:33 | 21.164 | -2.2091 | 51.0135 | 1481.6947 | 0 | 0 | 0 | 0 | 1.1308 | 16.4028 | 0 | 0 | 395.5263 | 0 | 0
2021-04-14 11:33 | 21.1646 | -2.2087 | 51.0135 | 1481.6947 | 0 | 0 | 0 | 0 | 1.1306 | 16.3932 | 0 | 0 | 394.5513 | 0 | 0
2021-04-14 11:33 | 21.1696 | -2.2149 | 51.0135 | 1481.6947 | 0 | 0 | 0 | 0 | 1.1315 | 16.2524 | 0 | 0 | 394.5513 | 0 | 0
2021-04-14 11:33 | 21.1772 | -2.2131 | 51.0135 | 1481.6947 | 0 | 0 | 0 | 0 | 1.1335 | 16.2528 | 0 | 0 | 395.1078 | 0 | 0
2021-04-14 11:33 | 21.1691 | -2.2193 | 51.0135 | 1481.6947 | 0 | 0 | 0 | 0 | 1.1344 | 16.3938 | 0 | 0 | 395.1078 | 0 | 0
2021-04-14 11:33 | 21.1736 | -2.209 | 51.0135 | 1481.6947 | 0 | 0 | 0 | 0 | 1.1332 | 16.2954 | 0 | 0 | 393.7436 | 0 | 0
2021-04-14 11:33 | 21.1808 | -2.197 | 51.0135 | 1481.6947 | 0 | 0 | 0 | 0 | 1.1327 | 16.2282 | 0 | 0 | 393.7436 | 0 | 0
2021-04-14 11:33 | 21.1785 | -2.2056 | 51.0135 | 1481.6947 | 0 | 0 | 0 | 0 | 1.1325 | 16.3189 | 0 | 0 | 395.8483 | 0 | 0
2021-04-14 11:33 | 21.1771 | -2.2126 | 51.0135 | 1481.6947 | 0 | 0 | 0 | 0 | 1.1331 | 16.4338 | 0 | 0 | 395.8483 | 0 | 0
2021-04-14 11:33 | 21.1801 | -2.2146 | 51.0135 | 1481.6947 | 0 | 0 | 0 | 0 | 1.1339 | 16.3251 | 0 | 0 | 395.7 | 0 | 0
2021-04-14 11:33 | 21.1904 | -2.2239 | 51.0135 | 1481.6947 | 0 | 0 | 0 | 0 | 1.1333 | 16.4406 | 0 | 0 | 395.7 | 0 | 0
2021-04-14 11:33 | 21.1728 | -2.2085 | 51.0135 | 1481.6947 | 0 | 0 | 0 | 0 | 1.1335 | 16.5033 | 0 | 0 | 393.9905 | 0 | 0
2021-04-14 11:33 | 21.1699 | -2.2035 | 51.0135 | 1481.6947 | 0 | 0 | 0 | 0 | 1.1347 | 16.3261 | 0 | 0 | 393.9905 | 0 | 0
2021-04-14 11:33 | 21.1731 | -2.2046 | 51.0135 | 1481.6947 | 0 | 0 | 0 | 0 | 1.1358 | 16.4009 | 0 | 0 | 394.4615 | 0 | 0
2021-04-14 11:33 | 21.1689 | -2.1919 | 51.0135 | 1481.6947 | 0 | 0 | 0 | 0 | 1.1333 | 16.3351 | 0 | 0 | 394.4615 | 0 | 0
2021-04-14 11:33 | 21.1639 | -2.1887 | 51.0135 | 1481.6947 | 0 | 0 | 0 | 0 | 1.1336 | 16.3576 | 0 | 0 | 392.3834 | 0 | 0
2021-04-14 11:33 | 21.1554 | -2.2048 | 51.0135 | 1481.6947 | 0 | 0 | 0 | 0 | 1.1332 | 16.2047 | 0 | 0 | 392.3834 | 0 | 0
2021-04-14 11:33 | 21.1635 | -2.1937 | 51.0135 | 1481.6947 | 0 | 0 | 0 | 0 | 1.133 | 16.3844 | 0 | 0 | 392.0844 | 0 | 0
2021-04-14 11:33 | 21.1542 | -2.1904 | 51.0135 | 1481.6947 | 0 | 0 | 0 | 0 | 1.1314 | 16.3329 | 0 | 0 | 392.0844 | 0 | 0
2021-04-14 11:33 | 21.1613 | -2.2099 | 51.0135 | 1481.6947 | 0 | 0 | 0 | 0 | 1.1344 | 16.3105 | 0 | 0 | 392.2407 | 0 | 0
2021-04-14 11:33 | 21.1665 | -2.1922 | 51.0135 | 1481.6947 | 0 | 0 | 0 | 0 | 1.1333 | 16.3533 | 0 | 0 | 392.2407 | 0 | 0
2021-04-14 11:33 | 21.1671 | -2.1903 | 51.0135 | 1481.6947 | 0 | 0 | 0 | 0 | 1.1357 | 16.3882 | 0 | 0 | 393.9971 | 0 | 0
2021-04-14 11:33 | 21.1687 | -2.2039 | 51.0135 | 1481.6947 | 0 | 0 | 0 | 0 | 1.1348 | 16.1421 | 0 | 0 | 393.9971 | 0 | 0
2021-04-14 11:33 | 21.1672 | -2.1961 | 51.0135 | 1481.6947 | 0 | 0 | 0 | 0 | 1.1366 | 16.2984 | 0 | 0 | 393.8559 | 0 | 0
2021-04-14 11:33 | 21.1761 | -2.2086 | 51.0135 | 1481.6947 | 0 | 0 | 0 | 0 | 1.1372 | 16.2271 | 0 | 0 | 393.8559 | 0 | 0
2021-04-14 11:34 | 21.1675 | -2.2137 | 51.0135 | 1481.6947 | 0 | 0 | 0 | 0 | 1.1377 | 16.3498 | 0 | 0 | 393.1338 | 0 | 0
2021-04-14 11:34 | 21.1708 | -2.2118 | 51.0135 | 1481.6947 | 0 | 0 | 0 | 0 | 1.1344 | 16.4351 | 0 | 0 | 393.1338 | 0 | 0
2021-04-14 11:34 | 21.1787 | -2.2186 | 51.0135 | 1481.6947 | 0 | 0 | 0 | 0 | 1.1335 | 16.3496 | 0 | 0 | 394.8154 | 0 | 0
2021-04-14 11:34 | 21.175 | -2.2174 | 51.0135 | 1481.6947 | 0 | 0 | 0 | 0 | 1.1336 | 16.3136 | 0 | 0 | 394.8154 | 0 | 0
2021-04-14 11:34 | 21.1777 | -2.2133 | 51.0135 | 1481.6947 | 0 | 0 | 0 | 0 | 1.1346 | 16.3 | 0 | 0 | 396.2231 | 0 | 0
2021-04-14 11:34 | 21.1802 | -2.2247 | 51.0135 | 1481.6947 | 0 | 0 | 0 | 0 | 1.1324 | 16.3495 | 0 | 0 | 396.2231 | 0 | 0
2021-04-14 11:34 | 21.1862 | -2.2197 | 51.0135 | 1481.6947 | 0 | 0 | 0 | 0 | 1.1324 | 16.1775 | 0 | 0 | 395.4048 | 0 | 0
2021-04-14 11:34 | 21.1786 | -2.217 | 51.0135 | 1481.6947 | 0 | 0 | 0 | 0 | 1.1315 | 16.4743 | 0 | 0 | 395.4048 | 0 | 0
2021-04-14 11:34 | 21.1746 | -2.225 | 51.0135 | 1481.6947 | 0 | 0 | 0 | 0 | 1.1318 | 16.5033 | 0 | 0 | 395.4783 | 0 | 0
2021-04-14 11:34 | 21.177 | -2.209 | 51.0135 | 1481.6947 | 0 | 0 | 0 | 0 | 1.1348 | 16.1622 | 0 | 0 | 395.4783 | 0 | 0
2021-04-14 11:34 | 21.1754 | -2.2043 | 51.0135 | 1481.6947 | 0 | 0 | 0 | 0 | 1.1355 | 16.2293 | 0 | 0 | 394.3932 | 0 | 0
2021-04-14 11:34 | 21.1719 | -2.2164 | 51.0135 | 1481.6947 | 0 | 0 | 0 | 0 | 1.1347 | 16.2219 | 0 | 0 | 394.3932 | 0 | 0
2021-04-14 11:34 | 21.1735 | -2.2105 | 51.0135 | 1481.6947 | 0 | 0 | 0 | 0 | 1.1325 | 16.096 | 0 | 0 | 393.4774 | 0 | 0
2021-04-14 11:34 | 21.1826 | -2.2099 | 51.0135 | 1481.6947 | 0 | 0 | 0 | 0 | 1.1329 | 16.3111 | 0 | 0 | 393.4774 | 0 | 0
2021-04-14 11:34 | 21.1778 | -2.2165 | 51.0135 | 1481.6947 | 0 | 0 | 0 | 0 | 1.1332 | 16.3031 | 0 | 0 | 394.5108 | 0 | 0
2021-04-14 11:34 | 21.1732 | -2.2251 | 51.0135 | 1481.6947 | 0 | 0 | 0 | 0 | 1.1333 | 16.2516 | 0 | 0 | 394.5108 | 0 | 0
2021-04-14 11:34 | 21.1732 | -2.2207 | 51.0135 | 1481.6947 | 0 | 0 | 0 | 0 | 1.1333 | 16.1202 | 0 | 0 | 394.5108 | 0 | 0
2021-04-14 11:34 | 21.1747 | -2.1928 | 51.0135 | 1481.6947 | 0 | 0 | 0 | 0 | 1.1341 | 16.4938 | 0 | 0 | 394.7169 | 0 | 0
2021-04-14 11:34 | 21.1685 | -2.1778 | 51.0135 | 1481.6947 | 0 | 0 | 0 | 0 | 1.1349 | 16.3437 | 0 | 0 | 394.7169 | 0 | 0
2021-04-14 11:34 | 21.155 | -2.1826 | 51.0135 | 1481.6947 | 0 | 0 | 0 | 0 | 1.1352 | 16.1752 | 0 | 0 | 393.5503 | 0 | 0
2021-04-14 11:34 | 21.147 | -2.189 | 51.0135 | 1481.6947 | 0 | 0 | 0 | 0 | 1.1375 | 16.3954 | 0 | 0 | 393.5503 | 0 | 0
2021-04-14 11:34 | 21.1594 | -2.1945 | 51.0135 | 1481.6947 | 0 | 0 | 0 | 0 | 1.1373 | 16.3334 | 0 | 0 | 392.9707 | 0 | 0
2021-04-14 11:34 | 21.1464 | -2.1975 | 51.0135 | 1481.6947 | 0 | 0 | 0 | 0 | 1.1378 | 16.2079 | 0 | 0 | 392.9707 | 0 | 0
2021-04-14 11:34 | 21.1493 | -2.2058 | 51.0135 | 1481.6947 | 0 | 0 | 0 | 0 | 1.1356 | 16.4228 | 0 | 0 | 393.9993 | 0 | 0
2021-04-14 11:34 | 21.1519 | -2.2105 | 51.0135 | 1481.6947 | 0 | 0 | 0 | 0 | 1.1345 | 16.2007 | 0 | 0 | 393.9993 | 0 | 0
2021-04-14 11:34 | 21.1557 | -2.2132 | 51.0135 | 1481.6947 | 0 | 0 | 0 | 0 | 1.1335 | 16.2902 | 0 | 0 | 393.1902 | 0 | 0
2021-04-14 11:34 | 21.1551 | -2.2029 | 51.0135 | 1481.6947 | 0 | 0 | 0 | 0 | 1.1335 | 16.1882 | 0 | 0 | 393.1902 | 0 | 0
2021-04-14 11:34 | 21.1543 | -2.2013 | 51.0135 | 1481.6947 | 0 | 0 | 0 | 0 | 1.1341 | 16.2509 | 0 | 0 | 392.7859 | 0 | 0
2021-04-14 11:34 | 21.1591 | -2.2063 | 51.0135 | 1481.6947 | 0 | 0 | 0 | 0 | 1.1314 | 16.185 | 0 | 0 | 392.7859 | 0 | 0
2021-04-14 11:34 | 21.1531 | -2.2028 | 51.0135 | 1481.6947 | 0 | 0 | 0 | 0 | 1.134 | 15.9902 | 0 | 0 | 394.1691 | 0 | 0
2021-04-14 11:34 | 21.1519 | -2.2018 | 51.0135 | 1481.6947 | 0 | 0 | 0 | 0 | 1.1363 | 16.1958 | 0 | 0 | 394.1691 | 0 | 0
2021-04-14 11:34 | 21.1613 | -2.2129 | 51.0135 | 1481.6947 | 0 | 0 | 0 | 0 | 1.1349 | 16.3043 | 0 | 0 | 393.2744 | 0 | 0
2021-04-14 11:34 | 21.1629 | -2.2049 | 51.0135 | 1481.6947 | 0 | 0 | 0 | 0 | 1.1332 | 16.3865 | 0 | 0 | 393.2744 | 0 | 0
2021-04-14 11:34 | 21.1646 | -2.204 | 51.0135 | 1481.6947 | 0 | 0 | 0 | 0 | 1.1332 | 16.184 | 0 | 0 | 392.8269 | 0 | 0
2021-04-14 11:34 | 21.1674 | -2.2214 | 51.0135 | 1481.6947 | 0 | 0 | 0 | 0 | 1.1345 | 16.2849 | 0 | 0 | 392.8269 | 0 | 0
2021-04-14 11:34 | 21.1775 | -2.2221 | 51.0135 | 1481.6947 | 0 | 0 | 0 | 0 | 1.134 | 16.1724 | 0 | 0 | 394.1877 | 0 | 0
2021-04-14 11:34 | 21.1691 | -2.2254 | 51.0135 | 1481.6947 | 0 | 0 | 0 | 0 | 1.1341 | 16.4168 | 0 | 0 | 394.1877 | 0 | 0
2021-04-14 11:34 | 21.1702 | -2.2222 | 51.0135 | 1481.6947 | 0 | 0 | 0 | 0 | 1.1352 | 16.4089 | 0 | 0 | 393.2837 | 0 | 0
2021-04-14 11:34 | 21.1747 | -2.2186 | 51.0135 | 1481.6947 | 0 | 0 | 0 | 0 | 1.1327 | 16.288 | 0 | 0 | 393.2837 | 0 | 0
2021-04-14 11:34 | 21.1738 | -2.2204 | 51.0135 | 1481.6947 | 0 | 0 | 0 | 0 | 1.133 | 16.2454 | 0 | 0 | 392.7917 | 0 | 0
2021-04-14 11:34 | 21.176 | -2.2221 | 51.0135 | 1481.6947 | 0 | 0 | 0 | 0 | 1.1347 | 16.2258 | 0 | 0 | 392.7917 | 0 | 0
2021-04-14 11:34 | 21.1775 | -2.2224 | 51.0135 | 1481.6947 | 0 | 0 | 0 | 0 | 1.1338 | 16.3847 | 0 | 0 | 392.9676 | 0 | 0
2021-04-14 11:34 | 21.1828 | -2.2304 | 51.0135 | 1481.6947 | 0 | 0 | 0 | 0 | 1.1344 | 16.1768 | 0 | 0 | 392.9676 | 0 | 0
2021-04-14 11:34 | 21.1799 | -2.2336 | 51.0135 | 1481.6947 | 0 | 0 | 0 | 0 | 1.1344 | 16.4173 | 0 | 0 | 392.6742 | 0 | 0
2021-04-14 11:34 | 21.1833 | -2.2335 | 51.0135 | 1481.6947 | 0 | 0 | 0 | 0 | 1.1338 | 16.2205 | 0 | 0 | 392.6742 | 0 | 0
2021-04-14 11:34 | 21.1885 | -2.2346 | 51.0135 | 1481.6947 | 0 | 0 | 0 | 0 | 1.1342 | 16.3036 | 0 | 0 | 394.1133 | 0 | 0
2021-04-14 11:34 | 21.1871 | -2.2358 | 51.0135 | 1481.6947 | 0 | 0 | 0 | 0 | 1.132 | 16.2179 | 0 | 0 | 394.1133 | 0 | 0
2021-04-14 11:34 | 21.1933 | -2.2362 | 51.0135 | 1481.6947 | 0 | 0 | 0 | 0 | 1.1321 | 16.2389 | 0 | 0 | 394.9002 | 0 | 0
2021-04-14 11:34 | 21.1939 | -2.2478 | 51.0135 | 1481.6947 | 0 | 0 | 0 | 0 | 1.1336 | 16.2621 | 0 | 0 | 394.9002 | 0 | 0
2021-04-14 11:34 | 21.1955 | -2.2473 | 51.0135 | 1481.6947 | 0 | 0 | 0 | 0 | 1.1315 | 16.2791 | 0 | 0 | 396.4541 | 0 | 0
2021-04-14 11:34 | 21.1903 | -2.2453 | 51.0135 | 1481.6947 | 0 | 0 | 0 | 0 | 1.1328 | 16.3397 | 0 | 0 | 396.4541 | 0 | 0
2021-04-14 11:34 | 21.1922 | -2.2448 | 51.0135 | 1481.6947 | 0 | 0 | 0 | 0 | 1.1332 | 16.3768 | 0 | 0 | 396.0008 | 0 | 0
2021-04-14 11:34 | 21.1955 | -2.2433 | 51.0135 | 1481.6947 | 0 | 0 | 0 | 0 | 1.132 | 16.4033 | 0 | 0 | 396.0008 | 0 | 0
2021-04-14 11:34 | 21.1954 | -2.2432 | 51.0135 | 1481.6947 | 0 | 0 | 0 | 0 | 1.1328 | 16.1777 | 0 | 0 | 395.6778 | 0 | 0
2021-04-14 11:34 | 21.1964 | -2.2488 | 51.0135 | 1481.6947 | 0 | 0 | 0 | 0 | 1.1327 | 16.4817 | 0 | 0 | 395.6778 | 0 | 0
2021-04-14 11:34 | 21.1976 | -2.247 | 51.0135 | 1481.6947 | 0 | 0 | 0 | 0 | 1.1339 | 16.3899 | 0 | 0 | 394.0287 | 0 | 0
2021-04-14 11:34 | 21.2001 | -2.2497 | 51.0135 | 1481.6947 | 0 | 0 | 0 | 0 | 1.1325 | 16.4046 | 0 | 0 | 394.0287 | 0 | 0
2021-04-14 11:34 | 21.1952 | -2.2481 | 51.0135 | 1481.6947 | 0 | 0 | 0 | 0 | 1.1321 | 16.372 | 0 | 0 | 393.2041 | 0 | 0
2021-04-14 11:34 | 21.1965 | -2.2458 | 51.0135 | 1481.6947 | 0 | 0 | 0 | 0 | 1.1323 | 16.304 | 0 | 0 | 393.2041 | 0 | 0
2021-04-14 11:34 | 21.1972 | -2.25 | 51.0135 | 1481.6947 | 0 | 0 | 0 | 0 | 1.1336 | 16.1638 | 0 | 0 | 392.7963 | 0 | 0
2021-04-14 11:34 | 21.1981 | -2.2539 | 51.0135 | 1481.6947 | 0 | 0 | 0 | 0 | 1.1333 | 16.1589 | 0 | 0 | 392.7963 | 0 | 0
2021-04-14 11:35 | 21.201 | -2.2564 | 51.0135 | 1481.6947 | 0 | 0 | 0 | 0 | 1.1329 | 16.1621 | 0 | 0 | 393.5803 | 0 | 0
2021-04-14 11:35 | 21.2049 | -2.2575 | 51.0135 | 1481.6947 | 0 | 0 | 0 | 0 | 1.1337 | 16.2327 | 0 | 0 | 393.5803 | 0 | 0
2021-04-14 11:35 | 21.2027 | -2.2526 | 51.0135 | 1481.6947 | 0 | 0 | 0 | 0 | 1.1332 | 16.1954 | 0 | 0 | 394.54 | 0 | 0
2021-04-14 11:35 | 21.2014 | -2.2514 | 51.0135 | 1481.6947 | 0 | 0 | 0 | 0 | 1.1349 | 16.1746 | 0 | 0 | 394.54 | 0 | 0
2021-04-14 11:35 | 21.1955 | -2.2431 | 51.0135 | 1481.6947 | 0 | 0 | 0 | 0 | 1.1322 | 16.2544 | 0 | 0 | 393.3933 | 0 | 0
2021-04-14 11:35 | 21.1918 | -2.241 | 51.0135 | 1481.6947 | 0 | 0 | 0 | 0 | 1.1306 | 16.1987 | 0 | 0 | 393.3933 | 0 | 0
2021-04-14 11:35 | 21.1888 | -2.2423 | 51.0135 | 1481.6947 | 0 | 0 | 0 | 0 | 1.1326 | 16.1497 | 0 | 0 | 394.9866 | 0 | 0
2021-04-14 11:35 | 21.1862 | -2.2411 | 51.0135 | 1481.6947 | 0 | 0 | 0 | 0 | 1.1313 | 16.2378 | 0 | 0 | 394.9866 | 0 | 0
2021-04-14 11:35 | 21.1851 | -2.2333 | 51.0135 | 1481.6947 | 0 | 0 | 0 | 0 | 1.1339 | 16.5216 | 0 | 0 | 393.6835 | 0 | 0
2021-04-14 11:35 | 21.1821 | -2.2319 | 51.0135 | 1481.6947 | 0 | 0 | 0 | 0 | 1.1337 | 16.0981 | 0 | 0 | 393.6835 | 0 | 0
2021-04-14 11:35 | 21.1821 | -2.2312 | 51.0135 | 1481.6947 | 0 | 0 | 0 | 0 | 1.1337 | 16.3591 | 0 | 0 | 393.6835 | 0 | 0
2021-04-14 11:35 | 21.1799 | -2.2308 | 51.0135 | 1481.6947 | 0 | 0 | 0 | 0 | 1.1375 | 16.2941 | 0 | 0 | 395.5532 | 0 | 0
2021-04-14 11:35 | 21.1764 | -2.2313 | 51.0135 | 1481.6947 | 0 | 0 | 0 | 0 | 1.1369 | 16.2938 | 0 | 0 | 392.8882 | 0 | 0
2021-04-14 11:35 | 21.1735 | -2.2317 | 51.0135 | 1481.6947 | 0 | 0 | 0 | 0 | 1.1358 | 16.3395 | 0 | 0 | 392.8882 | 0 | 0
2021-04-14 11:35 | 21.1735 | -2.2263 | 51.0135 | 1481.6947 | 0 | 0 | 0 | 0 | 1.1358 | 16.1074 | 0 | 0 | 392.8882 | 0 | 0
2021-04-14 11:35 | 21.1768 | -2.2247 | 51.0135 | 1481.6947 | 0 | 0 | 0 | 0 | 1.134 | 16.2401 | 0 | 0 | 392.6342 | 0 | 0
2021-04-14 11:35 | 21.1757 | -2.2274 | 51.0135 | 1481.6947 | 0 | 0 | 0 | 0 | 1.1326 | 16.0378 | 0 | 0 | 392.6342 | 0 | 0
2021-04-14 11:35 | 21.1753 | -2.2305 | 51.0135 | 1481.6947 | 0 | 0 | 0 | 0 | 1.1329 | 16.3146 | 0 | 0 | 394.0922 | 0 | 0
2021-04-14 11:35 | 21.1747 | -2.2287 | 51.0135 | 1481.6947 | 0 | 0 | 0 | 0 | 1.1326 | 16.2393 | 0 | 0 | 394.0922 | 0 | 0
2021-04-14 11:35 | 21.1732 | -2.2229 | 51.0135 | 1481.6947 | 0 | 0 | 0 | 0 | 1.1307 | 16.2937 | 0 | 0 | 393.2367 | 0 | 0
2021-04-14 11:35 | 21.1687 | -2.2203 | 51.0135 | 1481.6947 | 0 | 0 | 0 | 0 | 1.1357 | 16.4804 | 0 | 0 | 393.2367 | 0 | 0
2021-04-14 11:35 | 21.1656 | -2.219 | 51.0135 | 1481.6947 | 0 | 0 | 0 | 0 | 1.1346 | 16.5013 | 0 | 0 | 393.9842 | 0 | 0
2021-04-14 11:35 | 21.1712 | -2.2172 | 51.0135 | 1481.6947 | 0 | 0 | 0 | 0 | 1.1336 | 16.4414 | 0 | 0 | 393.9842 | 0 | 0
2021-04-14 11:35 | 21.17 | -2.216 | 51.0135 | 1481.6947 | 0 | 0 | 0 | 0 | 1.1356 | 16.3725 | 0 | 0 | 393.5259 | 0 | 0
2021-04-14 11:35 | 21.1616 | -2.2078 | 51.0135 | 1481.6947 | 0 | 0 | 0 | 0 | 1.1334 | 16.3246 | 0 | 0 | 393.5259 | 0 | 0
2021-04-14 11:35 | 21.1573 | -2.2039 | 51.0135 | 1481.6947 | 0 | 0 | 0 | 0 | 1.1338 | 16.5206 | 0 | 0 | 393.163 | 0 | 0
2021-04-14 11:35 | 21.1557 | -2.2042 | 51.0135 | 1481.6947 | 0 | 0 | 0 | 0 | 1.1337 | 16.1781 | 0 | 0 | 393.163 | 0 | 0
2021-04-14 11:35 | 21.1555 | -2.2051 | 51.0135 | 1481.6947 | 0 | 0 | 0 | 0 | 1.1349 | 16.0566 | 0 | 0 | 394.9624 | 0 | 0
2021-04-14 11:35 | 21.151 | -2.2065 | 51.0135 | 1481.6947 | 0 | 0 | 0 | 0 | 1.1365 | 15.9903 | 0 | 0 | 394.9624 | 0 | 0
2021-04-14 11:35 | 21.1564 | -2.2063 | 51.0135 | 1481.6947 | 0 | 0 | 0 | 0 | 1.1366 | 16.338 | 0 | 0 | 393.6713 | 0 | 0
2021-04-14 11:35 | 21.1537 | -2.2034 | 51.0135 | 1481.6947 | 0 | 0 | 0 | 0 | 1.1352 | 16.2146 | 0 | 0 | 393.6713 | 0 | 0
2021-04-14 11:35 | 21.1425 | -2.1876 | 51.0135 | 1481.6947 | 0 | 0 | 0 | 0 | 1.1356 | 16.364 | 0 | 0 | 395.895 | 0 | 0
2021-04-14 11:35 | 21.1376 | -2.1822 | 51.0135 | 1481.6947 | 0 | 0 | 0 | 0 | 1.134 | 15.9899 | 0 | 0 | 395.895 | 0 | 0
2021-04-14 11:35 | 21.136 | -2.1811 | 51.0135 | 1481.6947 | 0 | 0 | 0 | 0 | 1.1346 | 16.2975 | 0 | 0 | 395.605 | 0 | 0
2021-04-14 11:35 | 21.1432 | -2.1862 | 51.0135 | 1481.6947 | 0 | 0 | 0 | 0 | 1.1351 | 16.3036 | 0 | 0 | 395.605 | 0 | 0
2021-04-14 11:35 | 21.1491 | -2.1965 | 51.0135 | 1481.6947 | 0 | 0 | 0 | 0 | 1.1348 | 16.3185 | 0 | 0 | 393.998 | 0 | 0
2021-04-14 11:35 | 21.1595 | -2.2121 | 51.0135 | 1481.6947 | 0 | 0 | 0 | 0 | 1.1359 | 16.264 | 0 | 0 | 393.998 | 0 | 0
2021-04-14 11:35 | 21.1654 | -2.2207 | 51.0135 | 1481.6947 | 0 | 0 | 0 | 0 | 1.1356 | 16.2008 | 0 | 0 | 394.7759 | 0 | 0
2021-04-14 11:35 | 21.1692 | -2.2221 | 51.0135 | 1481.6947 | 0 | 0 | 0 | 0 | 1.1345 | 16.1235 | 0 | 0 | 394.7759 | 0 | 0
2021-04-14 11:35 | 21.1738 | -2.2262 | 51.0135 | 1481.6947 | 0 | 0 | 0 | 0 | 1.1331 | 16.2769 | 0 | 0 | 395.1643 | 0 | 0
2021-04-14 11:35 | 21.1751 | -2.2266 | 51.0135 | 1481.6947 | 0 | 0 | 0 | 0 | 1.1343 | 16.1556 | 0 | 0 | 395.1643 | 0 | 0
2021-04-14 11:35 | 21.1697 | -2.2135 | 51.0135 | 1481.6947 | 0 | 0 | 0 | 0 | 1.1345 | 16.169 | 0 | 0 | 393.7755 | 0 | 0
2021-04-14 11:35 | 21.1648 | -2.2121 | 51.0135 | 1481.6947 | 0 | 0 | 0 | 0 | 1.1345 | 15.9554 | 0 | 0 | 393.7755 | 0 | 0
2021-04-14 11:35 | 21.1655 | -2.2125 | 51.0135 | 1481.6947 | 0 | 0 | 0 | 0 | 1.1342 | 16.1751 | 0 | 0 | 394.4781 | 0 | 0
2021-04-14 11:35 | 21.1712 | -2.2166 | 51.0135 | 1481.6947 | 0 | 0 | 0 | 0 | 1.1332 | 15.9476 | 0 | 0 | 394.4781 | 0 | 0
2021-04-14 11:35 | 21.1734 | -2.2204 | 51.0135 | 1481.6947 | 0 | 0 | 0 | 0 | 1.1333 | 15.9962 | 0 | 0 | 393.4297 | 0 | 0
2021-04-14 11:35 | 21.176 | -2.2218 | 51.0135 | 1481.6947 | 0 | 0 | 0 | 0 | 1.1336 | 16.0566 | 0 | 0 | 393.4297 | 0 | 0
2021-04-14 11:35 | 21.1763 | -2.2223 | 51.0135 | 1481.6947 | 0 | 0 | 0 | 0 | 1.1342 | 16.1061 | 0 | 0 | 393.2104 | 0 | 0
2021-04-14 11:35 | 21.1742 | -2.2277 | 51.0135 | 1481.6947 | 0 | 0 | 0 | 0 | 1.1344 | 16.334 | 0 | 0 | 393.2104 | 0 | 0
2021-04-14 11:35 | 21.1811 | -2.2349 | 51.0135 | 1481.6947 | 0 | 0 | 0 | 0 | 1.1342 | 16.1384 | 0 | 0 | 394.3816 | 0 | 0
2021-04-14 11:35 | 21.1881 | -2.2379 | 51.0135 | 1481.6947 | 0 | 0 | 0 | 0 | 1.1361 | 16.111 | 0 | 0 | 394.3816 | 0 | 0
2021-04-14 11:35 | 21.1937 | -2.2408 | 51.0135 | 1481.6947 | 0 | 0 | 0 | 0 | 1.1329 | 16.2916 | 0 | 0 | 392.1982 | 0 | 0
2021-04-14 11:35 | 21.1937 | -2.2471 | 51.0135 | 1481.6947 | 0 | 0 | 0 | 0 | 1.133 | 16.1748 | 0 | 0 | 392.1982 | 0 | 0
2021-04-14 11:35 | 21.1919 | -2.2448 | 51.0135 | 1481.6947 | 0 | 0 | 0 | 0 | 1.1315 | 16.2223 | 0 | 0 | 395.1562 | 0 | 0
2021-04-14 11:35 | 21.1931 | -2.2441 | 51.0135 | 1481.6947 | 0 | 0 | 0 | 0 | 1.1314 | 16.339 | 0 | 0 | 395.1562 | 0 | 0
2021-04-14 11:35 | 21.1937 | -2.2482 | 51.0135 | 1481.6947 | 0 | 0 | 0 | 0 | 1.1331 | 16.3328 | 0 | 0 | 395.3153 | 0 | 0
2021-04-14 11:35 | 21.1946 | -2.2522 | 51.0135 | 1481.6947 | 0 | 0 | 0 | 0 | 1.134 | 16.1717 | 0 | 0 | 395.3153 | 0 | 0
2021-04-14 11:35 | 21.1999 | -2.2493 | 51.0135 | 1481.6947 | 0 | 0 | 0 | 0 | 1.134 | 16.3547 | 0 | 0 | 393.9068 | 0 | 0
2021-04-14 11:35 | 21.1983 | -2.2482 | 51.0135 | 1481.6947 | 0 | 0 | 0 | 0 | 1.1335 | 16.1428 | 0 | 0 | 393.9068 | 0 | 0
2021-04-14 11:36 | 21.1959 | -2.248 | 51.0135 | 1481.6947 | 0 | 0 | 0 | 0 | 1.1334 | 16.3096 | 0 | 0 | 394.7303 | 0 | 0
2021-04-14 11:36 | 21.1996 | -2.2498 | 51.0135 | 1481.6947 | 0 | 0 | 0 | 0 | 1.1331 | 16.3363 | 0 | 0 | 394.7303 | 0 | 0
2021-04-14 11:36 | 21.206 | -2.2532 | 51.0135 | 1481.6947 | 0 | 0 | 0 | 0 | 1.135 | 16.3263 | 0 | 0 | 393.5557 | 0 | 0
2021-04-14 11:36 | 21.2001 | -2.2556 | 51.0135 | 1481.6947 | 0 | 0 | 0 | 0 | 1.1343 | 16.2422 | 0 | 0 | 393.5557 | 0 | 0
2021-04-14 11:36 | 21.2021 | -2.2526 | 51.0135 | 1481.6947 | 0 | 0 | 0 | 0 | 1.1348 | 16.0662 | 0 | 0 | 392.9683 | 0 | 0
2021-04-14 11:36 | 21.2044 | -2.2522 | 51.0135 | 1481.6947 | 0 | 0 | 0 | 0 | 1.1359 | 16.3516 | 0 | 0 | 392.9683 | 0 | 0
2021-04-14 11:36 | 21.2091 | -2.2524 | 51.0135 | 1481.6947 | 0 | 0 | 0 | 0 | 1.134 | 16.2203 | 0 | 0 | 392.6745 | 0 | 0
2021-04-14 11:36 | 21.2102 | -2.2601 | 51.0135 | 1481.6947 | 0 | 0 | 0 | 0 | 1.136 | 16.43 | 0 | 0 | 392.6745 | 0 | 0
2021-04-14 11:36 | 21.2184 | -2.257 | 51.0135 | 1481.6947 | 0 | 0 | 0 | 0 | 1.1351 | 16.1103 | 0 | 0 | 394.0933 | 0 | 0
2021-04-14 11:36 | 21.2218 | -2.2567 | 51.0135 | 1481.6947 | 0 | 0 | 0 | 0 | 1.1355 | 16.3335 | 0 | 0 | 394.0933 | 0 | 0
2021-04-14 11:36 | 21.2218 | -2.2669 | 51.0135 | 1481.6947 | 0 | 0 | 0 | 0 | 1.1355 | 16.3191 | 0 | 0 | 394.0933 | 0 | 0
2021-04-14 11:36 | 21.2222 | -2.2771 | 51.0135 | 1481.6947 | 0 | 0 | 0 | 0 | 1.1348 | 15.9638 | 0 | 0 | 393.2383 | 0 | 0
2021-04-14 11:36 | 21.2242 | -2.2757 | 51.0135 | 1481.6947 | 0 | 0 | 0 | 0 | 1.1359 | 16.2185 | 0 | 0 | 393.2383 | 0 | 0
2021-04-14 11:36 | 21.225 | -2.2732 | 51.0135 | 1481.6947 | 0 | 0 | 0 | 0 | 1.1383 | 16.3349 | 0 | 0 | 394.3968 | 0 | 0
2021-04-14 11:36 | 21.2236 | -2.2739 | 51.0135 | 1481.6947 | 0 | 0 | 0 | 0 | 1.1371 | 16.2341 | 0 | 0 | 394.3968 | 0 | 0
2021-04-14 11:36 | 21.2225 | -2.2766 | 51.0135 | 1481.6947 | 0 | 0 | 0 | 0 | 1.1377 | 16.1452 | 0 | 0 | 393.3953 | 0 | 0
2021-04-14 11:36 | 21.2227 | -2.278 | 51.0135 | 1481.6947 | 0 | 0 | 0 | 0 | 1.1354 | 16.1979 | 0 | 0 | 393.3953 | 0 | 0
2021-04-14 11:36 | 21.217 | -2.2674 | 51.0135 | 1481.6947 | 0 | 0 | 0 | 0 | 1.1358 | 16.1399 | 0 | 0 | 394.1385 | 0 | 0
2021-04-14 11:36 | 21.2162 | -2.2663 | 51.0135 | 1481.6947 | 0 | 0 | 0 | 0 | 1.1372 | 16.0515 | 0 | 0 | 394.1385 | 0 | 0
2021-04-14 11:36 | 21.2122 | -2.2642 | 51.0135 | 1481.6947 | 0 | 0 | 0 | 0 | 1.1369 | 16.1618 | 0 | 0 | 394.8473 | 0 | 0
2021-04-14 11:36 | 21.2168 | -2.264 | 51.0135 | 1481.6947 | 0 | 0 | 0 | 0 | 1.1375 | 16.3292 | 0 | 0 | 394.8473 | 0 | 0
2021-04-14 11:36 | 21.2221 | -2.2709 | 51.0135 | 1481.6947 | 0 | 0 | 0 | 0 | 1.1383 | 16.2545 | 0 | 0 | 393.6359 | 0 | 0
2021-04-14 11:36 | 21.2232 | -2.2752 | 51.0135 | 1481.6947 | 0 | 0 | 0 | 0 | 1.1375 | 16.2944 | 0 | 0 | 393.6359 | 0 | 0
2021-04-14 11:36 | 21.222 | -2.2758 | 51.0135 | 1481.6947 | 0 | 0 | 0 | 0 | 1.1373 | 16.098 | 0 | 0 | 393.0089 | 0 | 0
2021-04-14 11:36 | 21.2239 | -2.2771 | 51.0135 | 1481.6947 | 0 | 0 | 0 | 0 | 1.1376 | 16.2286 | 0 | 0 | 393.0089 | 0 | 0
2021-04-14 11:36 | 21.2296 | -2.285 | 51.0135 | 1481.6947 | 0 | 0 | 0 | 0 | 1.1366 | 16.2201 | 0 | 0 | 391.956 | 0 | 0
2021-04-14 11:36 | 21.2291 | -2.2894 | 51.0135 | 1481.6947 | 0 | 0 | 0 | 0 | 1.1382 | 16.3063 | 0 | 0 | 391.956 | 0 | 0
2021-04-14 11:36 | 21.2299 | -2.2896 | 51.0135 | 1481.6947 | 0 | 0 | 0 | 0 | 1.1361 | 16.3797 | 0 | 0 | 395.0659 | 0 | 0
2021-04-14 11:36 | 21.2359 | -2.2876 | 51.0135 | 1481.6947 | 0 | 0 | 0 | 0 | 1.138 | 16.3163 | 0 | 0 | 395.0659 | 0 | 0
2021-04-14 11:36 | 21.2369 | -2.2872 | 51.0135 | 1481.6947 | 0 | 0 | 0 | 0 | 1.1381 | 16.3089 | 0 | 0 | 396.6208 | 0 | 0
2021-04-14 11:36 | 21.2353 | -2.2894 | 51.0135 | 1481.6947 | 0 | 0 | 0 | 0 | 1.1384 | 16.2734 | 0 | 0 | 396.6208 | 0 | 0
2021-04-14 11:36 | 21.236 | -2.2899 | 51.0135 | 1481.6947 | 0 | 0 | 0 | 0 | 1.1373 | 16.2053 | 0 | 0 | 394.5009 | 0 | 0
2021-04-14 11:36 | 21.2337 | -2.294 | 51.0135 | 1481.6947 | 0 | 0 | 0 | 0 | 1.1368 | 16.2418 | 0 | 0 | 394.5009 | 0 | 0
2021-04-14 11:36 | 21.2337 | -2.2926 | 51.0135 | 1481.6947 | 0 | 0 | 0 | 0 | 1.1375 | 16.4541 | 0 | 0 | 393.4416 | 0 | 0
2021-04-14 11:36 | 21.2407 | -2.2922 | 51.0135 | 1481.6947 | 0 | 0 | 0 | 0 | 1.1366 | 16.1598 | 0 | 0 | 393.4416 | 0 | 0
2021-04-14 11:36 | 21.2447 | -2.2963 | 51.0135 | 1481.6947 | 0 | 0 | 0 | 0 | 1.139 | 16.4598 | 0 | 0 | 392.9113 | 0 | 0
2021-04-14 11:36 | 21.2419 | -2.2906 | 51.0135 | 1481.6947 | 0 | 0 | 0 | 0 | 1.1381 | 16.468 | 0 | 0 | 392.9113 | 0 | 0
2021-04-14 11:36 | 21.2433 | -2.2876 | 51.0135 | 1481.6947 | 0 | 0 | 0 | 0 | 1.1377 | 16.3495 | 0 | 0 | 391.4117 | 0 | 0
2021-04-14 11:36 | 21.2447 | -2.2907 | 51.0135 | 1481.6947 | 0 | 0 | 0 | 0 | 1.1371 | 16.4451 | 0 | 0 | 391.4117 | 0 | 0
2021-04-14 11:36 | 21.2437 | -2.2923 | 51.0135 | 1481.6947 | 0 | 0 | 0 | 0 | 1.1364 | 16.3521 | 0 | 0 | 393.0012 | 0 | 0
2021-04-14 11:36 | 21.2422 | -2.2925 | 51.0135 | 1481.6947 | 0 | 0 | 0 | 0 | 1.1367 | 16.3534 | 0 | 0 | 393.0012 | 0 | 0
2021-04-14 11:36 | 21.2454 | -2.2966 | 51.0135 | 1481.6947 | 0 | 0 | 0 | 0 | 1.1339 | 16.4449 | 0 | 0 | 394.0683 | 0 | 0
2021-04-14 11:36 | 21.2482 | -2.297 | 51.0135 | 1481.6947 | 0 | 0 | 0 | 0 | 1.1338 | 16.1849 | 0 | 0 | 394.0683 | 0 | 0
2021-04-14 11:36 | 21.2487 | -2.2971 | 51.0135 | 1481.6947 | 0 | 0 | 0 | 0 | 1.1359 | 16.0718 | 0 | 0 | 393.3515 | 0 | 0
2021-04-14 11:36 | 21.2491 | -2.3018 | 51.0135 | 1481.6947 | 0 | 0 | 0 | 0 | 1.1379 | 16.3604 | 0 | 0 | 393.3515 | 0 | 0
2021-04-14 11:36 | 21.249 | -2.3035 | 51.0135 | 1481.6947 | 0 | 0 | 0 | 0 | 1.1377 | 16.261 | 0 | 0 | 395.7589 | 0 | 0
2021-04-14 11:36 | 21.2487 | -2.305 | 51.0135 | 1481.6947 | 0 | 0 | 0 | 0 | 1.1373 | 16.425 | 0 | 0 | 395.7589 | 0 | 0
2021-04-14 11:36 | 21.2502 | -2.3061 | 51.0135 | 1481.6947 | 0 | 0 | 0 | 0 | 1.1361 | 16.3372 | 0 | 0 | 394.163 | 0 | 0
2021-04-14 11:36 | 21.2542 | -2.3057 | 51.0135 | 1481.6947 | 0 | 0 | 0 | 0 | 1.1371 | 16.2693 | 0 | 0 | 394.163 | 0 | 0
2021-04-14 11:36 | 21.2565 | -2.3056 | 51.0135 | 1481.6947 | 0 | 0 | 0 | 0 | 1.1353 | 16.0736 | 0 | 0 | 394.8587 | 0 | 0
2021-04-14 11:36 | 21.2595 | -2.3088 | 51.0135 | 1481.6947 | 0 | 0 | 0 | 0 | 1.1381 | 16.2259 | 0 | 0 | 394.8587 | 0 | 0
2021-04-14 11:36 | 21.2555 | -2.3034 | 51.0135 | 1481.6947 | 0 | 0 | 0 | 0 | 1.136 | 16.0649 | 0 | 0 | 396.5017 | 0 | 0
2021-04-14 11:36 | 21.2537 | -2.3019 | 51.0135 | 1481.6947 | 0 | 0 | 0 | 0 | 1.1365 | 16.156 | 0 | 0 | 396.5017 | 0 | 0
2021-04-14 11:36 | 21.2521 | -2.3052 | 51.0135 | 1481.6947 | 0 | 0 | 0 | 0 | 1.1371 | 16.3151 | 0 | 0 | 394.4432 | 0 | 0
2021-04-14 11:36 | 21.253 | -2.3062 | 51.0135 | 1481.6947 | 0 | 0 | 0 | 0 | 1.1353 | 16.2509 | 0 | 0 | 394.4432 | 0 | 0
2021-04-14 11:36 | 21.2571 | -2.308 | 51.0135 | 1481.6947 | 0 | 0 | 0 | 0 | 1.136 | 16.0267 | 0 | 0 | 393.4126 | 0 | 0
2021-04-14 11:36 | 21.2591 | -2.3106 | 51.0135 | 1481.6947 | 0 | 0 | 0 | 0 | 1.1357 | 16.1554 | 0 | 0 | 393.4126 | 0 | 0
2021-04-14 11:36 | 21.2597 | -2.3112 | 51.0135 | 1481.6947 | 0 | 0 | 0 | 0 | 1.1348 | 16.3257 | 0 | 0 | 392.8985 | 0 | 0
2021-04-14 11:36 | 21.2605 | -2.3119 | 51.0135 | 1481.6947 | 0 | 0 | 0 | 0 | 1.1355 | 16.1725 | 0 | 0 | 392.8985 | 0 | 0
2021-04-14 11:36 | 21.2637 | -2.3145 | 51.0135 | 1481.6947 | 0 | 0 | 0 | 0 | 1.1352 | 16.1494 | 0 | 0 | 392.6403 | 0 | 0
2021-04-14 11:36 | 21.2627 | -2.3147 | 51.0135 | 1481.6947 | 0 | 0 | 0 | 0 | 1.1372 | 16.161 | 0 | 0 | 392.6403 | 0 | 0
2021-04-14 11:37 | 21.2623 | -2.3179 | 51.0135 | 1481.6947 | 0 | 0 | 0 | 0 | 1.1385 | 16.2756 | 0 | 0 | 392.5115 | 0 | 0
2021-04-14 11:37 | 21.2616 | -2.3126 | 51.0135 | 1481.6947 | 0 | 0 | 0 | 0 | 1.1388 | 16.0521 | 0 | 0 | 392.5115 | 0 | 0
2021-04-14 11:37 | 21.2573 | -2.3074 | 51.0135 | 1481.6947 | 0 | 0 | 0 | 0 | 1.1377 | 16.2902 | 0 | 0 | 392.6109 | 0 | 0
2021-04-14 11:37 | 21.2531 | -2.3063 | 51.0135 | 1481.6947 | 0 | 0 | 0 | 0 | 1.1382 | 16.2022 | 0 | 0 | 392.6109 | 0 | 0
2021-04-14 11:37 | 21.2526 | -2.3062 | 51.0135 | 1481.6947 | 0 | 0 | 0 | 0 | 1.1401 | 16.1228 | 0 | 0 | 392.4969 | 0 | 0
2021-04-14 11:37 | 21.2539 | -2.3068 | 51.0135 | 1481.6947 | 0 | 0 | 0 | 0 | 1.1375 | 16.0042 | 0 | 0 | 392.4969 | 0 | 0
2021-04-14 11:37 | 21.2537 | -2.3101 | 51.0135 | 1481.6947 | 0 | 0 | 0 | 0 | 1.1389 | 16.4063 | 0 | 0 | 392.7951 | 0 | 0
2021-04-14 11:37 | 21.2522 | -2.3113 | 51.0135 | 1481.6947 | 0 | 0 | 0 | 0 | 1.1397 | 16.1802 | 0 | 0 | 392.7951 | 0 | 0
2021-04-14 11:37 | 21.2559 | -2.3096 | 51.0135 | 1481.6947 | 0 | 0 | 0 | 0 | 1.1362 | 16.156 | 0 | 0 | 392.5952 | 0 | 0
2021-04-14 11:37 | 21.2559 | -2.3087 | 51.0135 | 1481.6947 | 0 | 0 | 0 | 0 | 1.1362 | 16.3565 | 0 | 0 | 392.5952 | 0 | 0
2021-04-14 11:37 | 21.2594 | -2.3084 | 51.0135 | 1481.6947 | 0 | 0 | 0 | 0 | 1.135 | 16.4204 | 0 | 0 | 392.5952 | 0 | 0
2021-04-14 11:37 | 21.2535 | -2.3028 | 51.0135 | 1481.6947 | 0 | 0 | 0 | 0 | 1.1356 | 16.4165 | 0 | 0 | 392.4063 | 0 | 0
2021-04-14 11:37 | 21.2535 | -2.2947 | 51.0135 | 1481.6947 | 0 | 0 | 0 | 0 | 1.1372 | 16.1394 | 0 | 0 | 392.4063 | 0 | 0
2021-04-14 11:37 | 21.2547 | -2.2879 | 51.0135 | 1481.6947 | 0 | 0 | 0 | 0 | 1.1374 | 16.2339 | 0 | 0 | 393.4651 | 0 | 0
2021-04-14 11:37 | 21.2453 | -2.2912 | 51.0135 | 1481.6947 | 0 | 0 | 0 | 0 | 1.1361 | 16.0955 | 0 | 0 | 393.4651 | 0 | 0
2021-04-14 11:37 | 21.2431 | -2.2955 | 51.0135 | 1481.6947 | 0 | 0 | 0 | 0 | 1.1354 | 16.4057 | 0 | 0 | 392.9237 | 0 | 0
2021-04-14 11:37 | 21.2501 | -2.2967 | 51.0135 | 1481.6947 | 0 | 0 | 0 | 0 | 1.1347 | 16.6048 | 0 | 0 | 392.9237 | 0 | 0
2021-04-14 11:37 | 21.2538 | -2.2996 | 51.0135 | 1481.6947 | 0 | 0 | 0 | 0 | 1.1349 | 16.2335 | 0 | 0 | 392.6543 | 0 | 0
2021-04-14 11:37 | 21.2503 | -2.3045 | 51.0135 | 1481.6947 | 0 | 0 | 0 | 0 | 1.1379 | 16.3637 | 0 | 0 | 392.6543 | 0 | 0
2021-04-14 11:37 | 21.2501 | -2.2956 | 51.0135 | 1481.6947 | 0 | 0 | 0 | 0 | 1.1391 | 16.2315 | 0 | 0 | 394.6718 | 0 | 0
2021-04-14 11:37 | 21.2501 | -2.2929 | 51.0135 | 1481.6947 | 0 | 0 | 0 | 0 | 1.1363 | 16.3439 | 0 | 0 | 394.6718 | 0 | 0
2021-04-14 11:37 | 21.2491 | -2.3024 | 51.0135 | 1481.6947 | 0 | 0 | 0 | 0 | 1.1355 | 16.0111 | 0 | 0 | 393.5274 | 0 | 0
2021-04-14 11:37 | 21.2519 | -2.3049 | 51.0135 | 1481.6947 | 0 | 0 | 0 | 0 | 1.1359 | 15.9893 | 0 | 0 | 393.5274 | 0 | 0
2021-04-14 11:37 | 21.2621 | -2.3095 | 51.0135 | 1481.6947 | 0 | 0 | 0 | 0 | 1.137 | 16.2077 | 0 | 0 | 395.0879 | 0 | 0
2021-04-14 11:37 | 21.2695 | -2.3241 | 51.0135 | 1481.6947 | 0 | 0 | 0 | 0 | 1.137 | 16.1425 | 0 | 0 | 395.0879 | 0 | 0
2021-04-14 11:37 | 21.2691 | -2.3262 | 51.0135 | 1481.6947 | 0 | 0 | 0 | 0 | 1.137 | 16.2148 | 0 | 0 | 395.1379 | 0 | 0
2021-04-14 11:37 | 21.2706 | -2.325 | 51.0135 | 1481.6947 | 0 | 0 | 0 | 0 | 1.1366 | 16.3135 | 0 | 0 | 395.1379 | 0 | 0
2021-04-14 11:37 | 21.2758 | -2.3237 | 51.0135 | 1481.6947 | 0 | 0 | 0 | 0 | 1.1375 | 16.1374 | 0 | 0 | 395.3485 | 0 | 0
2021-04-14 11:37 | 21.2729 | -2.3246 | 51.0135 | 1481.6947 | 0 | 0 | 0 | 0 | 1.1371 | 16.2341 | 0 | 0 | 395.3485 | 0 | 0
2021-04-14 11:37 | 21.2743 | -2.3284 | 51.0135 | 1481.6947 | 0 | 0 | 0 | 0 | 1.1379 | 16.2132 | 0 | 0 | 395.2066 | 0 | 0
2021-04-14 11:37 | 21.2804 | -2.3334 | 51.0135 | 1481.6947 | 0 | 0 | 0 | 0 | 1.1396 | 16.3741 | 0 | 0 | 395.2066 | 0 | 0
2021-04-14 11:37 | 21.2838 | -2.3304 | 51.0135 | 1481.6947 | 0 | 0 | 0 | 0 | 1.1383 | 16.3034 | 0 | 0 | 393.7946 | 0 | 0
2021-04-14 11:37 | 21.2749 | -2.3233 | 51.0135 | 1481.6947 | 0 | 0 | 0 | 0 | 1.1396 | 16.1195 | 0 | 0 | 393.7946 | 0 | 0
2021-04-14 11:37 | 21.2718 | -2.3212 | 51.0135 | 1481.6947 | 0 | 0 | 0 | 0 | 1.1393 | 16.4185 | 0 | 0 | 394.6791 | 0 | 0
2021-04-14 11:37 | 21.2744 | -2.3196 | 51.0135 | 1481.6947 | 0 | 0 | 0 | 0 | 1.141 | 16.3783 | 0 | 0 | 394.6791 | 0 | 0
2021-04-14 11:37 | 21.2708 | -2.3182 | 51.0135 | 1481.6947 | 0 | 0 | 0 | 0 | 1.1409 | 16.3578 | 0 | 0 | 393.7571 | 0 | 0
2021-04-14 11:37 | 21.1844 | -2.1405 | 51.0135 | 1481.6947 | 0 | 0 | 0 | 0 | 1.141 | 16.3442 | 0 | 0 | 393.7571 | 0 | 0
2021-04-14 11:37 | 21.0163 | -1.783 | 51.0135 | 1481.6947 | 0 | 0 | 0 | 0 | 1.1402 | 16.2449 | 0 | 0 | 394.3181 | 0 | 0
2021-04-14 11:37 | 20.8363 | -1.5858 | 51.0135 | 1481.6947 | 0 | 0 | 0 | 0 | 1.1394 | 16.3634 | 0 | 0 | 394.3181 | 0 | 0
2021-04-14 11:37 | 20.6694 | -1.4676 | 51.0135 | 1481.6947 | 0 | 0 | 0 | 0 | 1.1412 | 16.3593 | 0 | 0 | 394.9371 | 0 | 0
2021-04-14 11:37 | 20.5483 | -1.4292 | 51.0135 | 1481.6947 | 0 | 0 | 0 | 0 | 1.1412 | 16.2559 | 0 | 0 | 394.9371 | 0 | 0
2021-04-14 11:37 | 20.4794 | -1.4121 | 51.0135 | 1481.6947 | 0 | 0 | 0 | 0 | 1.1401 | 16.2398 | 0 | 0 | 395.8217 | 0 | 0
2021-04-14 11:37 | 20.4275 | -1.4098 | 51.0135 | 1481.6947 | 0 | 0 | 0 | 0 | 1.1382 | 16.2819 | 0 | 0 | 395.8217 | 0 | 0
2021-04-14 11:37 | 20.4011 | -1.409 | 51.0135 | 1481.6947 | 0 | 0 | 0 | 0 | 1.1391 | 16.0431 | 0 | 0 | 394.2005 | 0 | 0
2021-04-14 11:37 | 20.3898 | -1.4004 | 51.0135 | 1481.6947 | 0 | 0 | 0 | 0 | 1.1388 | 16.1432 | 0 | 0 | 394.2005 | 0 | 0
2021-04-14 11:37 | 20.3745 | -1.3995 | 51.0135 | 1481.6947 | 0 | 0 | 0 | 0 | 1.1403 | 16.2398 | 0 | 0 | 393.2928 | 0 | 0
2021-04-14 11:37 | 20.3657 | -1.4021 | 51.0135 | 1481.6947 | 0 | 0 | 0 | 0 | 1.1397 | 15.9756 | 0 | 0 | 393.2928 | 0 | 0
2021-04-14 11:37 | 20.3626 | -1.3996 | 51.0135 | 1481.6947 | 0 | 0 | 0 | 0 | 1.1391 | 16.1752 | 0 | 0 | 393.0256 | 0 | 0
2021-04-14 11:37 | 20.3662 | -1.4036 | 51.0135 | 1481.6947 | 0 | 0 | 0 | 0 | 1.1406 | 16.1841 | 0 | 0 | 393.0256 | 0 | 0
2021-04-14 11:37 | 20.3607 | -1.4071 | 51.0135 | 1481.6947 | 0 | 0 | 0 | 0 | 1.1387 | 16.0694 | 0 | 0 | 392.705 | 0 | 0
2021-04-14 11:37 | 20.3621 | -1.4096 | 51.0135 | 1481.6947 | 0 | 0 | 0 | 0 | 1.1397 | 16.1181 | 0 | 0 | 392.705 | 0 | 0
2021-04-14 11:37 | 20.3628 | -1.404 | 51.0135 | 1481.6947 | 0 | 0 | 0 | 0 | 1.1402 | 16.0604 | 0 | 0 | 392.542 | 0 | 0
2021-04-14 11:37 | 20.3576 | -1.4023 | 51.0135 | 1481.6947 | 0 | 0 | 0 | 0 | 1.1414 | 16.1182 | 0 | 0 | 392.542 | 0 | 0
2021-04-14 11:37 | 20.3567 | -1.4099 | 51.0135 | 1481.6947 | 0 | 0 | 0 | 0 | 1.1394 | 16.1967 | 0 | 0 | 393.9564 | 0 | 0
2021-04-14 11:37 | 20.3574 | -1.4029 | 51.0135 | 1481.6947 | 0 | 0 | 0 | 0 | 1.1396 | 16.2195 | 0 | 0 | 393.9564 | 0 | 0
2021-04-14 11:37 | 20.3511 | -1.4007 | 51.0135 | 1481.6947 | 0 | 0 | 0 | 0 | 1.1391 | 16.2259 | 0 | 0 | 393.171 | 0 | 0
2021-04-14 11:37 | 20.3446 | -1.3995 | 51.0135 | 1481.6947 | 0 | 0 | 0 | 0 | 1.1382 | 16.177 | 0 | 0 | 393.171 | 0 | 0
2021-04-14 11:37 | 20.3468 | -1.3931 | 51.0135 | 1481.6947 | 0 | 0 | 0 | 0 | 1.1384 | 16.1986 | 0 | 0 | 392.778 | 0 | 0
2021-04-14 11:37 | 20.3493 | -1.3924 | 51.0135 | 1481.6947 | 0 | 0 | 0 | 0 | 1.1387 | 16.0807 | 0 | 0 | 392.778 | 0 | 0
2021-04-14 11:38 | 20.3431 | -1.3921 | 51.0135 | 1481.6947 | 0 | 0 | 0 | 0 | 1.1406 | 16.2493 | 0 | 0 | 393.9123 | 0 | 0
2021-04-14 11:38 | 20.3409 | -1.3915 | 51.0135 | 1481.6947 | 0 | 0 | 0 | 0 | 1.1418 | 16.2271 | 0 | 0 | 393.9123 | 0 | 0
2021-04-14 11:38 | 20.3437 | -1.3861 | 51.0135 | 1481.6947 | 0 | 0 | 0 | 0 | 1.1417 | 16.1455 | 0 | 0 | 393.1492 | 0 | 0
2021-04-14 11:38 | 20.3371 | -1.3848 | 51.0135 | 1481.6947 | 0 | 0 | 0 | 0 | 1.1411 | 15.9981 | 0 | 0 | 393.1492 | 0 | 0
2021-04-14 11:38 | 20.3391 | -1.3873 | 51.0135 | 1481.6947 | 0 | 0 | 0 | 0 | 1.1394 | 16.1861 | 0 | 0 | 392.7661 | 0 | 0
2021-04-14 11:38 | 20.347 | -1.3891 | 51.0135 | 1481.6947 | 0 | 0 | 0 | 0 | 1.1409 | 16.1556 | 0 | 0 | 392.7661 | 0 | 0
2021-04-14 11:38 | 20.3415 | -1.3903 | 51.0135 | 1481.6947 | 0 | 0 | 0 | 0 | 1.1408 | 16.2824 | 0 | 0 | 393.8943 | 0 | 0
2021-04-14 11:38 | 20.3403 | -1.3907 | 51.0135 | 1481.6947 | 0 | 0 | 0 | 0 | 1.141 | 16.2181 | 0 | 0 | 393.8943 | 0 | 0
2021-04-14 11:38 | 20.3425 | -1.3926 | 51.0135 | 1481.6947 | 0 | 0 | 0 | 0 | 1.1368 | 16.3468 | 0 | 0 | 393.1396 | 0 | 0
2021-04-14 11:38 | 20.3425 | -1.3592 | 51.0135 | 1481.6947 | 0 | 0 | 0 | 0 | 1.1368 | 16.1034 | 0 | 0 | 393.1396 | 0 | 0
2021-04-14 11:38 | 20.3124 | -1.3086 | 51.0135 | 1481.6947 | 0 | 0 | 0 | 0 | 1.1362 | 16.0351 | 0 | 0 | 393.1396 | 0 | 0
2021-04-14 11:38 | 20.2714 | -1.2674 | 51.0135 | 1481.6947 | 0 | 0 | 0 | 0 | 1.1347 | 16.2841 | 0 | 0 | 392.7636 | 0 | 0
2021-04-14 11:38 | 20.2471 | -1.2604 | 51.0135 | 1481.6947 | 0 | 0 | 0 | 0 | 1.1367 | 16.3502 | 0 | 0 | 392.7636 | 0 | 0
2021-04-14 11:38 | 20.2366 | -1.2567 | 51.0135 | 1481.6947 | 0 | 0 | 0 | 0 | 1.139 | 16.2987 | 0 | 0 | 394.1268 | 0 | 0
2021-04-14 11:38 | 20.2174 | -1.2546 | 51.0135 | 1481.6947 | 0 | 0 | 0 | 0 | 1.1387 | 16.1583 | 0 | 0 | 394.1268 | 0 | 0
2021-04-14 11:38 | 20.2059 | -1.2463 | 51.0135 | 1481.6947 | 0 | 0 | 0 | 0 | 1.1376 | 16.2806 | 0 | 0 | 393.2575 | 0 | 0
2021-04-14 11:38 | 20.2066 | -1.2455 | 51.0135 | 1481.6947 | 0 | 0 | 0 | 0 | 1.1378 | 16.3855 | 0 | 0 | 393.2575 | 0 | 0
2021-04-14 11:38 | 20.2029 | -1.246 | 51.0135 | 1481.6947 | 0 | 0 | 0 | 0 | 1.1364 | 16.278 | 0 | 0 | 392.8211 | 0 | 0
2021-04-14 11:38 | 20.1931 | -1.2397 | 51.0135 | 1481.6947 | 0 | 0 | 0 | 0 | 1.1379 | 16.1489 | 0 | 0 | 392.8211 | 0 | 0
2021-04-14 11:38 | 20.1907 | -1.2381 | 51.0135 | 1481.6947 | 0 | 0 | 0 | 0 | 1.1376 | 16.4452 | 0 | 0 | 395.3591 | 0 | 0
2021-04-14 11:38 | 20.1905 | -1.2418 | 51.0135 | 1481.6947 | 0 | 0 | 0 | 0 | 1.1372 | 16.1099 | 0 | 0 | 395.3591 | 0 | 0
2021-04-14 11:38 | 20.1907 | -1.242 | 51.0135 | 1481.6947 | 0 | 0 | 0 | 0 | 1.1377 | 16.5132 | 0 | 0 | 395.4608 | 0 | 0
2021-04-14 11:38 | 20.194 | -1.2412 | 51.0135 | 1481.6947 | 0 | 0 | 0 | 0 | 1.1384 | 16.3735 | 0 | 0 | 395.4608 | 0 | 0
2021-04-14 11:38 | 20.2011 | -1.2407 | 51.0135 | 1481.6947 | 0 | 0 | 0 | 0 | 1.1377 | 16.2054 | 0 | 0 | 396.8095 | 0 | 0
2021-04-14 11:38 | 20.1996 | -1.2468 | 51.0135 | 1481.6947 | 0 | 0 | 0 | 0 | 1.1391 | 16.084 | 0 | 0 | 396.8095 | 0 | 0
2021-04-14 11:38 | 20.206 | -1.2519 | 51.0135 | 1481.6947 | 0 | 0 | 0 | 0 | 1.1401 | 16.273 | 0 | 0 | 394.6905 | 0 | 0
2021-04-14 11:38 | 20.2252 | -1.2717 | 51.0135 | 1481.6947 | 0 | 0 | 0 | 0 | 1.1393 | 16.3407 | 0 | 0 | 394.6905 | 0 | 0
2021-04-14 11:38 | 20.2349 | -1.291 | 51.0135 | 1481.6947 | 0 | 0 | 0 | 0 | 1.1401 | 15.9345 | 0 | 0 | 394.8663 | 0 | 0
2021-04-14 11:38 | 20.2411 | -1.3037 | 51.0135 | 1481.6947 | 0 | 0 | 0 | 0 | 1.1379 | 16.3722 | 0 | 0 | 394.8663 | 0 | 0
2021-04-14 11:38 | 20.2506 | -1.3068 | 51.0135 | 1481.6947 | 0 | 0 | 0 | 0 | 1.1375 | 16.3659 | 0 | 0 | 394.2866 | 0 | 0
2021-04-14 11:38 | 20.2501 | -1.2977 | 51.0135 | 1481.6947 | 0 | 0 | 0 | 0 | 1.1386 | 16.4367 | 0 | 0 | 394.2866 | 0 | 0
2021-04-14 11:38 | 20.2475 | -1.2951 | 51.0135 | 1481.6947 | 0 | 0 | 0 | 0 | 1.1365 | 16.301 | 0 | 0 | 395.687 | 0 | 0
2021-04-14 11:38 | 20.2481 | -1.2999 | 51.0135 | 1481.6947 | 0 | 0 | 0 | 0 | 1.1352 | 16.4328 | 0 | 0 | 395.687 | 0 | 0
2021-04-14 11:38 | 20.2561 | -1.3004 | 51.0135 | 1481.6947 | 0 | 0 | 0 | 0 | 1.1359 | 16.3802 | 0 | 0 | 395.1214 | 0 | 0
2021-04-14 11:38 | 20.2488 | -1.2969 | 51.0135 | 1481.6947 | 0 | 0 | 0 | 0 | 1.1373 | 16.3003 | 0 | 0 | 395.1214 | 0 | 0
2021-04-14 11:38 | 20.2523 | -1.2941 | 51.0135 | 1481.6947 | 0 | 0 | 0 | 0 | 1.1387 | 16.7077 | 0 | 0 | 394.9427 | 0 | 0
2021-04-14 11:38 | 20.2413 | -1.2842 | 51.0135 | 1481.6947 | 0 | 0 | 0 | 0 | 1.1382 | 16.5864 | 0 | 0 | 394.9427 | 0 | 0
2021-04-14 11:38 | 20.2258 | -1.2628 | 51.0135 | 1481.6947 | 0 | 0 | 0 | 0 | 1.1365 | 16.5307 | 0 | 0 | 393.6636 | 0 | 0
2021-04-14 11:38 | 20.2105 | -1.2523 | 51.0135 | 1481.6947 | 0 | 0 | 0 | 0 | 1.1359 | 16.4352 | 0 | 0 | 393.6636 | 0 | 0
2021-04-14 11:38 | 20.2072 | -1.2451 | 51.0135 | 1481.6947 | 0 | 0 | 0 | 0 | 1.1374 | 16.3817 | 0 | 0 | 395.9192 | 0 | 0
2021-04-14 11:38 | 20.2075 | -1.2478 | 51.0135 | 1481.6947 | 0 | 0 | 0 | 0 | 1.1377 | 16.485 | 0 | 0 | 395.9192 | 0 | 0
2021-04-14 11:38 | 20.22 | -1.2506 | 51.0135 | 1481.6947 | 0 | 0 | 0 | 0 | 1.1385 | 16.553 | 0 | 0 | 394.9308 | 0 | 0
2021-04-14 11:38 | 20.17 | -1.2066 | 51.0135 | 1481.6947 | 0 | 0 | 0 | 0 | 1.138 | 16.3419 | 0 | 0 | 394.9308 | 0 | 0
2021-04-14 11:38 | 20.1386 | -1.1609 | 51.0135 | 1481.6947 | 0 | 0 | 0 | 0 | 1.1377 | 16.2946 | 0 | 0 | 393.7456 | 0 | 0
2021-04-14 11:38 | 20.1125 | -1.1129 | 51.0135 | 1481.6947 | 0 | 0 | 0 | 0 | 1.1362 | 16.5231 | 0 | 0 | 393.7456 | 0 | 0
2021-04-14 11:38 | 20.102 | -1.1077 | 51.0135 | 1481.6947 | 0 | 0 | 0 | 0 | 1.1381 | 16.3471 | 0 | 0 | 395.9526 | 0 | 0
2021-04-14 11:38 | 20.0981 | -1.1238 | 51.0135 | 1481.6947 | 0 | 0 | 0 | 0 | 1.1384 | 16.2277 | 0 | 0 | 395.9526 | 0 | 0
2021-04-14 11:38 | 20.1016 | -1.127 | 51.0135 | 1481.6947 | 0 | 0 | 0 | 0 | 1.1376 | 16.4613 | 0 | 0 | 394.1766 | 0 | 0
2021-04-14 11:38 | 20.0865 | -1.1173 | 51.0135 | 1481.6947 | 0 | 0 | 0 | 0 | 1.138 | 16.4133 | 0 | 0 | 394.1766 | 0 | 0
2021-04-14 11:38 | 20.0672 | -1.1017 | 51.0135 | 1481.6947 | 0 | 0 | 0 | 0 | 1.1386 | 16.5798 | 0 | 0 | 393.3136 | 0 | 0
2021-04-14 11:38 | 20.0574 | -1.0909 | 51.0135 | 1481.6947 | 0 | 0 | 0 | 0 | 1.1386 | 16.6688 | 0 | 0 | 393.3136 | 0 | 0
2021-04-14 11:38 | 20.0641 | -1.0896 | 51.0135 | 1481.6947 | 0 | 0 | 0 | 0 | 1.1377 | 16.5729 | 0 | 0 | 394.4236 | 0 | 0
2021-04-14 11:38 | 20.0574 | -1.1143 | 51.0135 | 1481.6947 | 0 | 0 | 0 | 0 | 1.1384 | 16.8624 | 0 | 0 | 394.4236 | 0 | 0
2021-04-14 11:38 | 20.0613 | -1.0938 | 51.0135 | 1481.6947 | 0 | 0 | 0 | 0 | 1.1381 | 16.5342 | 0 | 0 | 393.4063 | 0 | 0
2021-04-14 11:38 | 20.0555 | -1.0878 | 51.0135 | 1481.6947 | 0 | 0 | 0 | 0 | 1.1358 | 16.8372 | 0 | 0 | 393.4063 | 0 | 0
2021-04-14 11:38 | 20.0459 | -1.0926 | 51.0135 | 1481.6947 | 0 | 0 | 0 | 0 | 1.1371 | 16.558 | 0 | 0 | 393.4193 | 0 | 0
2021-04-14 11:38 | 20.0218 | -1.0643 | 51.0135 | 1481.6947 | 0 | 0 | 0 | 0 | 1.1381 | 16.6895 | 0 | 0 | 393.4193 | 0 | 0
2021-04-14 11:38 | 20.0126 | -1.0359 | 51.0135 | 1481.6947 | 0 | 0 | 0 | 0 | 1.1409 | 16.579 | 0 | 0 | 392.902 | 0 | 0
2021-04-14 11:38 | 20.02 | -1.0316 | 51.0135 | 1481.6947 | 0 | 0 | 0 | 0 | 1.1403 | 16.3606 | 0 | 0 | 392.902 | 0 | 0
2021-04-14 11:38 | 20.0311 | -1.0541 | 51.0135 | 1481.6947 | 0 | 0 | 0 | 0 | 1.1397 | 16.2105 | 0 | 0 | 392.6451 | 0 | 0
2021-04-14 11:38 | 20.0244 | -1.0679 | 51.0135 | 1481.6947 | 0 | 0 | 0 | 0 | 1.14 | 16.559 | 0 | 0 | 392.6451 | 0 | 0
2021-04-14 11:39 | 20.0214 | -1.0636 | 51.0135 | 1481.6947 | 0 | 0 | 0 | 0 | 1.1393 | 16.2476 | 0 | 0 | 394.0625 | 0 | 0
2021-04-14 11:39 | 20.0314 | -1.0619 | 51.0135 | 1481.6947 | 0 | 0 | 0 | 0 | 1.1385 | 16.4867 | 0 | 0 | 394.0625 | 0 | 0
2021-04-14 11:39 | 20.0296 | -1.0729 | 51.0135 | 1481.6947 | 0 | 0 | 0 | 0 | 1.1367 | 16.6392 | 0 | 0 | 393.194 | 0 | 0
2021-04-14 11:39 | 20.0296 | -1.0526 | 51.0135 | 1481.6947 | 0 | 0 | 0 | 0 | 1.1367 | 16.3088 | 0 | 0 | 393.194 | 0 | 0
2021-04-14 11:39 | 20 | -1.021 | 51.0135 | 1481.6947 | 0 | 0 | 0 | 0 | 1.1355 | 16.5218 | 0 | 0 | 393.194 | 0 | 0
2021-04-14 11:39 | 19.9825 | -1.001 | 51.0135 | 1481.6947 | 0 | 0 | 0 | 0 | 1.1358 | 16.6442 | 0 | 0 | 392.7897 | 0 | 0
2021-04-14 11:39 | 19.9504 | -0.98482 | 51.0135 | 1481.6947 | 0 | 0 | 0 | 0 | 1.1336 | 16.4072 | 0 | 0 | 393.1712 | 0 | 0
2021-04-14 11:39 | 19.939 | -0.98171 | 51.0135 | 1481.6947 | 0 | 0 | 0 | 0 | 1.1352 | 16.5525 | 0 | 0 | 393.1712 | 0 | 0
2021-04-14 11:39 | 19.939 | -0.96957 | 51.0135 | 1481.6947 | 0 | 0 | 0 | 0 | 1.1352 | 16.6578 | 0 | 0 | 393.1712 | 0 | 0
2021-04-14 11:39 | 19.9354 | -0.96603 | 51.0135 | 1481.6947 | 0 | 0 | 0 | 0 | 1.133 | 16.5746 | 0 | 0 | 391.6884 | 0 | 0
2021-04-14 11:39 | 19.9241 | -0.96625 | 51.0135 | 1481.6947 | 0 | 0 | 0 | 0 | 1.1335 | 16.7459 | 0 | 0 | 391.6884 | 0 | 0
2021-04-14 11:39 | 19.9182 | -0.96647 | 51.0135 | 1481.6947 | 0 | 0 | 0 | 0 | 1.1324 | 16.6516 | 0 | 0 | 392.0383 | 0 | 0
2021-04-14 11:39 | 19.9169 | -0.96544 | 51.0135 | 1481.6947 | 0 | 0 | 0 | 0 | 1.1316 | 16.3931 | 0 | 0 | 392.0383 | 0 | 0
2021-04-14 11:39 | 19.9146 | -0.95929 | 51.0135 | 1481.6947 | 0 | 0 | 0 | 0 | 1.134 | 16.4043 | 0 | 0 | 392.2126 | 0 | 0
2021-04-14 11:39 | 19.906 | -0.9553 | 51.0135 | 1481.6947 | 0 | 0 | 0 | 0 | 1.1355 | 16.2914 | 0 | 0 | 392.2126 | 0 | 0
2021-04-14 11:39 | 19.9074 | -0.95599 | 51.0135 | 1481.6947 | 0 | 0 | 0 | 0 | 1.1337 | 16.4277 | 0 | 0 | 393.8882 | 0 | 0
2021-04-14 11:39 | 19.9058 | -0.95725 | 51.0135 | 1481.6947 | 0 | 0 | 0 | 0 | 1.1353 | 16.664 | 0 | 0 | 393.8882 | 0 | 0
2021-04-14 11:39 | 19.9058 | -0.95883 | 51.0135 | 1481.6947 | 0 | 0 | 0 | 0 | 1.1359 | 16.3841 | 0 | 0 | 395.484 | 0 | 0
2021-04-14 11:39 | 19.9105 | -0.95954 | 51.0135 | 1481.6947 | 0 | 0 | 0 | 0 | 1.135 | 16.6146 | 0 | 0 | 395.484 | 0 | 0
2021-04-14 11:39 | 19.9083 | -0.95813 | 51.0135 | 1481.6947 | 0 | 0 | 0 | 0 | 1.1357 | 16.5328 | 0 | 0 | 394.2203 | 0 | 0
2021-04-14 11:39 | 19.9041 | -0.94633 | 51.0135 | 1481.6947 | 0 | 0 | 0 | 0 | 1.1353 | 16.4332 | 0 | 0 | 394.2203 | 0 | 0
2021-04-14 11:39 | 19.897 | -0.94268 | 51.0135 | 1481.6947 | 0 | 0 | 0 | 0 | 1.1366 | 16.6909 | 0 | 0 | 394.8609 | 0 | 0
2021-04-14 11:39 | 19.8903 | -0.93562 | 51.0135 | 1481.6947 | 0 | 0 | 0 | 0 | 1.1371 | 16.4063 | 0 | 0 | 394.8609 | 0 | 0
2021-04-14 11:39 | 19.891 | -0.93349 | 51.0135 | 1481.6947 | 0 | 0 | 0 | 0 | 1.1372 | 16.389 | 0 | 0 | 393.7589 | 0 | 0
2021-04-14 11:39 | 19.889 | -0.94031 | 51.0135 | 1481.6947 | 0 | 0 | 0 | 0 | 1.1367 | 16.576 | 0 | 0 | 393.7589 | 0 | 0
2021-04-14 11:39 | 19.8883 | -0.94433 | 51.0135 | 1481.6947 | 0 | 0 | 0 | 0 | 1.1349 | 16.4547 | 0 | 0 | 395.9187 | 0 | 0
2021-04-14 11:39 | 19.8847 | -0.94318 | 51.0135 | 1481.6947 | 0 | 0 | 0 | 0 | 1.1315 | 16.4985 | 0 | 0 | 395.9187 | 0 | 0
2021-04-14 11:39 | 19.8824 | -0.9384 | 51.0135 | 1481.6947 | 0 | 0 | 0 | 0 | 1.1337 | 16.5933 | 0 | 0 | 394.1562 | 0 | 0
2021-04-14 11:39 | 19.8838 | -0.93701 | 51.0135 | 1481.6947 | 0 | 0 | 0 | 0 | 1.1329 | 16.6097 | 0 | 0 | 394.1562 | 0 | 0
2021-04-14 11:39 | 19.8842 | -0.93974 | 51.0135 | 1481.6947 | 0 | 0 | 0 | 0 | 1.1336 | 16.5478 | 0 | 0 | 393.2729 | 0 | 0
2021-04-14 11:39 | 19.8808 | -0.93937 | 51.0135 | 1481.6947 | 0 | 0 | 0 | 0 | 1.1341 | 16.435 | 0 | 0 | 393.2729 | 0 | 0
2021-04-14 11:39 | 19.8813 | -0.93174 | 51.0135 | 1481.6947 | 0 | 0 | 0 | 0 | 1.1345 | 16.5449 | 0 | 0 | 392.8321 | 0 | 0
2021-04-14 11:39 | 19.8834 | -0.93093 | 51.0135 | 1481.6947 | 0 | 0 | 0 | 0 | 1.133 | 16.3736 | 0 | 0 | 392.8321 | 0 | 0
2021-04-14 11:39 | 19.8887 | -0.93498 | 51.0135 | 1481.6947 | 0 | 0 | 0 | 0 | 1.1328 | 16.5259 | 0 | 0 | 393.5833 | 0 | 0
2021-04-14 11:39 | 19.8865 | -0.93561 | 51.0135 | 1481.6947 | 0 | 0 | 0 | 0 | 1.137 | 16.4517 | 0 | 0 | 393.5833 | 0 | 0
2021-04-14 11:39 | 19.8843 | -0.93591 | 51.0135 | 1481.6947 | 0 | 0 | 0 | 0 | 1.1377 | 16.2913 | 0 | 0 | 392.9863 | 0 | 0
2021-04-14 11:39 | 19.8845 | -0.93268 | 51.0135 | 1481.6947 | 0 | 0 | 0 | 0 | 1.1344 | 16.3841 | 0 | 0 | 392.9863 | 0 | 0
2021-04-14 11:39 | 19.8824 | -0.92983 | 51.0135 | 1481.6947 | 0 | 0 | 0 | 0 | 1.1371 | 16.1456 | 0 | 0 | 393.0161 | 0 | 0
2021-04-14 11:39 | 19.8836 | -0.9289 | 51.0135 | 1481.6947 | 0 | 0 | 0 | 0 | 1.1353 | 16.4129 | 0 | 0 | 393.0161 | 0 | 0
2021-04-14 11:39 | 19.8843 | -0.9284 | 51.0135 | 1481.6947 | 0 | 0 | 0 | 0 | 1.1375 | 16.4199 | 0 | 0 | 394.5284 | 0 | 0
2021-04-14 11:39 | 19.8815 | -0.9282 | 51.0135 | 1481.6947 | 0 | 0 | 0 | 0 | 1.1375 | 16.5689 | 0 | 0 | 394.5284 | 0 | 0
2021-04-14 11:39 | 19.8793 | -0.92463 | 51.0135 | 1481.6947 | 0 | 0 | 0 | 0 | 1.1368 | 16.5137 | 0 | 0 | 393.4938 | 0 | 0
2021-04-14 11:39 | 19.8796 | -0.92199 | 51.0135 | 1481.6947 | 0 | 0 | 0 | 0 | 1.1355 | 16.4671 | 0 | 0 | 393.4938 | 0 | 0
2021-04-14 11:39 | 19.8794 | -0.92133 | 51.0135 | 1481.6947 | 0 | 0 | 0 | 0 | 1.1367 | 16.6469 | 0 | 0 | 394.1478 | 0 | 0
2021-04-14 11:39 | 19.8825 | -0.92459 | 51.0135 | 1481.6947 | 0 | 0 | 0 | 0 | 1.1377 | 16.4661 | 0 | 0 | 394.1478 | 0 | 0
2021-04-14 11:39 | 19.8763 | -0.92516 | 51.0135 | 1481.6947 | 0 | 0 | 0 | 0 | 1.1372 | 16.7089 | 0 | 0 | 394.8559 | 0 | 0
2021-04-14 11:39 | 19.8771 | -0.92459 | 51.0135 | 1481.6947 | 0 | 0 | 0 | 0 | 1.1371 | 16.5446 | 0 | 0 | 394.8559 | 0 | 0
2021-04-14 11:39 | 19.8797 | -0.92799 | 51.0135 | 1481.6947 | 0 | 0 | 0 | 0 | 1.1383 | 16.5273 | 0 | 0 | 393.6235 | 0 | 0
2021-04-14 11:39 | 19.8787 | -0.93117 | 51.0135 | 1481.6947 | 0 | 0 | 0 | 0 | 1.1375 | 16.3399 | 0 | 0 | 393.6235 | 0 | 0
2021-04-14 11:39 | 19.879 | -0.92511 | 51.0135 | 1481.6947 | 0 | 0 | 0 | 0 | 1.1356 | 16.5836 | 0 | 0 | 393.0946 | 0 | 0
2021-04-14 11:39 | 19.874 | -0.9236 | 51.0135 | 1481.6947 | 0 | 0 | 0 | 0 | 1.1357 | 16.4847 | 0 | 0 | 393.0946 | 0 | 0
2021-04-14 11:39 | 19.8675 | -0.91957 | 51.0135 | 1481.6947 | 0 | 0 | 0 | 0 | 1.1368 | 16.4552 | 0 | 0 | 395.5167 | 0 | 0
2021-04-14 11:39 | 19.8629 | -0.90953 | 51.0135 | 1481.6947 | 0 | 0 | 0 | 0 | 1.1376 | 16.6733 | 0 | 0 | 395.5167 | 0 | 0
2021-04-14 11:39 | 19.8637 | -0.90407 | 51.0135 | 1481.6947 | 0 | 0 | 0 | 0 | 1.1397 | 16.6518 | 0 | 0 | 394.5534 | 0 | 0
2021-04-14 11:39 | 19.8659 | -0.90348 | 51.0135 | 1481.6947 | 0 | 0 | 0 | 0 | 1.1388 | 16.4962 | 0 | 0 | 394.5534 | 0 | 0
2021-04-14 11:39 | 19.8588 | -0.90373 | 51.0135 | 1481.6947 | 0 | 0 | 0 | 0 | 1.1395 | 16.4925 | 0 | 0 | 395.0663 | 0 | 0
2021-04-14 11:39 | 19.8633 | -0.90456 | 51.0135 | 1481.6947 | 0 | 0 | 0 | 0 | 1.1378 | 16.709 | 0 | 0 | 395.0663 | 0 | 0
2021-04-14 11:39 | 19.8604 | -0.90293 | 51.0135 | 1481.6947 | 0 | 0 | 0 | 0 | 1.1379 | 16.5455 | 0 | 0 | 395.3148 | 0 | 0
2021-04-14 11:39 | 19.8533 | -0.9011 | 51.0135 | 1481.6947 | 0 | 0 | 0 | 0 | 1.1399 | 16.5691 | 0 | 0 | 395.3148 | 0 | 0
2021-04-14 11:40 | 19.8484 | -0.88716 | 51.0135 | 1481.6947 | 0 | 0 | 0 | 0 | 1.1407 | 16.5963 | 0 | 0 | 393.8529 | 0 | 0
2021-04-14 11:40 | 19.8428 | -0.88566 | 51.0135 | 1481.6947 | 0 | 0 | 0 | 0 | 1.1395 | 16.4793 | 0 | 0 | 393.8529 | 0 | 0
2021-04-14 11:40 | 19.8427 | -0.88759 | 51.0135 | 1481.6947 | 0 | 0 | 0 | 0 | 1.1404 | 16.423 | 0 | 0 | 393.4235 | 0 | 0
2021-04-14 11:40 | 19.8464 | -0.89232 | 51.0135 | 1481.6947 | 0 | 0 | 0 | 0 | 1.1385 | 16.4488 | 0 | 0 | 393.4235 | 0 | 0
2021-04-14 11:40 | 19.8464 | -0.89308 | 51.0135 | 1481.6947 | 0 | 0 | 0 | 0 | 1.1385 | 16.4516 | 0 | 0 | 393.4235 | 0 | 0
2021-04-14 11:40 | 19.8429 | -0.89438 | 51.0135 | 1481.6947 | 0 | 0 | 0 | 0 | 1.1385 | 16.5015 | 0 | 0 | 392.9348 | 0 | 0
2021-04-14 11:40 | 19.8482 | -0.89522 | 51.0135 | 1481.6947 | 0 | 0 | 0 | 0 | 1.1411 | 16.3915 | 0 | 0 | 392.9348 | 0 | 0
2021-04-14 11:40 | 19.8559 | -0.90746 | 51.0135 | 1481.6947 | 0 | 0 | 0 | 0 | 1.1396 | 16.288 | 0 | 0 | 392.6641 | 0 | 0
2021-04-14 11:40 | 19.8571 | -0.90496 | 51.0135 | 1481.6947 | 0 | 0 | 0 | 0 | 1.1388 | 16.3757 | 0 | 0 | 392.6641 | 0 | 0
2021-04-14 11:40 | 19.8552 | -0.9 | 51.0135 | 1481.6947 | 0 | 0 | 0 | 0 | 1.1386 | 16.3204 | 0 | 0 | 394.1152 | 0 | 0
2021-04-14 11:40 | 19.8427 | -0.89675 | 51.0135 | 1481.6947 | 0 | 0 | 0 | 0 | 1.1401 | 16.2956 | 0 | 0 | 394.1152 | 0 | 0
2021-04-14 11:40 | 19.8381 | -0.88975 | 51.0135 | 1481.6947 | 0 | 0 | 0 | 0 | 1.1398 | 16.3658 | 0 | 0 | 394.8311 | 0 | 0
2021-04-14 11:40 | 19.8434 | -0.88901 | 51.0135 | 1481.6947 | 0 | 0 | 0 | 0 | 1.1382 | 16.5957 | 0 | 0 | 394.8311 | 0 | 0
2021-04-14 11:40 | 19.8482 | -0.89917 | 51.0135 | 1481.6947 | 0 | 0 | 0 | 0 | 1.1385 | 16.6163 | 0 | 0 | 396.4872 | 0 | 0
2021-04-14 11:40 | 19.8474 | -0.89814 | 51.0135 | 1481.6947 | 0 | 0 | 0 | 0 | 1.1386 | 16.4444 | 0 | 0 | 396.4872 | 0 | 0
2021-04-14 11:40 | 19.846 | -0.89814 | 51.0135 | 1481.6947 | 0 | 0 | 0 | 0 | 1.1401 | 16.2918 | 0 | 0 | 396.6697 | 0 | 0
2021-04-14 11:40 | 19.8477 | -0.89881 | 51.0135 | 1481.6947 | 0 | 0 | 0 | 0 | 1.1408 | 16.385 | 0 | 0 | 396.6697 | 0 | 0
2021-04-14 11:40 | 19.8516 | -0.9027 | 51.0135 | 1481.6947 | 0 | 0 | 0 | 0 | 1.1409 | 16.2361 | 0 | 0 | 396.1184 | 0 | 0
2021-04-14 11:40 | 19.8559 | -0.90566 | 51.0135 | 1481.6947 | 0 | 0 | 0 | 0 | 1.1411 | 16.4235 | 0 | 0 | 396.1184 | 0 | 0
2021-04-14 11:40 | 19.8573 | -0.90404 | 51.0135 | 1481.6947 | 0 | 0 | 0 | 0 | 1.14 | 16.4052 | 0 | 0 | 395.5213 | 0 | 0
2021-04-14 11:40 | 19.8472 | -0.89355 | 51.0135 | 1481.6947 | 0 | 0 | 0 | 0 | 1.1401 | 16.5527 | 0 | 0 | 395.5213 | 0 | 0
2021-04-14 11:40 | 19.8403 | -0.88879 | 51.0135 | 1481.6947 | 0 | 0 | 0 | 0 | 1.1398 | 16.5324 | 0 | 0 | 395.5007 | 0 | 0
2021-04-14 11:40 | 19.8455 | -0.88606 | 51.0135 | 1481.6947 | 0 | 0 | 0 | 0 | 1.1385 | 16.3836 | 0 | 0 | 395.5007 | 0 | 0
2021-04-14 11:40 | 19.8419 | -0.88491 | 51.0135 | 1481.6947 | 0 | 0 | 0 | 0 | 1.1388 | 16.4908 | 0 | 0 | 393.9473 | 0 | 0
2021-04-14 11:40 | 19.8386 | -0.88172 | 51.0135 | 1481.6947 | 0 | 0 | 0 | 0 | 1.1392 | 16.4659 | 0 | 0 | 393.9473 | 0 | 0
2021-04-14 11:40 | 19.84 | -0.88097 | 51.0135 | 1481.6947 | 0 | 0 | 0 | 0 | 1.1392 | 16.4075 | 0 | 0 | 393.6932 | 0 | 0
2021-04-14 11:40 | 19.8388 | -0.88435 | 51.0135 | 1481.6947 | 0 | 0 | 0 | 0 | 1.1397 | 16.4156 | 0 | 0 | 393.6932 | 0 | 0
2021-04-14 11:40 | 19.8426 | -0.8858 | 51.0135 | 1481.6947 | 0 | 0 | 0 | 0 | 1.1399 | 16.6198 | 0 | 0 | 395.7236 | 0 | 0
2021-04-14 11:40 | 19.8395 | -0.88719 | 51.0135 | 1481.6947 | 0 | 0 | 0 | 0 | 1.1392 | 16.5833 | 0 | 0 | 395.7236 | 0 | 0
2021-04-14 11:40 | 19.8404 | -0.88734 | 51.0135 | 1481.6947 | 0 | 0 | 0 | 0 | 1.138 | 16.4755 | 0 | 0 | 394.0637 | 0 | 0
2021-04-14 11:40 | 19.8457 | -0.89716 | 51.0135 | 1481.6947 | 0 | 0 | 0 | 0 | 1.137 | 16.3548 | 0 | 0 | 394.0637 | 0 | 0
2021-04-14 11:40 | 19.8535 | -0.91051 | 51.0135 | 1481.6947 | 0 | 0 | 0 | 0 | 1.1359 | 16.4451 | 0 | 0 | 394.0652 | 0 | 0
2021-04-14 11:40 | 19.8504 | -0.90473 | 51.0135 | 1481.6947 | 0 | 0 | 0 | 0 | 1.1366 | 16.2248 | 0 | 0 | 394.0652 | 0 | 0
2021-04-14 11:40 | 19.8516 | -0.89202 | 51.0135 | 1481.6947 | 0 | 0 | 0 | 0 | 1.1362 | 16.4911 | 0 | 0 | 394.0358 | 0 | 0
2021-04-14 11:40 | 19.8536 | -0.88358 | 51.0135 | 1481.6947 | 0 | 0 | 0 | 0 | 1.1366 | 16.4401 | 0 | 0 | 394.0358 | 0 | 0
2021-04-14 11:40 | 19.843 | -0.88259 | 51.0135 | 1481.6947 | 0 | 0 | 0 | 0 | 1.1341 | 16.5371 | 0 | 0 | 393.2268 | 0 | 0
2021-04-14 11:40 | 19.8446 | -0.88344 | 51.0135 | 1481.6947 | 0 | 0 | 0 | 0 | 1.1351 | 16.5065 | 0 | 0 | 393.2268 | 0 | 0
2021-04-14 11:40 | 19.8452 | -0.89877 | 51.0135 | 1481.6947 | 0 | 0 | 0 | 0 | 1.1347 | 16.2977 | 0 | 0 | 395.1139 | 0 | 0
2021-04-14 11:40 | 19.845 | -0.89904 | 51.0135 | 1481.6947 | 0 | 0 | 0 | 0 | 1.1373 | 16.3121 | 0 | 0 | 395.1139 | 0 | 0
2021-04-14 11:40 | 19.8408 | -0.88504 | 51.0135 | 1481.6947 | 0 | 0 | 0 | 0 | 1.1382 | 16.5244 | 0 | 0 | 393.8057 | 0 | 0
2021-04-14 11:40 | 19.8428 | -0.88096 | 51.0135 | 1481.6947 | 0 | 0 | 0 | 0 | 1.1385 | 16.3471 | 0 | 0 | 393.8057 | 0 | 0
2021-04-14 11:40 | 19.8527 | -0.8959 | 51.0135 | 1481.6947 | 0 | 0 | 0 | 0 | 1.1404 | 16.2668 | 0 | 0 | 395.407 | 0 | 0
2021-04-14 11:40 | 19.8587 | -0.90294 | 51.0135 | 1481.6947 | 0 | 0 | 0 | 0 | 1.1393 | 16.4698 | 0 | 0 | 395.407 | 0 | 0
2021-04-14 11:40 | 19.8558 | -0.90599 | 51.0135 | 1481.6947 | 0 | 0 | 0 | 0 | 1.1386 | 16.4946 | 0 | 0 | 396.7953 | 0 | 0
2021-04-14 11:40 | 19.8606 | -0.90875 | 51.0135 | 1481.6947 | 0 | 0 | 0 | 0 | 1.1387 | 16.5238 | 0 | 0 | 396.7953 | 0 | 0
2021-04-14 11:40 | 19.8628 | -0.91018 | 51.0135 | 1481.6947 | 0 | 0 | 0 | 0 | 1.1379 | 16.4629 | 0 | 0 | 397.2237 | 0 | 0
2021-04-14 11:40 | 19.8564 | -0.90199 | 51.0135 | 1481.6947 | 0 | 0 | 0 | 0 | 1.1368 | 16.4092 | 0 | 0 | 397.2237 | 0 | 0
2021-04-14 11:40 | 19.8479 | -0.89656 | 51.0135 | 1481.6947 | 0 | 0 | 0 | 0 | 1.1364 | 16.4691 | 0 | 0 | 394.8176 | 0 | 0
2021-04-14 11:40 | 19.8499 | -0.89265 | 51.0135 | 1481.6947 | 0 | 0 | 0 | 0 | 1.1372 | 16.4823 | 0 | 0 | 394.8176 | 0 | 0
2021-04-14 11:40 | 19.8508 | -0.89105 | 51.0135 | 1481.6947 | 0 | 0 | 0 | 0 | 1.1371 | 16.4883 | 0 | 0 | 395.1795 | 0 | 0
2021-04-14 11:40 | 19.8458 | -0.89065 | 51.0135 | 1481.6947 | 0 | 0 | 0 | 0 | 1.1394 | 16.4315 | 0 | 0 | 395.1795 | 0 | 0
2021-04-14 11:40 | 19.8466 | -0.89406 | 51.0135 | 1481.6947 | 0 | 0 | 0 | 0 | 1.1395 | 16.3362 | 0 | 0 | 393.8081 | 0 | 0
2021-04-14 11:40 | 19.8474 | -0.89636 | 51.0135 | 1481.6947 | 0 | 0 | 0 | 0 | 1.1396 | 16.3854 | 0 | 0 | 393.8081 | 0 | 0
2021-04-14 11:40 | 19.8491 | -0.89824 | 51.0135 | 1481.6947 | 0 | 0 | 0 | 0 | 1.1379 | 16.3141 | 0 | 0 | 393.8094 | 0 | 0
2021-04-14 11:40 | 19.8482 | -0.9056 | 51.0135 | 1481.6947 | 0 | 0 | 0 | 0 | 1.1393 | 16.6571 | 0 | 0 | 393.8094 | 0 | 0
2021-04-14 11:40 | 19.8497 | -0.89638 | 51.0135 | 1481.6947 | 0 | 0 | 0 | 0 | 1.1383 | 16.6638 | 0 | 0 | 395.7821 | 0 | 0
2021-04-14 11:40 | 19.8513 | -0.8954 | 51.0135 | 1481.6947 | 0 | 0 | 0 | 0 | 1.139 | 16.5981 | 0 | 0 | 395.7821 | 0 | 0
2021-04-14 11:40 | 19.8531 | -0.90149 | 51.0135 | 1481.6947 | 0 | 0 | 0 | 0 | 1.139 | 16.4375 | 0 | 0 | 394.2988 | 0 | 0
2021-04-14 11:40 | 19.8564 | -0.90089 | 51.0135 | 1481.6947 | 0 | 0 | 0 | 0 | 1.1358 | 16.3628 | 0 | 0 | 394.2988 | 0 | 0
2021-04-14 11:40 | 19.854 | -0.90071 | 51.0135 | 1481.6947 | 0 | 0 | 0 | 0 | 1.1345 | 16.5519 | 0 | 0 | 394.6824 | 0 | 0
2021-04-14 11:40 | 19.8548 | -0.90287 | 51.0135 | 1481.6947 | 0 | 0 | 0 | 0 | 1.1365 | 16.5767 | 0 | 0 | 394.6824 | 0 | 0
2021-04-14 11:41 | 19.8596 | -0.90395 | 51.0135 | 1481.6947 | 0 | 0 | 0 | 0 | 1.1367 | 16.6088 | 0 | 0 | 396.4126 | 0 | 0
2021-04-14 11:41 | 19.8649 | -0.90413 | 51.0135 | 1481.6947 | 0 | 0 | 0 | 0 | 1.1361 | 16.5323 | 0 | 0 | 396.4126 | 0 | 0
2021-04-14 11:41 | 19.8649 | -0.9129 | 51.0135 | 1481.6947 | 0 | 0 | 0 | 0 | 1.1361 | 16.4811 | 0 | 0 | 396.4126 | 0 | 0
2021-04-14 11:41 | 19.8608 | -0.91238 | 51.0135 | 1481.6947 | 0 | 0 | 0 | 0 | 1.1359 | 16.6144 | 0 | 0 | 394.4081 | 0 | 0
2021-04-14 11:41 | 19.8623 | -0.91173 | 51.0135 | 1481.6947 | 0 | 0 | 0 | 0 | 1.1366 | 16.4894 | 0 | 0 | 394.4081 | 0 | 0
2021-04-14 11:41 | 19.8673 | -0.91154 | 51.0135 | 1481.6947 | 0 | 0 | 0 | 0 | 1.1369 | 16.3905 | 0 | 0 | 394.9876 | 0 | 0
2021-04-14 11:41 | 19.8654 | -0.91932 | 51.0135 | 1481.6947 | 0 | 0 | 0 | 0 | 1.138 | 16.6681 | 0 | 0 | 394.9876 | 0 | 0
2021-04-14 11:41 | 19.8681 | -0.92195 | 51.0135 | 1481.6947 | 0 | 0 | 0 | 0 | 1.1377 | 16.6037 | 0 | 0 | 396.0098 | 0 | 0
2021-04-14 11:41 | 19.8717 | -0.92384 | 51.0135 | 1481.6947 | 0 | 0 | 0 | 0 | 1.1382 | 16.619 | 0 | 0 | 396.0098 | 0 | 0
2021-04-14 11:41 | 19.871 | -0.92723 | 51.0135 | 1481.6947 | 0 | 0 | 0 | 0 | 1.1378 | 16.4418 | 0 | 0 | 394.9336 | 0 | 0
2021-04-14 11:41 | 19.87 | -0.92537 | 51.0135 | 1481.6947 | 0 | 0 | 0 | 0 | 1.1379 | 16.4433 | 0 | 0 | 394.9336 | 0 | 0
2021-04-14 11:41 | 19.8758 | -0.92483 | 51.0135 | 1481.6947 | 0 | 0 | 0 | 0 | 1.1366 | 16.3969 | 0 | 0 | 395.3774 | 0 | 0
2021-04-14 11:41 | 19.873 | -0.92646 | 51.0135 | 1481.6947 | 0 | 0 | 0 | 0 | 1.1368 | 16.4887 | 0 | 0 | 395.3774 | 0 | 0
2021-04-14 11:41 | 19.8735 | -0.92615 | 51.0135 | 1481.6947 | 0 | 0 | 0 | 0 | 1.1357 | 16.4075 | 0 | 0 | 395.4678 | 0 | 0
2021-04-14 11:41 | 19.8682 | -0.92561 | 51.0135 | 1481.6947 | 0 | 0 | 0 | 0 | 1.136 | 16.5113 | 0 | 0 | 395.4678 | 0 | 0
2021-04-14 11:41 | 19.8643 | -0.91545 | 51.0135 | 1481.6947 | 0 | 0 | 0 | 0 | 1.137 | 16.4548 | 0 | 0 | 396.8276 | 0 | 0
2021-04-14 11:41 | 19.8586 | -0.9039 | 51.0135 | 1481.6947 | 0 | 0 | 0 | 0 | 1.1352 | 16.445 | 0 | 0 | 396.8276 | 0 | 0
2021-04-14 11:41 | 19.8579 | -0.90106 | 51.0135 | 1481.6947 | 0 | 0 | 0 | 0 | 1.1389 | 16.367 | 0 | 0 | 397.3978 | 0 | 0
2021-04-14 11:41 | 19.8569 | -0.89983 | 51.0135 | 1481.6947 | 0 | 0 | 0 | 0 | 1.139 | 16.4532 | 0 | 0 | 397.3978 | 0 | 0
2021-04-14 11:41 | 19.8561 | -0.90459 | 51.0135 | 1481.6947 | 0 | 0 | 0 | 0 | 1.1375 | 16.3447 | 0 | 0 | 396.4845 | 0 | 0
2021-04-14 11:41 | 19.8528 | -0.90578 | 51.0135 | 1481.6947 | 0 | 0 | 0 | 0 | 1.1345 | 16.4152 | 0 | 0 | 396.4845 | 0 | 0
2021-04-14 11:41 | 19.859 | -0.90591 | 51.0135 | 1481.6947 | 0 | 0 | 0 | 0 | 1.1362 | 16.4045 | 0 | 0 | 397.2253 | 0 | 0
2021-04-14 11:41 | 19.8635 | -0.90908 | 51.0135 | 1481.6947 | 0 | 0 | 0 | 0 | 1.1378 | 16.515 | 0 | 0 | 397.2253 | 0 | 0
2021-04-14 11:41 | 19.863 | -0.90752 | 51.0135 | 1481.6947 | 0 | 0 | 0 | 0 | 1.1371 | 16.4192 | 0 | 0 | 394.8113 | 0 | 0
2021-04-14 11:41 | 19.8732 | -0.90619 | 51.0135 | 1481.6947 | 0 | 0 | 0 | 0 | 1.1387 | 16.3823 | 0 | 0 | 394.8113 | 0 | 0
2021-04-14 11:41 | 19.8661 | -0.90926 | 51.0135 | 1481.6947 | 0 | 0 | 0 | 0 | 1.1399 | 16.5244 | 0 | 0 | 393.6213 | 0 | 0
2021-04-14 11:41 | 19.8621 | -0.90865 | 51.0135 | 1481.6947 | 0 | 0 | 0 | 0 | 1.1383 | 16.7386 | 0 | 0 | 393.6213 | 0 | 0
2021-04-14 11:41 | 19.8639 | -0.90808 | 51.0135 | 1481.6947 | 0 | 0 | 0 | 0 | 1.1422 | 16.4644 | 0 | 0 | 394.5843 | 0 | 0
2021-04-14 11:41 | 19.8647 | -0.91078 | 51.0135 | 1481.6947 | 0 | 0 | 0 | 0 | 1.1405 | 16.5215 | 0 | 0 | 394.5843 | 0 | 0
2021-04-14 11:41 | 19.8522 | -0.89528 | 51.0135 | 1481.6947 | 0 | 0 | 0 | 0 | 1.1392 | 16.3951 | 0 | 0 | 393.4916 | 0 | 0
2021-04-14 11:41 | 19.865 | -0.89105 | 51.0135 | 1481.6947 | 0 | 0 | 0 | 0 | 1.1384 | 16.5992 | 0 | 0 | 393.4916 | 0 | 0
2021-04-14 11:41 | 19.8687 | -0.90475 | 51.0135 | 1481.6947 | 0 | 0 | 0 | 0 | 1.139 | 16.253 | 0 | 0 | 392.9472 | 0 | 0
2021-04-14 11:41 | 19.8712 | -0.90868 | 51.0135 | 1481.6947 | 0 | 0 | 0 | 0 | 1.1401 | 16.1465 | 0 | 0 | 392.9472 | 0 | 0
2021-04-14 11:41 | 19.8667 | -0.89397 | 51.0135 | 1481.6947 | 0 | 0 | 0 | 0 | 1.1384 | 16.4197 | 0 | 0 | 395.5627 | 0 | 0
2021-04-14 11:41 | 19.8501 | -0.88941 | 51.0135 | 1481.6947 | 0 | 0 | 0 | 0 | 1.1363 | 16.438 | 0 | 0 | 395.5627 | 0 | 0
2021-04-14 11:41 | 19.8527 | -0.88701 | 51.0135 | 1481.6947 | 0 | 0 | 0 | 0 | 1.1391 | 16.4148 | 0 | 0 | 393.9808 | 0 | 0
2021-04-14 11:41 | 19.8538 | -0.88693 | 51.0135 | 1481.6947 | 0 | 0 | 0 | 0 | 1.137 | 16.4222 | 0 | 0 | 393.9808 | 0 | 0
2021-04-14 11:41 | 19.847 | -0.887 | 51.0135 | 1481.6947 | 0 | 0 | 0 | 0 | 1.1389 | 16.4331 | 0 | 0 | 393.1889 | 0 | 0
2021-04-14 11:41 | 19.8553 | -0.89285 | 51.0135 | 1481.6947 | 0 | 0 | 0 | 0 | 1.1374 | 16.4138 | 0 | 0 | 393.1889 | 0 | 0
2021-04-14 11:41 | 19.8521 | -0.8982 | 51.0135 | 1481.6947 | 0 | 0 | 0 | 0 | 1.1376 | 16.3787 | 0 | 0 | 392.7916 | 0 | 0
2021-04-14 11:41 | 19.8519 | -0.90427 | 51.0135 | 1481.6947 | 0 | 0 | 0 | 0 | 1.1358 | 16.2797 | 0 | 0 | 392.7916 | 0 | 0
2021-04-14 11:41 | 19.8532 | -0.90621 | 51.0135 | 1481.6947 | 0 | 0 | 0 | 0 | 1.1368 | 16.2168 | 0 | 0 | 392.5946 | 0 | 0
2021-04-14 11:41 | 19.852 | -0.90629 | 51.0135 | 1481.6947 | 0 | 0 | 0 | 0 | 1.1373 | 16.205 | 0 | 0 | 392.5946 | 0 | 0
2021-04-14 11:41 | 19.8492 | -0.90465 | 51.0135 | 1481.6947 | 0 | 0 | 0 | 0 | 1.1366 | 16.4363 | 0 | 0 | 392.7364 | 0 | 0
2021-04-14 11:41 | 19.8503 | -0.90238 | 51.0135 | 1481.6947 | 0 | 0 | 0 | 0 | 1.1371 | 16.3053 | 0 | 0 | 392.7364 | 0 | 0
2021-04-14 11:41 | 19.8488 | -0.90214 | 51.0135 | 1481.6947 | 0 | 0 | 0 | 0 | 1.1367 | 16.1382 | 0 | 0 | 392.5678 | 0 | 0
2021-04-14 11:41 | 19.8505 | -0.90448 | 51.0135 | 1481.6947 | 0 | 0 | 0 | 0 | 1.1382 | 16.3049 | 0 | 0 | 392.5678 | 0 | 0
2021-04-14 11:41 | 19.85 | -0.90589 | 51.0135 | 1481.6947 | 0 | 0 | 0 | 0 | 1.1378 | 16.2962 | 0 | 0 | 392.5016 | 0 | 0
2021-04-14 11:41 | 19.8543 | -0.90737 | 51.0135 | 1481.6947 | 0 | 0 | 0 | 0 | 1.1378 | 16.0326 | 0 | 0 | 392.5016 | 0 | 0
2021-04-14 11:41 | 19.8564 | -0.90997 | 51.0135 | 1481.6947 | 0 | 0 | 0 | 0 | 1.1383 | 16.2487 | 0 | 0 | 392.5369 | 0 | 0
2021-04-14 11:41 | 19.8528 | -0.91181 | 51.0135 | 1481.6947 | 0 | 0 | 0 | 0 | 1.1386 | 16.3981 | 0 | 0 | 392.5369 | 0 | 0
2021-04-14 11:41 | 19.8547 | -0.90684 | 51.0135 | 1481.6947 | 0 | 0 | 0 | 0 | 1.1362 | 16.378 | 0 | 0 | 392.5654 | 0 | 0
2021-04-14 11:41 | 19.8563 | -0.90451 | 51.0135 | 1481.6947 | 0 | 0 | 0 | 0 | 1.1364 | 16.298 | 0 | 0 | 392.5654 | 0 | 0
2021-04-14 11:41 | 19.8489 | -0.89947 | 51.0135 | 1481.6947 | 0 | 0 | 0 | 0 | 1.1359 | 16.2493 | 0 | 0 | 395.2534 | 0 | 0
2021-04-14 11:41 | 19.8535 | -0.89612 | 51.0135 | 1481.6947 | 0 | 0 | 0 | 0 | 1.1365 | 16.4374 | 0 | 0 | 395.2534 | 0 | 0
2021-04-14 11:41 | 19.8557 | -0.90104 | 51.0135 | 1481.6947 | 0 | 0 | 0 | 0 | 1.137 | 16.3736 | 0 | 0 | 396.7187 | 0 | 0
2021-04-14 11:41 | 19.8531 | -0.90535 | 51.0135 | 1481.6947 | 0 | 0 | 0 | 0 | 1.1351 | 16.1321 | 0 | 0 | 396.7187 | 0 | 0
2021-04-14 11:41 | 19.8491 | -0.90536 | 51.0135 | 1481.6947 | 0 | 0 | 0 | 0 | 1.1365 | 16.3503 | 0 | 0 | 396.1494 | 0 | 0
2021-04-14 11:41 | 19.8515 | -0.90201 | 51.0135 | 1481.6947 | 0 | 0 | 0 | 0 | 1.1363 | 16.3804 | 0 | 0 | 396.1494 | 0 | 0
2021-04-14 11:42 | 19.8524 | -0.9006 | 51.0135 | 1481.6947 | 0 | 0 | 0 | 0 | 1.137 | 16.2352 | 0 | 0 | 397.0049 | 0 | 0
2021-04-14 11:42 | 19.848 | -0.90039 | 51.0135 | 1481.6947 | 0 | 0 | 0 | 0 | 1.1375 | 16.2407 | 0 | 0 | 397.0049 | 0 | 0
2021-04-14 11:42 | 19.848 | -0.90001 | 51.0135 | 1481.6947 | 0 | 0 | 0 | 0 | 1.1375 | 16.5971 | 0 | 0 | 397.0049 | 0 | 0
2021-04-14 11:42 | 19.8483 | -0.89417 | 51.0135 | 1481.6947 | 0 | 0 | 0 | 0 | 1.1376 | 16.5827 | 0 | 0 | 394.7015 | 0 | 0
2021-04-14 11:42 | 19.8476 | -0.89272 | 51.0135 | 1481.6947 | 0 | 0 | 0 | 0 | 1.1379 | 16.338 | 0 | 0 | 394.7015 | 0 | 0
2021-04-14 11:42 | 19.8427 | -0.89281 | 51.0135 | 1481.6947 | 0 | 0 | 0 | 0 | 1.1377 | 16.2729 | 0 | 0 | 395.6379 | 0 | 0
2021-04-14 11:42 | 19.8388 | -0.89289 | 51.0135 | 1481.6947 | 0 | 0 | 0 | 0 | 1.1376 | 16.3015 | 0 | 0 | 395.6379 | 0 | 0
2021-04-14 11:42 | 19.8413 | -0.89245 | 51.0135 | 1481.6947 | 0 | 0 | 0 | 0 | 1.1385 | 16.2483 | 0 | 0 | 395.2756 | 0 | 0
2021-04-14 11:42 | 19.8355 | -0.89205 | 51.0135 | 1481.6947 | 0 | 0 | 0 | 0 | 1.1363 | 16.2624 | 0 | 0 | 395.2756 | 0 | 0
2021-04-14 11:42 | 19.8339 | -0.88987 | 51.0135 | 1481.6947 | 0 | 0 | 0 | 0 | 1.136 | 16.3279 | 0 | 0 | 395.4246 | 0 | 0
2021-04-14 11:42 | 19.8379 | -0.88963 | 51.0135 | 1481.6947 | 0 | 0 | 0 | 0 | 1.1352 | 16.2264 | 0 | 0 | 395.4246 | 0 | 0
2021-04-14 11:42 | 19.8454 | -0.88978 | 51.0135 | 1481.6947 | 0 | 0 | 0 | 0 | 1.1348 | 16.3849 | 0 | 0 | 393.9118 | 0 | 0
2021-04-14 11:42 | 19.8367 | -0.88233 | 51.0135 | 1481.6947 | 0 | 0 | 0 | 0 | 1.1347 | 16.3798 | 0 | 0 | 393.9118 | 0 | 0
2021-04-14 11:42 | 19.8402 | -0.8809 | 51.0135 | 1481.6947 | 0 | 0 | 0 | 0 | 1.1341 | 16.2444 | 0 | 0 | 393.176 | 0 | 0
2021-04-14 11:42 | 19.8464 | -0.88012 | 51.0135 | 1481.6947 | 0 | 0 | 0 | 0 | 1.135 | 16.0689 | 0 | 0 | 393.176 | 0 | 0
2021-04-14 11:42 | 19.841 | -0.8852 | 51.0135 | 1481.6947 | 0 | 0 | 0 | 0 | 1.1361 | 16.3364 | 0 | 0 | 395.5081 | 0 | 0
2021-04-14 11:42 | 19.8446 | -0.88926 | 51.0135 | 1481.6947 | 0 | 0 | 0 | 0 | 1.1365 | 16.439 | 0 | 0 | 395.5081 | 0 | 0
2021-04-14 11:42 | 19.8479 | -0.88964 | 51.0135 | 1481.6947 | 0 | 0 | 0 | 0 | 1.1338 | 16.3589 | 0 | 0 | 393.9545 | 0 | 0
2021-04-14 11:42 | 19.8431 | -0.88958 | 51.0135 | 1481.6947 | 0 | 0 | 0 | 0 | 1.133 | 16.2609 | 0 | 0 | 393.9545 | 0 | 0
2021-04-14 11:42 | 19.8451 | -0.88957 | 51.0135 | 1481.6947 | 0 | 0 | 0 | 0 | 1.134 | 16.3233 | 0 | 0 | 393.177 | 0 | 0
2021-04-14 11:42 | 19.8483 | -0.89066 | 51.0135 | 1481.6947 | 0 | 0 | 0 | 0 | 1.1328 | 16.3855 | 0 | 0 | 393.177 | 0 | 0
2021-04-14 11:42 | 19.8447 | -0.88795 | 51.0135 | 1481.6947 | 0 | 0 | 0 | 0 | 1.1332 | 16.3759 | 0 | 0 | 392.7879 | 0 | 0
2021-04-14 11:42 | 19.8372 | -0.88423 | 51.0135 | 1481.6947 | 0 | 0 | 0 | 0 | 1.1342 | 16.3769 | 0 | 0 | 392.7879 | 0 | 0
2021-04-14 11:42 | 19.8396 | -0.88341 | 51.0135 | 1481.6947 | 0 | 0 | 0 | 0 | 1.1343 | 16.2995 | 0 | 0 | 393.9436 | 0 | 0
2021-04-14 11:42 | 19.8445 | -0.88637 | 51.0135 | 1481.6947 | 0 | 0 | 0 | 0 | 1.1336 | 16.5457 | 0 | 0 | 393.9436 | 0 | 0
2021-04-14 11:42 | 19.8383 | -0.88669 | 51.0135 | 1481.6947 | 0 | 0 | 0 | 0 | 1.1347 | 16.3411 | 0 | 0 | 395.1124 | 0 | 0
2021-04-14 11:42 | 19.8428 | -0.88638 | 51.0135 | 1481.6947 | 0 | 0 | 0 | 0 | 1.1351 | 16.4234 | 0 | 0 | 395.1124 | 0 | 0
2021-04-14 11:42 | 19.8448 | -0.88798 | 51.0135 | 1481.6947 | 0 | 0 | 0 | 0 | 1.1353 | 16.7596 | 0 | 0 | 396.6469 | 0 | 0
2021-04-14 11:42 | 19.839 | -0.88305 | 51.0135 | 1481.6947 | 0 | 0 | 0 | 0 | 1.1358 | 16.392 | 0 | 0 | 396.6469 | 0 | 0
2021-04-14 11:42 | 19.8405 | -0.88024 | 51.0135 | 1481.6947 | 0 | 0 | 0 | 0 | 1.1341 | 16.3658 | 0 | 0 | 397.3472 | 0 | 0
2021-04-14 11:42 | 19.8434 | -0.87905 | 51.0135 | 1481.6947 | 0 | 0 | 0 | 0 | 1.1353 | 16.2325 | 0 | 0 | 397.3472 | 0 | 0
2021-04-14 11:42 | 19.8378 | -0.88118 | 51.0135 | 1481.6947 | 0 | 0 | 0 | 0 | 1.1352 | 16.1614 | 0 | 0 | 396.4771 | 0 | 0
2021-04-14 11:42 | 19.8395 | -0.87482 | 51.0135 | 1481.6947 | 0 | 0 | 0 | 0 | 1.1385 | 16.412 | 0 | 0 | 396.4771 | 0 | 0
2021-04-14 11:42 | 19.8401 | -0.8682 | 51.0135 | 1481.6947 | 0 | 0 | 0 | 0 | 1.1396 | 16.467 | 0 | 0 | 394.4377 | 0 | 0
2021-04-14 11:42 | 19.8368 | -0.87607 | 51.0135 | 1481.6947 | 0 | 0 | 0 | 0 | 1.1385 | 16.274 | 0 | 0 | 394.4377 | 0 | 0
2021-04-14 11:42 | 19.8318 | -0.88139 | 51.0135 | 1481.6947 | 0 | 0 | 0 | 0 | 1.1374 | 16.4601 | 0 | 0 | 393.8457 | 0 | 0
2021-04-14 11:42 | 19.835 | -0.88168 | 51.0135 | 1481.6947 | 0 | 0 | 0 | 0 | 1.1373 | 16.1631 | 0 | 0 | 393.8457 | 0 | 0
2021-04-14 11:42 | 19.8354 | -0.88124 | 51.0135 | 1481.6947 | 0 | 0 | 0 | 0 | 1.1364 | 16.2688 | 0 | 0 | 392.0024 | 0 | 0
2021-04-14 11:42 | 19.829 | -0.87783 | 51.0135 | 1481.6947 | 0 | 0 | 0 | 0 | 1.1355 | 16.2077 | 0 | 0 | 392.0024 | 0 | 0
2021-04-14 11:42 | 19.8349 | -0.87534 | 51.0135 | 1481.6947 | 0 | 0 | 0 | 0 | 1.1379 | 16.1668 | 0 | 0 | 392.2003 | 0 | 0
2021-04-14 11:42 | 19.8358 | -0.87669 | 51.0135 | 1481.6947 | 0 | 0 | 0 | 0 | 1.1391 | 16.155 | 0 | 0 | 392.2003 | 0 | 0
2021-04-14 11:42 | 19.8325 | -0.87817 | 51.0135 | 1481.6947 | 0 | 0 | 0 | 0 | 1.1373 | 16.2429 | 0 | 0 | 392.3005 | 0 | 0
2021-04-14 11:42 | 19.8394 | -0.88444 | 51.0135 | 1481.6947 | 0 | 0 | 0 | 0 | 1.1359 | 16.0743 | 0 | 0 | 392.3005 | 0 | 0
2021-04-14 11:42 | 19.8418 | -0.8866 | 51.0135 | 1481.6947 | 0 | 0 | 0 | 0 | 1.1377 | 16.3808 | 0 | 0 | 391.1555 | 0 | 0
2021-04-14 11:42 | 19.836 | -0.88823 | 51.0135 | 1481.6947 | 0 | 0 | 0 | 0 | 1.135 | 16.2156 | 0 | 0 | 391.1555 | 0 | 0
2021-04-14 11:42 | 19.8378 | -0.88849 | 51.0135 | 1481.6947 | 0 | 0 | 0 | 0 | 1.1368 | 16.2101 | 0 | 0 | 391.7784 | 0 | 0
2021-04-14 11:42 | 19.8402 | -0.88814 | 51.0135 | 1481.6947 | 0 | 0 | 0 | 0 | 1.1365 | 16.3627 | 0 | 0 | 391.7784 | 0 | 0
2021-04-14 11:42 | 19.8406 | -0.88058 | 51.0135 | 1481.6947 | 0 | 0 | 0 | 0 | 1.139 | 16.3061 | 0 | 0 | 393.618 | 0 | 0
2021-04-14 11:42 | 19.8356 | -0.87616 | 51.0135 | 1481.6947 | 0 | 0 | 0 | 0 | 1.1396 | 16.4197 | 0 | 0 | 393.618 | 0 | 0
2021-04-14 11:42 | 19.8377 | -0.87427 | 51.0135 | 1481.6947 | 0 | 0 | 0 | 0 | 1.1389 | 16.2924 | 0 | 0 | 393.6082 | 0 | 0
2021-04-14 11:42 | 19.8308 | -0.8735 | 51.0135 | 1481.6947 | 0 | 0 | 0 | 0 | 1.1403 | 16.3378 | 0 | 0 | 393.6082 | 0 | 0
2021-04-14 11:42 | 19.8296 | -0.8731 | 51.0135 | 1481.6947 | 0 | 0 | 0 | 0 | 1.1425 | 16.3584 | 0 | 0 | 391.7238 | 0 | 0
2021-04-14 11:42 | 19.8377 | -0.87949 | 51.0135 | 1481.6947 | 0 | 0 | 0 | 0 | 1.1419 | 16.203 | 0 | 0 | 391.7238 | 0 | 0
2021-04-14 11:42 | 19.8356 | -0.87954 | 51.0135 | 1481.6947 | 0 | 0 | 0 | 0 | 1.1412 | 16.1608 | 0 | 0 | 392.4895 | 0 | 0
2021-04-14 11:42 | 19.8325 | -0.87876 | 51.0135 | 1481.6947 | 0 | 0 | 0 | 0 | 1.1394 | 16.1917 | 0 | 0 | 392.4895 | 0 | 0
2021-04-14 11:42 | 19.8391 | -0.88228 | 51.0135 | 1481.6947 | 0 | 0 | 0 | 0 | 1.1375 | 16.3164 | 0 | 0 | 393.7632 | 0 | 0
2021-04-14 11:42 | 19.8371 | -0.88319 | 51.0135 | 1481.6947 | 0 | 0 | 0 | 0 | 1.1382 | 16.3754 | 0 | 0 | 393.7632 | 0 | 0
2021-04-14 11:42 | 19.8371 | -0.88575 | 51.0135 | 1481.6947 | 0 | 0 | 0 | 0 | 1.1382 | 16.2935 | 0 | 0 | 393.7632 | 0 | 0
2021-04-14 11:42 | 19.8319 | -0.88205 | 51.0135 | 1481.6947 | 0 | 0 | 0 | 0 | 1.1376 | 16.2652 | 0 | 0 | 394.6687 | 0 | 0
2021-04-14 11:42 | 19.8323 | -0.87818 | 51.0135 | 1481.6947 | 0 | 0 | 0 | 0 | 1.138 | 16.2687 | 0 | 0 | 394.6687 | 0 | 0
2021-04-14 11:42 | 19.831 | -0.87297 | 51.0135 | 1481.6947 | 0 | 0 | 0 | 0 | 1.1381 | 16.1257 | 0 | 0 | 395.6195 | 0 | 0
2021-04-14 11:43 | 19.8327 | -0.87078 | 51.0135 | 1481.6947 | 0 | 0 | 0 | 0 | 1.1369 | 16.2259 | 0 | 0 | 394.0104 | 0 | 0
2021-04-14 11:43 | 19.8327 | -0.87343 | 51.0135 | 1481.6947 | 0 | 0 | 0 | 0 | 1.1369 | 16.3085 | 0 | 0 | 394.0104 | 0 | 0
2021-04-14 11:43 | 19.8376 | -0.88309 | 51.0135 | 1481.6947 | 0 | 0 | 0 | 0 | 1.1374 | 16.3055 | 0 | 0 | 394.0104 | 0 | 0
2021-04-14 11:43 | 19.8331 | -0.88398 | 51.0135 | 1481.6947 | 0 | 0 | 0 | 0 | 1.1373 | 16.3652 | 0 | 0 | 396.0999 | 0 | 0
2021-04-14 11:43 | 19.8318 | -0.88087 | 51.0135 | 1481.6947 | 0 | 0 | 0 | 0 | 1.1377 | 16.2471 | 0 | 0 | 396.0999 | 0 | 0
2021-04-14 11:43 | 19.8363 | -0.87996 | 51.0135 | 1481.6947 | 0 | 0 | 0 | 0 | 1.1387 | 16.2562 | 0 | 0 | 395.1866 | 0 | 0
2021-04-14 11:43 | 19.8288 | -0.88078 | 51.0135 | 1481.6947 | 0 | 0 | 0 | 0 | 1.1362 | 16.1917 | 0 | 0 | 395.1866 | 0 | 0
2021-04-14 11:43 | 19.8286 | -0.88403 | 51.0135 | 1481.6947 | 0 | 0 | 0 | 0 | 1.1351 | 16.4143 | 0 | 0 | 396.6113 | 0 | 0
2021-04-14 11:43 | 19.836 | -0.88571 | 51.0135 | 1481.6947 | 0 | 0 | 0 | 0 | 1.1332 | 16.3042 | 0 | 0 | 396.6113 | 0 | 0
2021-04-14 11:43 | 19.8333 | -0.88598 | 51.0135 | 1481.6947 | 0 | 0 | 0 | 0 | 1.134 | 16.2756 | 0 | 0 | 396.1966 | 0 | 0
2021-04-14 11:43 | 19.836 | -0.88664 | 51.0135 | 1481.6947 | 0 | 0 | 0 | 0 | 1.1348 | 16.3788 | 0 | 0 | 396.1966 | 0 | 0
2021-04-14 11:43 | 19.8383 | -0.89234 | 51.0135 | 1481.6947 | 0 | 0 | 0 | 0 | 1.1349 | 16.4318 | 0 | 0 | 395.7985 | 0 | 0
2021-04-14 11:43 | 19.8411 | -0.88512 | 51.0135 | 1481.6947 | 0 | 0 | 0 | 0 | 1.1385 | 16.5069 | 0 | 0 | 395.7985 | 0 | 0
2021-04-14 11:43 | 19.8323 | -0.87828 | 51.0135 | 1481.6947 | 0 | 0 | 0 | 0 | 1.1386 | 16.3342 | 0 | 0 | 393.7503 | 0 | 0
2021-04-14 11:43 | 19.8395 | -0.87629 | 51.0135 | 1481.6947 | 0 | 0 | 0 | 0 | 1.1391 | 16.4649 | 0 | 0 | 393.7503 | 0 | 0
2021-04-14 11:43 | 19.8413 | -0.87949 | 51.0135 | 1481.6947 | 0 | 0 | 0 | 0 | 1.1384 | 16.4795 | 0 | 0 | 393.3313 | 0 | 0
2021-04-14 11:43 | 19.8361 | -0.87885 | 51.0135 | 1481.6947 | 0 | 0 | 0 | 0 | 1.1362 | 16.3671 | 0 | 0 | 393.3313 | 0 | 0
2021-04-14 11:43 | 19.8367 | -0.87856 | 51.0135 | 1481.6947 | 0 | 0 | 0 | 0 | 1.1325 | 16.3261 | 0 | 0 | 395.5291 | 0 | 0
2021-04-14 11:43 | 19.8414 | -0.88399 | 51.0135 | 1481.6947 | 0 | 0 | 0 | 0 | 1.1343 | 16.1796 | 0 | 0 | 395.5291 | 0 | 0
2021-04-14 11:43 | 19.8366 | -0.88596 | 51.0135 | 1481.6947 | 0 | 0 | 0 | 0 | 1.1332 | 16.0478 | 0 | 0 | 393.9687 | 0 | 0
2021-04-14 11:43 | 19.8449 | -0.88687 | 51.0135 | 1481.6947 | 0 | 0 | 0 | 0 | 1.1348 | 16.2561 | 0 | 0 | 393.9687 | 0 | 0
2021-04-14 11:43 | 19.8489 | -0.89173 | 51.0135 | 1481.6947 | 0 | 0 | 0 | 0 | 1.1352 | 15.9895 | 0 | 0 | 393.1862 | 0 | 0
2021-04-14 11:43 | 19.8468 | -0.89351 | 51.0135 | 1481.6947 | 0 | 0 | 0 | 0 | 1.1357 | 16.1421 | 0 | 0 | 393.1862 | 0 | 0
2021-04-14 11:43 | 19.8526 | -0.89303 | 51.0135 | 1481.6947 | 0 | 0 | 0 | 0 | 1.1353 | 16.2874 | 0 | 0 | 394.3797 | 0 | 0
2021-04-14 11:43 | 19.8536 | -0.88994 | 51.0135 | 1481.6947 | 0 | 0 | 0 | 0 | 1.1373 | 16.1609 | 0 | 0 | 394.3797 | 0 | 0
2021-04-14 11:43 | 19.8534 | -0.89564 | 51.0135 | 1481.6947 | 0 | 0 | 0 | 0 | 1.1349 | 16.4941 | 0 | 0 | 393.402 | 0 | 0
2021-04-14 11:43 | 19.8493 | -0.89554 | 51.0135 | 1481.6947 | 0 | 0 | 0 | 0 | 1.1357 | 16.345 | 0 | 0 | 393.402 | 0 | 0
2021-04-14 11:43 | 19.8535 | -0.89262 | 51.0135 | 1481.6947 | 0 | 0 | 0 | 0 | 1.1356 | 16.2503 | 0 | 0 | 395.7934 | 0 | 0
2021-04-14 11:43 | 19.8525 | -0.89293 | 51.0135 | 1481.6947 | 0 | 0 | 0 | 0 | 1.1373 | 16.2378 | 0 | 0 | 395.7934 | 0 | 0
2021-04-14 11:43 | 19.8539 | -0.90094 | 51.0135 | 1481.6947 | 0 | 0 | 0 | 0 | 1.1359 | 16.2183 | 0 | 0 | 394.9224 | 0 | 0
2021-04-14 11:43 | 19.8548 | -0.90869 | 51.0135 | 1481.6947 | 0 | 0 | 0 | 0 | 1.1354 | 16.4591 | 0 | 0 | 394.9224 | 0 | 0
2021-04-14 11:43 | 19.86 | -0.90428 | 51.0135 | 1481.6947 | 0 | 0 | 0 | 0 | 1.1377 | 16.3987 | 0 | 0 | 393.706 | 0 | 0
2021-04-14 11:43 | 19.8536 | -0.90381 | 51.0135 | 1481.6947 | 0 | 0 | 0 | 0 | 1.1363 | 16.4392 | 0 | 0 | 393.706 | 0 | 0
2021-04-14 11:43 | 19.86 | -0.90738 | 51.0135 | 1481.6947 | 0 | 0 | 0 | 0 | 1.1349 | 16.645 | 0 | 0 | 394.5063 | 0 | 0
2021-04-14 11:43 | 19.8623 | -0.90389 | 51.0135 | 1481.6947 | 0 | 0 | 0 | 0 | 1.1339 | 16.5526 | 0 | 0 | 394.5063 | 0 | 0
2021-04-14 11:43 | 19.8579 | -0.90302 | 51.0135 | 1481.6947 | 0 | 0 | 0 | 0 | 1.1326 | 16.2166 | 0 | 0 | 393.4562 | 0 | 0
2021-04-14 11:43 | 19.8544 | -0.90804 | 51.0135 | 1481.6947 | 0 | 0 | 0 | 0 | 1.1324 | 16.2519 | 0 | 0 | 393.4562 | 0 | 0
2021-04-14 11:43 | 19.8677 | -0.90846 | 50.9186 | 1481.6947 | 0 | 0 | 0 | 0 | 1.1323 | 16.2666 | 0 | 0 | 392.9742 | 0 | 0
2021-04-14 11:43 | 20.0449 | -0.91823 | 50.2442 | 1481.6947 | 0 | 0 | 0 | 0 | 1.1334 | 16.4132 | 0 | 0 | 392.9742 | 0 | 0
2021-04-14 11:43 | 20.6598 | -1.1657 | 49.0121 | 1481.6947 | 0 | 0 | 0 | 0 | 1.1353 | 16.3873 | 0 | 0 | 395.4915 | 0 | 0
2021-04-14 11:43 | 20.5893 | -1.4815 | 47.4411 | 1481.6947 | 0 | 0 | 0 | 0 | 1.1349 | 16.173 | 0 | 0 | 395.4915 | 0 | 0
2021-04-14 11:43 | 20.5266 | -1.4959 | 45.8579 | 1481.6947 | 0 | 0 | 0 | 0 | 1.1368 | 16.4203 | 0 | 0 | 394.3062 | 0 | 0
2021-04-14 11:43 | 19.8734 | -0.95933 | 44.702 | 1481.6947 | 0 | 0 | 0 | 0 | 1.1341 | 16.3772 | 0 | 0 | 394.3062 | 0 | 0
2021-04-14 11:43 | 19.9147 | -0.54813 | 44.5346 | 1481.6947 | 0 | 0 | 0 | 0 | 1.1356 | 16.2838 | 0 | 0 | 394.9403 | 0 | 0
2021-04-14 11:43 | 19.8471 | -0.44533 | 44.2425 | 1481.6947 | 0 | 0 | 0 | 0 | 1.1362 | 16.3809 | 0 | 0 | 394.9403 | 0 | 0
2021-04-14 11:43 | 19.9813 | -0.62894 | 43.7509 | 1481.6947 | 0 | 0 | 0 | 0 | 1.1365 | 16.549 | 0 | 0 | 393.6716 | 0 | 0
2021-04-14 11:43 | 20.5135 | -0.93298 | 42.6988 | 1481.6947 | 0 | 0 | 0 | 0 | 1.136 | 16.301 | 0 | 0 | 393.6716 | 0 | 0
2021-04-14 11:43 | 20.3549 | -1.1236 | 41.4316 | 1481.6947 | 0 | 0 | 0 | 0 | 1.1358 | 16.4869 | 0 | 0 | 394.4785 | 0 | 0
2021-04-14 11:43 | 20.4282 | -1.1426 | 39.9355 | 1481.6947 | 0 | 0 | 0 | 0 | 1.1364 | 16.3094 | 0 | 0 | 394.4785 | 0 | 0
2021-04-14 11:43 | 19.4515 | -0.66589 | 38.898 | 1481.6947 | 0 | 0 | 0 | 0 | 1.1364 | 16.5066 | 0 | 0 | 393.4391 | 0 | 0
2021-04-14 11:43 | 19.4177 | -0.30477 | 38.898 | 1481.6947 | 0 | 0 | 0 | 0 | 1.1377 | 16.3826 | 0 | 0 | 393.4391 | 0 | 0
2021-04-14 11:43 | 19.6572 | -0.286 | 38.898 | 1481.6947 | 0 | 0 | 0 | 0 | 1.1385 | 16.5986 | 0 | 0 | 393.1729 | 0 | 0
2021-04-14 11:43 | 19.6238 | -0.44615 | 38.898 | 1481.6947 | 0 | 0 | 0 | 0 | 1.138 | 16.3901 | 0 | 0 | 393.1729 | 0 | 0
2021-04-14 11:43 | 19.7446 | -0.47275 | 38.898 | 1481.6947 | 0 | 0 | 0 | 0 | 1.1385 | 16.4538 | 0 | 0 | 394.7246 | 0 | 0
2021-04-14 11:43 | 19.6876 | -0.4756 | 38.898 | 1481.6947 | 0 | 0 | 0 | 0 | 1.1373 | 16.4258 | 0 | 0 | 394.7246 | 0 | 0
2021-04-14 11:43 | 19.6579 | -0.62813 | 38.898 | 1481.6947 | 0 | 0 | 0 | 0 | 1.1351 | 16.2722 | 0 | 0 | 395.6397 | 0 | 0
2021-04-14 11:43 | 19.6579 | -0.65292 | 38.898 | 1481.6947 | 0 | 0 | 0 | 0 | 1.1351 | 16.3901 | 0 | 0 | 395.6397 | 0 | 0
2021-04-14 11:43 | 19.681 | -0.64056 | 38.898 | 1481.6947 | 0 | 0 | 0 | 0 | 1.1346 | 16.3031 | 0 | 0 | 395.6397 | 0 | 0
2021-04-14 11:43 | 19.6626 | -0.63078 | 38.898 | 1481.6947 | 0 | 0 | 0 | 0 | 1.136 | 16.2895 | 0 | 0 | 395.6076 | 0 | 0
2021-04-14 11:44 | 19.6788 | -0.66011 | 38.898 | 1481.6947 | 0 | 0 | 0 | 0 | 1.1355 | 16.381 | 0 | 0 | 395.6076 | 0 | 0
2021-04-14 11:44 | 19.6794 | -0.70913 | 38.898 | 1481.6947 | 0 | 0 | 0 | 0 | 1.1375 | 16.3851 | 0 | 0 | 394.0052 | 0 | 0
2021-04-14 11:44 | 19.7397 | -0.6897 | 38.898 | 1481.6947 | 0 | 0 | 0 | 0 | 1.1363 | 16.4789 | 0 | 0 | 394.0052 | 0 | 0
2021-04-14 11:44 | 19.6868 | -0.66116 | 38.898 | 1481.6947 | 0 | 0 | 0 | 0 | 1.134 | 16.3289 | 0 | 0 | 393.2377 | 0 | 0
2021-04-14 11:44 | 19.7189 | -0.65811 | 38.898 | 1481.6947 | 0 | 0 | 0 | 0 | 1.1362 | 16.4158 | 0 | 0 | 393.2377 | 0 | 0
2021-04-14 11:44 | 19.7113 | -0.74444 | 38.898 | 1481.6947 | 0 | 0 | 0 | 0 | 1.1371 | 16.3403 | 0 | 0 | 395.5808 | 0 | 0
2021-04-14 11:44 | 19.7378 | -0.75391 | 38.8621 | 1481.6947 | 0 | 0 | 0 | 0 | 1.1379 | 16.3701 | 0 | 0 | 395.5808 | 0 | 0
2021-04-14 11:44 | 19.7923 | -0.83877 | 38.6011 | 1481.6947 | 0 | 0 | 0 | 0 | 1.1369 | 16.6261 | 0 | 0 | 396.5331 | 0 | 0
2021-04-14 11:44 | 19.9597 | -0.91585 | 37.8986 | 1481.6947 | 0 | 0 | 0 | 0 | 1.1345 | 16.2411 | 0 | 0 | 396.5331 | 0 | 0
2021-04-14 11:44 | 20.0399 | -1.1758 | 36.9174 | 1481.6947 | 0 | 0 | 0 | 0 | 1.1349 | 16.345 | 0 | 0 | 394.5797 | 0 | 0
2021-04-14 11:44 | 20.007 | -0.5781 | 36.5745 | 1481.6947 | 0 | 0 | 0 | 0 | 1.1379 | 16.2076 | 0 | 0 | 394.5797 | 0 | 0
2021-04-14 11:44 | 19.8291 | -0.28542 | 36.5731 | 1481.6947 | 0 | 0 | 0 | 0 | 1.1365 | 16.4046 | 0 | 0 | 395.0544 | 0 | 0
2021-04-14 11:44 | 19.8183 | -0.35464 | 36.3714 | 1481.6947 | 0 | 0 | 0 | 0 | 1.1359 | 16.3572 | 0 | 0 | 395.0544 | 0 | 0
2021-04-14 11:44 | 19.8589 | -0.46143 | 36.2103 | 1481.6947 | 0 | 0 | 0 | 0 | 1.1365 | 16.4867 | 0 | 0 | 395.3145 | 0 | 0
2021-04-14 11:44 | 19.8592 | -0.8768 | 36.1083 | 1481.6947 | 0 | 0 | 0 | 0 | 1.1378 | 16.4424 | 0 | 0 | 395.3145 | 0 | 0
2021-04-14 11:44 | 19.9786 | -0.9213 | 35.6949 | 1481.6947 | 0 | 0 | 0 | 0 | 1.1356 | 16.457 | 0 | 0 | 393.86 | 0 | 0
2021-04-14 11:44 | 20.1052 | -1.0451 | 34.8366 | 1481.6947 | 0 | 0 | 0 | 0 | 1.136 | 16.1983 | 0 | 0 | 393.86 | 0 | 0
2021-04-14 11:44 | 20.2379 | -1.1676 | 33.5547 | 1481.6947 | 0 | 0 | 0 | 0 | 1.1359 | 16.3095 | 0 | 0 | 392.7501 | 0 | 0
2021-04-14 11:44 | 20.2565 | -1.3658 | 31.9297 | 1481.6947 | 0 | 0 | 0 | 0 | 1.1372 | 16.4508 | 0 | 0 | 392.7501 | 0 | 0
2021-04-14 11:44 | 20.015 | -0.5916 | 31.3665 | 1481.6947 | 0 | 0 | 0 | 0 | 1.1382 | 16.2202 | 0 | 0 | 394.1628 | 0 | 0
2021-04-14 11:44 | 19.8465 | -0.21824 | 31.3665 | 1481.6947 | 0 | 0 | 0 | 0 | 1.1387 | 16.3237 | 0 | 0 | 394.1628 | 0 | 0
2021-04-14 11:44 | 19.8054 | -0.42685 | 31.3665 | 1481.6947 | 0 | 0 | 0 | 0 | 1.1366 | 16.4655 | 0 | 0 | 393.2932 | 0 | 0
2021-04-14 11:44 | 19.7923 | -0.63056 | 31.3665 | 1481.6947 | 0 | 0 | 0 | 0 | 1.1363 | 16.3704 | 0 | 0 | 393.2932 | 0 | 0
2021-04-14 11:44 | 19.7494 | -0.71496 | 31.3665 | 1481.6947 | 0 | 0 | 0 | 0 | 1.1374 | 16.4215 | 0 | 0 | 392.8539 | 0 | 0
2021-04-14 11:44 | 19.7575 | -0.724 | 31.3665 | 1481.6947 | 0 | 0 | 0 | 0 | 1.1359 | 16.252 | 0 | 0 | 392.8539 | 0 | 0
2021-04-14 11:44 | 19.7505 | -0.73837 | 31.3665 | 1481.6947 | 0 | 0 | 0 | 0 | 1.1372 | 16.2297 | 0 | 0 | 393.9473 | 0 | 0
2021-04-14 11:44 | 19.7551 | -0.74282 | 31.3665 | 1481.6947 | 0 | 0 | 0 | 0 | 1.1379 | 16.2595 | 0 | 0 | 393.9473 | 0 | 0
2021-04-14 11:44 | 19.7353 | -0.76108 | 31.3665 | 1481.6947 | 0 | 0 | 0 | 0 | 1.1387 | 16.3383 | 0 | 0 | 393.5553 | 0 | 0
2021-04-14 11:44 | 19.7779 | -0.76081 | 31.3665 | 1481.6947 | 0 | 0 | 0 | 0 | 1.1368 | 16.375 | 0 | 0 | 393.5553 | 0 | 0
2021-04-14 11:44 | 19.748 | -0.73685 | 31.3665 | 1481.6947 | 0 | 0 | 0 | 0 | 1.1377 | 16.4083 | 0 | 0 | 394.4017 | 0 | 0
2021-04-14 11:44 | 19.7386 | -0.73428 | 31.3665 | 1481.6947 | 0 | 0 | 0 | 0 | 1.1382 | 16.1545 | 0 | 0 | 394.4017 | 0 | 0
2021-04-14 11:44 | 19.7622 | -0.76514 | 31.3665 | 1481.6947 | 0 | 0 | 0 | 0 | 1.1366 | 16.3011 | 0 | 0 | 394.9886 | 0 | 0
2021-04-14 11:44 | 19.7902 | -0.77907 | 31.3489 | 1481.6947 | 0 | 0 | 0 | 0 | 1.1352 | 16.0748 | 0 | 0 | 394.9886 | 0 | 0
2021-04-14 11:44 | 19.8865 | -0.81729 | 31.182 | 1481.6947 | 0 | 0 | 0 | 0 | 1.1354 | 16.2345 | 0 | 0 | 393.6958 | 0 | 0
2021-04-14 11:44 | 19.9746 | -0.9027 | 30.947 | 1481.6947 | 0 | 0 | 0 | 0 | 1.1381 | 16.1502 | 0 | 0 | 393.6958 | 0 | 0
2021-04-14 11:44 | 19.9267 | -0.90068 | 30.9025 | 1481.6947 | 0 | 0 | 0 | 0 | 1.1371 | 16.1774 | 0 | 0 | 394.6235 | 0 | 0
2021-04-14 11:44 | 19.967 | -0.90009 | 30.7747 | 1481.6947 | 0 | 0 | 0 | 0 | 1.1358 | 16.2992 | 0 | 0 | 394.6235 | 0 | 0
2021-04-14 11:44 | 20.0592 | -0.94216 | 30.4051 | 1481.6947 | 0 | 0 | 0 | 0 | 1.1366 | 16.3216 | 0 | 0 | 395.1006 | 0 | 0
2021-04-14 11:44 | 20.164 | -1.0987 | 29.7725 | 1481.6947 | 0 | 0 | 0 | 0 | 1.1359 | 16.2296 | 0 | 0 | 395.1006 | 0 | 0
2021-04-14 11:44 | 20.1886 | -1.1603 | 29.1528 | 1481.6947 | 0 | 0 | 0 | 0 | 1.1357 | 16.2493 | 0 | 0 | 393.7671 | 0 | 0
2021-04-14 11:44 | 20.2389 | -1.1239 | 28.2807 | 1481.6947 | 0 | 0 | 0 | 0 | 1.1378 | 16.3019 | 0 | 0 | 393.7671 | 0 | 0
2021-04-14 11:44 | 20.2202 | -1.1201 | 27.3062 | 1481.6947 | 0 | 0 | 0 | 0 | 1.1372 | 16.2036 | 0 | 0 | 393.0851 | 0 | 0
2021-04-14 11:44 | 20.3271 | -0.96131 | 26.3326 | 1481.6947 | 0 | 0 | 0 | 0 | 1.1376 | 16.1764 | 0 | 0 | 393.0851 | 0 | 0
2021-04-14 11:44 | 20.2806 | -0.9443 | 25.2731 | 1481.6947 | 0 | 0 | 0 | 0 | 1.1379 | 16.2447 | 0 | 0 | 395.4223 | 0 | 0
2021-04-14 11:44 | 20.3691 | -0.97315 | 24.3017 | 1481.6947 | 0 | 0 | 0 | 0 | 1.1379 | 16.2849 | 0 | 0 | 395.4223 | 0 | 0
2021-04-14 11:44 | 20.3157 | -0.98157 | 23.1678 | 1481.6947 | 0 | 0 | 0 | 0 | 1.1376 | 16.3056 | 0 | 0 | 395.4982 | 0 | 0
2021-04-14 11:44 | 20.1716 | -1.1356 | 22.1989 | 1481.6947 | 0 | 0 | 0 | 0 | 1.1379 | 16.2864 | 0 | 0 | 395.4982 | 0 | 0
2021-04-14 11:44 | 20.286 | -1.1919 | 20.9913 | 1481.6947 | 0 | 0 | 0 | 0 | 1.1395 | 16.2672 | 0 | 0 | 394.004 | 0 | 0
2021-04-14 11:44 | 20.3333 | -1.1619 | 19.7281 | 1481.6947 | 0 | 0 | 0 | 0 | 1.1397 | 16.3611 | 0 | 0 | 394.004 | 0 | 0
2021-04-14 11:44 | 20.3929 | -1.1321 | 18.2337 | 1481.6947 | 0 | 0 | 0 | 0 | 1.1378 | 16.4371 | 0 | 0 | 393.2038 | 0 | 0
2021-04-14 11:44 | 20.3106 | -1.099 | 17.0508 | 1481.6947 | 0 | 0 | 0 | 0 | 1.1368 | 16.2118 | 0 | 0 | 393.2038 | 0 | 0
2021-04-14 11:44 | 20.2766 | -1.0893 | 15.9801 | 1481.6947 | 0 | 0 | 0 | 0 | 1.1366 | 16.4923 | 0 | 0 | 392.8454 | 0 | 0
2021-04-14 11:44 | 20.3322 | -1.1053 | 14.9836 | 1481.6947 | 0 | 0 | 0 | 0 | 1.1374 | 16.3008 | 0 | 0 | 392.8454 | 0 | 0
2021-04-14 11:44 | 20.1076 | -0.93899 | 13.9294 | 1481.6947 | 0 | 0 | 0 | 0 | 1.1371 | 16.496 | 0 | 0 | 392.963 | 0 | 0
2021-04-14 11:44 | 20.1667 | -0.45621 | 13.6737 | 1481.6947 | 0 | 0 | 0 | 0 | 1.1341 | 16.5695 | 0 | 0 | 392.963 | 0 | 0
2021-04-14 11:44 | 20.0952 | -0.16814 | 13.6737 | 1481.6947 | 0 | 0 | 0 | 0 | 1.1321 | 16.5563 | 0 | 0 | 394.2691 | 0 | 0
2021-04-14 11:44 | 20.0952 | -0.44379 | 13.6737 | 1481.6947 | 0 | 0 | 0 | 0 | 1.1321 | 16.3701 | 0 | 0 | 394.2691 | 0 | 0
2021-04-14 11:44 | 20.0232 | -0.66596 | 13.6737 | 1481.6947 | 0 | 0 | 0 | 0 | 1.1326 | 16.5391 | 0 | 0 | 394.2691 | 0 | 0
2021-04-14 11:44 | 19.8807 | -0.69413 | 13.6737 | 1481.6947 | 0 | 0 | 0 | 0 | 1.1349 | 16.3387 | 0 | 0 | 393.3532 | 0 | 0
2021-04-14 11:44 | 19.8657 | -0.69671 | 13.6737 | 1481.6947 | 0 | 0 | 0 | 0 | 1.1386 | 16.4391 | 0 | 0 | 393.3532 | 0 | 0
2021-04-14 11:44 | 19.7912 | -0.71255 | 13.6737 | 1481.6947 | 0 | 0 | 0 | 0 | 1.1392 | 16.3935 | 0 | 0 | 392.8781 | 0 | 0
2021-04-14 11:45 | 19.7885 | -0.71284 | 13.6737 | 1481.6947 | 0 | 0 | 0 | 0 | 1.1372 | 16.2599 | 0 | 0 | 392.8781 | 0 | 0
2021-04-14 11:45 | 19.8213 | -0.71085 | 13.6737 | 1481.6947 | 0 | 0 | 0 | 0 | 1.1382 | 16.4286 | 0 | 0 | 392.6647 | 0 | 0
2021-04-14 11:45 | 19.7701 | -0.71511 | 13.6737 | 1481.6947 | 0 | 0 | 0 | 0 | 1.1373 | 16.1734 | 0 | 0 | 392.6647 | 0 | 0
2021-04-14 11:45 | 19.7659 | -0.736 | 13.6737 | 1481.6947 | 0 | 0 | 0 | 0 | 1.1358 | 16.3833 | 0 | 0 | 393.5979 | 0 | 0
2021-04-14 11:45 | 19.7798 | -0.74919 | 13.6737 | 1481.6947 | 0 | 0 | 0 | 0 | 1.1372 | 16.2227 | 0 | 0 | 393.5979 | 0 | 0
2021-04-14 11:45 | 19.7475 | -0.7516 | 13.6737 | 1481.6947 | 0 | 0 | 0 | 0 | 1.1351 | 16.397 | 0 | 0 | 393.0017 | 0 | 0
2021-04-14 11:45 | 19.737 | -0.75186 | 13.6737 | 1481.6947 | 0 | 0 | 0 | 0 | 1.1362 | 16.528 | 0 | 0 | 393.0017 | 0 | 0
2021-04-14 11:45 | 19.7785 | -0.76659 | 13.6737 | 1481.6947 | 0 | 0 | 0 | 0 | 1.1359 | 16.2785 | 0 | 0 | 394.347 | 0 | 0
2021-04-14 11:45 | 19.7793 | -0.79927 | 13.6737 | 1481.6947 | 0 | 0 | 0 | 0 | 1.138 | 16.2495 | 0 | 0 | 394.347 | 0 | 0
2021-04-14 11:45 | 19.7584 | -0.78624 | 13.6737 | 1481.6947 | 0 | 0 | 0 | 0 | 1.1366 | 16.2893 | 0 | 0 | 395.3754 | 0 | 0
2021-04-14 11:45 | 19.7789 | -0.78243 | 13.6737 | 1481.6947 | 0 | 0 | 0 | 0 | 1.135 | 16.346 | 0 | 0 | 395.3754 | 0 | 0
2021-04-14 11:45 | 19.7951 | -0.78466 | 13.6737 | 1481.6947 | 0 | 0 | 0 | 0 | 1.1362 | 16.3499 | 0 | 0 | 393.8885 | 0 | 0
2021-04-14 11:45 | 19.7662 | -0.76517 | 13.6737 | 1481.6947 | 0 | 0 | 0 | 0 | 1.1376 | 16.5228 | 0 | 0 | 393.8885 | 0 | 0
2021-04-14 11:45 | 19.768 | -0.76308 | 13.6737 | 1481.6947 | 0 | 0 | 0 | 0 | 1.1381 | 16.2769 | 0 | 0 | 393.5507 | 0 | 0
2021-04-14 11:45 | 19.7949 | -0.77336 | 13.6737 | 1481.6947 | 0 | 0 | 0 | 0 | 1.1386 | 16.3225 | 0 | 0 | 393.5507 | 0 | 0
2021-04-14 11:45 | 19.7714 | -0.78229 | 13.6737 | 1481.6947 | 0 | 0 | 0 | 0 | 1.1391 | 16.3907 | 0 | 0 | 394.9135 | 0 | 0
2021-04-14 11:45 | 19.7624 | -0.76768 | 13.6737 | 1481.6947 | 0 | 0 | 0 | 0 | 1.1373 | 16.4499 | 0 | 0 | 394.9135 | 0 | 0
2021-04-14 11:45 | 19.792 | -0.76301 | 13.6737 | 1481.6947 | 0 | 0 | 0 | 0 | 1.1377 | 16.2751 | 0 | 0 | 396.5517 | 0 | 0
2021-04-14 11:45 | 19.7721 | -0.77568 | 13.6737 | 1481.6947 | 0 | 0 | 0 | 0 | 1.1371 | 16.2211 | 0 | 0 | 396.5517 | 0 | 0
2021-04-14 11:45 | 19.7492 | -0.77265 | 13.6737 | 1481.6947 | 0 | 0 | 0 | 0 | 1.1387 | 16.1905 | 0 | 0 | 394.8766 | 0 | 0
2021-04-14 11:45 | 19.7819 | -0.76981 | 13.6737 | 1481.6947 | 0 | 0 | 0 | 0 | 1.1394 | 16.1309 | 0 | 0 | 394.8766 | 0 | 0
2021-04-14 11:45 | 19.7852 | -0.77316 | 13.6737 | 1481.6947 | 0 | 0 | 0 | 0 | 1.14 | 16.348 | 0 | 0 | 396.5327 | 0 | 0
2021-04-14 11:45 | 19.7641 | -0.77461 | 13.6737 | 1481.6947 | 0 | 0 | 0 | 0 | 1.1386 | 16.2838 | 0 | 0 | 396.5327 | 0 | 0
2021-04-14 11:45 | 19.7853 | -0.78875 | 13.6737 | 1481.6947 | 0 | 0 | 0 | 0 | 1.1378 | 16.2588 | 0 | 0 | 394.4678 | 0 | 0
2021-04-14 11:45 | 19.7995 | -0.78843 | 13.6737 | 1481.6947 | 0 | 0 | 0 | 0 | 1.1366 | 16.1702 | 0 | 0 | 394.4678 | 0 | 0
2021-04-14 11:45 | 19.7777 | -0.79402 | 13.6737 | 1481.6947 | 0 | 0 | 0 | 0 | 1.1395 | 16.1997 | 0 | 0 | 393.4355 | 0 | 0
2021-04-14 11:45 | 19.7846 | -0.79827 | 13.6737 | 1481.6947 | 0 | 0 | 0 | 0 | 1.1386 | 16.4457 | 0 | 0 | 393.4355 | 0 | 0
2021-04-14 11:45 | 19.8079 | -0.79975 | 13.6737 | 1481.6947 | 0 | 0 | 0 | 0 | 1.1377 | 16.2515 | 0 | 0 | 392.9193 | 0 | 0
2021-04-14 11:45 | 19.7836 | -0.79994 | 13.6737 | 1481.6947 | 0 | 0 | 0 | 0 | 1.1371 | 16.2496 | 0 | 0 | 392.9193 | 0 | 0
2021-04-14 11:45 | 19.7773 | -0.8061 | 13.6737 | 1481.6947 | 0 | 0 | 0 | 0 | 1.1376 | 16.3781 | 0 | 0 | 392.6612 | 0 | 0
2021-04-14 11:45 | 19.803 | -0.79903 | 13.6737 | 1481.6947 | 0 | 0 | 0 | 0 | 1.1405 | 16.2417 | 0 | 0 | 392.6612 | 0 | 0
2021-04-14 11:45 | 19.7848 | -0.79746 | 13.6737 | 1481.6947 | 0 | 0 | 0 | 0 | 1.1403 | 16.4032 | 0 | 0 | 393.9224 | 0 | 0
2021-04-14 11:45 | 19.7708 | -0.797 | 13.6737 | 1481.6947 | 0 | 0 | 0 | 0 | 1.1398 | 16.3964 | 0 | 0 | 393.9224 | 0 | 0
2021-04-14 11:45 | 19.8014 | -0.80893 | 13.6737 | 1481.6947 | 0 | 0 | 0 | 0 | 1.14 | 16.3814 | 0 | 0 | 394.5367 | 0 | 0
2021-04-14 11:45 | 19.8043 | -0.80681 | 13.6737 | 1481.6947 | 0 | 0 | 0 | 0 | 1.1391 | 16.3898 | 0 | 0 | 394.5367 | 0 | 0
2021-04-14 11:45 | 19.7887 | -0.80578 | 13.6737 | 1481.6947 | 0 | 0 | 0 | 0 | 1.1386 | 16.4514 | 0 | 0 | 393.4702 | 0 | 0
2021-04-14 11:45 | 19.8076 | -0.81732 | 13.6737 | 1481.6947 | 0 | 0 | 0 | 0 | 1.1364 | 16.4494 | 0 | 0 | 393.4702 | 0 | 0
2021-04-14 11:45 | 19.8227 | -0.81825 | 13.6737 | 1481.6947 | 0 | 0 | 0 | 0 | 1.1344 | 16.207 | 0 | 0 | 392.9366 | 0 | 0
2021-04-14 11:45 | 19.8037 | -0.81852 | 13.6737 | 1481.6947 | 0 | 0 | 0 | 0 | 1.137 | 16.3239 | 0 | 0 | 392.9366 | 0 | 0
2021-04-14 11:45 | 19.8081 | -0.82089 | 13.6737 | 1481.6947 | 0 | 0 | 0 | 0 | 1.1361 | 16.3357 | 0 | 0 | 394.2561 | 0 | 0
2021-04-14 11:45 | 19.8243 | -0.82196 | 13.6737 | 1481.6947 | 0 | 0 | 0 | 0 | 1.1355 | 16.2644 | 0 | 0 | 394.2561 | 0 | 0
2021-04-14 11:45 | 19.7963 | -0.81508 | 13.6737 | 1481.6947 | 0 | 0 | 0 | 0 | 1.136 | 16.2938 | 0 | 0 | 394.8552 | 0 | 0
2021-04-14 11:45 | 19.7938 | -0.80974 | 13.6737 | 1481.6947 | 0 | 0 | 0 | 0 | 1.1342 | 16.2912 | 0 | 0 | 394.8552 | 0 | 0
2021-04-14 11:45 | 19.8212 | -0.82064 | 13.6737 | 1481.6947 | 0 | 0 | 0 | 0 | 1.1359 | 16.1895 | 0 | 0 | 393.6368 | 0 | 0
2021-04-14 11:45 | 19.807 | -0.8252 | 13.6737 | 1481.6947 | 0 | 0 | 0 | 0 | 1.1347 | 16.2031 | 0 | 0 | 393.6368 | 0 | 0
2021-04-14 11:45 | 19.7938 | -0.82384 | 13.6737 | 1481.6947 | 0 | 0 | 0 | 0 | 1.1356 | 16.0951 | 0 | 0 | 395.8675 | 0 | 0
2021-04-14 11:45 | 19.816 | -0.82267 | 13.6737 | 1481.6947 | 0 | 0 | 0 | 0 | 1.1383 | 16.2 | 0 | 0 | 395.8675 | 0 | 0
2021-04-14 11:45 | 19.8236 | -0.82233 | 13.6737 | 1481.6947 | 0 | 0 | 0 | 0 | 1.137 | 16.3489 | 0 | 0 | 394.1452 | 0 | 0
2021-04-14 11:45 | 19.8087 | -0.82565 | 13.6737 | 1481.6947 | 0 | 0 | 0 | 0 | 1.1365 | 16.2874 | 0 | 0 | 394.1452 | 0 | 0
2021-04-14 11:45 | 19.8219 | -0.81921 | 13.6737 | 1481.6947 | 0 | 0 | 0 | 0 | 1.1362 | 16.2401 | 0 | 0 | 393.5754 | 0 | 0
2021-04-14 11:45 | 19.8219 | -0.81852 | 13.6737 | 1481.6947 | 0 | 0 | 0 | 0 | 1.1362 | 16.335 | 0 | 0 | 393.5754 | 0 | 0
2021-04-14 11:45 | 19.8172 | -0.84194 | 13.6737 | 1481.6947 | 0 | 0 | 0 | 0 | 1.1366 | 16.4267 | 0 | 0 | 393.4194 | 0 | 0
2021-04-14 11:45 | 19.8211 | -0.84124 | 13.6737 | 1481.6947 | 0 | 0 | 0 | 0 | 1.1365 | 16.249 | 0 | 0 | 393.4194 | 0 | 0
2021-04-14 11:45 | 19.8417 | -0.84687 | 13.6737 | 1481.6947 | 0 | 0 | 0 | 0 | 1.136 | 16.2387 | 0 | 0 | 393.122 | 0 | 0
2021-04-14 11:45 | 19.8181 | -0.85079 | 13.6737 | 1481.6947 | 0 | 0 | 0 | 0 | 1.1358 | 16.417 | 0 | 0 | 393.122 | 0 | 0
2021-04-14 11:45 | 19.8181 | -0.85155 | 13.6737 | 1481.6947 | 0 | 0 | 0 | 0 | 1.1358 | 16.5138 | 0 | 0 | 393.122 | 0 | 0
2021-04-14 11:45 | 19.8139 | -0.8427 | 13.6737 | 1481.6947 | 0 | 0 | 0 | 0 | 1.1355 | 16.5481 | 0 | 0 | 395.0988 | 0 | 0
2021-04-14 11:45 | 19.8331 | -0.84045 | 13.6737 | 1481.6947 | 0 | 0 | 0 | 0 | 1.1359 | 16.398 | 0 | 0 | 395.0988 | 0 | 0
2021-04-14 11:45 | 19.8292 | -0.85466 | 13.6737 | 1481.6947 | 0 | 0 | 0 | 0 | 1.1349 | 16.4727 | 0 | 0 | 393.9185 | 0 | 0
2021-04-14 11:46 | 19.8218 | -0.84648 | 13.6737 | 1481.6947 | 0 | 0 | 0 | 0 | 1.1366 | 16.3451 | 0 | 0 | 393.9185 | 0 | 0
2021-04-14 11:46 | 19.8389 | -0.84409 | 13.6737 | 1481.6947 | 0 | 0 | 0 | 0 | 1.1369 | 16.1497 | 0 | 0 | 393.3582 | 0 | 0
2021-04-14 11:46 | 19.8394 | -0.84758 | 13.6737 | 1481.6947 | 0 | 0 | 0 | 0 | 1.1352 | 16.2021 | 0 | 0 | 393.3582 | 0 | 0
2021-04-14 11:46 | 19.8242 | -0.85294 | 13.6737 | 1481.6947 | 0 | 0 | 0 | 0 | 1.1342 | 16.2392 | 0 | 0 | 392.8807 | 0 | 0
2021-04-14 11:46 | 19.8377 | -0.85345 | 13.6737 | 1481.6947 | 0 | 0 | 0 | 0 | 1.1384 | 16.3966 | 0 | 0 | 392.8807 | 0 | 0
2021-04-14 11:46 | 19.853 | -0.85216 | 13.6737 | 1481.6947 | 0 | 0 | 0 | 0 | 1.1378 | 16.2522 | 0 | 0 | 395.5389 | 0 | 0
2021-04-14 11:46 | 19.8287 | -0.86498 | 13.6737 | 1481.6947 | 0 | 0 | 0 | 0 | 1.1351 | 16.4264 | 0 | 0 | 395.5389 | 0 | 0
2021-04-14 11:46 | 19.8301 | -0.86279 | 13.6737 | 1481.6947 | 0 | 0 | 0 | 0 | 1.1366 | 16.377 | 0 | 0 | 393.9711 | 0 | 0
2021-04-14 11:46 | 19.8476 | -0.86059 | 13.6737 | 1481.6947 | 0 | 0 | 0 | 0 | 1.1359 | 16.2869 | 0 | 0 | 393.9711 | 0 | 0
2021-04-14 11:46 | 19.8358 | -0.86548 | 13.6737 | 1481.6947 | 0 | 0 | 0 | 0 | 1.138 | 16.3692 | 0 | 0 | 396.0826 | 0 | 0
2021-04-14 11:46 | 19.827 | -0.86497 | 13.6737 | 1481.6947 | 0 | 0 | 0 | 0 | 1.1379 | 16.3645 | 0 | 0 | 396.0826 | 0 | 0
2021-04-14 11:46 | 19.8394 | -0.86418 | 13.6737 | 1481.6947 | 0 | 0 | 0 | 0 | 1.1384 | 16.188 | 0 | 0 | 395.1295 | 0 | 0
2021-04-14 11:46 | 19.8434 | -0.86737 | 13.6737 | 1481.6947 | 0 | 0 | 0 | 0 | 1.1378 | 16.2508 | 0 | 0 | 395.1295 | 0 | 0
2021-04-14 11:46 | 19.8347 | -0.8682 | 13.6737 | 1481.6947 | 0 | 0 | 0 | 0 | 1.136 | 16.4009 | 0 | 0 | 393.7663 | 0 | 0
2021-04-14 11:46 | 19.848 | -0.87017 | 13.6737 | 1481.6947 | 0 | 0 | 0 | 0 | 1.1373 | 16.3981 | 0 | 0 | 393.7663 | 0 | 0
2021-04-14 11:46 | 19.8554 | -0.86572 | 13.6737 | 1481.6947 | 0 | 0 | 0 | 0 | 1.1375 | 16.4839 | 0 | 0 | 394.3698 | 0 | 0
2021-04-14 11:46 | 19.8421 | -0.8726 | 13.6737 | 1481.6947 | 0 | 0 | 0 | 0 | 1.1381 | 16.2181 | 0 | 0 | 394.3698 | 0 | 0
2021-04-14 11:46 | 19.85 | -0.87859 | 13.6737 | 1481.6947 | 0 | 0 | 0 | 0 | 1.137 | 16.424 | 0 | 0 | 396.118 | 0 | 0
2021-04-14 11:46 | 19.868 | -0.88515 | 13.6737 | 1481.6947 | 0 | 0 | 0 | 0 | 1.1367 | 16.3351 | 0 | 0 | 396.118 | 0 | 0
2021-04-14 11:46 | 19.8513 | -0.88303 | 13.6737 | 1481.6947 | 0 | 0 | 0 | 0 | 1.1358 | 16.2908 | 0 | 0 | 395.4186 | 0 | 0
2021-04-14 11:46 | 19.8507 | -0.88222 | 13.6737 | 1481.6947 | 0 | 0 | 0 | 0 | 1.1386 | 16.6122 | 0 | 0 | 395.4186 | 0 | 0
2021-04-14 11:46 | 19.8696 | -0.90198 | 13.6737 | 1481.6947 | 0 | 0 | 0 | 0 | 1.1372 | 16.2855 | 0 | 0 | 393.911 | 0 | 0
2021-04-14 11:46 | 19.8639 | -0.89648 | 13.6737 | 1481.6947 | 0 | 0 | 0 | 0 | 1.137 | 16.4306 | 0 | 0 | 393.911 | 0 | 0
2021-04-14 11:46 | 19.8635 | -0.89488 | 13.6737 | 1481.6947 | 0 | 0 | 0 | 0 | 1.1367 | 16.268 | 0 | 0 | 395.293 | 0 | 0
2021-04-14 11:46 | 19.8728 | -0.90501 | 13.6737 | 1481.6947 | 0 | 0 | 0 | 0 | 1.136 | 16.3572 | 0 | 0 | 395.293 | 0 | 0
2021-04-14 11:46 | 19.8791 | -0.91084 | 13.6737 | 1481.6947 | 0 | 0 | 0 | 0 | 1.1375 | 16.385 | 0 | 0 | 393.8481 | 0 | 0
2021-04-14 11:46 | 19.869 | -0.90411 | 13.6737 | 1481.6947 | 0 | 0 | 0 | 0 | 1.1382 | 16.3972 | 0 | 0 | 393.8481 | 0 | 0
2021-04-14 11:46 | 19.876 | -0.90103 | 13.6737 | 1481.6947 | 0 | 0 | 0 | 0 | 1.1373 | 16.5037 | 0 | 0 | 393.1262 | 0 | 0
2021-04-14 11:46 | 19.8837 | -0.91145 | 13.6737 | 1481.6947 | 0 | 0 | 0 | 0 | 1.1407 | 16.4491 | 0 | 0 | 393.1262 | 0 | 0
2021-04-14 11:46 | 19.8697 | -0.90773 | 13.6737 | 1481.6947 | 0 | 0 | 0 | 0 | 1.1382 | 16.3789 | 0 | 0 | 394.2749 | 0 | 0
2021-04-14 11:46 | 19.8734 | -0.90547 | 13.6737 | 1481.6947 | 0 | 0 | 0 | 0 | 1.1404 | 16.3513 | 0 | 0 | 394.2749 | 0 | 0
2021-04-14 11:46 | 19.8837 | -0.91477 | 13.6737 | 1481.6947 | 0 | 0 | 0 | 0 | 1.1369 | 16.428 | 0 | 0 | 393.3491 | 0 | 0
2021-04-14 11:46 | 19.8738 | -0.9221 | 13.6737 | 1481.6947 | 0 | 0 | 0 | 0 | 1.1383 | 16.4266 | 0 | 0 | 393.3491 | 0 | 0
2021-04-14 11:46 | 19.8734 | -0.92272 | 13.6737 | 1481.6947 | 0 | 0 | 0 | 0 | 1.1377 | 16.3762 | 0 | 0 | 392.8747 | 0 | 0
2021-04-14 11:46 | 19.8882 | -0.91941 | 13.6737 | 1481.6947 | 0 | 0 | 0 | 0 | 1.1393 | 16.311 | 0 | 0 | 392.8747 | 0 | 0
2021-04-14 11:46 | 19.8872 | -0.91905 | 13.6737 | 1481.6947 | 0 | 0 | 0 | 0 | 1.1393 | 16.5135 | 0 | 0 | 393.6046 | 0 | 0
2021-04-14 11:46 | 19.8859 | -0.92653 | 13.6737 | 1481.6947 | 0 | 0 | 0 | 0 | 1.1386 | 16.3933 | 0 | 0 | 393.6046 | 0 | 0
2021-04-14 11:46 | 19.8912 | -0.91927 | 13.6737 | 1481.6947 | 0 | 0 | 0 | 0 | 1.1415 | 16.4619 | 0 | 0 | 393.0139 | 0 | 0
2021-04-14 11:46 | 19.8944 | -0.91745 | 13.6737 | 1481.6947 | 0 | 0 | 0 | 0 | 1.1402 | 16.3959 | 0 | 0 | 393.0139 | 0 | 0
2021-04-14 11:46 | 19.8861 | -0.92499 | 13.6737 | 1481.6947 | 0 | 0 | 0 | 0 | 1.1403 | 16.3585 | 0 | 0 | 393.0858 | 0 | 0
2021-04-14 11:46 | 19.8878 | -0.92545 | 13.6737 | 1481.6947 | 0 | 0 | 0 | 0 | 1.1395 | 16.4626 | 0 | 0 | 393.0858 | 0 | 0
2021-04-14 11:46 | 19.8995 | -0.92349 | 13.6737 | 1481.6947 | 0 | 0 | 0 | 0 | 1.1395 | 16.3733 | 0 | 0 | 393.0118 | 0 | 0
2021-04-14 11:46 | 19.8848 | -0.923 | 13.6737 | 1481.6947 | 0 | 0 | 0 | 0 | 1.1398 | 16.331 | 0 | 0 | 393.0118 | 0 | 0
2021-04-14 11:46 | 19.8802 | -0.92669 | 13.6737 | 1481.6947 | 0 | 0 | 0 | 0 | 1.1406 | 16.4305 | 0 | 0 | 392.7453 | 0 | 0
2021-04-14 11:46 | 19.8878 | -0.92757 | 13.6737 | 1481.6947 | 0 | 0 | 0 | 0 | 1.1409 | 16.311 | 0 | 0 | 392.7453 | 0 | 0
2021-04-14 11:46 | 19.881 | -0.92782 | 13.6737 | 1481.6947 | 0 | 0 | 0 | 0 | 1.1387 | 16.271 | 0 | 0 | 392.8223 | 0 | 0
2021-04-14 11:46 | 19.8773 | -0.92801 | 13.6737 | 1481.6947 | 0 | 0 | 0 | 0 | 1.1402 | 16.3505 | 0 | 0 | 392.8223 | 0 | 0
2021-04-14 11:46 | 19.8847 | -0.92731 | 13.6737 | 1481.6947 | 0 | 0 | 0 | 0 | 1.1401 | 16.3587 | 0 | 0 | 395.5036 | 0 | 0
2021-04-14 11:46 | 19.8876 | -0.92458 | 13.6737 | 1481.6947 | 0 | 0 | 0 | 0 | 1.1386 | 16.5549 | 0 | 0 | 395.5036 | 0 | 0
2021-04-14 11:46 | 19.8867 | -0.92224 | 13.6737 | 1481.6947 | 0 | 0 | 0 | 0 | 1.1385 | 16.3593 | 0 | 0 | 396.7562 | 0 | 0
2021-04-14 11:46 | 19.89 | -0.93283 | 13.6737 | 1481.6947 | 0 | 0 | 0 | 0 | 1.1403 | 16.4491 | 0 | 0 | 396.7562 | 0 | 0
2021-04-14 11:46 | 19.89 | -0.93272 | 13.6737 | 1481.6947 | 0 | 0 | 0 | 0 | 1.1403 | 16.2848 | 0 | 0 | 396.7562 | 0 | 0
2021-04-14 11:46 | 19.8982 | -0.93059 | 13.6737 | 1481.6947 | 0 | 0 | 0 | 0 | 1.1397 | 16.265 | 0 | 0 | 394.5798 | 0 | 0
2021-04-14 11:46 | 19.8883 | -0.93327 | 13.6737 | 1481.6947 | 0 | 0 | 0 | 0 | 1.1403 | 16.3701 | 0 | 0 | 394.5798 | 0 | 0
2021-04-14 11:46 | 19.8955 | -0.9361 | 13.6737 | 1481.6947 | 0 | 0 | 0 | 0 | 1.1407 | 16.3968 | 0 | 0 | 395.0775 | 0 | 0
2021-04-14 11:46 | 19.8955 | -0.93728 | 13.6737 | 1481.6947 | 0 | 0 | 0 | 0 | 1.1407 | 16.4677 | 0 | 0 | 395.0775 | 0 | 0
2021-04-14 11:46 | 19.8893 | -0.93452 | 13.6737 | 1481.6947 | 0 | 0 | 0 | 0 | 1.1395 | 16.3286 | 0 | 0 | 395.3191 | 0 | 0
2021-04-14 11:46 | 19.8886 | -0.93576 | 13.6737 | 1481.6947 | 0 | 0 | 0 | 0 | 1.1379 | 16.2358 | 0 | 0 | 395.3191 | 0 | 0
2021-04-14 11:46 | 19.8981 | -0.94188 | 13.6737 | 1481.6947 | 0 | 0 | 0 | 0 | 1.139 | 16.1163 | 0 | 0 | 393.987 | 0 | 0
2021-04-14 11:46 | 19.9015 | -0.94621 | 13.6737 | 1481.6947 | 0 | 0 | 0 | 0 | 1.1386 | 16.1528 | 0 | 0 | 393.987 | 0 | 0
2021-04-14 11:46 | 19.9023 | -0.95691 | 13.4102 | 1481.6947 | 0 | 0 | 0 | 0 | 1.1377 | 16.1723 | 0 | 0 | 394.9919 | 0 | 0
2021-04-14 11:47 | 20.1228 | -0.96085 | 12.6385 | 1481.6947 | 0 | 0 | 0 | 0 | 1.1361 | 16.0703 | 0 | 0 | 394.9919 | 0 | 0
2021-04-14 11:47 | 20.2601 | -1.0538 | 11.7359 | 1481.6947 | 0 | 0 | 0 | 0 | 1.1343 | 16.0483 | 0 | 0 | 395.1972 | 0 | 0
2021-04-14 11:47 | 20.1635 | -0.85053 | 11.112 | 1481.6947 | 0 | 0 | 0 | 0 | 1.1352 | 16.1554 | 0 | 0 | 395.1972 | 0 | 0
2021-04-14 11:47 | 18.9129 | 0.12149 | 11.1065 | 1481.6947 | 0 | 0 | 0 | 0 | 1.1357 | 16.2786 | 0 | 0 | 395.4367 | 0 | 0
2021-04-14 11:47 | 19.5233 | 0.40499 | 11.1065 | 1481.6947 | 0 | 0 | 0 | 0 | 1.1365 | 16.248 | 0 | 0 | 395.4367 | 0 | 0
2021-04-14 11:47 | 19.5971 | -0.28074 | 11.1064 | 1481.6947 | 0 | 0 | 0 | 0 | 1.1351 | 16.2205 | 0 | 0 | 396.1098 | 0 | 0
2021-04-14 11:47 | 19.6482 | -0.68963 | 11.1063 | 1481.6947 | 0 | 0 | 0 | 0 | 1.1357 | 16.2511 | 0 | 0 | 396.1098 | 0 | 0
2021-04-14 11:47 | 19.6662 | -0.73344 | 11.1063 | 1481.6947 | 0 | 0 | 0 | 0 | 1.1354 | 16.5364 | 0 | 0 | 394.2566 | 0 | 0
2021-04-14 11:47 | 19.692 | -0.75183 | 11.1063 | 1481.6947 | 0 | 0 | 0 | 0 | 1.1363 | 16.2354 | 0 | 0 | 394.2566 | 0 | 0
2021-04-14 11:47 | 19.7104 | -0.75822 | 11.1063 | 1481.6947 | 0 | 0 | 0 | 0 | 1.1364 | 16.4377 | 0 | 0 | 393.3302 | 0 | 0
2021-04-14 11:47 | 19.7046 | -0.7433 | 11.1063 | 1481.6947 | 0 | 0 | 0 | 0 | 1.1377 | 16.2416 | 0 | 0 | 393.3302 | 0 | 0
2021-04-14 11:47 | 19.7156 | -0.74171 | 11.1063 | 1481.6947 | 0 | 0 | 0 | 0 | 1.1393 | 16.169 | 0 | 0 | 392.867 | 0 | 0
2021-04-14 11:47 | 19.7252 | -0.74887 | 11.1063 | 1481.6947 | 0 | 0 | 0 | 0 | 1.136 | 16.3182 | 0 | 0 | 392.867 | 0 | 0
2021-04-14 11:47 | 19.7183 | -0.18327 | 11.3471 | 1481.6947 | 0 | 0 | 0 | 0 | 1.1402 | 16.1334 | 0 | 0 | 393.5257 | 0 | 0
2021-04-14 11:47 | 19.734 | 0.31207 | 11.8643 | 1481.6947 | 0 | 0 | 0 | 0 | 1.1399 | 16.2766 | 0 | 0 | 393.5257 | 0 | 0
2021-04-14 11:47 | 19.6659 | 0.0059936 | 12.379 | 1481.6947 | 0 | 0 | 0 | 0 | 1.1412 | 16.1672 | 0 | 0 | 393.3953 | 0 | 0
2021-04-14 11:47 | 19.5597 | -0.35461 | 12.8794 | 1481.6947 | 0 | 0 | 0 | 0 | 1.1374 | 16.3097 | 0 | 0 | 393.3953 | 0 | 0
2021-04-14 11:47 | 19.4908 | -0.43092 | 13.3826 | 1481.6947 | 0 | 0 | 0 | 0 | 1.1372 | 16.0249 | 0 | 0 | 392.8996 | 0 | 0
2021-04-14 11:47 | 19.4972 | -0.4335 | 13.8821 | 1481.6947 | 0 | 0 | 0 | 0 | 1.1359 | 16.267 | 0 | 0 | 392.8996 | 0 | 0
2021-04-14 11:47 | 19.5693 | -0.18127 | 14.3746 | 1481.6947 | 0 | 0 | 0 | 0 | 1.1364 | 16.1732 | 0 | 0 | 394.2379 | 0 | 0
2021-04-14 11:47 | 19.5253 | -0.15425 | 14.866 | 1481.6947 | 0 | 0 | 0 | 0 | 1.137 | 16.1792 | 0 | 0 | 394.2379 | 0 | 0
2021-04-14 11:47 | 19.3028 | -0.037023 | 15.3597 | 1481.6947 | 0 | 0 | 0 | 0 | 1.1345 | 16.0852 | 0 | 0 | 393.3208 | 0 | 0
2021-04-14 11:47 | 19.199 | -0.0019936 | 15.8458 | 1481.6947 | 0 | 0 | 0 | 0 | 1.1362 | 16.1053 | 0 | 0 | 393.3208 | 0 | 0
2021-04-14 11:47 | 19.2732 | -0.12676 | 16.3413 | 1481.6947 | 0 | 0 | 0 | 0 | 1.1371 | 16.078 | 0 | 0 | 392.863 | 0 | 0
2021-04-14 11:47 | 19.3504 | -0.15941 | 16.8861 | 1481.6947 | 0 | 0 | 0 | 0 | 1.1358 | 16.0333 | 0 | 0 | 392.863 | 0 | 0
2021-04-14 11:47 | 19.4251 | -0.097483 | 17.5079 | 1481.6947 | 0 | 0 | 0 | 0 | 1.1382 | 16.0187 | 0 | 0 | 394.2197 | 0 | 0
2021-04-14 11:47 | 19.2838 | -0.016981 | 18.3426 | 1481.6947 | 0 | 0 | 0 | 0 | 1.1378 | 15.9648 | 0 | 0 | 394.2197 | 0 | 0
2021-04-14 11:47 | 19.245 | 0.010709 | 19.3603 | 1481.6947 | 0 | 0 | 0 | 0 | 1.1372 | 16.2978 | 0 | 0 | 393.3118 | 0 | 0
2021-04-14 11:47 | 19.1316 | 0.0078106 | 20.5365 | 1481.6947 | 0 | 0 | 0 | 0 | 1.1376 | 16.2451 | 0 | 0 | 393.3118 | 0 | 0
2021-04-14 11:47 | 19.1133 | 0.023405 | 21.8328 | 1481.6947 | 0 | 0 | 0 | 0 | 1.1357 | 16.2625 | 0 | 0 | 392.8942 | 0 | 0
2021-04-14 11:47 | 19.0052 | 0.27535 | 23.1911 | 1481.6947 | 0 | 0 | 0 | 0 | 1.1367 | 16.3028 | 0 | 0 | 392.8942 | 0 | 0
2021-04-14 11:47 | 19.0567 | 0.30234 | 24.588 | 1481.6947 | 0 | 0 | 0 | 0 | 1.1388 | 16.1792 | 0 | 0 | 394.4724 | 0 | 0
2021-04-14 11:47 | 18.9459 | 0.1577 | 25.9885 | 1481.6947 | 0 | 0 | 0 | 0 | 1.1386 | 16.1867 | 0 | 0 | 394.4724 | 0 | 0
2021-04-14 11:47 | 19.0347 | 0.16305 | 27.3863 | 1481.6947 | 0 | 0 | 0 | 0 | 1.1397 | 16.1538 | 0 | 0 | 395.4724 | 0 | 0
2021-04-14 11:47 | 19.1163 | 0.15612 | 28.796 | 1481.6947 | 0 | 0 | 0 | 0 | 1.1398 | 16.042 | 0 | 0 | 395.4724 | 0 | 0
2021-04-14 11:47 | 18.9851 | 0.16352 | 30.2104 | 1481.6947 | 0 | 0 | 0 | 0 | 1.141 | 16.144 | 0 | 0 | 395.5244 | 0 | 0
2021-04-14 11:47 | 18.9524 | 0.21789 | 31.6086 | 1481.6947 | 0 | 0 | 0 | 0 | 1.1394 | 16.052 | 0 | 0 | 395.5244 | 0 | 0
2021-04-14 11:47 | 18.9137 | 0.26042 | 33.0214 | 1481.6947 | 0 | 0 | 0 | 0 | 1.1392 | 16.0764 | 0 | 0 | 395.5204 | 0 | 0
2021-04-14 11:47 | 18.9563 | 0.18991 | 34.4369 | 1481.6947 | 0 | 0 | 0 | 0 | 1.1386 | 16.2598 | 0 | 0 | 395.5204 | 0 | 0
2021-04-14 11:47 | 19.0333 | 0.12555 | 35.8327 | 1481.6947 | 0 | 0 | 0 | 0 | 1.1399 | 16.2872 | 0 | 0 | 395.5485 | 0 | 0
2021-04-14 11:47 | 19.1156 | 0.13889 | 37.3946 | 1481.6947 | 0 | 0 | 0 | 0 | 1.138 | 16.3127 | 0 | 0 | 395.5485 | 0 | 0
2021-04-14 11:47 | 18.9273 | 0.23403 | 38.7912 | 1481.6947 | 0 | 0 | 0 | 0 | 1.1372 | 16.2094 | 0 | 0 | 396.4295 | 0 | 0
2021-04-14 11:47 | 19.0035 | 0.30468 | 40.2095 | 1481.6947 | 0 | 0 | 0 | 0 | 1.1355 | 16.218 | 0 | 0 | 396.4295 | 0 | 0
2021-04-14 11:47 | 18.9976 | 0.25569 | 41.6787 | 1481.6947 | 0 | 0 | 0 | 0 | 1.1352 | 16.2113 | 0 | 0 | 396.0032 | 0 | 0
2021-04-14 11:47 | 18.9441 | 0.20571 | 43.1761 | 1481.6947 | 0 | 0 | 0 | 0 | 1.1379 | 16.329 | 0 | 0 | 396.0032 | 0 | 0
2021-04-14 11:47 | 19.049 | 0.076057 | 44.6876 | 1481.6947 | 0 | 0 | 0 | 0 | 1.1419 | 16.1381 | 0 | 0 | 395.7899 | 0 | 0
2021-04-14 11:47 | 18.9854 | 0.092295 | 46.1944 | 1481.6947 | 0 | 0 | 0 | 0 | 1.1395 | 16.3347 | 0 | 0 | 395.7899 | 0 | 0
2021-04-14 11:47 | 18.9205 | 0.14516 | 47.693 | 1481.6947 | 0 | 0 | 0 | 0 | 1.1396 | 16.1662 | 0 | 0 | 396.0307 | 0 | 0
2021-04-14 11:47 | 19.0012 | 0.16808 | 49.2015 | 1481.6947 | 0 | 0 | 0 | 0 | 1.1391 | 16.149 | 0 | 0 | 396.0307 | 0 | 0
2021-04-14 11:47 | 19.0012 | 0.17381 | 50.7124 | 1481.6947 | 0 | 0 | 0 | 0 | 1.1391 | 16.1127 | 0 | 0 | 396.0307 | 0 | 0
2021-04-14 11:47 | 18.9302 | 0.16792 | 52.2071 | 1481.6947 | 0 | 0 | 0 | 0 | 1.1429 | 16.1972 | 0 | 0 | 394.2967 | 0 | 0
2021-04-14 11:47 | 18.995 | 0.17969 | 53.7151 | 1481.6947 | 0 | 0 | 0 | 0 | 1.1405 | 16.0822 | 0 | 0 | 394.2967 | 0 | 0
2021-04-14 11:47 | 19.0251 | 0.12758 | 55.2152 | 1481.6947 | 0 | 0 | 0 | 0 | 1.1369 | 16.545 | 0 | 0 | 394.937 | 0 | 0
2021-04-14 11:47 | 18.9603 | 0.13229 | 56.5878 | 1481.6947 | 0 | 0 | 0 | 0 | 1.1358 | 16.3676 | 0 | 0 | 394.937 | 0 | 0
2021-04-14 11:47 | 18.9555 | 0.16049 | 57.8031 | 1481.6947 | 0 | 0 | 0 | 0 | 1.1375 | 16.2111 | 0 | 0 | 393.6719 | 0 | 0
2021-04-14 11:47 | 19.056 | 0.22237 | 58.8932 | 1481.6947 | 0 | 0 | 0 | 0 | 1.1391 | 16.4077 | 0 | 0 | 393.6719 | 0 | 0
2021-04-14 11:47 | 19.1547 | 0.24041 | 59.8984 | 1481.6947 | 0 | 0 | 0 | 0 | 1.1418 | 16.1526 | 0 | 0 | 393.3001 | 0 | 0
2021-04-14 11:47 | 19.3184 | 0.0099266 | 60.0221 | 1481.6947 | 0 | 0 | 0 | 0 | 1.1408 | 16.149 | 0 | 0 | 393.3001 | 0 | 0
2021-04-14 11:47 | 19.4378 | -0.31164 | 60.0222 | 1481.6947 | 0 | 0 | 0 | 0 | 1.1374 | 16.1346 | 0 | 0 | 395.5433 | 0 | 0
2021-04-14 11:48 | 19.4382 | -0.40524 | 60.0222 | 1481.6947 | 0 | 0 | 0 | 0 | 1.1379 | 16.0857 | 0 | 0 | 395.5433 | 0 | 0
2021-04-14 11:48 | 19.4803 | -0.45237 | 60.0222 | 1481.6947 | 0 | 0 | 0 | 0 | 1.1382 | 16.1732 | 0 | 0 | 394.015 | 0 | 0
2021-04-14 11:48 | 19.5264 | -0.49508 | 60.0222 | 1481.6947 | 0 | 0 | 0 | 0 | 1.1391 | 16.2193 | 0 | 0 | 394.015 | 0 | 0
2021-04-14 11:48 | 19.508 | -0.519 | 60.0222 | 1481.6947 | 0 | 0 | 0 | 0 | 1.138 | 16.1148 | 0 | 0 | 393.2097 | 0 | 0
2021-04-14 11:48 | 19.498 | -0.5337 | 60.0222 | 1481.6947 | 0 | 0 | 0 | 0 | 1.1366 | 16.2489 | 0 | 0 | 393.2097 | 0 | 0
2021-04-14 11:48 | 19.5169 | -0.5426 | 60.0222 | 1481.6947 | 0 | 0 | 0 | 0 | 1.1371 | 16.329 | 0 | 0 | 392.0113 | 0 | 0
2021-04-14 11:48 | 19.5324 | -0.53275 | 60.0222 | 1481.6947 | 0 | 0 | 0 | 0 | 1.1383 | 16.2339 | 0 | 0 | 392.0113 | 0 | 0
2021-04-14 11:48 | 19.512 | -0.53429 | 60.0222 | 1481.6947 | 0 | 0 | 0 | 0 | 1.137 | 16.0948 | 0 | 0 | 395.0511 | 0 | 0
2021-04-14 11:48 | 19.5447 | -0.53625 | 60.0222 | 1481.6947 | 0 | 0 | 0 | 0 | 1.1389 | 16.08 | 0 | 0 | 395.0511 | 0 | 0
2021-04-14 11:48 | 19.5543 | -0.55887 | 60.0222 | 1481.6947 | 0 | 0 | 0 | 0 | 1.1387 | 16.1864 | 0 | 0 | 393.7301 | 0 | 0
2021-04-14 11:48 | 19.544 | -0.54644 | 60.0222 | 1481.6947 | 0 | 0 | 0 | 0 | 1.1384 | 16.3167 | 0 | 0 | 393.7301 | 0 | 0
2021-04-14 11:48 | 19.5505 | -0.54511 | 60.0222 | 1481.6947 | 0 | 0 | 0 | 0 | 1.1384 | 16.1035 | 0 | 0 | 394.6539 | 0 | 0
2021-04-14 11:48 | 19.5484 | -0.55305 | 60.0222 | 1481.6947 | 0 | 0 | 0 | 0 | 1.137 | 16.476 | 0 | 0 | 394.6539 | 0 | 0
2021-04-14 11:48 | 19.5431 | -0.56555 | 60.0222 | 1481.6947 | 0 | 0 | 0 | 0 | 1.1349 | 16.1529 | 0 | 0 | 393.5344 | 0 | 0
2021-04-14 11:48 | 19.5372 | -0.55748 | 60.0222 | 1481.6947 | 0 | 0 | 0 | 0 | 1.1353 | 16.156 | 0 | 0 | 393.5344 | 0 | 0
2021-04-14 11:48 | 19.5522 | -0.55415 | 60.0221 | 1481.6947 | 0 | 0 | 0 | 0 | 1.1367 | 16.0308 | 0 | 0 | 392.9693 | 0 | 0
2021-04-14 11:48 | 19.5485 | -0.56557 | 60.0222 | 1481.6947 | 0 | 0 | 0 | 0 | 1.136 | 16.1098 | 0 | 0 | 392.9693 | 0 | 0
2021-04-14 11:48 | 19.5275 | -0.55603 | 60.0222 | 1481.6947 | 0 | 0 | 0 | 0 | 1.1358 | 16.1798 | 0 | 0 | 393.7398 | 0 | 0
2021-04-14 11:48 | 19.5492 | -0.55215 | 60.0222 | 1481.6947 | 0 | 0 | 0 | 0 | 1.1355 | 16.1089 | 0 | 0 | 393.7398 | 0 | 0
2021-04-14 11:48 | 19.5602 | -0.55882 | 60.0222 | 1481.6947 | 0 | 0 | 0 | 0 | 1.1346 | 15.9203 | 0 | 0 | 395.9617 | 0 | 0
2021-04-14 11:48 | 19.5391 | -0.56065 | 60.0222 | 1481.6947 | 0 | 0 | 0 | 0 | 1.1374 | 16.0366 | 0 | 0 | 395.9617 | 0 | 0
2021-04-14 11:48 | 19.5659 | -0.55321 | 60.0222 | 1481.6947 | 0 | 0 | 0 | 0 | 1.1402 | 15.9046 | 0 | 0 | 395.7408 | 0 | 0
2021-04-14 11:48 | 19.5639 | -0.54675 | 60.0222 | 1481.6947 | 0 | 0 | 0 | 0 | 1.1382 | 16.3262 | 0 | 0 | 395.7408 | 0 | 0
2021-04-14 11:48 | 19.5443 | -0.55757 | 60.0221 | 1481.6947 | 0 | 0 | 0 | 0 | 1.1391 | 16.1046 | 0 | 0 | 394.073 | 0 | 0
2021-04-14 11:48 | 19.5658 | -0.5669 | 60.0221 | 1481.6947 | 0 | 0 | 0 | 0 | 1.1382 | 16.1953 | 0 | 0 | 394.073 | 0 | 0
2021-04-14 11:48 | 19.5675 | -0.57811 | 60.0221 | 1481.6947 | 0 | 0 | 0 | 0 | 1.1371 | 16.273 | 0 | 0 | 394.8262 | 0 | 0
2021-04-14 11:48 | 19.5533 | -0.56199 | 60.0222 | 1481.6947 | 0 | 0 | 0 | 0 | 1.1371 | 16.1532 | 0 | 0 | 394.8262 | 0 | 0
2021-04-14 11:48 | 19.5532 | -0.55675 | 60.0222 | 1481.6947 | 0 | 0 | 0 | 0 | 1.1355 | 16.1637 | 0 | 0 | 393.6416 | 0 | 0
2021-04-14 11:48 | 19.5627 | -0.57736 | 60.0222 | 1481.6947 | 0 | 0 | 0 | 0 | 1.1378 | 15.954 | 0 | 0 | 393.6416 | 0 | 0
2021-04-14 11:48 | 19.5555 | -0.5814 | 60.0222 | 1481.6947 | 0 | 0 | 0 | 0 | 1.141 | 16.07 | 0 | 0 | 392.7036 | 0 | 0
2021-04-14 11:48 | 19.5474 | -0.56686 | 60.0221 | 1481.6947 | 0 | 0 | 0 | 0 | 1.1404 | 16.0901 | 0 | 0 | 392.7036 | 0 | 0
2021-04-14 11:48 | 19.5673 | -0.5552 | 60.0222 | 1481.6947 | 0 | 0 | 0 | 0 | 1.1399 | 16.2128 | 0 | 0 | 392.2636 | 0 | 0
2021-04-14 11:48 | 19.5564 | -0.56868 | 60.0222 | 1481.6947 | 0 | 0 | 0 | 0 | 1.1393 | 16.0321 | 0 | 0 | 392.2636 | 0 | 0
2021-04-14 11:48 | 19.541 | -0.57531 | 60.0222 | 1481.6947 | 0 | 0 | 0 | 0 | 1.1392 | 16.0714 | 0 | 0 | 392.6021 | 0 | 0
2021-04-14 11:48 | 19.5624 | -0.57394 | 60.0221 | 1481.6947 | 0 | 0 | 0 | 0 | 1.1389 | 16.057 | 0 | 0 | 392.6021 | 0 | 0
2021-04-14 11:48 | 19.5531 | -0.55411 | 60.0222 | 1481.6947 | 0 | 0 | 0 | 0 | 1.1384 | 15.8245 | 0 | 0 | 392.5046 | 0 | 0
2021-04-14 11:48 | 19.5308 | -0.54833 | 60.0222 | 1481.6947 | 0 | 0 | 0 | 0 | 1.1399 | 15.8518 | 0 | 0 | 392.5046 | 0 | 0
2021-04-14 11:48 | 19.5553 | -0.57906 | 60.0221 | 1481.6947 | 0 | 0 | 0 | 0 | 1.1393 | 15.9204 | 0 | 0 | 392.4559 | 0 | 0
2021-04-14 11:48 | 19.5522 | -0.55858 | 60.0221 | 1481.6947 | 0 | 0 | 0 | 0 | 1.1379 | 15.9169 | 0 | 0 | 392.4559 | 0 | 0
2021-04-14 11:48 | 19.5349 | -0.5526 | 60.0222 | 1481.6947 | 0 | 0 | 0 | 0 | 1.1386 | 15.9934 | 0 | 0 | 394.0178 | 0 | 0
2021-04-14 11:48 | 19.5514 | -0.56148 | 60.0222 | 1481.6947 | 0 | 0 | 0 | 0 | 1.1384 | 15.986 | 0 | 0 | 394.0178 | 0 | 0
2021-04-14 11:48 | 19.5584 | -0.5676 | 60.0222 | 1481.6947 | 0 | 0 | 0 | 0 | 1.1368 | 15.9051 | 0 | 0 | 394.8002 | 0 | 0
2021-04-14 11:48 | 19.5408 | -0.56056 | 60.0222 | 1481.6947 | 0 | 0 | 0 | 0 | 1.1374 | 16.0654 | 0 | 0 | 394.8002 | 0 | 0
2021-04-14 11:48 | 19.5478 | -0.55269 | 60.0222 | 1481.6947 | 0 | 0 | 0 | 0 | 1.1385 | 16.067 | 0 | 0 | 394.6567 | 0 | 0
2021-04-14 11:48 | 19.5584 | -0.55762 | 60.0221 | 1481.6947 | 0 | 0 | 0 | 0 | 1.1374 | 16.1579 | 0 | 0 | 394.6567 | 0 | 0
2021-04-14 11:48 | 19.5364 | -0.55988 | 60.0221 | 1481.6947 | 0 | 0 | 0 | 0 | 1.1374 | 16.0644 | 0 | 0 | 396.1147 | 0 | 0
2021-04-14 11:48 | 19.533 | -0.55849 | 60.0221 | 1481.6947 | 0 | 0 | 0 | 0 | 1.139 | 15.8835 | 0 | 0 | 396.1147 | 0 | 0
2021-04-14 11:48 | 19.5566 | -0.55828 | 60.0221 | 1481.6947 | 0 | 0 | 0 | 0 | 1.1379 | 16.1916 | 0 | 0 | 394.269 | 0 | 0
2021-04-14 11:48 | 19.5384 | -0.55839 | 60.0221 | 1481.6947 | 0 | 0 | 0 | 0 | 1.1389 | 15.9677 | 0 | 0 | 394.269 | 0 | 0
2021-04-14 11:48 | 19.5269 | -0.55886 | 60.0221 | 1481.6947 | 0 | 0 | 0 | 0 | 1.1391 | 15.9401 | 0 | 0 | 393.6647 | 0 | 0
2021-04-14 11:48 | 19.5269 | -0.55616 | 60.0222 | 1481.6947 | 0 | 0 | 0 | 0 | 1.1391 | 16.0447 | 0 | 0 | 393.6647 | 0 | 0
2021-04-14 11:48 | 19.5513 | -0.55549 | 60.0221 | 1481.6947 | 0 | 0 | 0 | 0 | 1.139 | 16.0072 | 0 | 0 | 393.6647 | 0 | 0
2021-04-14 11:48 | 19.542 | -0.56053 | 60.0222 | 1481.6947 | 0 | 0 | 0 | 0 | 1.1386 | 16.0436 | 0 | 0 | 394.6961 | 0 | 0
2021-04-14 11:48 | 19.5218 | -0.55818 | 60.0222 | 1481.6947 | 0 | 0 | 0 | 0 | 1.1378 | 15.943 | 0 | 0 | 394.6961 | 0 | 0
2021-04-14 11:48 | 19.5416 | -0.5575 | 60.0221 | 1481.6947 | 0 | 0 | 0 | 0 | 1.1375 | 16.1354 | 0 | 0 | 393.5522 | 0 | 0
2021-04-14 11:48 | 19.5422 | -0.55926 | 60.0221 | 1481.6947 | 0 | 0 | 0 | 0 | 1.14 | 16.0682 | 0 | 0 | 393.5522 | 0 | 0
2021-04-14 11:48 | 19.5299 | -0.56566 | 60.0222 | 1481.6947 | 0 | 0 | 0 | 0 | 1.1386 | 16.0135 | 0 | 0 | 393.8676 | 0 | 0
2021-04-14 11:48 | 19.5483 | -0.56719 | 60.0221 | 1481.6947 | 0 | 0 | 0 | 0 | 1.1398 | 16.1326 | 0 | 0 | 393.8676 | 0 | 0
2021-04-14 11:48 | 19.555 | -0.5707 | 60.0222 | 1481.6947 | 0 | 0 | 0 | 0 | 1.1377 | 16.0669 | 0 | 0 | 395.3547 | 0 | 0
2021-04-14 11:48 | 19.5406 | -0.56853 | 60.0222 | 1481.6947 | 0 | 0 | 0 | 0 | 1.1381 | 16.1212 | 0 | 0 | 395.3547 | 0 | 0
2021-04-14 11:49 | 19.5444 | -0.56223 | 60.0222 | 1481.6947 | 0 | 0 | 0 | 0 | 1.1374 | 16.1521 | 0 | 0 | 393.9142 | 0 | 0
2021-04-14 11:49 | 19.5602 | -0.55703 | 60.0222 | 1481.6947 | 0 | 0 | 0 | 0 | 1.1365 | 16.0631 | 0 | 0 | 393.9142 | 0 | 0
2021-04-14 11:49 | 19.5459 | -0.56225 | 60.0222 | 1481.6947 | 0 | 0 | 0 | 0 | 1.1378 | 16.1708 | 0 | 0 | 394.7477 | 0 | 0
2021-04-14 11:49 | 19.5421 | -0.57134 | 60.0222 | 1481.6947 | 0 | 0 | 0 | 0 | 1.1389 | 16.1731 | 0 | 0 | 394.7477 | 0 | 0
2021-04-14 11:49 | 19.5648 | -0.57746 | 60.0222 | 1481.6947 | 0 | 0 | 0 | 0 | 1.1405 | 16.1211 | 0 | 0 | 395.2033 | 0 | 0
2021-04-14 11:49 | 19.5543 | -0.59787 | 60.0221 | 1481.6947 | 0 | 0 | 0 | 0 | 1.1398 | 16.0032 | 0 | 0 | 395.2033 | 0 | 0
2021-04-14 11:49 | 19.5414 | -0.58306 | 60.0222 | 1481.6947 | 0 | 0 | 0 | 0 | 1.1393 | 16.0593 | 0 | 0 | 393.8101 | 0 | 0
2021-04-14 11:49 | 19.5627 | -0.57873 | 60.0222 | 1481.6947 | 0 | 0 | 0 | 0 | 1.1402 | 15.8981 | 0 | 0 | 393.8101 | 0 | 0
2021-04-14 11:49 | 19.5632 | -0.59297 | 60.0222 | 1481.6947 | 0 | 0 | 0 | 0 | 1.1403 | 16.0495 | 0 | 0 | 393.1226 | 0 | 0
2021-04-14 11:49 | 19.5547 | -0.59512 | 60.0222 | 1481.6947 | 0 | 0 | 0 | 0 | 1.1398 | 16.2915 | 0 | 0 | 393.1226 | 0 | 0
2021-04-14 11:49 | 19.5701 | -0.58327 | 60.0222 | 1481.6947 | 0 | 0 | 0 | 0 | 1.1384 | 16.147 | 0 | 0 | 394.3513 | 0 | 0
2021-04-14 11:49 | 19.5729 | -0.57466 | 60.0222 | 1481.6947 | 0 | 0 | 0 | 0 | 1.1376 | 16.1052 | 0 | 0 | 394.3513 | 0 | 0
2021-04-14 11:49 | 19.5686 | -0.59113 | 60.0221 | 1481.6947 | 0 | 0 | 0 | 0 | 1.1385 | 16.1774 | 0 | 0 | 394.5858 | 0 | 0
2021-04-14 11:49 | 19.5738 | -0.60451 | 60.0222 | 1481.6947 | 0 | 0 | 0 | 0 | 1.1389 | 16.0137 | 0 | 0 | 394.5858 | 0 | 0
2021-04-14 11:49 | 19.5942 | -0.60505 | 60.0222 | 1481.6947 | 0 | 0 | 0 | 0 | 1.1364 | 16.1352 | 0 | 0 | 395.3436 | 0 | 0
2021-04-14 11:49 | 19.5847 | -0.6108 | 60.0222 | 1481.6947 | 0 | 0 | 0 | 0 | 1.1375 | 15.9982 | 0 | 0 | 395.3436 | 0 | 0
2021-04-14 11:49 | 19.5843 | -0.62835 | 60.0221 | 1481.6947 | 0 | 0 | 0 | 0 | 1.1394 | 16.064 | 0 | 0 | 393.9538 | 0 | 0
2021-04-14 11:49 | 19.5952 | -0.63434 | 60.0222 | 1481.6947 | 0 | 0 | 0 | 0 | 1.1377 | 15.9486 | 0 | 0 | 393.9538 | 0 | 0
2021-04-14 11:49 | 19.5845 | -0.627 | 60.0222 | 1481.6947 | 0 | 0 | 0 | 0 | 1.1394 | 16.1573 | 0 | 0 | 394.7688 | 0 | 0
2021-04-14 11:49 | 19.5798 | -0.62558 | 60.0222 | 1481.6947 | 0 | 0 | 0 | 0 | 1.1404 | 16.172 | 0 | 0 | 394.7688 | 0 | 0
2021-04-14 11:49 | 19.5984 | -0.63336 | 60.0221 | 1481.6947 | 0 | 0 | 0 | 0 | 1.1393 | 15.9532 | 0 | 0 | 395.1753 | 0 | 0
2021-04-14 11:49 | 19.5922 | -0.63194 | 60.0221 | 1481.6947 | 0 | 0 | 0 | 0 | 1.1403 | 16.097 | 0 | 0 | 395.1753 | 0 | 0
2021-04-14 11:49 | 19.5833 | -0.62807 | 60.0222 | 1481.6947 | 0 | 0 | 0 | 0 | 1.1393 | 16.0996 | 0 | 0 | 393.7935 | 0 | 0
2021-04-14 11:49 | 19.5967 | -0.62716 | 60.0221 | 1481.6947 | 0 | 0 | 0 | 0 | 1.1384 | 16.1082 | 0 | 0 | 393.7935 | 0 | 0
2021-04-14 11:49 | 19.6013 | -0.63099 | 60.0221 | 1481.6947 | 0 | 0 | 0 | 0 | 1.1392 | 15.9188 | 0 | 0 | 393.1029 | 0 | 0
2021-04-14 11:49 | 19.596 | -0.63795 | 60.0221 | 1481.6947 | 0 | 0 | 0 | 0 | 1.1395 | 16.1455 | 0 | 0 | 393.1029 | 0 | 0
2021-04-14 11:49 | 19.6014 | -0.63488 | 60.0221 | 1481.6947 | 0 | 0 | 0 | 0 | 1.1404 | 15.9845 | 0 | 0 | 393.731 | 0 | 0
2021-04-14 11:49 | 19.6035 | -0.63709 | 60.0221 | 1481.6947 | 0 | 0 | 0 | 0 | 1.1391 | 16.1364 | 0 | 0 | 393.731 | 0 | 0
2021-04-14 11:49 | 19.5989 | -0.63933 | 60.0221 | 1481.6947 | 0 | 0 | 0 | 0 | 1.1388 | 16.1184 | 0 | 0 | 393.0998 | 0 | 0
2021-04-14 11:49 | 19.5969 | -0.64331 | 60.0221 | 1481.6947 | 0 | 0 | 0 | 0 | 1.141 | 16.3527 | 0 | 0 | 393.0998 | 0 | 0
2021-04-14 11:49 | 19.607 | -0.64226 | 60.0222 | 1481.6947 | 0 | 0 | 0 | 0 | 1.1404 | 16.0718 | 0 | 0 | 395.6193 | 0 | 0
2021-04-14 11:49 | 19.6011 | -0.64714 | 60.0221 | 1481.6947 | 0 | 0 | 0 | 0 | 1.1408 | 16.1858 | 0 | 0 | 395.6193 | 0 | 0
2021-04-14 11:49 | 19.6047 | -0.6551 | 60.0222 | 1481.6947 | 0 | 0 | 0 | 0 | 1.1406 | 15.7779 | 0 | 0 | 394.0316 | 0 | 0
2021-04-14 11:49 | 19.6106 | -0.66071 | 60.0222 | 1481.6947 | 0 | 0 | 0 | 0 | 1.14 | 15.9946 | 0 | 0 | 394.0316 | 0 | 0
2021-04-14 11:49 | 19.6065 | -0.66029 | 60.0222 | 1481.6947 | 0 | 0 | 0 | 0 | 1.1379 | 15.9872 | 0 | 0 | 394.9827 | 0 | 0
2021-04-14 11:49 | 19.6101 | -0.65835 | 60.0221 | 1481.6947 | 0 | 0 | 0 | 0 | 1.1395 | 16.0546 | 0 | 0 | 394.9827 | 0 | 0
2021-04-14 11:49 | 19.6146 | -0.66361 | 60.0221 | 1481.6947 | 0 | 0 | 0 | 0 | 1.1383 | 16.0008 | 0 | 0 | 395.2851 | 0 | 0
2021-04-14 11:49 | 19.6094 | -0.66187 | 60.0222 | 1481.6947 | 0 | 0 | 0 | 0 | 1.1384 | 16.0042 | 0 | 0 | 395.2851 | 0 | 0
2021-04-14 11:49 | 19.6077 | -0.65797 | 60.0222 | 1481.6947 | 0 | 0 | 0 | 0 | 1.1391 | 16.3262 | 0 | 0 | 394.0765 | 0 | 0
2021-04-14 11:49 | 19.6105 | -0.65487 | 60.0221 | 1481.6947 | 0 | 0 | 0 | 0 | 1.1371 | 16.1519 | 0 | 0 | 394.0765 | 0 | 0
2021-04-14 11:49 | 19.6089 | -0.65397 | 60.0221 | 1481.6947 | 0 | 0 | 0 | 0 | 1.1398 | 15.9915 | 0 | 0 | 394.2579 | 0 | 0
2021-04-14 11:49 | 19.6114 | -0.66201 | 60.0221 | 1481.6947 | 0 | 0 | 0 | 0 | 1.1431 | 15.8111 | 0 | 0 | 394.2579 | 0 | 0
2021-04-14 11:49 | 19.6199 | -0.65861 | 60.0221 | 1481.6947 | 0 | 0 | 0 | 0 | 1.1432 | 16.0397 | 0 | 0 | 394.9231 | 0 | 0
2021-04-14 11:49 | 19.6236 | -0.65825 | 60.0222 | 1481.6947 | 0 | 0 | 0 | 0 | 1.1422 | 16.0414 | 0 | 0 | 394.9231 | 0 | 0
2021-04-14 11:49 | 19.6171 | -0.66762 | 60.0222 | 1481.6947 | 0 | 0 | 0 | 0 | 1.1431 | 15.884 | 0 | 0 | 395.8647 | 0 | 0
2021-04-14 11:49 | 19.6171 | -0.66539 | 60.0221 | 1481.6947 | 0 | 0 | 0 | 0 | 1.1431 | 15.9526 | 0 | 0 | 395.8647 | 0 | 0
2021-04-14 11:49 | 19.623 | -0.66483 | 60.0222 | 1481.6947 | 0 | 0 | 0 | 0 | 1.1433 | 16.1793 | 0 | 0 | 395.8647 | 0 | 0
2021-04-14 11:49 | 19.628 | -0.67827 | 60.0222 | 1481.6947 | 0 | 0 | 0 | 0 | 1.1411 | 15.9379 | 0 | 0 | 395.3457 | 0 | 0
2021-04-14 11:49 | 19.6286 | -0.68476 | 60.0221 | 1481.6947 | 0 | 0 | 0 | 0 | 1.1412 | 16.2031 | 0 | 0 | 394.6654 | 0 | 0
2021-04-14 11:49 | 19.6286 | -0.6855 | 60.0221 | 1481.6947 | 0 | 0 | 0 | 0 | 1.1412 | 16.0327 | 0 | 0 | 394.6654 | 0 | 0
2021-04-14 11:49 | 19.6339 | -0.68568 | 60.0221 | 1481.6947 | 0 | 0 | 0 | 0 | 1.1431 | 15.8894 | 0 | 0 | 394.6654 | 0 | 0
2021-04-14 11:49 | 19.6309 | -0.68456 | 60.0222 | 1481.6947 | 0 | 0 | 0 | 0 | 1.1434 | 16.0642 | 0 | 0 | 395.3127 | 0 | 0
2021-04-14 11:49 | 19.6325 | -0.68444 | 60.0222 | 1481.6947 | 0 | 0 | 0 | 0 | 1.1427 | 16.0136 | 0 | 0 | 395.3127 | 0 | 0
2021-04-14 11:49 | 19.6418 | -0.68583 | 60.0222 | 1481.6947 | 0 | 0 | 0 | 0 | 1.1422 | 16.1348 | 0 | 0 | 395.4518 | 0 | 0
2021-04-14 11:49 | 19.6372 | -0.68223 | 60.0221 | 1481.6947 | 0 | 0 | 0 | 0 | 1.144 | 16.0467 | 0 | 0 | 395.4518 | 0 | 0
2021-04-14 11:49 | 19.6425 | -0.68986 | 60.0221 | 1481.6947 | 0 | 0 | 0 | 0 | 1.142 | 16.1774 | 0 | 0 | 396.0186 | 0 | 0
2021-04-14 11:49 | 19.6498 | -0.69455 | 60.0222 | 1481.6947 | 0 | 0 | 0 | 0 | 1.1419 | 16.0787 | 0 | 0 | 396.0186 | 0 | 0
2021-04-14 11:49 | 19.6475 | -0.69492 | 60.0221 | 1481.6947 | 0 | 0 | 0 | 0 | 1.1403 | 16.1156 | 0 | 0 | 394.2172 | 0 | 0
2021-04-14 11:49 | 19.6454 | -0.69851 | 60.0221 | 1481.6947 | 0 | 0 | 0 | 0 | 1.14 | 16.2518 | 0 | 0 | 394.2172 | 0 | 0
2021-04-14 11:49 | 19.6546 | -0.70341 | 60.0222 | 1481.6947 | 0 | 0 | 0 | 0 | 1.1404 | 16.0453 | 0 | 0 | 394.9073 | 0 | 0
2021-04-14 11:50 | 19.6641 | -0.71756 | 60.0221 | 1481.6947 | 0 | 0 | 0 | 0 | 1.1395 | 16.0607 | 0 | 0 | 394.9073 | 0 | 0
2021-04-14 11:50 | 19.6649 | -0.72264 | 60.0221 | 1481.6947 | 0 | 0 | 0 | 0 | 1.1411 | 15.9688 | 0 | 0 | 393.6614 | 0 | 0
2021-04-14 11:50 | 19.6742 | -0.7243 | 60.0221 | 1481.6947 | 0 | 0 | 0 | 0 | 1.1428 | 16.1491 | 0 | 0 | 393.6614 | 0 | 0
2021-04-14 11:50 | 19.6761 | -0.72873 | 60.0221 | 1481.6947 | 0 | 0 | 0 | 0 | 1.1427 | 16.0856 | 0 | 0 | 392.8647 | 0 | 0
2021-04-14 11:50 | 19.6732 | -0.717 | 60.0221 | 1481.6947 | 0 | 0 | 0 | 0 | 1.1408 | 15.8848 | 0 | 0 | 392.8647 | 0 | 0
2021-04-14 11:50 | 19.6781 | -0.71574 | 60.0222 | 1481.6947 | 0 | 0 | 0 | 0 | 1.141 | 16.0942 | 0 | 0 | 395.1594 | 0 | 0
2021-04-14 11:50 | 19.6808 | -0.72954 | 60.0222 | 1481.6947 | 0 | 0 | 0 | 0 | 1.1396 | 15.8679 | 0 | 0 | 395.1594 | 0 | 0
2021-04-14 11:50 | 19.6805 | -0.73441 | 60.0222 | 1481.6947 | 0 | 0 | 0 | 0 | 1.1395 | 15.8367 | 0 | 0 | 393.7899 | 0 | 0
2021-04-14 11:50 | 19.6828 | -0.73133 | 60.0221 | 1481.6947 | 0 | 0 | 0 | 0 | 1.1432 | 15.9133 | 0 | 0 | 393.7899 | 0 | 0
2021-04-14 11:50 | 19.6852 | -0.73009 | 60.0221 | 1481.6947 | 0 | 0 | 0 | 0 | 1.1403 | 15.9819 | 0 | 0 | 393.1039 | 0 | 0
2021-04-14 11:50 | 19.676 | -0.72192 | 60.0222 | 1481.6947 | 0 | 0 | 0 | 0 | 1.1385 | 15.9443 | 0 | 0 | 393.1039 | 0 | 0
2021-04-14 11:50 | 19.6762 | -0.71784 | 60.0221 | 1481.6947 | 0 | 0 | 0 | 0 | 1.1401 | 15.7892 | 0 | 0 | 392.7601 | 0 | 0
2021-04-14 11:50 | 19.6872 | -0.71552 | 60.0221 | 1481.6947 | 0 | 0 | 0 | 0 | 1.1415 | 15.7936 | 0 | 0 | 392.7601 | 0 | 0
2021-04-14 11:50 | 19.6851 | -0.7233 | 60.0222 | 1481.6947 | 0 | 0 | 0 | 0 | 1.14 | 15.983 | 0 | 0 | 392.5931 | 0 | 0
2021-04-14 11:50 | 19.6797 | -0.72443 | 60.0222 | 1481.6947 | 0 | 0 | 0 | 0 | 1.1371 | 15.9113 | 0 | 0 | 392.5931 | 0 | 0
2021-04-14 11:50 | 19.687 | -0.72176 | 60.0221 | 1481.6947 | 0 | 0 | 0 | 0 | 1.1374 | 15.9794 | 0 | 0 | 392.5067 | 0 | 0
2021-04-14 11:50 | 19.6773 | -0.72324 | 60.0222 | 1481.6947 | 0 | 0 | 0 | 0 | 1.1367 | 15.9469 | 0 | 0 | 392.5067 | 0 | 0
2021-04-14 11:50 | 19.6717 | -0.71413 | 60.0221 | 1481.6947 | 0 | 0 | 0 | 0 | 1.1371 | 15.8612 | 0 | 0 | 392.5681 | 0 | 0
2021-04-14 11:50 | 19.6819 | -0.7078 | 60.0221 | 1481.6947 | 0 | 0 | 0 | 0 | 1.1401 | 16.0726 | 0 | 0 | 392.5681 | 0 | 0
2021-04-14 11:50 | 19.677 | -0.7168 | 60.0222 | 1481.6947 | 0 | 0 | 0 | 0 | 1.1416 | 15.6605 | 0 | 0 | 392.4951 | 0 | 0
2021-04-14 11:50 | 19.6665 | -0.72474 | 60.0222 | 1481.6947 | 0 | 0 | 0 | 0 | 1.1416 | 15.8425 | 0 | 0 | 392.4951 | 0 | 0
2021-04-14 11:50 | 19.6789 | -0.73125 | 60.0221 | 1481.6947 | 0 | 0 | 0 | 0 | 1.1397 | 15.74 | 0 | 0 | 394.037 | 0 | 0
2021-04-14 11:50 | 19.6852 | -0.73209 | 60.0222 | 1481.6947 | 0 | 0 | 0 | 0 | 1.1407 | 16.0441 | 0 | 0 | 394.037 | 0 | 0
2021-04-14 11:50 | 19.6752 | -0.72455 | 60.0222 | 1481.6947 | 0 | 0 | 0 | 0 | 1.1397 | 16.026 | 0 | 0 | 394.2327 | 0 | 0
2021-04-14 11:50 | 19.6796 | -0.71783 | 60.0221 | 1481.6947 | 0 | 0 | 0 | 0 | 1.1408 | 16.0662 | 0 | 0 | 394.2327 | 0 | 0
2021-04-14 11:50 | 19.6854 | -0.72277 | 60.0222 | 1481.6947 | 0 | 0 | 0 | 0 | 1.1392 | 15.9966 | 0 | 0 | 393.3285 | 0 | 0
2021-04-14 11:50 | 19.6798 | -0.72708 | 60.0222 | 1481.6947 | 0 | 0 | 0 | 0 | 1.1394 | 15.9277 | 0 | 0 | 393.3285 | 0 | 0
2021-04-14 11:50 | 19.6845 | -0.72727 | 60.0221 | 1481.6947 | 0 | 0 | 0 | 0 | 1.1429 | 15.9892 | 0 | 0 | 395.6957 | 0 | 0
2021-04-14 11:50 | 19.6867 | -0.72996 | 60.0222 | 1481.6947 | 0 | 0 | 0 | 0 | 1.1434 | 15.9209 | 0 | 0 | 395.6957 | 0 | 0
2021-04-14 11:50 | 19.6812 | -0.7309 | 60.0221 | 1481.6947 | 0 | 0 | 0 | 0 | 1.1444 | 15.9271 | 0 | 0 | 395.6469 | 0 | 0
2021-04-14 11:50 | 19.6863 | -0.73065 | 60.0222 | 1481.6947 | 0 | 0 | 0 | 0 | 1.1414 | 16.0566 | 0 | 0 | 395.6469 | 0 | 0
2021-04-14 11:50 | 19.6933 | -0.72678 | 60.0221 | 1481.6947 | 0 | 0 | 0 | 0 | 1.1411 | 16.1327 | 0 | 0 | 396.8351 | 0 | 0
2021-04-14 11:50 | 19.6887 | -0.72582 | 60.0221 | 1481.6947 | 0 | 0 | 0 | 0 | 1.1417 | 16.2655 | 0 | 0 | 396.8351 | 0 | 0
2021-04-14 11:50 | 19.6894 | -0.73873 | 60.0222 | 1481.6947 | 0 | 0 | 0 | 0 | 1.1413 | 16.1307 | 0 | 0 | 395.966 | 0 | 0
2021-04-14 11:50 | 19.6929 | -0.72069 | 60.0221 | 1481.6947 | 0 | 0 | 0 | 0 | 1.1428 | 16.1224 | 0 | 0 | 395.966 | 0 | 0
2021-04-14 11:50 | 19.6916 | -0.71542 | 60.0221 | 1481.6947 | 0 | 0 | 0 | 0 | 1.141 | 16.0876 | 0 | 0 | 394.194 | 0 | 0
2021-04-14 11:50 | 19.693 | -0.73982 | 60.0222 | 1481.6947 | 0 | 0 | 0 | 0 | 1.1414 | 16.0923 | 0 | 0 | 394.194 | 0 | 0
2021-04-14 11:50 | 19.6964 | -0.73363 | 60.0221 | 1481.6947 | 0 | 0 | 0 | 0 | 1.1391 | 16.0241 | 0 | 0 | 393.3388 | 0 | 0
2021-04-14 11:50 | 19.6919 | -0.73297 | 60.0221 | 1481.6947 | 0 | 0 | 0 | 0 | 1.1408 | 16.1714 | 0 | 0 | 393.3388 | 0 | 0
2021-04-14 11:50 | 19.6997 | -0.73912 | 60.0222 | 1481.6947 | 0 | 0 | 0 | 0 | 1.141 | 16.0224 | 0 | 0 | 392.881 | 0 | 0
2021-04-14 11:50 | 19.7022 | -0.7421 | 60.0221 | 1481.6947 | 0 | 0 | 0 | 0 | 1.1405 | 16.0275 | 0 | 0 | 392.881 | 0 | 0
2021-04-14 11:50 | 19.7041 | -0.74432 | 60.0221 | 1481.6947 | 0 | 0 | 0 | 0 | 1.1405 | 15.8158 | 0 | 0 | 394.0262 | 0 | 0
2021-04-14 11:50 | 19.7002 | -0.74749 | 60.0222 | 1481.6947 | 0 | 0 | 0 | 0 | 1.142 | 15.8842 | 0 | 0 | 394.0262 | 0 | 0
2021-04-14 11:50 | 19.6976 | -0.7439 | 60.0221 | 1481.6947 | 0 | 0 | 0 | 0 | 1.1421 | 16.0592 | 0 | 0 | 393.2256 | 0 | 0
2021-04-14 11:50 | 19.6976 | -0.74038 | 60.0221 | 1481.6947 | 0 | 0 | 0 | 0 | 1.1408 | 15.9319 | 0 | 0 | 393.2256 | 0 | 0
2021-04-14 11:50 | 19.6976 | -0.7395 | 60.0222 | 1481.6947 | 0 | 0 | 0 | 0 | 1.1408 | 15.7699 | 0 | 0 | 393.2256 | 0 | 0
2021-04-14 11:50 | 19.688 | -0.73149 | 60.0221 | 1481.6947 | 0 | 0 | 0 | 0 | 1.1397 | 16.255 | 0 | 0 | 394.1787 | 0 | 0
2021-04-14 11:50 | 19.6836 | -0.72031 | 60.0222 | 1481.6947 | 0 | 0 | 0 | 0 | 1.1418 | 16.1036 | 0 | 0 | 394.1787 | 0 | 0
2021-04-14 11:50 | 19.6774 | -0.71104 | 60.0222 | 1481.6947 | 0 | 0 | 0 | 0 | 1.142 | 16.085 | 0 | 0 | 394.8872 | 0 | 0
2021-04-14 11:50 | 19.6712 | -0.71042 | 60.0221 | 1481.6947 | 0 | 0 | 0 | 0 | 1.1414 | 16.0185 | 0 | 0 | 394.8872 | 0 | 0
2021-04-14 11:50 | 19.6623 | -0.70034 | 60.0221 | 1481.6947 | 0 | 0 | 0 | 0 | 1.1418 | 16.2443 | 0 | 0 | 395.2429 | 0 | 0
2021-04-14 11:50 | 19.6577 | -0.6984 | 60.0221 | 1481.6947 | 0 | 0 | 0 | 0 | 1.1424 | 16.0407 | 0 | 0 | 395.2429 | 0 | 0
2021-04-14 11:50 | 19.6523 | -0.70085 | 60.0221 | 1481.6947 | 0 | 0 | 0 | 0 | 1.1418 | 15.8888 | 0 | 0 | 393.8365 | 0 | 0
2021-04-14 11:50 | 19.6582 | -0.69753 | 60.0222 | 1481.6947 | 0 | 0 | 0 | 0 | 1.1419 | 16.0432 | 0 | 0 | 393.8365 | 0 | 0
2021-04-14 11:50 | 19.6612 | -0.69657 | 60.0221 | 1481.6947 | 0 | 0 | 0 | 0 | 1.1418 | 16.1231 | 0 | 0 | 394.416 | 0 | 0
2021-04-14 11:50 | 19.6631 | -0.71357 | 60.0221 | 1481.6947 | 0 | 0 | 0 | 0 | 1.1407 | 16.1961 | 0 | 0 | 394.416 | 0 | 0
2021-04-14 11:50 | 19.6664 | -0.71963 | 60.0222 | 1481.6947 | 0 | 0 | 0 | 0 | 1.1406 | 15.9964 | 0 | 0 | 393.4604 | 0 | 0
2021-04-14 11:50 | 19.6747 | -0.72099 | 60.0221 | 1481.6947 | 0 | 0 | 0 | 0 | 1.1417 | 16.0724 | 0 | 0 | 393.4604 | 0 | 0
2021-04-14 11:50 | 19.6776 | -0.72527 | 60.0222 | 1481.6947 | 0 | 0 | 0 | 0 | 1.1408 | 15.7745 | 0 | 0 | 392.943 | 0 | 0
2021-04-14 11:50 | 19.6766 | -0.72666 | 60.0221 | 1481.6947 | 0 | 0 | 0 | 0 | 1.1413 | 15.8345 | 0 | 0 | 392.943 | 0 | 0
2021-04-14 11:50 | 19.6774 | -0.7242 | 60.0222 | 1481.6947 | 0 | 0 | 0 | 0 | 1.1419 | 16.0207 | 0 | 0 | 392.6833 | 0 | 0
2021-04-14 11:51 | 19.68 | -0.72215 | 59.8484 | 1481.6947 | 0 | 0 | 0 | 0 | 1.1417 | 16.2283 | 0 | 0 | 392.6833 | 0 | 0
2021-04-14 11:51 | 19.9325 | -0.73201 | 59.0299 | 1481.6947 | 0 | 0 | 0 | 0 | 1.1407 | 16.0751 | 0 | 0 | 394.141 | 0 | 0
2021-04-14 11:51 | 20.1504 | -1.2159 | 57.5978 | 1481.6947 | 0 | 0 | 0 | 0 | 1.1422 | 16.0075 | 0 | 0 | 394.141 | 0 | 0
2021-04-14 11:51 | 20.4147 | -1.4926 | 55.5785 | 1481.6947 | 0 | 0 | 0 | 0 | 1.1413 | 15.8395 | 0 | 0 | 395.6386 | 0 | 0
2021-04-14 11:51 | 20.9948 | -1.6377 | 53.0181 | 1481.6947 | 0 | 0 | 0 | 0 | 1.141 | 16.0092 | 0 | 0 | 395.6386 | 0 | 0
2021-04-14 11:51 | 20.7926 | -1.545 | 50.6411 | 1481.6947 | 0 | 0 | 0 | 0 | 1.1415 | 16.037 | 0 | 0 | 396.2858 | 0 | 0
2021-04-14 11:51 | 20.8782 | -1.518 | 47.7917 | 1481.6947 | 0 | 0 | 0 | 0 | 1.1421 | 16.171 | 0 | 0 | 396.2858 | 0 | 0
2021-04-14 11:51 | 20.8297 | -1.7098 | 44.89 | 1481.6947 | 0 | 0 | 0 | 0 | 1.1415 | 16.0755 | 0 | 0 | 395.5419 | 0 | 0
2021-04-14 11:51 | 21.0089 | -1.3305 | 41.9799 | 1481.6947 | 0 | 0 | 0 | 0 | 1.1439 | 16.2052 | 0 | 0 | 395.5419 | 0 | 0
2021-04-14 11:51 | 20.9216 | -0.99128 | 39.5583 | 1481.6947 | 0 | 0 | 0 | 0 | 1.1448 | 15.9185 | 0 | 0 | 395.4425 | 0 | 0
2021-04-14 11:51 | 21.1515 | -0.90647 | 36.672 | 1481.6947 | 0 | 0 | 0 | 0 | 1.1445 | 16.0248 | 0 | 0 | 395.4425 | 0 | 0
2021-04-14 11:51 | 21.1381 | -1.7942 | 33.2722 | 1481.6947 | 0 | 0 | 0 | 0 | 1.1444 | 16.1081 | 0 | 0 | 393.9951 | 0 | 0
2021-04-14 11:51 | 21.2284 | -2.0744 | 29.339 | 1481.6947 | 0 | 0 | 0 | 0 | 1.1423 | 15.985 | 0 | 0 | 393.9951 | 0 | 0
2021-04-14 11:51 | 20.5709 | -1.5887 | 25.4939 | 1481.6947 | 0 | 0 | 0 | 0 | 1.1432 | 15.9667 | 0 | 0 | 396.078 | 0 | 0
2021-04-14 11:51 | 20.4998 | -1.4548 | 21.6791 | 1481.6947 | 0 | 0 | 0 | 0 | 1.1432 | 16.1144 | 0 | 0 | 396.078 | 0 | 0
2021-04-14 11:51 | 20.4691 | -1.3887 | 18.3118 | 1481.6947 | 0 | 0 | 0 | 0 | 1.1426 | 15.9914 | 0 | 0 | 395.3947 | 0 | 0
2021-04-14 11:51 | 21.0339 | -1.2978 | 15.7488 | 1481.6947 | 0 | 0 | 0 | 0 | 1.1434 | 16.1828 | 0 | 0 | 395.3947 | 0 | 0
2021-04-14 11:51 | 20.9108 | -1.2712 | 13.2358 | 1481.6947 | 0 | 0 | 0 | 0 | 1.1417 | 16.1021 | 0 | 0 | 395.0774 | 0 | 0
2021-04-14 11:51 | 21.0069 | -1.2976 | 11.0655 | 1481.6947 | 0 | 0 | 0 | 0 | 1.1429 | 16.2057 | 0 | 0 | 395.0774 | 0 | 0
2021-04-14 11:51 | 20.4439 | -1.3041 | 9.2025 | 1481.6947 | 0 | 0 | 0 | 0 | 1.1436 | 16.0486 | 0 | 0 | 396.5241 | 0 | 0
2021-04-14 11:51 | 20.1854 | -0.97829 | 8.1662 | 1481.6947 | 0 | 0 | 0 | 0 | 1.1421 | 16.186 | 0 | 0 | 396.5241 | 0 | 0
2021-04-14 11:51 | 20.1609 | -0.89388 | 7.4523 | 1481.6947 | 0 | 0 | 0 | 0 | 1.1421 | 15.8785 | 0 | 0 | 394.475 | 0 | 0
2021-04-14 11:51 | 20.7693 | -0.93418 | 6.8474 | 1481.6947 | 0 | 0 | 0 | 0 | 1.1433 | 15.8418 | 0 | 0 | 394.475 | 0 | 0
2021-04-14 11:51 | 20.5947 | -0.94425 | 6.1357 | 1481.6947 | 0 | 0 | 0 | 0 | 1.1429 | 15.8573 | 0 | 0 | 393.8885 | 0 | 0
2021-04-14 11:51 | 19.9216 | -0.73995 | 5.6674 | 1481.6947 | 0 | 0 | 0 | 0 | 1.1423 | 16.248 | 0 | 0 | 393.8885 | 0 | 0
2021-04-14 11:51 | 19.8866 | -0.54001 | 5.6674 | 1481.6947 | 0 | 0 | 0 | 0 | 1.1427 | 15.9324 | 0 | 0 | 394.7339 | 0 | 0
2021-04-14 11:51 | 19.8895 | -0.48169 | 5.6658 | 1481.6947 | 0 | 0 | 0 | 0 | 1.1397 | 16.0399 | 0 | 0 | 394.7339 | 0 | 0
2021-04-14 11:51 | 20.0655 | -0.56955 | 5.4543 | 1481.6947 | 0 | 0 | 0 | 0 | 1.1422 | 15.8117 | 0 | 0 | 395.1666 | 0 | 0
2021-04-14 11:51 | 20.0592 | -0.84935 | 5.0673 | 1481.6947 | 0 | 0 | 0 | 0 | 1.1417 | 16.1245 | 0 | 0 | 395.1666 | 0 | 0
2021-04-14 11:51 | 20.0851 | -1.0427 | 4.7409 | 1481.6947 | 0 | 0 | 0 | 0 | 1.1431 | 16.078 | 0 | 0 | 395.537 | 0 | 0
2021-04-14 11:51 | 20.2151 | -0.90199 | 4.4715 | 1481.6947 | 0 | 0 | 0 | 0 | 1.1417 | 16.0408 | 0 | 0 | 395.537 | 0 | 0
2021-04-14 11:51 | 20.0472 | -0.75582 | 4.3594 | 1481.6947 | 0 | 0 | 0 | 0 | 1.1428 | 16.0204 | 0 | 0 | 393.9815 | 0 | 0
2021-04-14 11:51 | 20.1178 | -0.71928 | 4.2638 | 1481.6947 | 0 | 0 | 0 | 458.3017 | 1.1408 | 16.0476 | 0 | 0 | 393.9815 | 0 | 0
2021-04-14 11:51 | 20.1733 | -0.51402 | 4.1859 | 1481.6947 | 0 | 0 | 0 | 912.5195 | 1.1408 | 16.0301 | 0 | 0 | 395.9446 | 0 | 0
2021-04-14 11:51 | 20.0241 | -0.36511 | 4.0694 | 1481.6947 | 0 | 0 | 6 | 1199.3622 | 1.1407 | 16.1189 | 0 | 0 | 395.9446 | 0 | 0
2021-04-14 11:51 | 19.8145 | -0.26385 | 3.9761 | 1481.6947 | 0 | 0 | 8.25 | 1481.1625 | 1.1405 | 16.1835 | 0 | 0 | 394.186 | 0 | 0
2021-04-14 11:51 | 19.8732 | -0.39007 | 3.8544 | 1481.6947 | 0 | 0 | 9.5625 | 1590.0162 | 1.1423 | 16.0919 | 0 | 0 | 394.186 | 0 | 0
2021-04-14 11:51 | 17.3716 | 1.2371 | 3.7697 | 1481.6947 | 0 | 0 | 10.6406 | 1753.894 | 1.1424 | 16.0972 | 0 | 0 | 394.8999 | 0 | 0
2021-04-14 11:51 | 13.2053 | 6.7984 | 3.7692 | 1481.6947 | 0 | 0 | 12.4102 | 2299.3586 | 1.1423 | 16.1805 | 0 | 0 | 394.8999 | 0 | 0
2021-04-14 11:51 | 12.4968 | 8.4205 | 3.7692 | 1481.6947 | 0 | 0 | 12.8525 | 2141.4714 | 1.1429 | 15.9995 | 0 | 0 | 395.2338 | 0 | 0
2021-04-14 11:51 | 12.606 | 7.7483 | 3.7693 | 1481.6947 | 0 | 0 | 12.9631 | 2038.6353 | 1.1417 | 15.982 | 0 | 0 | 395.2338 | 0 | 0
2021-04-14 11:51 | 13.2268 | 6.7576 | 3.7692 | 1481.6947 | 0 | 0 | 12.9908 | 1997.9698 | 1.141 | 16.0544 | 0 | 0 | 393.8386 | 0 | 0
2021-04-14 11:51 | 13.9946 | 6.2773 | 3.7692 | 1481.6947 | 0 | 0 | 13.7477 | 1891.9706 | 1.1402 | 16.1864 | 0 | 0 | 393.8386 | 0 | 0
2021-04-14 11:51 | 13.9946 | 5.7671 | 3.7692 | 1481.6947 | 0 | 0 | 13.7477 | 1773.5775 | 1.1402 | 16.0758 | 0 | 0 | 393.8386 | 0 | 0
2021-04-14 11:51 | 14.7902 | 4.8197 | 3.7692 | 1481.6947 | 0 | 0 | 13.9369 | 1810.8998 | 1.141 | 16.2437 | 0 | 0 | 393.1454 | 0 | 0
2021-04-14 11:51 | 15.4786 | 4.1899 | 3.7692 | 1481.6947 | 0 | 0 | 13.9842 | 1723.0283 | 1.1415 | 15.8067 | 0 | 0 | 393.1454 | 0 | 0
2021-04-14 11:51 | 16.0977 | 3.3664 | 3.7692 | 1481.6947 | 0 | 0 | 13.9961 | 1583.0714 | 1.1412 | 15.8768 | 0 | 0 | 395.6818 | 0 | 0
2021-04-14 11:51 | 16.8762 | 2.8888 | 3.7693 | 1481.6947 | 0 | 0 | 13.999 | 1537.5879 | 1.1417 | 16.0201 | 0 | 0 | 395.6818 | 0 | 0
2021-04-14 11:51 | 17.7054 | 1.9193 | 3.7692 | 1481.6947 | 0 | 0 | 13.9998 | 1561.8097 | 1.1415 | 15.936 | 0 | 0 | 394.0544 | 0 | 0
2021-04-14 11:51 | 17.9293 | 1.2722 | 3.7692 | 1481.6947 | 0 | 0 | 13.9999 | 1609.7643 | 1.1405 | 15.7639 | 0 | 0 | 394.0544 | 0 | 0
2021-04-14 11:51 | 18.6469 | 0.97597 | 3.7546 | 1481.6947 | 0 | 0 | 14 | 1668.2079 | 1.1408 | 16.0381 | 0 | 0 | 394.9082 | 0 | 0
2021-04-14 11:51 | 17.495 | 1.0403 | 3.7546 | 1481.6947 | 0 | 0 | 14 | 1731.3728 | 1.1405 | 16.1401 | 0 | 0 | 394.9082 | 0 | 0
2021-04-14 11:51 | 18.2824 | 1.0442 | 3.7546 | 1481.6947 | 0 | 0 | 14 | 1968.7794 | 1.1416 | 16.0156 | 0 | 0 | 395.2524 | 0 | 0
2021-04-14 11:51 | 18.9141 | 0.64559 | 3.7546 | 1481.6947 | 0 | 0 | 14 | 2036.7549 | 1.1435 | 16.0222 | 0 | 0 | 395.2524 | 0 | 0
2021-04-14 11:51 | 19.577 | -0.052719 | 3.7546 | 1481.6947 | 0 | 0 | 13.25 | 2043.1445 | 1.1434 | 16.1149 | 0 | 0 | 393.8392 | 0 | 0
2021-04-14 11:51 | 20.5125 | -0.55544 | 3.7268 | 1481.6947 | 0 | 0 | 13.0625 | 2110.3008 | 1.1437 | 16.0593 | 0 | 0 | 393.8392 | 0 | 0
2021-04-14 11:51 | 16.1625 | 3.033 | 3.7265 | 1481.6947 | 0 | 0 | 13.7656 | 2121.6365 | 1.1438 | 16.1278 | 0 | 0 | 396.0244 | 0 | 0
2021-04-14 11:51 | 16.6151 | 4.0796 | 3.7265 | 1481.6947 | 0 | 0 | 13.1914 | 2184.0862 | 1.1419 | 16.3225 | 0 | 0 | 396.0244 | 0 | 0
2021-04-14 11:51 | 17.4779 | 3.1707 | 3.7265 | 1481.6947 | 0 | 0 | 13.0479 | 2291.7952 | 1.1432 | 15.7673 | 0 | 0 | 395.5252 | 0 | 0
2021-04-14 11:52 | 18.4149 | 1.5862 | 3.7265 | 1481.6947 | 0 | 0 | 13.012 | 2417.5605 | 1.1429 | 15.9944 | 0 | 0 | 395.5252 | 0 | 0
2021-04-14 11:52 | 19.4583 | 0.80152 | 3.7265 | 1481.6947 | 0 | 0 | 13.003 | 2567.916 | 1.1426 | 15.981 | 0 | 0 | 393.9764 | 0 | 0
2021-04-14 11:52 | 20.592 | 1.151 | 3.7085 | 1481.6947 | 0 | 0 | 13.0007 | 2659.0891 | 1.1431 | 15.9095 | 0 | 0 | 393.9764 | 0 | 0
2021-04-14 11:52 | 18.2545 | 1.572 | 3.7085 | 1481.6947 | 0 | 0 | 13.0002 | 2884.4436 | 1.1425 | 15.996 | 0 | 0 | 396.0977 | 0 | 0
2021-04-14 11:52 | 18.4787 | 1.5717 | 3.7085 | 1481.6947 | 0 | 0 | 13 | 3306.5498 | 1.1413 | 15.843 | 0 | 0 | 396.0977 | 0 | 0
2021-04-14 11:52 | 19.5763 | 0.67408 | 3.7085 | 1481.6947 | 0 | 0 | 13 | 3980.6477 | 1.1429 | 15.8368 | 0 | 0 | 395.5447 | 0 | 0
2021-04-14 11:52 | 20.6675 | -0.12479 | 3.7085 | 1481.6947 | 0 | 0 | 13 | 5755.5767 | 1.1424 | 15.7801 | 0 | 0 | 395.5447 | 0 | 0
2021-04-14 11:52 | 21.5357 | -1.4435 | 3.7086 | 1481.6947 | 0 | 0 | 10.75 | 13605.001 | 1.1408 | 15.7328 | 0 | 0 | 394.2314 | 0 | 0
2021-04-14 11:52 | 21.6448 | -2.3124 | 3.7085 | 1481.6947 | 0 | 0 | 10.1875 | 15458.7246 | 1.1427 | 15.9174 | 0 | 0 | 394.2314 | 0 | 0
2021-04-14 11:52 | 21.7111 | -2.777 | 3.7085 | 1481.6947 | 0 | 0 | 10.0469 | 13589.0322 | 1.141 | 15.9603 | 0 | 0 | 395.879 | 0 | 0
2021-04-14 11:52 | 21.7476 | -2.832 | 3.7085 | 1481.6947 | 0 | 0 | 10.0117 | 12040.1035 | 1.1399 | 15.6752 | 0 | 0 | 395.879 | 0 | 0
2021-04-14 11:52 | 21.7635 | -2.8465 | 3.7085 | 1481.6947 | 0 | 0 | 10.0029 | 9741.2402 | 1.1412 | 15.7924 | 0 | 0 | 394.1529 | 0 | 0
2021-04-14 11:52 | 21.7808 | -2.8446 | 3.7085 | 1481.6947 | 0 | 0 | 10.0007 | 6013.4238 | 1.1401 | 15.8181 | 0 | 0 | 394.1529 | 0 | 0
2021-04-14 11:52 | 21.7578 | -2.7824 | 3.7085 | 1481.6947 | 0 | 0 | 10.0002 | 3238.8242 | 1.1424 | 15.8834 | 0 | 0 | 393.4051 | 0 | 0
2021-04-14 11:52 | 21.6852 | -2.661 | 3.7085 | 1481.6947 | 0 | 0 | 10 | 1726.9672 | 1.1446 | 15.8415 | 0 | 0 | 393.4051 | 0 | 0
2021-04-14 11:52 | 21.6071 | -2.5336 | 3.7085 | 1481.6947 | 0 | 0 | 10 | 874.2843 | 1.1452 | 15.7432 | 0 | 0 | 394.2009 | 0 | 0
2021-04-14 11:52 | 21.5324 | -2.4852 | 3.7085 | 1481.6947 | 0 | 0 | 10 | 286.9695 | 1.1437 | 15.7699 | 0 | 0 | 394.2009 | 0 | 0
2021-04-14 11:52 | 21.4677 | -2.4034 | 3.7095 | 1481.6947 | 0 | 0 | 10 | 10.2375 | 1.1422 | 15.9083 | 0 | 0 | 393.4577 | 0 | 0
2021-04-14 11:52 | 43.3177 | -2.3946 | 4.0809 | 1481.6947 | 0 | 0 | 4.75 | 0 | 1.142 | 15.8016 | 0 | 0 | 393.4577 | 0 | 0
2021-04-14 11:52 | 59.2032 | -2.4016 | 4.4892 | 1481.2865 | 0 | 0 | 3.4375 | 0 | 1.143 | 15.7212 | 0 | 0 | 395.8373 | 0 | 0
2021-04-14 11:52 | 64.6063 | -31.6157 | 4.8176 | 1480.958 | 0 | 0 | 3.1094 | 0 | 1.1435 | 15.9094 | 0 | 0 | 395.8373 | 0 | 0
2021-04-14 11:52 | 65.4162 | -42.1639 | 4.9213 | 1480.8544 | 0 | 0 | 3.0273 | 0 | 1.1437 | 15.897 | 0 | 0 | 394.1316 | 0 | 0
2021-04-14 11:52 | 63.0006 | -42.9315 | 4.9213 | 1480.8544 | 0 | 0 | 3.0068 | 0 | 1.1429 | 15.9468 | 0 | 0 | 394.1316 | 0 | 0
2021-04-14 11:52 | 62.6445 | -43.0138 | 4.9213 | 1480.8544 | 0 | 0 | 3.0017 | 0 | 1.1434 | 15.9389 | 0 | 0 | 394.8654 | 0 | 0
2021-04-14 11:52 | 62.4146 | -43.0653 | 4.9213 | 1480.8544 | 0 | 0 | 3.0004 | 0 | 1.1428 | 15.8448 | 0 | 0 | 394.8654 | 0 | 0
2021-04-14 11:52 | 62.2581 | -43.0656 | 4.9213 | 1480.8544 | 0 | -1.3902 | 3.0001 | 0 | 1.1389 | 15.953 | 0 | 0 | 393.6461 | 0 | 0
2021-04-14 11:52 | 62.159 | -43.0569 | 4.9213 | 1480.8544 | 0 | -1.7 | 3 | 0 | 1.14 | 16.0793 | 0 | 0 | 393.6461 | 0 | 0
2021-04-14 11:52 | 62.1406 | -43.0835 | 4.9213 | 1480.8544 | 0 | -1.7364 | 3 | 0 | 1.1406 | 16.0492 | 0 | 0 | 393.0364 | 0 | 0
2021-04-14 11:52 | 62.1569 | -43.101 | 4.9213 | 1480.8544 | 0 | -1.6685 | 3 | 0 | 1.1422 | 15.9249 | 0 | 0 | 393.0364 | 0 | 0
2021-04-14 11:52 | 62.1797 | -43.0771 | 4.9213 | 1480.8544 | 0 | -1.6403 | 3 | 0 | 1.1411 | 17.5496 | 0 | 0 | 392.7316 | 0 | 0
2021-04-14 11:52 | 62.188 | -43.0701 | 4.9213 | 1480.8544 | 0 | -1.6466 | 3 | 0 | 1.1405 | 24.6264 | 0 | 0 | 392.7316 | 0 | 0
2021-04-14 11:52 | 62.1716 | -43.1002 | 4.9213 | 1480.8544 | 0 | -1.6867 | 3 | 0 | 1.1426 | 28.4609 | 29.25 | 85.0295 | 392.5791 | 0 | 29.25
2021-04-14 11:52 | 62.1404 | -43.1316 | 4.9213 | 1480.8544 | 0 | -1.7195 | 3 | 0 | 1.1413 | 31.9909 | 44.8125 | 85.0295 | 392.5791 | 0 | 44.8125
2021-04-14 11:52 | 62.1035 | -43.1072 | 4.9213 | 1480.8544 | 0 | -1.8028 | 3 | 1105.2516 | 1.1422 | 35.5444 | 59.9531 | 174.2833 | 392.5024 | 0 | 59.9531
2021-04-14 11:52 | 62.0224 | -43.0459 | 4.9213 | 1480.8544 | 0 | -1.8958 | 2.25 | 2200.2424 | 1.1437 | 41.4472 | 63.7383 | 174.2833 | 392.5024 | 0 | 63.7383
2021-04-14 11:52 | 61.9829 | -42.989 | 4.9213 | 1480.8544 | 0 | -1.8608 | 2.0625 | 2478.3152 | 1.1417 | 44.0326 | 63.9346 | 185.8574 | 392.7348 | 0 | 63.9346
2021-04-14 11:52 | 61.9719 | -42.95 | 4.9213 | 1480.8544 | 0 | -1.8895 | 2.0156 | 2561.8708 | 1.1432 | 42.4753 | 64.7336 | 185.8574 | 392.7348 | 0 | 64.7336
2021-04-14 11:52 | 61.9321 | -42.784 | 4.9213 | 1480.8544 | 0 | -1.9633 | 2.7539 | 3105.7229 | 1.1416 | 43.2799 | 64.9334 | 188.761 | 394.0231 | 0 | 64.9334
2021-04-14 11:52 | 61.9073 | -42.7466 | 4.9213 | 1480.8544 | 0 | -1.9743 | 11.1885 | 3518.8481 | 1.1411 | 43.6941 | 64.9834 | 188.761 | 394.0231 | 0 | 64.9834
2021-04-14 11:52 | 61.9073 | -42.7584 | 4.9213 | 1480.8544 | 0 | -2.0282 | 11.1885 | 2412.1074 | 1.1411 | 44.0389 | 64.9834 | 188.761 | 394.0231 | 0 | 64.9834
2021-04-14 11:52 | 61.6273 | -42.6161 | 4.9213 | 1480.8544 | 0 | -2.232 | 15.6993 | 2290.9939 | 1.1399 | 56.7148 | 64.999 | 188.9425 | 393.2251 | 0 | 64.999
2021-04-14 11:52 | 61.4937 | -42.3683 | 4.9213 | 1480.8544 | 0 | -2.5558 | 16.6748 | 2839.1638 | 1.1397 | 82.5182 | 64.2497 | 186.7736 | 392.826 | 0 | 64.2497
2021-04-14 11:52 | 61.2411 | -42.1496 | 4.9213 | 1480.8544 | 0 | -2.8389 | 16.1687 | 2804.9541 | 1.1428 | 119.3366 | 64.0624 | 186.7736 | 392.826 | 0 | 64.0624
2021-04-14 11:52 | 60.7615 | -41.2874 | 4.9213 | 1480.8544 | 0 | -3.5218 | 16.0422 | 2457.644 | 1.1427 | 137.6885 | 64.0156 | 186.0929 | 392.5979 | 0 | 64.0156
2021-04-14 11:52 | 60.7615 | -40.9317 | 4.9213 | 1480.8544 | 0 | -3.8535 | 16.0422 | 2294.1138 | 1.1427 | 110.5262 | 64.0156 | 186.0929 | 392.5979 | 0 | 64.0156
2021-04-14 11:52 | 60.4122 | -40.7917 | 4.9213 | 1480.8544 | 0 | -3.8325 | 16.7605 | 2535.2695 | 1.1417 | 82.4863 | 64.0039 | 186.0929 | 392.5979 | 0 | 64.0039
2021-04-14 11:52 | 60.3788 | -40.9088 | 4.9213 | 1480.8544 | 0 | -3.2704 | 16.1901 | 2181.8843 | 1.1412 | 61.727 | 64.001 | 186.0504 | 391.9076 | 0 | 64.001
2021-04-14 11:52 | 60.5064 | -41.1831 | 4.9213 | 1480.8544 | 0 | -3.2593 | 16.7975 | 2081.644 | 1.1414 | 50.7158 | 64.0002 | 186.0504 | 391.9076 | 0 | 64.0002
2021-04-14 11:52 | 60.5963 | -41.5644 | 4.9213 | 1480.8544 | 0 | -3.1644 | 16.9494 | 2289.7832 | 1.1396 | 45.7709 | 64.7501 | 188.228 | 392.5876 | 0 | 64.7501
2021-04-14 11:52 | 60.6761 | -41.6854 | 4.9213 | 1480.8544 | 0 | -3.1325 | 16.9873 | 2253.1033 | 1.14 | 43.4434 | 64.9375 | 188.228 | 392.5876 | 0 | 64.9375
2021-04-14 11:52 | 60.7675 | -41.77 | 4.9213 | 1480.8544 | 0 | -2.8772 | 16.9968 | 2207.9246 | 1.1412 | 42.4961 | 64.9844 | 188.9091 | 392.5046 | 0 | 64.9844
2021-04-14 11:52 | 60.8208 | -41.9262 | 4.9213 | 1480.8544 | 0 | -2.9021 | 16.2492 | 2084.9121 | 3.9661 | 41.7944 | 64.9961 | 188.9091 | 392.5046 | 0 | 64.9961
2021-04-14 11:52 | 60.8586 | -41.9667 | 4.9213 | 1480.8544 | 0 | -2.8508 | 16.0623 | 2202.429 | 19.6881 | 42.1108 | 64.999 | 188.9517 | 392.4976 | 0 | 64.999
2021-04-14 11:52 | 60.8993 | -41.9147 | 4.9213 | 1480.8544 | 0 | -2.8005 | 16.7656 | 2141.8364 | 20.9851 | 51.5252 | 64.9998 | 188.9517 | 392.4976 | 0 | 64.9998
2021-04-14 11:52 | 60.957 | -41.9091 | 4.9213 | 1480.8544 | 0 | -2.7917 | 16.9414 | 2213.7808 | 18.2549 | 60.0978 | 64.9999 | 188.9544 | 392.4625 | 0 | 64.9999
2021-04-14 11:52 | 60.9474 | -41.9269 | 4.9213 | 1480.8544 | 0 | -2.9708 | 16.9853 | 2224.9438 | 14.4066 | 73.1705 | 65 | 188.9544 | 392.4625 | 0 | 65
2021-04-14 11:52 | 60.915 | -41.8344 | 4.9213 | 1480.8544 | 0 | -3.1099 | 16.9963 | 2235.1738 | 11.1558 | 80.7927 | 64.25 | 186.7743 | 391.2462 | 0 | 64.25
2021-04-14 11:52 | 60.8838 | -41.7587 | 4.9213 | 1480.8544 | 0 | -3.1107 | 16.2491 | 2175.9885 | 8.5804 | 79.6775 | 64.0625 | 186.7743 | 391.2462 | 0 | 64.0625
2021-04-14 11:52 | 60.8452 | -41.7748 | 4.9213 | 1480.8544 | 0 | -3.0814 | 16.0623 | 1982.5673 | 6.6361 | 69.5379 | 64.0156 | 186.093 | 391.8374 | 0 | 64.0156
2021-04-14 11:52 | 60.8249 | -41.8257 | 4.9213 | 1480.8544 | 0 | -2.9766 | 16.7656 | 2217.3604 | 4.7816 | 58.6554 | 64.0039 | 186.093 | 391.8374 | 0 | 64.0039
2021-04-14 11:52 | 60.8138 | -41.8464 | 4.9213 | 1480.8544 | 0 | -2.8894 | 16.9414 | 2202.4924 | 2.7511 | 51.4169 | 64.751 | 188.2307 | 392.0123 | 0 | 64.751
2021-04-14 11:53 | 60.8658 | -41.8528 | 4.9213 | 1480.8544 | 0 | -2.8152 | 16.9853 | 2148.9045 | 2.4348 | 47.1027 | 64.9377 | 188.2307 | 392.0123 | 0 | 64.9377
2021-04-14 11:53 | 60.9074 | -41.9158 | 4.9213 | 1480.8544 | 0 | -2.854 | 16.2463 | 2098.5591 | 6.7678 | 45.4881 | 64.9844 | 188.9093 | 389.4801 | 0 | 64.9844
2021-04-14 11:53 | 60.9447 | -41.9639 | 4.9213 | 1480.8544 | 0 | -2.9335 | 16.8116 | 2193.45 | 13.1581 | 46.3555 | 64.9961 | 188.9093 | 389.4801 | 0 | 64.9961
2021-04-14 11:53 | 60.9848 | -41.9567 | 4.9213 | 1480.8544 | 0 | -2.9145 | 16.2029 | 2175.8838 | 16.5272 | 51.4542 | 64.999 | 188.9517 | 389.6299 | 0 | 64.999
2021-04-14 11:53 | 60.9969 | -41.955 | 4.9213 | 1480.8544 | 0 | -2.9307 | 16.0507 | 2095.2859 | 17.7277 | 59.0381 | 64.9998 | 188.9517 | 389.6299 | 0 | 64.9998
2021-04-14 11:53 | 60.9581 | -41.9551 | 4.9213 | 1480.8544 | 0 | -2.9532 | 16.7627 | 2229.6636 | 17.176 | 67.1175 | 64.9999 | 188.9544 | 388.8199 | 0 | 64.9999
2021-04-14 11:53 | 60.8856 | -41.8844 | 4.9213 | 1480.8544 | 0 | -2.9831 | 16.9407 | 2237.5435 | 15.5809 | 69.7346 | 65 | 188.9544 | 388.8199 | 0 | 65
2021-04-14 11:53 | 60.8627 | -41.8383 | 4.9213 | 1480.8544 | 0 | -2.9035 | 16.9852 | 2078.126 | 13.5053 | 66.624 | 65 | 188.9545 | 387.7182 | 0 | 65
2021-04-14 11:53 | 60.8662 | -41.8589 | 4.9213 | 1480.8544 | 0 | -2.934 | 16.2463 | 2004.3333 | 11.1341 | 60.08 | 64.25 | 188.9545 | 387.7182 | 0 | 64.25
2021-04-14 11:53 | 60.8894 | -41.9083 | 4.9213 | 1480.8544 | 0 | -2.9208 | 16.8116 | 2268.78 | 9.6958 | 53.5397 | 64.8125 | 188.4095 | 390.0575 | 0 | 64.8125
2021-04-14 11:53 | 60.9167 | -41.9119 | 4.9213 | 1480.8544 | 0 | -2.9729 | 16.9529 | 2232.001 | 9.1033 | 49.3911 | 64.9531 | 188.4095 | 390.0575 | 0 | 64.9531
2021-04-14 11:53 | 60.9684 | -41.913 | 4.9213 | 1480.8544 | 0 | -2.9061 | 16.9882 | 2121.8525 | 9.6936 | 50.1682 | 64.9883 | 188.9205 | 388.342 | 0 | 64.9883
2021-04-14 11:53 | 60.9779 | -41.9569 | 4.9213 | 1480.8544 | 0 | -2.9409 | 16.9971 | 2094.6587 | 12.4225 | 52.6188 | 64.9971 | 188.9205 | 388.342 | 0 | 64.9971
2021-04-14 11:53 | 60.9607 | -41.9487 | 4.9213 | 1480.8544 | 0 | -2.9278 | 16.9993 | 2215.6223 | 14.6783 | 56.2754 | 64.9993 | 188.9524 | 390.3838 | 0 | 64.9993
2021-04-14 11:53 | 60.9443 | -41.9429 | 4.9213 | 1480.8544 | 0 | -2.8818 | 16.2498 | 2184.4509 | 15.7832 | 59.9979 | 64.9998 | 188.9524 | 390.3838 | 0 | 64.9998
2021-04-14 11:53 | 60.9256 | -41.9472 | 4.9213 | 1480.8544 | 0 | -2.8517 | 16.8125 | 2054.322 | 16.0748 | 62.0981 | 65 | 188.9544 | 390.787 | 0 | 65
2021-04-14 11:53 | 60.9034 | -41.9376 | 4.9213 | 1480.8544 | 0 | -2.904 | 16.9531 | 2186.1262 | 15.5685 | 61.0092 | 65 | 188.9544 | 390.787 | 0 | 65
2021-04-14 11:53 | 60.8942 | -41.9352 | 4.9213 | 1480.8544 | 0 | -2.9504 | 16.9883 | 2211.3945 | 14.5968 | 58.4482 | 65 | 188.9545 | 391.607 | 0 | 65
2021-04-14 11:53 | 60.9277 | -41.9365 | 4.9213 | 1480.8544 | 0 | -2.9226 | 16.2471 | 2182.9214 | 13.5364 | 55.6531 | 65 | 188.9545 | 391.607 | 0 | 65
2021-04-14 11:53 | 60.9683 | -41.9512 | 4.9213 | 1480.8544 | 0 | -2.9362 | 16.0618 | 2106.6519 | 12.7235 | 53.9785 | 65 | 188.9546 | 391.9646 | 0 | 65
2021-04-14 11:53 | 60.9682 | -41.9525 | 4.9213 | 1480.8544 | 0 | -2.9569 | 16.7654 | 2224.7144 | 12.7074 | 53.9042 | 65 | 188.9546 | 391.9646 | 0 | 65
2021-04-14 11:53 | 60.9715 | -41.9514 | 4.9213 | 1480.8544 | 0 | -2.895 | 16.1914 | 2216.3557 | 13.3957 | 54.8647 | 65 | 188.9546 | 389.3077 | 0 | 65
2021-04-14 11:53 | 60.9467 | -41.9574 | 4.9213 | 1480.8544 | 0 | -2.8787 | 16.7978 | 2021.5836 | 14.2621 | 56.6222 | 65 | 188.9546 | 389.3077 | 0 | 65
2021-04-14 11:53 | 60.9135 | -41.9386 | 4.9213 | 1480.8544 | 0 | -2.8483 | 16.1995 | 2051.4033 | 14.9281 | 58.7576 | 65 | 188.9546 | 388.861 | 0 | 65
2021-04-14 11:53 | 60.8809 | -41.9072 | 4.9213 | 1480.8544 | 0 | -2.9522 | 16.7999 | 2217.0076 | 14.8367 | 59.384 | 65 | 188.9546 | 388.861 | 0 | 65
2021-04-14 11:53 | 60.9156 | -41.9021 | 4.9213 | 1480.8544 | 0 | -2.892 | 16.2 | 2284.0977 | 14.6487 | 58.6504 | 65 | 188.9546 | 387.7798 | 0 | 65
2021-04-14 11:53 | 60.9382 | -41.9184 | 4.9213 | 1480.8544 | 0 | -2.9388 | 16.05 | 2044.826 | 14.2993 | 57.1184 | 65 | 188.9546 | 387.7798 | 0 | 65
2021-04-14 11:53 | 60.9412 | -41.9379 | 4.9213 | 1480.8544 | 0 | -2.9607 | 16.7625 | 2116.9268 | 14.0506 | 53.9433 | 65 | 188.9546 | 387.6374 | 0 | 65
2021-04-14 11:53 | 60.9437 | -41.9216 | 4.9213 | 1480.8544 | 0 | -2.9431 | 16.9406 | 2075.7642 | 13.8755 | 53.5669 | 65 | 188.9546 | 387.6374 | 0 | 65
2021-04-14 11:53 | 60.9576 | -41.9198 | 4.9213 | 1480.8544 | 0 | -2.8911 | 16.9852 | 2124.1138 | 14.0294 | 54.8824 | 65 | 188.9546 | 387.1289 | 0 | 65
2021-04-14 11:53 | 60.9433 | -41.9565 | 4.9213 | 1480.8544 | 0 | -2.8521 | 16.9963 | 2103.6824 | 14.4438 | 56.8957 | 65 | 188.9546 | 387.1289 | 0 | 65
2021-04-14 11:53 | 60.9214 | -41.9495 | 4.9213 | 1480.8544 | 0 | -2.8864 | 16.9991 | 2225.9907 | 14.5437 | 57.9232 | 65 | 188.9546 | 388.3103 | 0 | 65
2021-04-14 11:53 | 60.9326 | -41.9449 | 4.9213 | 1480.8544 | 0 | -2.9167 | 16.9998 | 2128.2966 | 14.3469 | 57.5319 | 65 | 188.9546 | 388.3103 | 0 | 65
2021-04-14 11:53 | 60.9307 | -41.9555 | 4.9213 | 1480.8544 | 0 | -2.9045 | 16.9999 | 1988.5001 | 14.3287 | 56.295 | 65 | 188.9546 | 387.6301 | 0 | 65
2021-04-14 11:53 | 60.9272 | -41.972 | 4.9213 | 1480.8544 | 0 | -2.9198 | 17 | 2053.7466 | 14.2214 | 55.1451 | 65 | 188.9546 | 387.6301 | 0 | 65
2021-04-14 11:53 | 60.9307 | -41.9573 | 4.9213 | 1480.8544 | 0 | -2.9465 | 17 | 2245.6084 | 14.1226 | 54.3905 | 65 | 188.9546 | 387.2849 | 0 | 65
2021-04-14 11:53 | 60.9748 | -41.9524 | 4.9213 | 1480.8544 | 0 | -2.9302 | 16.25 | 2238.2671 | 14.2716 | 55.1803 | 65 | 188.9546 | 387.2849 | 0 | 65
2021-04-14 11:53 | 60.9848 | -41.9741 | 4.9213 | 1480.8544 | 0 | -2.8626 | 16.0625 | 2069.168 | 14.1567 | 56.0266 | 65 | 188.9546 | 386.9537 | 0 | 65
2021-04-14 11:53 | 60.9848 | -41.9548 | 4.9213 | 1480.8544 | 0 | -2.9022 | 16.0625 | 1977.0344 | 14.1567 | 57.7058 | 65 | 188.9546 | 386.9537 | 0 | 65
2021-04-14 11:53 | 60.9517 | -41.95 | 4.9213 | 1480.8544 | 0 | -2.9128 | 16.7656 | 2096.7942 | 14.3878 | 61.6743 | 65 | 188.9546 | 386.9537 | 0 | 65
2021-04-14 11:53 | 60.9233 | -41.9363 | 4.9213 | 1480.8544 | 0 | -2.8734 | 16.9414 | 2100.7815 | 14.3101 | 66.4045 | 65.75 | 191.1348 | 388.861 | 0 | 65.75
2021-04-14 11:53 | 60.9271 | -41.9348 | 4.9213 | 1480.8544 | 0 | -2.8983 | 16.9854 | 2113.157 | 14.2354 | 70.9269 | 68.1875 | 191.1348 | 388.861 | 0 | 68.1875
2021-04-14 11:53 | 60.9023 | -41.9213 | 4.9213 | 1480.8544 | 0 | -2.9668 | 16.9963 | 2166.0391 | 14.3089 | 70.1986 | 71.0469 | 206.5328 | 384.9309 | 0 | 71.0469
2021-04-14 11:53 | 60.899 | -41.9153 | 4.9213 | 1480.8544 | 0 | -2.988 | 16.9991 | 2111.5737 | 14.3669 | 67.8793 | 74.0117 | 206.5328 | 384.9309 | 0 | 74.0117
2021-04-14 11:53 | 60.924 | -41.9108 | 4.9213 | 1480.8544 | 0 | -2.9524 | 16.9998 | 1989.9047 | 14.2236 | 61.9892 | 76.2529 | 221.6667 | 385.775 | 0 | 76.2529
2021-04-14 11:53 | 60.9477 | -41.929 | 4.9213 | 1480.8544 | 0 | -2.9159 | 16.9999 | 1979.8401 | 14.5532 | 61.5136 | 77.5632 | 221.6667 | 385.775 | 0 | 77.5632
2021-04-14 11:53 | 60.9472 | -41.9451 | 4.9213 | 1480.8544 | 0 | -2.9194 | 17 | 2178.6694 | 15.0902 | 66.2055 | 78.6408 | 228.6083 | 387.242 | 0 | 78.6408
2021-04-14 11:53 | 60.9253 | -41.9436 | 4.9213 | 1480.8544 | 0 | -2.8913 | 17 | 2193.7981 | 16.559 | 70.0738 | 80.4102 | 228.6083 | 387.242 | 0 | 80.4102
2021-04-14 11:53 | 60.9172 | -41.9431 | 4.9213 | 1480.8544 | 0 | -2.8959 | 17 | 2002.886 | 18.2575 | 68.1988 | 81.6026 | 237.218 | 384.0944 | 0 | 81.6026
2021-04-14 11:53 | 60.918 | -41.9573 | 4.9213 | 1480.8544 | 0 | -2.9191 | 17 | 2042.821 | 18.9467 | 62.5553 | 81.9006 | 237.218 | 384.0944 | 0 | 81.9006
2021-04-14 11:53 | 60.9112 | -41.9551 | 4.9213 | 1480.8544 | 0 | -2.9505 | 17 | 2107.1345 | 19.2258 | 60.8381 | 81.9752 | 238.3012 | 385.3577 | 0 | 81.9752
2021-04-14 11:53 | 60.9146 | -41.9528 | 4.9213 | 1480.8544 | 0 | -2.9176 | 17 | 2163.1636 | 18.8231 | 62.1446 | 81.9938 | 238.3012 | 385.3577 | 0 | 81.9938
2021-04-14 11:53 | 60.9308 | -41.9523 | 4.9213 | 1480.8544 | 0 | -2.9022 | 17 | 2112.7659 | 18.9658 | 64.3293 | 81.9985 | 238.3689 | 386.7673 | 0 | 81.9985
2021-04-14 11:53 | 60.9342 | -41.9471 | 4.9213 | 1480.8544 | 0 | -2.9465 | 17 | 2132.8279 | 19.325 | 67.0613 | 81.9996 | 238.3689 | 386.7673 | 0 | 81.9996
2021-04-14 11:53 | 60.9303 | -41.9389 | 4.9213 | 1480.8544 | 0 | -2.9299 | 17 | 2041.754 | 20.1619 | 66.7031 | 81.9999 | 238.3732 | 386.6923 | 0 | 81.9999
2021-04-14 11:53 | 60.9524 | -41.9475 | 4.9213 | 1480.8544 | 0 | -2.8823 | 16.25 | 2003.1326 | 20.1989 | 64.1855 | 82 | 238.3732 | 386.6923 | 0 | 82
2021-04-14 11:53 | 60.9517 | -41.9809 | 4.9213 | 1480.8544 | 0 | -2.8869 | 16.8125 | 2089.0674 | 19.9469 | 63.3051 | 82 | 238.3734 | 387.0854 | 0 | 82
2021-04-14 11:53 | 60.9345 | -41.9787 | 4.9213 | 1480.8544 | 0 | -2.9154 | 16.9531 | 2272.1409 | 19.5847 | 63.915 | 82 | 238.3734 | 387.0854 | 0 | 82
2021-04-14 11:53 | 60.9285 | -41.9773 | 4.9213 | 1480.8544 | 0 | -2.9259 | 16.9883 | 2142.3904 | 19.5871 | 64.4604 | 82 | 238.3734 | 386.9604 | 0 | 82
2021-04-14 11:54 | 60.9407 | -41.977 | 4.9213 | 1480.8544 | 0 | -2.9002 | 16.9971 | 2000.0594 | 19.5234 | 63.4492 | 82 | 238.3734 | 386.9604 | 0 | 82
2021-04-14 11:54 | 60.9445 | -41.9722 | 4.9213 | 1480.8544 | 0 | -2.9408 | 16.2493 | 2080.1135 | 19.547 | 63.8683 | 82 | 238.3734 | 386.8981 | 0 | 82
2021-04-14 11:54 | 60.943 | -41.9574 | 4.9213 | 1480.8544 | 0 | -2.9303 | 16.8123 | 2071.1763 | 19.6773 | 63.334 | 82 | 238.3734 | 386.8981 | 0 | 82
2021-04-14 11:54 | 60.9818 | -41.9657 | 4.9213 | 1480.8544 | 0 | -2.8318 | 16.2031 | 2128.394 | 19.3191 | 62.9826 | 82 | 238.3734 | 386.868 | 0 | 82
2021-04-14 11:54 | 60.985 | -41.9937 | 4.9213 | 1480.8544 | 0 | -2.8926 | 16.8008 | 2105.2383 | 19.3096 | 62.6076 | 82 | 238.3734 | 386.868 | 0 | 82
2021-04-14 11:54 | 60.9548 | -41.9704 | 4.9213 | 1480.8544 | 0 | -2.9078 | 16.9502 | 2312.0132 | 19.3538 | 63.1777 | 82 | 238.3734 | 386.1644 | 0 | 82
2021-04-14 11:54 | 60.9339 | -41.9646 | 4.9213 | 1480.8544 | 0 | -2.9144 | 16.9875 | 2244.8853 | 19.1466 | 63.4312 | 82 | 238.3734 | 386.1644 | 0 | 82
2021-04-14 11:54 | 60.9457 | -41.9654 | 4.9213 | 1480.8544 | 0 | -2.8916 | 16.9969 | 1956.3062 | 19.0081 | 63.6028 | 82 | 238.3734 | 388.1972 | 0 | 82
2021-04-14 11:54 | 60.9451 | -41.9769 | 4.9213 | 1480.8544 | 0 | -2.8704 | 16.9992 | 1953.052 | 18.833 | 62.399 | 82 | 238.3734 | 388.1972 | 0 | 82
2021-04-14 11:54 | 60.9424 | -41.957 | 4.9213 | 1480.8544 | 0 | -2.9514 | 16.2498 | 2207.7288 | 19.1464 | 63.4603 | 82 | 238.3734 | 387.8364 | 0 | 82
2021-04-14 11:54 | 60.9633 | -41.9504 | 4.9213 | 1480.8544 | 0 | -2.8565 | 16.0625 | 2304.6301 | 18.9419 | 63.2433 | 82 | 238.3734 | 387.8364 | 0 | 82
2021-04-14 11:54 | 60.9753 | -41.9674 | 4.9213 | 1480.8544 | 0 | -2.8531 | 16.7656 | 2168.0679 | 19.4377 | 63.6775 | 82 | 238.3734 | 384.5276 | 0 | 82
2021-04-14 11:54 | 60.9499 | -41.957 | 4.9213 | 1480.8544 | 0 | -2.9279 | 16.9414 | 2045.3245 | 19.3878 | 64.3251 | 82 | 238.3734 | 384.5276 | 0 | 82
2021-04-14 11:54 | 60.9335 | -41.9543 | 4.9213 | 1480.8544 | 0 | -2.8921 | 16.9854 | 2102.4175 | 19.8003 | 63.7535 | 82 | 238.3734 | 385.9995 | 0 | 82
2021-04-14 11:54 | 60.9545 | -41.9611 | 4.9213 | 1480.8544 | 0 | -2.8989 | 16.2463 | 2043.7982 | 20.0971 | 63.6277 | 82 | 238.3734 | 385.9995 | 0 | 82
2021-04-14 11:54 | 60.9683 | -41.9625 | 4.9213 | 1480.8544 | 0 | -2.8693 | 16.0616 | 2082.717 | 19.9604 | 62.0099 | 82 | 238.3734 | 386.6695 | 0 | 82
2021-04-14 11:54 | 60.9515 | -41.953 | 4.9213 | 1480.8544 | 0 | -2.9264 | 16.7654 | 2334.1636 | 19.6656 | 62.2005 | 82 | 238.3734 | 386.6695 | 0 | 82
2021-04-14 11:54 | 60.9457 | -41.9506 | 4.9213 | 1480.8544 | 0 | -2.9406 | 16.9413 | 2226.4753 | 19.4563 | 62.0169 | 82 | 238.3734 | 387.3857 | 0 | 82
2021-04-14 11:54 | 60.9503 | -41.9615 | 4.9213 | 1480.8544 | 0 | -2.8411 | 16.9853 | 1942.4454 | 19.8831 | 62.7094 | 82 | 238.3734 | 387.3857 | 0 | 82
2021-04-14 11:54 | 60.9445 | -41.9856 | 4.9213 | 1480.8544 | 0 | -2.8955 | 16.9963 | 1931.7997 | 19.4242 | 62.0573 | 82 | 238.3734 | 384.8012 | 0 | 82
2021-04-14 11:54 | 60.9432 | -41.9702 | 4.9213 | 1480.8544 | 0 | -2.8948 | 16.9991 | 2192.281 | 19.5503 | 62.0122 | 82 | 238.3734 | 384.8012 | 0 | 82
2021-04-14 11:54 | 60.983 | -41.9612 | 4.9213 | 1480.8544 | 0 | -2.8879 | 16.2498 | 2213.667 | 19.6662 | 62.6979 | 82 | 238.3734 | 383.7776 | 0 | 82
2021-04-14 11:54 | 60.9973 | -41.9888 | 4.9213 | 1480.8544 | 0 | -2.8594 | 16.8124 | 2134.2886 | 19.9662 | 62.695 | 82 | 238.3734 | 383.7776 | 0 | 82
2021-04-14 11:54 | 60.9671 | -41.9794 | 4.9213 | 1480.8544 | 0 | -2.9131 | 16.9531 | 2064.313 | 19.4962 | 61.7719 | 82 | 238.3734 | 382.8383 | 0 | 82
2021-04-14 11:54 | 60.9422 | -41.9744 | 4.9213 | 1480.8544 | 0 | -2.93 | 16.9883 | 2115.3074 | 19.3103 | 62.3759 | 82 | 238.3734 | 382.8383 | 0 | 82
2021-04-14 11:54 | 60.9626 | -41.9737 | 4.9213 | 1480.8544 | 0 | -2.8386 | 16.9971 | 2024.7382 | 19.8311 | 63.4885 | 82 | 238.3734 | 382.2593 | 0 | 82
2021-04-14 11:54 | 60.963 | -41.9803 | 4.9213 | 1480.8544 | 0 | -2.832 | 16.2493 | 2133.9119 | 19.7819 | 62.6902 | 82 | 238.3734 | 382.2593 | 0 | 82
2021-04-14 11:54 | 60.9693 | -41.969 | 4.9213 | 1480.8544 | 0 | -2.8734 | 16.8123 | 2237.802 | 19.9642 | 63.1391 | 82 | 238.3734 | 381.9733 | 0 | 82
2021-04-14 11:54 | 60.9699 | -41.9639 | 4.9213 | 1480.8544 | 0 | -2.9048 | 16.2031 | 2133.8838 | 20.1887 | 62.4151 | 82 | 238.3734 | 381.9733 | 0 | 82
2021-04-14 11:54 | 60.9881 | -41.9817 | 4.9213 | 1480.8544 | 0 | -2.8686 | 16.8008 | 1910.8658 | 20.1824 | 62.4192 | 82 | 238.3734 | 381.825 | 0 | 82
2021-04-14 11:54 | 60.9725 | -42.007 | 4.9213 | 1480.8544 | 0 | -2.847 | 16.9502 | 1995.9392 | 20.4713 | 63.7417 | 82 | 238.3734 | 381.825 | 0 | 82
2021-04-14 11:54 | 60.9678 | -41.9861 | 4.9213 | 1480.8544 | 0 | -2.8946 | 16.9875 | 2233.9592 | 20.5737 | 61.6803 | 82 | 238.3734 | 381.8754 | 0 | 82
2021-04-14 11:54 | 60.9881 | -41.9839 | 4.9213 | 1480.8544 | 0 | -2.8536 | 16.2469 | 2160.6592 | 20.4428 | 61.6647 | 82 | 238.3734 | 381.8754 | 0 | 82
2021-04-14 11:54 | 60.9949 | -42.0039 | 4.9213 | 1480.8544 | 0 | -2.8374 | 16.0617 | 1993.1211 | 20.0698 | 61.8803 | 82 | 238.3734 | 381.7683 | 0 | 82
2021-04-14 11:54 | 60.9745 | -42.0181 | 4.9213 | 1480.8544 | 0 | -2.8527 | 16.7654 | 2009.4602 | 19.3956 | 62.8658 | 82 | 238.3734 | 381.7683 | 0 | 82
2021-04-14 11:54 | 60.9687 | -42.0107 | 4.9213 | 1480.8544 | 0 | -2.8825 | 16.9414 | 2140.3945 | 19.4847 | 61.7268 | 82 | 238.3734 | 381.4293 | 0 | 82
2021-04-14 11:54 | 60.9987 | -42.0138 | 4.9213 | 1480.8544 | 0 | -2.831 | 16.9853 | 2107.7212 | 19.7234 | 61.609 | 82 | 238.3734 | 381.4293 | 0 | 82
2021-04-14 11:54 | 60.9996 | -42.038 | 4.9213 | 1480.8544 | 0 | -2.8378 | 16.2463 | 2095.333 | 19.7637 | 62.1881 | 82 | 238.3734 | 383.937 | 0 | 82
2021-04-14 11:54 | 60.9988 | -42.015 | 4.9213 | 1480.8544 | 0 | -2.8852 | 16.8116 | 2212.9331 | 19.5797 | 62.3868 | 82 | 238.3734 | 383.937 | 0 | 82
2021-04-14 11:54 | 60.9988 | -42.0093 | 4.9213 | 1480.8544 | 0 | -2.8745 | 16.8116 | 2088.793 | 19.5797 | 61.9963 | 82 | 238.3734 | 383.937 | 0 | 82
2021-04-14 11:54 | 61.0152 | -42.0229 | 4.9213 | 1480.8544 | 0 | -2.8256 | 16.9529 | 1956.4092 | 19.4697 | 61.6395 | 82 | 238.3734 | 382.4005 | 0 | 82
2021-04-14 11:54 | 61.0193 | -42.0478 | 4.9213 | 1480.8544 | 0 | -2.8287 | 16.9882 | 2101.5745 | 19.557 | 61.383 | 82 | 238.3734 | 382.4005 | 0 | 82
2021-04-14 11:54 | 60.9874 | -41.9994 | 4.9213 | 1480.8544 | 0 | -2.8456 | 16.9971 | 2318.561 | 19.5679 | 61.9158 | 82 | 238.3734 | 382.3198 | 0 | 82
2021-04-14 11:54 | 60.9793 | -41.9942 | 4.9213 | 1480.8544 | 0 | -2.867 | 16.9993 | 2134.8325 | 19.6061 | 63.1032 | 82 | 238.3734 | 382.3198 | 0 | 82
2021-04-14 11:54 | 61.0085 | -42.028 | 4.9213 | 1480.8544 | 0 | -2.8405 | 16.9998 | 1937.2648 | 19.589 | 62.1456 | 82 | 238.3734 | 381.5991 | 0 | 82
2021-04-14 11:54 | 61.0173 | -42.0333 | 4.9213 | 1480.8544 | 0 | -2.8718 | 17 | 2025.1783 | 19.6535 | 61.8255 | 82 | 238.3734 | 381.5991 | 0 | 82
2021-04-14 11:54 | 61.0065 | -42.0263 | 4.9213 | 1480.8544 | 0 | -2.8708 | 17 | 2178.1965 | 19.4723 | 62.1104 | 82 | 238.3734 | 381.2308 | 0 | 82
2021-04-14 11:54 | 61.0054 | -42.0312 | 4.9213 | 1480.8544 | 0 | -2.8213 | 17 | 2144.5273 | 19.4285 | 62.7207 | 82 | 238.3734 | 381.2308 | 0 | 82
2021-04-14 11:54 | 61.0165 | -42.0485 | 4.9213 | 1480.8544 | 0 | -2.8191 | 17 | 2106.1211 | 19.4557 | 62.6145 | 82 | 238.3734 | 381.0642 | 0 | 82
2021-04-14 11:54 | 61.0111 | -42.03 | 4.9213 | 1480.8544 | 0 | -2.8448 | 16.25 | 2390.8123 | 19.503 | 62.0716 | 82 | 238.3734 | 381.0642 | 0 | 82
2021-04-14 11:54 | 61.0002 | -42.0246 | 4.9213 | 1480.8544 | 0 | -2.8505 | 16.8125 | 2152.9258 | 20.0111 | 62.0806 | 82 | 238.3734 | 380.9685 | 0 | 82
2021-04-14 11:54 | 61.0258 | -42.0364 | 4.9213 | 1480.8544 | 0 | -2.7904 | 16.2031 | 1958.4602 | 20.1125 | 61.7107 | 82 | 238.3734 | 380.9685 | 0 | 82
2021-04-14 11:54 | 61.031 | -42.0677 | 4.9213 | 1480.8544 | 0 | -2.8031 | 16.0508 | 2049.4041 | 19.9726 | 62.2125 | 82 | 238.3734 | 381.0742 | 0 | 82
2021-04-14 11:54 | 61.0164 | -42.0366 | 4.9213 | 1480.8544 | 0 | -2.869 | 16.7627 | 2388.9487 | 19.9866 | 62.3689 | 82 | 238.3734 | 381.0742 | 0 | 82
2021-04-14 11:54 | 61.0045 | -42.0333 | 4.9213 | 1480.8544 | 0 | -2.7971 | 16.9407 | 2126.4004 | 20.1086 | 61.7211 | 82 | 238.3734 | 380.9685 | 0 | 82
2021-04-14 11:54 | 61.0409 | -42.0394 | 4.9213 | 1480.8544 | 0 | -2.7711 | 16.9852 | 1989.3091 | 20.0599 | 61.7554 | 82 | 238.3734 | 380.9685 | 0 | 82
2021-04-14 11:54 | 61.0327 | -42.0578 | 4.9213 | 1480.8544 | 0 | -2.8157 | 16.9963 | 2047.7205 | 20.0045 | 61.637 | 82 | 238.3734 | 380.9214 | 0 | 82
2021-04-14 11:54 | 61.0327 | -42.0562 | 4.9213 | 1480.8544 | 0 | -2.8427 | 16.9991 | 2172.8457 | 19.8314 | 62.252 | 82 | 238.3734 | 380.9214 | 0 | 82
2021-04-14 11:54 | 61.0444 | -42.0554 | 4.9213 | 1480.8544 | 0 | -2.795 | 16.9998 | 2159.2227 | 20.1328 | 62.888 | 82 | 238.3734 | 380.9217 | 0 | 82
2021-04-14 11:54 | 61.0403 | -42.0694 | 4.9213 | 1480.8544 | 0 | -2.8063 | 16.9999 | 2078.2825 | 20.0702 | 61.8764 | 82 | 238.3734 | 380.9217 | 0 | 82
2021-04-14 11:54 | 61.0146 | -42.0399 | 4.9213 | 1480.8544 | 0 | -2.8587 | 17 | 2151.3484 | 19.8784 | 61.4095 | 82 | 238.3734 | 379.9548 | 0 | 82
2021-04-14 11:55 | 61.0023 | -42.0326 | 4.9213 | 1480.8544 | 0 | -2.8467 | 17 | 2057.3069 | 19.8658 | 62.1034 | 82 | 238.3734 | 379.9548 | 0 | 82
2021-04-14 11:55 | 61.0254 | -42.0453 | 4.9213 | 1480.8544 | 0 | -2.8036 | 16.25 | 1977.472 | 20.1307 | 62.8331 | 82 | 238.3734 | 381.5634 | 0 | 82
2021-04-14 11:55 | 61.023 | -42.0322 | 4.9213 | 1480.8544 | 0 | -2.8275 | 16.8125 | 2066.5471 | 19.9278 | 62.6997 | 82 | 238.3734 | 381.5634 | 0 | 82
2021-04-14 11:55 | 61.0109 | -42.0165 | 4.9213 | 1480.8544 | 0 | -2.8495 | 16.9531 | 2336.3206 | 20.0031 | 62.7388 | 82 | 238.3734 | 382.6015 | 0 | 82
2021-04-14 11:55 | 61.0035 | -42.0126 | 4.9213 | 1480.8544 | 0 | -2.8622 | 16.9883 | 2117.1396 | 20.4386 | 62.3562 | 82 | 238.3734 | 382.6015 | 0 | 82
2021-04-14 11:55 | 61.0252 | -42.0372 | 4.9213 | 1480.8544 | 0 | -2.8156 | 16.9971 | 1956.7449 | 20.5492 | 62.7806 | 82 | 238.3734 | 382.5715 | 0 | 82
2021-04-14 11:55 | 61.0094 | -42.0372 | 4.9213 | 1480.8544 | 0 | -2.8738 | 16.2493 | 1997.444 | 20.6133 | 63.1998 | 82 | 238.3734 | 382.5715 | 0 | 82
2021-04-14 11:55 | 61.0037 | -42.0178 | 4.9213 | 1480.8544 | 0 | -2.8598 | 16.8123 | 2211.8076 | 20.5222 | 62.4792 | 82 | 238.3734 | 384.2691 | 0 | 82
2021-04-14 11:55 | 61.0317 | -42.0334 | 4.9213 | 1480.8544 | 0 | -2.8331 | 16.9531 | 2131.3206 | 20.5917 | 60.9743 | 82 | 238.3734 | 384.2691 | 0 | 82
2021-04-14 11:55 | 61.0259 | -42.0575 | 4.9213 | 1480.8544 | 0 | -2.8316 | 16.9883 | 2061.9189 | 20.2323 | 62.3153 | 82 | 238.3734 | 382.9961 | 0 | 82
2021-04-14 11:55 | 61.0028 | -42.028 | 4.9213 | 1480.8544 | 0 | -2.8525 | 16.9971 | 2124.7217 | 20.2232 | 62.316 | 82 | 238.3734 | 382.9961 | 0 | 82
2021-04-14 11:55 | 60.9987 | -42.0194 | 4.9213 | 1480.8544 | 0 | -2.8545 | 16.9993 | 2068.2979 | 20.2116 | 61.5568 | 82 | 238.3734 | 382.3587 | 0 | 82
2021-04-14 11:55 | 61.0339 | -42.0304 | 4.9213 | 1480.8544 | 0 | -2.7916 | 16.9998 | 2039.7166 | 20.2323 | 61.4178 | 82 | 238.3734 | 382.3587 | 0 | 82
2021-04-14 11:55 | 61.0312 | -42.049 | 4.9213 | 1480.8544 | 0 | -2.8203 | 16.25 | 2086.8647 | 20.1171 | 62.5585 | 82 | 238.3734 | 382.0408 | 0 | 82
2021-04-14 11:55 | 61.0241 | -42.0327 | 4.9213 | 1480.8544 | 0 | -2.8606 | 16.8125 | 2308.9048 | 20.5581 | 62.4607 | 82 | 238.3734 | 382.0408 | 0 | 82
2021-04-14 11:55 | 61.0298 | -42.031 | 4.9213 | 1480.8544 | 0 | -2.8209 | 16.9531 | 2112.9119 | 20.4554 | 61.6399 | 82 | 238.3734 | 381.8812 | 0 | 82
2021-04-14 11:55 | 61.0279 | -42.0381 | 4.9213 | 1480.8544 | 0 | -2.8041 | 16.9883 | 1905.4929 | 20.4622 | 60.2197 | 82 | 238.3734 | 381.8812 | 0 | 82
2021-04-14 11:55 | 61.0185 | -42.0644 | 4.9213 | 1480.8544 | 0 | -2.8051 | 16.9971 | 2017.0596 | 20.4426 | 63.858 | 82 | 238.3734 | 381.802 | 0 | 82
2021-04-14 11:55 | 61.0088 | -42.0547 | 4.9213 | 1480.8544 | 0 | -2.8514 | 16.9993 | 2172.2175 | 20.6183 | 64.1012 | 82 | 238.3734 | 381.802 | 0 | 82
2021-04-14 11:55 | 61.0322 | -42.0519 | 4.9213 | 1480.8544 | 0 | -2.7965 | 16.2498 | 2247.2607 | 20.5882 | 63.4777 | 82 | 238.3734 | 381.7618 | 0 | 82
2021-04-14 11:55 | 61.0344 | -42.0643 | 4.9213 | 1480.8544 | 0 | -2.8171 | 16.8125 | 2104.3318 | 20.388 | 61.8782 | 82 | 238.3734 | 381.7618 | 0 | 82
2021-04-14 11:55 | 61.0172 | -42.0544 | 4.9213 | 1480.8544 | 0 | -2.8406 | 16.9531 | 2083.8079 | 20.2768 | 63.2094 | 82 | 238.3734 | 381.7426 | 0 | 82
2021-04-14 11:55 | 61.0131 | -42.048 | 4.9213 | 1480.8544 | 0 | -2.83 | 16.9883 | 2023.2249 | 20.3367 | 63.3844 | 82 | 238.3734 | 381.7426 | 0 | 82
2021-04-14 11:55 | 61.0271 | -42.0582 | 4.9213 | 1480.8544 | 0 | -2.8083 | 16.9971 | 2014.9117 | 20.6066 | 62.5746 | 82 | 238.3734 | 381.0576 | 0 | 82
2021-04-14 11:55 | 61.0224 | -42.0592 | 4.9213 | 1480.8544 | 0 | -2.815 | 16.2493 | 2154.2329 | 20.5565 | 62.027 | 82 | 238.3734 | 381.0576 | 0 | 82
2021-04-14 11:55 | 61.026 | -42.0441 | 4.9213 | 1480.8544 | 0 | -2.8524 | 16.8123 | 2315.0815 | 20.3822 | 62.7476 | 82 | 238.3734 | 378.7297 | 0 | 82
2021-04-14 11:55 | 61.0492 | -42.0414 | 4.9213 | 1480.8544 | 0 | -2.8564 | 16.2031 | 2121.5496 | 20.3305 | 63.0514 | 82 | 238.3734 | 378.7297 | 0 | 82
2021-04-14 11:55 | 61.0318 | -42.0483 | 4.9213 | 1480.8544 | 0 | -2.8287 | 16.8008 | 1975.6207 | 20.1779 | 62.5209 | 82 | 238.3734 | 378.8988 | 0 | 82
2021-04-14 11:55 | 61.0159 | -42.0579 | 4.9213 | 1480.8544 | 0 | -2.8198 | 16.9502 | 2029.4825 | 20.2107 | 62.2919 | 82 | 238.3734 | 378.8988 | 0 | 82
2021-04-14 11:55 | 61.014 | -42.0446 | 4.9213 | 1480.8544 | 0 | -2.8261 | 16.9875 | 2301.8662 | 20.2696 | 61.8811 | 82 | 238.3734 | 380.6142 | 0 | 82
2021-04-14 11:55 | 61.0501 | -42.0431 | 4.9213 | 1480.8544 | 0 | -2.8125 | 16.2469 | 2180.1648 | 20.1204 | 61.776 | 82 | 238.3734 | 380.6142 | 0 | 82
2021-04-14 11:55 | 61.0398 | -42.0675 | 4.9213 | 1480.8544 | 0 | -2.8153 | 16.0617 | 2033.4592 | 20.2876 | 61.8497 | 82 | 238.3734 | 381.4939 | 0 | 82
2021-04-14 11:55 | 61.029 | -42.0551 | 4.9213 | 1480.8544 | 0 | -2.849 | 16.7654 | 2063.897 | 20.1401 | 63.0144 | 82 | 238.3734 | 381.4939 | 0 | 82
2021-04-14 11:55 | 61.0268 | -42.0452 | 4.9213 | 1480.8544 | 0 | -2.8297 | 16.9414 | 2057.4509 | 20.1286 | 63.0923 | 82 | 238.3734 | 381.9333 | 0 | 82
2021-04-14 11:55 | 61.0326 | -42.063 | 4.9213 | 1480.8544 | 0 | -2.7514 | 16.9853 | 2077.9468 | 20.1991 | 62.9263 | 82 | 238.3734 | 381.9333 | 0 | 82
2021-04-14 11:55 | 61.0295 | -42.0774 | 4.9213 | 1480.8544 | 0 | -2.82 | 16.9963 | 2163.0796 | 19.9296 | 63.39 | 82 | 238.3734 | 382.0133 | 0 | 82
2021-04-14 11:55 | 61.0348 | -42.0609 | 4.9213 | 1480.8544 | 0 | -2.8064 | 16.9991 | 2338.0334 | 20.0462 | 62.903 | 82 | 238.3734 | 382.0133 | 0 | 82
2021-04-14 11:55 | 61.0348 | -42.0568 | 4.9213 | 1480.8544 | 0 | -2.7807 | 16.9991 | 2078.7649 | 20.0462 | 62.844 | 82 | 238.3734 | 382.0133 | 0 | 82
2021-04-14 11:55 | 61.067 | -42.076 | 4.9213 | 1480.8544 | 0 | -2.7606 | 16.9998 | 1907.8309 | 20.3987 | 63.0512 | 82 | 238.3734 | 382.1882 | 0 | 82
2021-04-14 11:55 | 61.0607 | -42.0921 | 4.9213 | 1480.8544 | 0 | -2.78 | 16.9999 | 2014.937 | 20.5093 | 62.7023 | 82 | 238.3734 | 382.1882 | 0 | 82
2021-04-14 11:55 | 61.0374 | -42.0613 | 4.9213 | 1480.8544 | 0 | -2.8303 | 17 | 2244.8655 | 20.4232 | 63.0417 | 82 | 238.3734 | 381.9991 | 0 | 82
2021-04-14 11:55 | 61.0265 | -42.058 | 4.9213 | 1480.8544 | 0 | -2.7598 | 17 | 2205.5171 | 20.5347 | 62.923 | 82 | 238.3734 | 381.9991 | 0 | 82
2021-04-14 11:55 | 61.0542 | -42.0894 | 4.9213 | 1480.8544 | 0 | -2.791 | 16.25 | 2071.6304 | 20.4606 | 62.872 | 82 | 238.3734 | 382.1862 | 0 | 82
2021-04-14 11:55 | 61.055 | -42.0734 | 4.9213 | 1480.8544 | 0 | -2.8087 | 16.0625 | 2065.5808 | 20.5119 | 62.3584 | 82 | 238.3734 | 382.1862 | 0 | 82
2021-04-14 11:55 | 61.0552 | -42.058 | 4.9213 | 1480.8544 | 0 | -2.7867 | 16.7656 | 2073.1448 | 20.4239 | 62.2798 | 82 | 238.3734 | 382.2798 | 0 | 82
2021-04-14 11:55 | 61.082 | -42.0722 | 4.9213 | 1480.8544 | 0 | -2.7558 | 16.9414 | 2047.8151 | 20.3961 | 62.928 | 82 | 238.3734 | 382.2798 | 0 | 82
2021-04-14 11:55 | 61.0751 | -42.0923 | 4.9213 | 1480.8544 | 0 | -2.7898 | 16.9854 | 2117.1304 | 20.4254 | 62.8013 | 82 | 238.3734 | 379.4381 | 0 | 82
2021-04-14 11:55 | 61.0444 | -42.0518 | 4.9213 | 1480.8544 | 0 | -2.8473 | 16.9963 | 2302.1592 | 20.4059 | 62.3068 | 82 | 238.3734 | 379.4381 | 0 | 82
2021-04-14 11:55 | 61.0318 | -42.0406 | 4.9213 | 1480.8544 | 0 | -2.76 | 16.9991 | 2089.8796 | 20.3421 | 61.5305 | 82 | 238.3734 | 380.9057 | 0 | 82
2021-04-14 11:55 | 61.0604 | -42.062 | 4.9213 | 1480.8544 | 0 | -2.7776 | 16.2498 | 1937.4829 | 20.3437 | 61.7627 | 82 | 238.3734 | 380.9057 | 0 | 82
2021-04-14 11:55 | 61.0674 | -42.1034 | 4.9213 | 1480.8544 | 0 | -2.7879 | 16.0624 | 2030.9968 | 20.1746 | 62.6785 | 82 | 238.3734 | 380.3126 | 0 | 82
2021-04-14 11:55 | 61.0655 | -42.0736 | 4.9213 | 1480.8544 | 0 | -2.792 | 16.7656 | 2254.0103 | 20.0651 | 62.7531 | 82 | 238.3734 | 380.3126 | 0 | 82
2021-04-14 11:55 | 61.0722 | -42.0628 | 4.9213 | 1480.8544 | 0 | -2.7692 | 16.9414 | 2223.2112 | 19.9924 | 63.3237 | 82 | 238.3734 | 379.2859 | 0 | 82
2021-04-14 11:55 | 61.0721 | -42.0859 | 4.9213 | 1480.8544 | 0 | -2.7631 | 16.9854 | 2007.2563 | 20.2596 | 62.3054 | 82 | 238.3734 | 379.2859 | 0 | 82
2021-04-14 11:55 | 61.0756 | -42.0838 | 4.9213 | 1480.8544 | 0 | -2.8178 | 16.9963 | 2105.5806 | 20.1903 | 62.8301 | 82 | 238.3734 | 377.9297 | 0 | 82
2021-04-14 11:55 | 61.0657 | -42.0706 | 4.9213 | 1480.8544 | 0 | -2.8259 | 16.9991 | 2081.354 | 20.0985 | 62.3837 | 82 | 238.3734 | 377.9297 | 0 | 82
2021-04-14 11:55 | 61.082 | -42.074 | 4.9213 | 1480.8544 | 0 | -2.7627 | 16.9998 | 2062.4246 | 20.0002 | 62.6582 | 82 | 238.3734 | 377.2499 | 0 | 82
2021-04-14 11:55 | 61.0753 | -42.1144 | 4.9213 | 1480.8544 | 0 | -2.7774 | 16.9999 | 2078.9998 | 20.0669 | 62.1568 | 82 | 238.3734 | 377.2499 | 0 | 82
2021-04-14 11:55 | 61.0601 | -42.0984 | 4.9213 | 1480.8544 | 0 | -2.7861 | 17 | 2290.6689 | 19.9151 | 63.3635 | 82 | 238.3734 | 379.8126 | 0 | 82
2021-04-14 11:55 | 61.0503 | -42.0872 | 4.9213 | 1480.8544 | 0 | -2.7732 | 17 | 2057.6545 | 20.0423 | 62.9193 | 82 | 238.3734 | 379.8126 | 0 | 82
2021-04-14 11:56 | 61.0788 | -42.084 | 4.9213 | 1480.8544 | 0 | -2.7363 | 17 | 1931.0485 | 19.8883 | 62.4076 | 82 | 238.3734 | 381.0477 | 0 | 82
2021-04-14 11:56 | 61.0771 | -42.1034 | 4.9213 | 1480.8544 | 0 | -2.761 | 16.25 | 1967.7317 | 19.8447 | 62.635 | 82 | 238.3734 | 381.0477 | 0 | 82
2021-04-14 11:56 | 61.0779 | -42.0797 | 4.9213 | 1480.8544 | 0 | -2.8306 | 16.8125 | 2267.0667 | 19.8746 | 62.2981 | 82 | 238.3734 | 378.8094 | 0 | 82
2021-04-14 11:56 | 61.0982 | -42.0687 | 4.9213 | 1480.8544 | 0 | -2.7516 | 16.9531 | 2284.5852 | 19.7649 | 61.8642 | 82 | 238.3734 | 378.8094 | 0 | 82
2021-04-14 11:56 | 61.0775 | -42.0838 | 4.9213 | 1480.8544 | 0 | -2.793 | 16.9883 | 2165.4946 | 19.6729 | 62.2919 | 82 | 238.3734 | 379.2643 | 0 | 82
2021-04-14 11:56 | 61.0457 | -42.0781 | 4.9213 | 1480.8544 | 0 | -2.7946 | 16.9971 | 2102.7788 | 19.7304 | 62.3947 | 82 | 238.3734 | 379.2643 | 0 | 82
2021-04-14 11:56 | 61.0453 | -42.0653 | 4.9213 | 1480.8544 | 0 | -2.7713 | 16.9993 | 2051.9714 | 19.8343 | 62.1188 | 82 | 238.3734 | 379.9794 | 0 | 82
2021-04-14 11:56 | 61.0783 | -42.0837 | 4.9213 | 1480.8544 | 0 | -2.742 | 16.2498 | 2044.2802 | 19.788 | 62.2145 | 82 | 238.3734 | 379.9794 | 0 | 82
2021-04-14 11:56 | 61.0925 | -42.0836 | 4.9213 | 1480.8544 | 0 | -2.7332 | 16.0625 | 2238.0488 | 19.653 | 62.7041 | 82 | 238.3734 | 378.299 | 0 | 82
2021-04-14 11:56 | 61.0886 | -42.078 | 4.9213 | 1480.8544 | 0 | -2.8042 | 16.7656 | 2405.0439 | 19.6524 | 62.5748 | 82 | 238.3734 | 378.299 | 0 | 82
2021-04-14 11:56 | 61.0873 | -42.0763 | 4.9213 | 1480.8544 | 0 | -2.7274 | 16.9414 | 2101.8555 | 19.6477 | 63.3112 | 82 | 238.3734 | 380.2892 | 0 | 82
2021-04-14 11:56 | 61.0878 | -42.0909 | 4.9213 | 1480.8544 | 0 | -2.7971 | 16.9854 | 1918.5856 | 19.4388 | 61.7498 | 82 | 238.3734 | 380.2892 | 0 | 82
2021-04-14 11:56 | 61.0859 | -42.0892 | 4.9213 | 1480.8544 | 0 | -2.7767 | 16.9963 | 2008.3104 | 19.5404 | 62.2961 | 82 | 238.3734 | 381.3274 | 0 | 82
2021-04-14 11:56 | 61.0896 | -42.0909 | 4.9213 | 1480.8544 | 0 | -2.7491 | 16.9991 | 2265.4253 | 19.8362 | 62.5257 | 82 | 238.3734 | 381.3274 | 0 | 82
2021-04-14 11:56 | 61.0998 | -42.0924 | 4.9213 | 1480.8544 | 0 | -2.762 | 16.9998 | 2207.4434 | 19.8341 | 63.5218 | 82 | 238.3734 | 380.7915 | 0 | 82
2021-04-14 11:56 | 61.0681 | -42.0927 | 4.9213 | 1480.8544 | 0 | -2.7614 | 16.9999 | 2021.3318 | 19.8886 | 62.384 | 82 | 238.3734 | 380.7915 | 0 | 82
2021-04-14 11:56 | 61.0474 | -42.0813 | 4.9213 | 1480.8544 | 0 | -2.8149 | 17 | 2053.4131 | 19.9492 | 62.6822 | 82 | 238.3734 | 381.4757 | 0 | 82
2021-04-14 11:56 | 61.0443 | -42.0726 | 4.9213 | 1480.8544 | 0 | -2.8102 | 17 | 2086.176 | 19.9085 | 62.5803 | 82 | 238.3734 | 381.4757 | 0 | 82
2021-04-14 11:56 | 61.0865 | -42.0852 | 4.9213 | 1480.8544 | 0 | -2.7359 | 17 | 2092.5483 | 19.7678 | 61.8618 | 82 | 238.3734 | 381.9244 | 0 | 82
2021-04-14 11:56 | 61.0847 | -42.1162 | 4.9213 | 1480.8544 | 0 | -2.7776 | 17 | 2075.8245 | 19.8387 | 61.8136 | 82 | 238.3734 | 381.9244 | 0 | 82
2021-04-14 11:56 | 61.0787 | -42.1013 | 4.9213 | 1480.8544 | 0 | -2.7792 | 17 | 2252.3135 | 19.7652 | 62.7589 | 82 | 238.3734 | 381.9919 | 0 | 82
2021-04-14 11:56 | 61.1001 | -42.097 | 4.9213 | 1480.8544 | 0 | -2.7749 | 17 | 2033.2523 | 19.8215 | 61.1373 | 82 | 238.3734 | 381.9919 | 0 | 82
2021-04-14 11:56 | 61.0924 | -42.1187 | 4.9213 | 1480.8544 | 0 | -2.7061 | 17 | 1959.8505 | 19.7285 | 61.1281 | 82 | 238.3734 | 381.4682 | 0 | 82
2021-04-14 11:56 | 61.0741 | -42.1164 | 4.9213 | 1480.8544 | 0 | -2.7764 | 17 | 2026.1227 | 19.5701 | 62.2122 | 82 | 238.3734 | 381.4682 | 0 | 82
2021-04-14 11:56 | 61.0683 | -42.1127 | 4.9213 | 1480.8544 | 0 | -2.7868 | 17 | 2206.3403 | 19.4895 | 62.2515 | 82 | 238.3734 | 381.6339 | 0 | 82
2021-04-14 11:56 | 61.1011 | -42.1118 | 4.9213 | 1480.8544 | 0 | -2.728 | 17 | 2131.8474 | 19.5589 | 62.5959 | 82 | 238.3734 | 381.6339 | 0 | 82
2021-04-14 11:56 | 61.0995 | -42.1262 | 4.9213 | 1480.8544 | 0 | -2.7513 | 16.25 | 2053.4907 | 19.6771 | 62.3174 | 82 | 238.3734 | 379.1976 | 0 | 82
2021-04-14 11:56 | 61.0924 | -42.1158 | 4.9213 | 1480.8544 | 0 | -2.7851 | 16.8125 | 2059.1824 | 19.6277 | 61.2482 | 82 | 238.3734 | 379.1976 | 0 | 82
2021-04-14 11:56 | 61.086 | -42.1127 | 4.9213 | 1480.8544 | 0 | -2.7719 | 16.9531 | 2061.1619 | 19.6718 | 62.5025 | 82 | 238.3734 | 380.7766 | 0 | 82
2021-04-14 11:56 | 61.0945 | -42.1176 | 4.9213 | 1480.8544 | 0 | -2.7129 | 16.9883 | 2099.7527 | 19.7933 | 62.3386 | 82 | 238.3734 | 380.7766 | 0 | 82
2021-04-14 11:56 | 61.081 | -42.118 | 4.9213 | 1480.8544 | 0 | -2.7462 | 16.9971 | 2112.7947 | 19.667 | 61.9152 | 82 | 238.3734 | 380.2472 | 0 | 82
2021-04-14 11:56 | 61.0741 | -42.1084 | 4.9213 | 1480.8544 | 0 | -2.7866 | 16.9993 | 2217.0857 | 19.9035 | 62.5617 | 82 | 238.3734 | 380.2472 | 0 | 82
2021-04-14 11:56 | 61.0741 | -42.106 | 4.9213 | 1480.8544 | 0 | -2.7791 | 16.9993 | 2024.1058 | 19.9035 | 62.3716 | 82 | 238.3734 | 380.2472 | 0 | 82
2021-04-14 11:56 | 61.1029 | -42.1132 | 4.9213 | 1480.8544 | 0 | -2.7602 | 16.9998 | 1941.7845 | 20.0326 | 62.5346 | 82 | 238.3734 | 381.3105 | 0 | 82
2021-04-14 11:56 | 61.0719 | -42.1122 | 4.9213 | 1480.8544 | 0 | -2.7773 | 17 | 2036.8937 | 19.609 | 61.296 | 82 | 238.3734 | 380.142 | 0 | 82
2021-04-14 11:56 | 61.0748 | -42.1061 | 4.9213 | 1480.8544 | 0 | -2.7854 | 17 | 2175.0876 | 19.7959 | 61.5735 | 82 | 238.3734 | 380.142 | 0 | 82
2021-04-14 11:56 | 61.0748 | -42.1046 | 4.9213 | 1480.8544 | 0 | -2.7742 | 17 | 2162.0535 | 19.7959 | 61.1972 | 82 | 238.3734 | 380.142 | 0 | 82
2021-04-14 11:56 | 61.1012 | -42.1289 | 4.9213 | 1480.8544 | 0 | -2.7425 | 17 | 2036.3287 | 19.9104 | 61.6507 | 82 | 238.3734 | 379.5505 | 0 | 82
2021-04-14 11:56 | 61.0987 | -42.1227 | 4.9213 | 1480.8544 | 0 | -2.7773 | 16.25 | 2049.1287 | 20.1744 | 61.0564 | 82 | 238.3734 | 379.5505 | 0 | 82
2021-04-14 11:56 | 61.0854 | -42.1177 | 4.9213 | 1480.8544 | 0 | -2.7734 | 16.8125 | 2028.4578 | 19.8858 | 60.8916 | 82 | 238.3734 | 378.0688 | 0 | 82
2021-04-14 11:56 | 61.0927 | -42.1195 | 4.9213 | 1480.8544 | 0 | -2.712 | 16.9531 | 2099.7058 | 19.8779 | 61.539 | 82 | 238.3734 | 378.0688 | 0 | 82
2021-04-14 11:56 | 61.0791 | -42.1127 | 4.9213 | 1480.8544 | 0 | -2.7904 | 16.9883 | 2134.7576 | 20.1387 | 61.7561 | 82 | 238.3734 | 377.3202 | 0 | 82
2021-04-14 11:56 | 61.065 | -42.1004 | 4.9213 | 1480.8544 | 0 | -2.7871 | 16.9971 | 2309.0088 | 20.1026 | 61.6855 | 82 | 238.3734 | 377.3202 | 0 | 82
2021-04-14 11:56 | 61.0727 | -42.0968 | 4.9213 | 1480.8544 | 0 | -2.7654 | 16.9993 | 2017.6593 | 20.0828 | 61.5327 | 82 | 238.3734 | 376.9461 | 0 | 82
2021-04-14 11:56 | 61.1102 | -42.1164 | 4.9213 | 1480.8544 | 0 | -2.7052 | 16.2498 | 1927.6666 | 20.1309 | 61.2574 | 82 | 238.3734 | 376.9461 | 0 | 82
2021-04-14 11:56 | 61.1077 | -42.1224 | 4.9213 | 1480.8544 | 0 | -2.7331 | 16.0625 | 2044.8317 | 19.9328 | 61.862 | 82 | 238.3734 | 376.7604 | 0 | 82
2021-04-14 11:56 | 61.0907 | -42.1161 | 4.9213 | 1480.8544 | 0 | -2.7614 | 16.7656 | 2266.947 | 20.2761 | 62.3237 | 82 | 238.3734 | 376.7604 | 0 | 82
2021-04-14 11:56 | 61.0829 | -42.1154 | 4.9213 | 1480.8544 | 0 | -2.6963 | 16.9414 | 2205.8328 | 20.3304 | 62.152 | 82 | 238.3734 | 379.1605 | 0 | 82
2021-04-14 11:56 | 61.089 | -42.1254 | 4.9213 | 1480.8544 | 0 | -2.7602 | 16.9854 | 2010.507 | 20.557 | 60.8977 | 82 | 238.3734 | 379.1605 | 0 | 82
2021-04-14 11:56 | 61.0835 | -42.1209 | 4.9213 | 1480.8544 | 0 | -2.7714 | 16.9963 | 1999.266 | 20.2794 | 62.4924 | 82 | 238.3734 | 377.3703 | 0 | 82
2021-04-14 11:56 | 61.0861 | -42.1165 | 4.9213 | 1480.8544 | 0 | -2.7684 | 16.9991 | 1998.0094 | 20.3003 | 61.1489 | 82 | 238.3734 | 377.3703 | 0 | 82
2021-04-14 11:56 | 61.1137 | -42.123 | 4.9213 | 1480.8544 | 0 | -2.72 | 16.9998 | 2064.5808 | 19.9626 | 61.904 | 82 | 238.3734 | 378.2631 | 0 | 82
2021-04-14 11:56 | 61.084 | -42.1047 | 4.9213 | 1480.8544 | 0 | -2.7582 | 16.9999 | 2174.407 | 19.8348 | 61.0226 | 82 | 238.3734 | 378.2631 | 0 | 82
2021-04-14 11:56 | 61.075 | -42.1027 | 4.9213 | 1480.8544 | 0 | -2.7794 | 17 | 2331.8064 | 19.9867 | 60.3938 | 82 | 238.3734 | 377.4283 | 0 | 82
2021-04-14 11:56 | 61.0827 | -42.1165 | 4.9213 | 1480.8544 | 0 | -2.6897 | 17 | 2010.4016 | 19.7272 | 61.6583 | 82 | 238.3734 | 377.4283 | 0 | 82
2021-04-14 11:56 | 61.1125 | -42.1226 | 4.9213 | 1480.8544 | 0 | -2.7499 | 17 | 1962.713 | 19.8365 | 61.6811 | 82 | 238.3734 | 378.6912 | 0 | 82
2021-04-14 11:56 | 61.0937 | -42.1254 | 4.9213 | 1480.8544 | 0 | -2.7714 | 16.25 | 2024.9626 | 19.9655 | 61.4601 | 82 | 238.3734 | 378.6912 | 0 | 82
2021-04-14 11:56 | 61.0948 | -42.125 | 4.9213 | 1480.8544 | 0 | -2.7553 | 16.8125 | 2300.959 | 19.7283 | 60.053 | 82 | 238.3734 | 379.008 | 0 | 82
2021-04-14 11:56 | 61.1183 | -42.1249 | 4.9213 | 1480.8544 | 0 | -2.7654 | 16.9531 | 2084.1812 | 20.0135 | 60.2599 | 82 | 238.3734 | 379.008 | 0 | 82
2021-04-14 11:56 | 61.1046 | -42.1256 | 4.9213 | 1480.8544 | 0 | -2.7684 | 16.9883 | 1940.0425 | 19.7719 | 62.109 | 82 | 238.3734 | 379.904 | 0 | 82
2021-04-14 11:57 | 61.0929 | -42.119 | 4.9213 | 1480.8544 | 0 | -2.7682 | 16.9971 | 2057.4641 | 19.9199 | 61.2326 | 82 | 238.3734 | 379.904 | 0 | 82
2021-04-14 11:57 | 61.093 | -42.1223 | 4.9213 | 1480.8544 | 0 | -2.7575 | 16.9993 | 2071.6067 | 20.3003 | 60.7721 | 82 | 238.3734 | 378.2364 | 0 | 82
2021-04-14 11:57 | 61.1268 | -42.1354 | 4.9213 | 1480.8544 | 0 | -2.694 | 16.9998 | 2153.5876 | 20.1987 | 60.3629 | 82 | 238.3734 | 378.2364 | 0 | 82
2021-04-14 11:57 | 61.1037 | -42.1281 | 4.9213 | 1480.8544 | 0 | -2.7737 | 17 | 2116.9229 | 19.8505 | 61.2128 | 82 | 238.3734 | 377.4202 | 0 | 82
2021-04-14 11:57 | 61.0891 | -42.1165 | 4.9213 | 1480.8544 | 0 | -2.762 | 17 | 2232.5273 | 19.7308 | 61.4235 | 82 | 238.3734 | 377.4202 | 0 | 82
2021-04-14 11:57 | 61.088 | -42.1131 | 4.9213 | 1480.8544 | 0 | -2.7607 | 17 | 1989.4937 | 20.0128 | 61.715 | 82 | 238.3734 | 376.9969 | 0 | 82
2021-04-14 11:57 | 61.1058 | -42.1366 | 4.9213 | 1480.8544 | 0 | -2.6947 | 17 | 1954.3231 | 19.7765 | 62.0051 | 82 | 238.3734 | 376.9969 | 0 | 82
2021-04-14 11:57 | 61.0922 | -42.1299 | 4.9213 | 1480.8544 | 0 | -2.7719 | 17 | 2032.1193 | 19.8922 | 60.7655 | 82 | 238.3734 | 376.804 | 0 | 82
2021-04-14 11:57 | 61.1001 | -42.1285 | 4.9213 | 1480.8544 | 0 | -2.7482 | 17 | 2264.9976 | 19.874 | 62.0276 | 82 | 238.3734 | 376.804 | 0 | 82
2021-04-14 11:57 | 61.134 | -42.1372 | 4.9213 | 1480.8544 | 0 | -2.6807 | 17 | 2195.1042 | 19.9356 | 61.934 | 82 | 238.3734 | 378.2624 | 0 | 82
2021-04-14 11:57 | 61.1114 | -42.1333 | 4.9213 | 1480.8544 | 0 | -2.7368 | 17 | 2012.2151 | 19.7264 | 60.7091 | 82 | 238.3734 | 378.2624 | 0 | 82
2021-04-14 11:57 | 61.0965 | -42.127 | 4.9213 | 1480.8544 | 0 | -2.7619 | 17 | 2020.2632 | 19.6733 | 61.1718 | 82 | 238.3734 | 378.8268 | 0 | 82
2021-04-14 11:57 | 61.1012 | -42.1277 | 4.9213 | 1480.8544 | 0 | -2.7424 | 17 | 2021.9349 | 19.6837 | 61.0591 | 82 | 238.3734 | 378.8268 | 0 | 82
2021-04-14 11:57 | 61.1302 | -42.145 | 4.9213 | 1480.8544 | 0 | -2.6886 | 17 | 2072.8809 | 19.9288 | 60.9514 | 82 | 238.3734 | 377.7089 | 0 | 82
2021-04-14 11:57 | 61.1196 | -42.1417 | 4.9213 | 1480.8544 | 0 | -2.7428 | 16.25 | 2129.5378 | 20.1006 | 61.4476 | 82 | 238.3734 | 377.7089 | 0 | 82
2021-04-14 11:57 | 61.1183 | -42.1304 | 4.9213 | 1480.8544 | 0 | -2.7698 | 16.8125 | 2335.5515 | 19.9913 | 61.593 | 82 | 238.3734 | 377.2366 | 0 | 82
2021-04-14 11:57 | 61.1399 | -42.1272 | 4.9213 | 1480.8544 | 0 | -2.6709 | 16.9531 | 2006.4786 | 19.7897 | 60.5255 | 82 | 238.3734 | 377.2366 | 0 | 82
2021-04-14 11:57 | 61.1127 | -42.1383 | 4.9213 | 1480.8544 | 0 | -2.7536 | 16.9883 | 1969.0383 | 19.7032 | 60.1857 | 82 | 238.3734 | 376.9051 | 0 | 82
2021-04-14 11:57 | 61.1114 | -42.1274 | 4.9213 | 1480.8544 | 0 | -2.7264 | 16.9971 | 2078.8457 | 19.8152 | 60.8598 | 82 | 238.3734 | 376.9051 | 0 | 82
2021-04-14 11:57 | 61.1209 | -42.1371 | 4.9213 | 1480.8544 | 0 | -2.7335 | 16.2493 | 2362.145 | 19.9274 | 60.6451 | 82 | 238.3734 | 378.3131 | 0 | 82
2021-04-14 11:57 | 61.1442 | -42.1545 | 4.9213 | 1480.8544 | 0 | -2.7142 | 16.8123 | 2205.7812 | 19.9432 | 61.6047 | 82 | 238.3734 | 378.3131 | 0 | 82
2021-04-14 11:57 | 61.1156 | -42.1383 | 4.9213 | 1480.8544 | 0 | -2.7515 | 16.2031 | 2051.1863 | 19.8286 | 61.4099 | 82 | 238.3734 | 377.4436 | 0 | 82
2021-04-14 11:57 | 61.1196 | -42.1278 | 4.9213 | 1480.8544 | 0 | -2.7554 | 16.8008 | 2034.5853 | 19.6713 | 60.7141 | 82 | 238.3734 | 377.4436 | 0 | 82
2021-04-14 11:57 | 61.1212 | -42.1383 | 4.9213 | 1480.8544 | 0 | -2.7157 | 16.9502 | 2029.8094 | 19.5906 | 61.6357 | 82 | 238.3734 | 377.0109 | 0 | 82
2021-04-14 11:57 | 61.1317 | -42.1631 | 4.9213 | 1480.8544 | 0 | -2.6745 | 16.9875 | 2053.6841 | 19.9415 | 62.5655 | 82 | 238.3734 | 377.0109 | 0 | 82
2021-04-14 11:57 | 61.1213 | -42.1453 | 4.9213 | 1480.8544 | 0 | -2.7424 | 16.9969 | 2123.2134 | 20.14 | 61.3171 | 82 | 238.3734 | 379.5799 | 0 | 82
2021-04-14 11:57 | 61.1336 | -42.1409 | 4.9213 | 1480.8544 | 0 | -2.7143 | 16.9992 | 2327.9429 | 20.0545 | 60.5802 | 82 | 238.3734 | 379.5799 | 0 | 82
2021-04-14 11:57 | 61.1635 | -42.1455 | 4.9213 | 1480.8544 | 0 | -2.7222 | 16.9998 | 1980.0736 | 19.8999 | 61.319 | 82 | 238.3734 | 379.2308 | 0 | 82
2021-04-14 11:57 | 61.1342 | -42.1618 | 4.9213 | 1480.8544 | 0 | -2.6493 | 17 | 1923.1505 | 19.8878 | 61.8552 | 82 | 238.3734 | 379.2308 | 0 | 82
2021-04-14 11:57 | 61.1177 | -42.1549 | 4.9213 | 1480.8544 | 0 | -2.7461 | 17 | 2051.1963 | 19.941 | 61.4764 | 82 | 238.3734 | 378.5449 | 0 | 82
2021-04-14 11:57 | 61.1227 | -42.1502 | 4.9213 | 1480.8544 | 0 | -2.7057 | 17 | 2297.9207 | 20.1138 | 61.166 | 82 | 238.3734 | 378.5449 | 0 | 82
2021-04-14 11:57 | 61.1568 | -42.1703 | 4.9213 | 1480.8544 | 0 | -2.6552 | 17 | 2114.3118 | 20.0694 | 60.4966 | 82 | 238.3734 | 377.7895 | 0 | 82
2021-04-14 11:57 | 61.1568 | -42.161 | 4.9213 | 1480.8544 | 0 | -2.7081 | 17 | 1977.1458 | 20.0694 | 61.0217 | 82 | 238.3734 | 377.7895 | 0 | 82
2021-04-14 11:57 | 61.139 | -42.1497 | 4.9213 | 1480.8544 | 0 | -2.7288 | 17 | 2077.7847 | 20.2025 | 60.7546 | 82 | 238.3734 | 377.7895 | 0 | 82
2021-04-14 11:57 | 61.1294 | -42.1552 | 4.9213 | 1480.8544 | 0 | -2.7146 | 17 | 2075.4048 | 19.9813 | 60.5976 | 82 | 238.3734 | 376.833 | 0 | 82
2021-04-14 11:57 | 61.1481 | -42.1655 | 4.9213 | 1480.8544 | 0 | -2.6454 | 17 | 2130.887 | 19.9335 | 61.2272 | 82 | 238.3734 | 376.833 | 0 | 82
2021-04-14 11:57 | 61.1427 | -42.1624 | 4.9213 | 1480.8544 | 0 | -2.718 | 17 | 2083.6257 | 19.9072 | 61.8637 | 82 | 238.3734 | 376.8358 | 0 | 82
2021-04-14 11:57 | 61.1251 | -42.1445 | 4.9213 | 1480.8544 | 0 | -2.7547 | 17 | 2207.6433 | 19.9946 | 61.6951 | 82 | 238.3734 | 376.8358 | 0 | 82
2021-04-14 11:57 | 61.1223 | -42.1393 | 4.9213 | 1480.8544 | 0 | -2.671 | 17 | 2048.1262 | 19.9892 | 61.7557 | 82 | 238.3734 | 376.7049 | 0 | 82
2021-04-14 11:57 | 61.1523 | -42.157 | 4.9213 | 1480.8544 | 0 | -2.7243 | 17 | 1966.3584 | 19.6535 | 61.719 | 82 | 238.3734 | 376.7049 | 0 | 82
2021-04-14 11:57 | 61.1451 | -42.1636 | 4.9213 | 1480.8544 | 0 | -2.7009 | 17 | 2119.4062 | 19.6239 | 61.8854 | 82 | 238.3734 | 376.7215 | 0 | 82
2021-04-14 11:57 | 61.1387 | -42.1698 | 4.9213 | 1480.8544 | 0 | -2.7242 | 17 | 2149.9597 | 19.6521 | 61.6991 | 82 | 238.3734 | 376.7215 | 0 | 82
2021-04-14 11:57 | 61.1533 | -42.1748 | 4.9213 | 1480.8544 | 0 | -2.6388 | 17 | 2068.4644 | 19.7993 | 61.9101 | 82 | 238.3734 | 378.3038 | 0 | 82
2021-04-14 11:57 | 61.1666 | -42.2085 | 4.9213 | 1480.8544 | 0 | -2.6731 | 17 | 2027.2306 | 19.7844 | 61.1264 | 82 | 238.3734 | 378.3038 | 0 | 82
2021-04-14 11:57 | 61.1583 | -42.2037 | 4.9213 | 1480.8544 | 0 | -2.6966 | 17 | 2153.8362 | 19.6101 | 61.8993 | 82 | 238.3734 | 377.4384 | 0 | 82
2021-04-14 11:57 | 61.1497 | -42.1967 | 4.9213 | 1480.8544 | 0 | -2.6981 | 17 | 2109.5791 | 19.5669 | 61.7225 | 82 | 238.3734 | 377.4384 | 0 | 82
2021-04-14 11:57 | 61.1665 | -42.1959 | 4.9213 | 1480.8544 | 0 | -2.6653 | 17 | 2021.7716 | 19.4255 | 60.4365 | 82 | 238.3734 | 378.5797 | 0 | 82
2021-04-14 11:57 | 61.1689 | -42.1936 | 4.9213 | 1480.8544 | 0 | -2.713 | 16.25 | 1969.7283 | 19.552 | 60.643 | 82 | 238.3734 | 378.5797 | 0 | 82
2021-04-14 11:57 | 61.1644 | -42.1817 | 4.9213 | 1480.8544 | 0 | -2.7051 | 16.8125 | 2231.4302 | 19.4589 | 62.1527 | 82 | 238.3734 | 379.5571 | 0 | 82
2021-04-14 11:57 | 61.1624 | -42.1816 | 4.9213 | 1480.8544 | 0 | -2.6568 | 16.2031 | 2097.6567 | 19.5035 | 60.6235 | 82 | 238.3734 | 379.5571 | 0 | 82
2021-04-14 11:57 | 61.1843 | -42.1838 | 4.9213 | 1480.8544 | 0 | -2.6361 | 16.8008 | 2029.4299 | 19.8059 | 60.7781 | 82 | 238.3734 | 379.7556 | 0 | 82
2021-04-14 11:57 | 61.1715 | -42.1936 | 4.9213 | 1480.8544 | 0 | -2.6986 | 16.9502 | 2032.7319 | 19.5991 | 60.5229 | 82 | 238.3734 | 379.7556 | 0 | 82
2021-04-14 11:57 | 61.16 | -42.1913 | 4.9213 | 1480.8544 | 0 | -2.7076 | 16.9875 | 2149.8313 | 19.9046 | 62.1073 | 82 | 238.3734 | 381.0652 | 0 | 82
2021-04-14 11:57 | 61.1726 | -42.1933 | 4.9213 | 1480.8544 | 0 | -2.6576 | 16.9969 | 2034.5322 | 19.8914 | 61.3137 | 82 | 238.3734 | 381.0652 | 0 | 82
2021-04-14 11:57 | 61.1788 | -42.2124 | 4.9213 | 1480.8544 | 0 | -2.6591 | 16.9992 | 2026.6445 | 19.9112 | 61.8888 | 82 | 238.3734 | 378.8184 | 0 | 82
2021-04-14 11:57 | 61.1711 | -42.2084 | 4.9213 | 1480.8544 | 0 | -2.6926 | 16.9998 | 2156.0759 | 19.6927 | 61.1021 | 82 | 238.3734 | 378.8184 | 0 | 82
2021-04-14 11:57 | 61.1679 | -42.208 | 4.9213 | 1480.8544 | 0 | -2.6565 | 17 | 2090.8613 | 19.7916 | 61.0429 | 82 | 238.3734 | 377.6976 | 0 | 82
2021-04-14 11:57 | 61.1904 | -42.2119 | 4.9213 | 1480.8544 | 0 | -2.621 | 17 | 1973.7241 | 19.6643 | 62.3439 | 82 | 238.3734 | 377.6976 | 0 | 82
2021-04-14 11:57 | 61.1955 | -42.218 | 4.9213 | 1480.8544 | 0 | -2.6387 | 17 | 2012.3168 | 19.811 | 61.9957 | 82 | 238.3734 | 378.1391 | 0 | 82
2021-04-14 11:58 | 61.1895 | -42.2079 | 4.9213 | 1480.8544 | 0 | -2.6738 | 17 | 2218.1348 | 19.7219 | 61.2385 | 82 | 238.3734 | 378.1391 | 0 | 82
2021-04-14 11:58 | 61.1878 | -42.2119 | 4.9213 | 1480.8544 | 0 | -2.6304 | 17 | 2078.825 | 19.8863 | 62.1765 | 82 | 238.3734 | 377.643 | 0 | 82
2021-04-14 11:58 | 61.1965 | -42.219 | 4.9213 | 1480.8544 | 0 | -2.6629 | 17 | 2012.8075 | 19.9185 | 61.2665 | 82 | 238.3734 | 377.643 | 0 | 82
2021-04-14 11:58 | 61.1762 | -42.2073 | 4.9213 | 1480.8544 | 0 | -2.6951 | 17 | 2026.2284 | 19.8439 | 61.9721 | 82 | 238.3734 | 377.1083 | 0 | 82
2021-04-14 11:58 | 61.1691 | -42.2025 | 4.9213 | 1480.8544 | 0 | -2.6865 | 17 | 2158.7107 | 20.0321 | 61.5826 | 82 | 238.3734 | 377.1083 | 0 | 82
2021-04-14 11:58 | 61.191 | -42.2168 | 4.9213 | 1480.8544 | 0 | -2.6229 | 17 | 2030.8943 | 20.2542 | 61.282 | 82 | 238.3734 | 376.8931 | 0 | 82
2021-04-14 11:58 | 61.1908 | -42.2279 | 4.9213 | 1480.8544 | 0 | -2.652 | 17 | 2034.3411 | 20.0127 | 61.1366 | 82 | 238.3734 | 376.8931 | 0 | 82
2021-04-14 11:58 | 61.1808 | -42.2094 | 4.9213 | 1480.8544 | 0 | -2.6748 | 17 | 2103.0859 | 20.1847 | 62.0938 | 82 | 238.3734 | 379.5502 | 0 | 82
2021-04-14 11:58 | 61.1848 | -42.204 | 4.9213 | 1480.8544 | 0 | -2.6819 | 17 | 2058.3037 | 20.124 | 61.6251 | 82 | 238.3734 | 379.5502 | 0 | 82
2021-04-14 11:58 | 61.2112 | -42.2174 | 4.9213 | 1480.8544 | 0 | -2.642 | 17 | 2009.1608 | 20.0587 | 60.0578 | 82 | 238.3734 | 379.9002 | 0 | 82
2021-04-14 11:58 | 61.1926 | -42.2199 | 4.9213 | 1480.8544 | 0 | -2.6855 | 17 | 2019.9198 | 19.9306 | 61.4061 | 82 | 238.3734 | 379.9002 | 0 | 82
2021-04-14 11:58 | 61.1808 | -42.2101 | 4.9213 | 1480.8544 | 0 | -2.687 | 17 | 2221.1907 | 19.8969 | 62.2467 | 82 | 238.3734 | 378.6664 | 0 | 82
2021-04-14 11:58 | 61.1964 | -42.2136 | 4.9213 | 1480.8544 | 0 | -2.665 | 17 | 1992.2938 | 19.7504 | 61.2324 | 82 | 238.3734 | 378.6664 | 0 | 82
2021-04-14 11:58 | 61.1932 | -42.2252 | 4.9213 | 1480.8544 | 0 | -2.6118 | 17 | 2054.5876 | 20.0672 | 61.1988 | 82 | 238.3734 | 378.0419 | 0 | 82
2021-04-14 11:58 | 61.1735 | -42.1931 | 4.9213 | 1480.8544 | 0 | -2.6718 | 17 | 2078.8601 | 19.7987 | 61.8989 | 82 | 238.3734 | 378.0419 | 0 | 82
2021-04-14 11:58 | 61.1749 | -42.1864 | 4.9213 | 1480.8544 | 0 | -2.6706 | 17 | 2145.9419 | 19.7622 | 61.862 | 82 | 238.3734 | 377.7374 | 0 | 82
2021-04-14 11:58 | 61.206 | -42.2117 | 4.9213 | 1480.8544 | 0 | -2.6186 | 17 | 2043.9218 | 19.8293 | 62.2146 | 82 | 238.3734 | 377.7374 | 0 | 82
2021-04-14 11:58 | 61.1916 | -42.2248 | 4.9213 | 1480.8544 | 0 | -2.6575 | 17 | 2022.7554 | 20.0377 | 60.9627 | 82 | 238.3734 | 377.5871 | 0 | 82
2021-04-14 11:58 | 61.177 | -42.1957 | 4.9213 | 1480.8544 | 0 | -2.7057 | 17 | 2084.2798 | 19.8721 | 61.3556 | 82 | 238.3734 | 377.5871 | 0 | 82
2021-04-14 11:58 | 61.1788 | -42.1926 | 4.9213 | 1480.8544 | 0 | -2.6763 | 17 | 2029.179 | 19.9097 | 61.8169 | 82 | 238.3734 | 377.5097 | 0 | 82
2021-04-14 11:58 | 61.1911 | -42.1976 | 4.9213 | 1480.8544 | 0 | -2.6206 | 17 | 2122.6541 | 19.9245 | 62.2892 | 82 | 238.3734 | 377.5097 | 0 | 82
2021-04-14 11:58 | 61.1736 | -42.2083 | 4.9213 | 1480.8544 | 0 | -2.6752 | 17 | 2073.9573 | 19.8738 | 61.603 | 82 | 238.3734 | 377.4717 | 0 | 82
2021-04-14 11:58 | 61.1668 | -42.2042 | 4.9213 | 1480.8544 | 0 | -2.6766 | 17 | 2177.7605 | 19.6779 | 62.0286 | 82 | 238.3734 | 377.4717 | 0 | 82
2021-04-14 11:58 | 61.1998 | -42.2142 | 4.9213 | 1480.8544 | 0 | -2.6125 | 17 | 1939.1361 | 19.9052 | 61.1634 | 82 | 238.3734 | 379.0231 | 0 | 82
2021-04-14 11:58 | 61.1859 | -42.2269 | 4.9213 | 1480.8544 | 0 | -2.6578 | 17 | 1993.4382 | 19.7797 | 59.8545 | 82 | 238.3734 | 379.0231 | 0 | 82
2021-04-14 11:58 | 61.1792 | -42.211 | 4.9213 | 1480.8544 | 0 | -2.6908 | 17 | 2063.0051 | 20.0635 | 60.6451 | 82 | 238.3734 | 378.2283 | 0 | 82
2021-04-14 11:58 | 61.1894 | -42.2063 | 4.9213 | 1480.8544 | 0 | -2.6833 | 17 | 2171.6235 | 19.8508 | 62.0295 | 82 | 238.3734 | 378.2283 | 0 | 82
2021-04-14 11:58 | 61.2255 | -42.2206 | 4.9213 | 1480.8544 | 0 | -2.5839 | 17 | 2071.9536 | 19.7124 | 60.1862 | 82 | 238.3734 | 377.8651 | 0 | 82
2021-04-14 11:58 | 61.2079 | -42.2466 | 4.9213 | 1480.8544 | 0 | -2.6302 | 17 | 2055.3284 | 19.7357 | 60.6962 | 82 | 238.3734 | 377.8651 | 0 | 82
2021-04-14 11:58 | 61.2015 | -42.2318 | 4.9213 | 1480.8544 | 0 | -2.6513 | 17 | 2132.7048 | 19.6897 | 61.2754 | 82 | 238.3734 | 377.9158 | 0 | 82
2021-04-14 11:58 | 61.2242 | -42.2302 | 4.9213 | 1480.8544 | 0 | -2.6543 | 17 | 2018.3855 | 19.9252 | 60.9335 | 82 | 238.3734 | 377.9158 | 0 | 82
2021-04-14 11:58 | 61.2083 | -42.242 | 4.9213 | 1480.8544 | 0 | -2.6508 | 17 | 2113.5671 | 19.8609 | 61.0167 | 82 | 238.3734 | 379.877 | 0 | 82
2021-04-14 11:58 | 61.2083 | -42.2165 | 4.9213 | 1480.8544 | 0 | -2.6745 | 17 | 2025.1582 | 19.8609 | 62.0647 | 82 | 238.3734 | 379.877 | 0 | 82
2021-04-14 11:58 | 61.1996 | -42.2101 | 4.9213 | 1480.8544 | 0 | -2.6698 | 17 | 2208.8767 | 19.9552 | 61.022 | 82 | 238.3734 | 379.877 | 0 | 82
2021-04-14 11:58 | 61.2009 | -42.2278 | 4.9213 | 1480.8544 | 0 | -2.6528 | 17 | 1931.9457 | 19.8294 | 61.2252 | 82 | 238.3734 | 378.6556 | 0 | 82
2021-04-14 11:58 | 61.2305 | -42.2365 | 4.9213 | 1480.8544 | 0 | -2.5851 | 17 | 2011.1097 | 19.9015 | 60.5527 | 82 | 238.3734 | 378.6556 | 0 | 82
2021-04-14 11:58 | 61.2062 | -42.2251 | 4.9213 | 1480.8544 | 0 | -2.6413 | 17 | 2109.8286 | 19.8262 | 62.0143 | 82 | 238.3734 | 377.4564 | 0 | 82
2021-04-14 11:58 | 61.2082 | -42.2238 | 4.9213 | 1480.8544 | 0 | -2.6336 | 17 | 2315.1177 | 19.8066 | 61.9163 | 82 | 238.3734 | 377.4564 | 0 | 82
2021-04-14 11:58 | 61.2097 | -42.2463 | 4.9213 | 1480.8544 | 0 | -2.6005 | 16.25 | 2073.8459 | 19.997 | 62.1616 | 82 | 238.3734 | 377.4438 | 0 | 82
2021-04-14 11:58 | 61.2224 | -42.246 | 4.9213 | 1480.8544 | 0 | -2.6369 | 16.8125 | 1950.8674 | 19.9801 | 59.007 | 82 | 238.3734 | 377.4438 | 0 | 82
2021-04-14 11:58 | 61.2055 | -42.2371 | 4.9213 | 1480.8544 | 0 | -2.6489 | 16.9531 | 2060.9016 | 19.7988 | 59.9398 | 82 | 238.3734 | 377.438 | 0 | 82
2021-04-14 11:58 | 61.2046 | -42.2361 | 4.9213 | 1480.8544 | 0 | -2.6418 | 16.9883 | 2005.1969 | 19.73 | 60.464 | 82 | 238.3734 | 377.438 | 0 | 82
2021-04-14 11:58 | 61.2279 | -42.2561 | 4.9213 | 1480.8544 | 0 | -2.5876 | 16.9971 | 2097.1128 | 19.9136 | 60.0323 | 82 | 238.3734 | 378.8457 | 0 | 82
2021-04-14 11:58 | 61.2102 | -42.2353 | 4.9213 | 1480.8544 | 0 | -2.6538 | 16.9993 | 2057.262 | 19.6941 | 59.8247 | 82 | 238.3734 | 378.8457 | 0 | 82
2021-04-14 11:58 | 61.2019 | -42.2283 | 4.9213 | 1480.8544 | 0 | -2.6359 | 16.9998 | 2230.0217 | 19.9273 | 60.8863 | 82 | 238.3734 | 378.1396 | 0 | 82
2021-04-14 11:58 | 61.2072 | -42.2318 | 4.9213 | 1480.8544 | 0 | -2.591 | 16.25 | 1959.2773 | 20.2347 | 60.3188 | 82 | 238.3734 | 378.1396 | 0 | 82
2021-04-14 11:58 | 61.2396 | -42.2438 | 4.9213 | 1480.8544 | 0 | -2.636 | 16.8125 | 1974.8033 | 19.9685 | 59.3901 | 82 | 238.3734 | 377.7863 | 0 | 82
2021-04-14 11:58 | 61.2144 | -42.2325 | 4.9213 | 1480.8544 | 0 | -2.6666 | 16.9531 | 2043.8384 | 19.9276 | 60.5016 | 82 | 238.3734 | 377.7863 | 0 | 82
2021-04-14 11:58 | 61.2051 | -42.2298 | 4.9213 | 1480.8544 | 0 | -2.6607 | 16.9883 | 2238.2961 | 19.9957 | 60.2158 | 82 | 238.3734 | 377.6107 | 0 | 82
2021-04-14 11:58 | 61.2154 | -42.2434 | 4.9213 | 1480.8544 | 0 | -2.5791 | 16.9971 | 2086.8452 | 20.2283 | 61.2402 | 82 | 238.3734 | 377.6107 | 0 | 82
2021-04-14 11:58 | 61.208 | -42.2393 | 4.9213 | 1480.8544 | 0 | -2.6531 | 16.9993 | 1910.6184 | 20.1057 | 60.8628 | 82 | 238.3734 | 379.0916 | 0 | 82
2021-04-14 11:58 | 61.2042 | -42.2311 | 4.9213 | 1480.8544 | 0 | -2.6276 | 16.9998 | 2071.0537 | 20.2508 | 59.3365 | 82 | 238.3734 | 379.0916 | 0 | 82
2021-04-14 11:58 | 61.2113 | -42.2323 | 4.9213 | 1480.8544 | 0 | -2.6251 | 17 | 2129.8503 | 20.3387 | 61.5582 | 82 | 238.3734 | 378.2817 | 0 | 82
2021-04-14 11:58 | 61.2338 | -42.2553 | 4.9213 | 1480.8544 | 0 | -2.5927 | 17 | 2233.5691 | 20.1125 | 61.7337 | 82 | 238.3734 | 378.2817 | 0 | 82
2021-04-14 11:58 | 61.2033 | -42.2208 | 4.9213 | 1480.8544 | 0 | -2.6393 | 17 | 2099.9631 | 19.887 | 60.0334 | 82 | 238.3734 | 377.858 | 0 | 82
2021-04-14 11:58 | 61.2022 | -42.2122 | 4.9213 | 1480.8544 | 0 | -2.6539 | 17 | 2231.5496 | 19.7749 | 59.3418 | 82 | 238.3734 | 377.858 | 0 | 82
2021-04-14 11:58 | 61.2115 | -42.239 | 4.9213 | 1480.8544 | 0 | -2.6305 | 16.25 | 1915.6548 | 20.0438 | 60.3228 | 82 | 238.3734 | 377.6456 | 0 | 82
2021-04-14 11:58 | 61.2244 | -42.2508 | 4.9213 | 1480.8544 | 0 | -2.582 | 16.8125 | 1960.132 | 20.0538 | 59.9962 | 82 | 238.3734 | 377.6456 | 0 | 82
2021-04-14 11:58 | 61.2181 | -42.2181 | 4.9213 | 1480.8544 | 0 | -2.6399 | 16.9531 | 2105.4048 | 20.0156 | 60.0043 | 82 | 238.3734 | 377.1124 | 0 | 82
2021-04-14 11:58 | 61.2234 | -42.2146 | 4.9213 | 1480.8544 | 0 | -2.5964 | 16.9883 | 2324.6001 | 20.0386 | 60.3347 | 82 | 238.3734 | 377.1124 | 0 | 82
2021-04-14 11:58 | 61.2393 | -42.2589 | 4.9213 | 1480.8544 | 0 | -2.5848 | 16.9971 | 2372.9202 | 19.8298 | 60.6156 | 82 | 238.3734 | 376.8447 | 0 | 82
2021-04-14 11:59 | 61.2185 | -42.2627 | 4.9213 | 1480.8544 | 0 | -2.6304 | 16.9993 | 2016.3993 | 19.5166 | 59.8666 | 82 | 238.3734 | 376.8447 | 0 | 82
2021-04-14 11:59 | 61.207 | -42.235 | 4.9213 | 1480.8544 | 0 | -2.6701 | 16.9998 | 2023.2366 | 19.5375 | 60.1382 | 82 | 238.3734 | 376.7115 | 0 | 82
2021-04-14 11:59 | 61.2333 | -42.2201 | 4.9213 | 1480.8544 | 0 | -2.625 | 17 | 2072.7974 | 19.7828 | 60.1044 | 82 | 238.3734 | 376.7115 | 0 | 82
2021-04-14 11:59 | 61.2519 | -42.226 | 4.9213 | 1480.8544 | 0 | -2.5812 | 17 | 2228.2703 | 19.9472 | 59.819 | 82 | 238.3734 | 377.0718 | 0 | 82
2021-04-14 11:59 | 61.2268 | -42.2072 | 4.9213 | 1480.8544 | 0 | -2.6736 | 17 | 2139.9729 | 19.9564 | 60.2943 | 82 | 238.3734 | 377.0718 | 0 | 82
2021-04-14 11:59 | 61.2106 | -42.2026 | 4.9213 | 1480.8544 | 0 | -2.6268 | 17 | 2183.561 | 19.4697 | 59.2576 | 82 | 238.3734 | 376.8253 | 0 | 82
2021-04-14 11:59 | 61.2219 | -42.232 | 4.9213 | 1480.8544 | 0 | -2.5944 | 17 | 1937.2434 | 20.0807 | 60.5863 | 82 | 238.3734 | 376.8253 | 0 | 82
2021-04-14 11:59 | 61.2018 | -42.2319 | 4.9213 | 1480.8544 | 0 | -2.6596 | 16.25 | 1974.0912 | 20.1132 | 61.8555 | 82 | 238.3734 | 376.7016 | 0 | 82
2021-04-14 11:59 | 61.2206 | -42.2094 | 4.9213 | 1480.8544 | 0 | -2.6229 | 16.8125 | 2250.8215 | 20.3162 | 59.7782 | 82 | 238.3734 | 376.7016 | 0 | 82
2021-04-14 11:59 | 61.2332 | -42.2069 | 4.9213 | 1480.8544 | 0 | -2.6465 | 16.9531 | 2269.1582 | 20.3017 | 58.5992 | 82 | 238.3734 | 377.4737 | 0 | 82
2021-04-14 11:59 | 61.2643 | -42.2481 | 4.9213 | 1480.8544 | 0 | -2.5664 | 16.9883 | 2077.2131 | 20.5963 | 61.0424 | 82 | 238.3734 | 377.4737 | 0 | 82
2021-04-14 11:59 | 61.2393 | -42.2612 | 4.9213 | 1480.8544 | 0 | -2.63 | 16.9971 | 2028.7191 | 20.6027 | 61.2909 | 82 | 238.3734 | 377.9499 | 0 | 82
2021-04-14 11:59 | 61.2211 | -42.2507 | 4.9213 | 1480.8544 | 0 | -2.6528 | 16.9993 | 2183.7285 | 20.4906 | 60.3468 | 82 | 238.3734 | 377.9499 | 0 | 82
2021-04-14 11:59 | 61.2209 | -42.2487 | 4.9213 | 1480.8544 | 0 | -2.6256 | 16.9998 | 2070.4031 | 20.5769 | 59.776 | 82 | 238.3734 | 377.6719 | 0 | 82
2021-04-14 11:59 | 61.2297 | -42.2602 | 4.9213 | 1480.8544 | 0 | -2.6228 | 17 | 2065.1584 | 20.5103 | 59.9865 | 82 | 238.3734 | 377.6719 | 0 | 82
2021-04-14 11:59 | 61.2313 | -42.2682 | 4.9213 | 1480.8544 | 0 | -2.6168 | 17 | 2084.8403 | 20.469 | 59.6545 | 82 | 238.3734 | 377.5339 | 0 | 82
2021-04-14 11:59 | 61.2243 | -42.2713 | 4.9213 | 1480.8544 | 0 | -2.6262 | 17 | 2296.6968 | 20.2811 | 61.1104 | 82 | 238.3734 | 377.5339 | 0 | 82
2021-04-14 11:59 | 61.2542 | -42.2753 | 4.9213 | 1480.8544 | 0 | -2.6182 | 17 | 1970.524 | 20.4588 | 60.3425 | 82 | 238.3734 | 377.4627 | 0 | 82
2021-04-14 11:59 | 61.2285 | -42.2676 | 4.9213 | 1480.8544 | 0 | -2.5782 | 17 | 1924.5289 | 20.0914 | 59.5566 | 82 | 238.3734 | 377.4627 | 0 | 82
2021-04-14 11:59 | 61.2334 | -42.2426 | 4.9213 | 1480.8544 | 0 | -2.6156 | 17 | 2058.3267 | 20.0946 | 59.2905 | 82 | 238.3734 | 377.4491 | 0 | 82
2021-04-14 11:59 | 61.2357 | -42.2399 | 4.9213 | 1480.8544 | 0 | -2.6037 | 17 | 2308.8831 | 20.0982 | 61.0156 | 82 | 238.3734 | 377.4491 | 0 | 82
2021-04-14 11:59 | 61.26 | -42.259 | 4.9213 | 1480.8544 | 0 | -2.5618 | 17 | 2289.5464 | 19.9073 | 60.3473 | 82 | 238.3734 | 377.4416 | 0 | 82
2021-04-14 11:59 | 61.2441 | -42.2527 | 4.9213 | 1480.8544 | 0 | -2.6296 | 17 | 1982.3927 | 19.9206 | 60.0611 | 82 | 238.3734 | 377.4416 | 0 | 82
2021-04-14 11:59 | 61.2349 | -42.2489 | 4.9213 | 1480.8544 | 0 | -2.6237 | 17 | 2006.2756 | 20.0165 | 59.6341 | 82 | 238.3734 | 377.4375 | 0 | 82
2021-04-14 11:59 | 61.2515 | -42.2633 | 4.9213 | 1480.8544 | 0 | -2.6122 | 17 | 1946.1836 | 19.8499 | 60.4527 | 82 | 238.3734 | 377.4375 | 0 | 82
2021-04-14 11:59 | 61.2438 | -42.2818 | 4.9213 | 1480.8544 | 0 | -2.5784 | 17 | 1964.3569 | 19.8837 | 61.8739 | 82 | 238.3734 | 378.9944 | 0 | 82
2021-04-14 11:59 | 61.2282 | -42.2525 | 4.9213 | 1480.8544 | 0 | -2.6417 | 17 | 2050.2598 | 20.2863 | 61.162 | 82 | 238.3734 | 378.9944 | 0 | 82
2021-04-14 11:59 | 61.2421 | -42.244 | 4.9213 | 1480.8544 | 0 | -2.5981 | 17 | 2174.7698 | 19.8411 | 59.999 | 82 | 238.3734 | 378.2158 | 0 | 82
2021-04-14 11:59 | 61.2707 | -42.2606 | 4.9213 | 1480.8544 | 0 | -2.5505 | 17 | 1965.8633 | 19.936 | 60.4202 | 82 | 238.3734 | 378.2158 | 0 | 82
2021-04-14 11:59 | 61.25 | -42.2775 | 4.9213 | 1480.8544 | 0 | -2.5647 | 17 | 1998.7743 | 19.9962 | 61.6291 | 82 | 238.3734 | 379.0034 | 0 | 82
2021-04-14 11:59 | 61.25 | -42.2545 | 4.9213 | 1480.8544 | 0 | -2.6363 | 17 | 2040.7795 | 19.9962 | 59.8024 | 82 | 238.3734 | 379.0034 | 0 | 82
2021-04-14 11:59 | 61.2433 | -42.2487 | 4.9213 | 1480.8544 | 0 | -2.6306 | 17 | 2069.8013 | 20.0444 | 60.4325 | 82 | 238.3734 | 379.0034 | 0 | 82
2021-04-14 11:59 | 61.2491 | -42.2683 | 4.9213 | 1480.8544 | 0 | -2.5709 | 17 | 1976.4836 | 20.018 | 60.1617 | 82 | 238.3734 | 378.3756 | 0 | 82
2021-04-14 11:59 | 61.2633 | -42.2898 | 4.9213 | 1480.8544 | 0 | -2.6048 | 17 | 2031.5138 | 19.9678 | 60.2554 | 82 | 238.3734 | 378.3756 | 0 | 82
2021-04-14 11:59 | 61.24 | -42.2634 | 4.9213 | 1480.8544 | 0 | -2.6122 | 17 | 2105.3262 | 19.8959 | 60.2028 | 82 | 238.3734 | 379.7593 | 0 | 82
2021-04-14 11:59 | 61.241 | -42.2606 | 4.9213 | 1480.8544 | 0 | -2.5938 | 17 | 2088.2073 | 19.8988 | 60.357 | 82 | 238.3734 | 379.7593 | 0 | 82
2021-04-14 11:59 | 61.2687 | -42.2955 | 4.9213 | 1480.8544 | 0 | -2.5609 | 17 | 1982.5305 | 19.9648 | 60.6041 | 82 | 238.3734 | 379.0039 | 0 | 82
2021-04-14 11:59 | 61.2664 | -42.2817 | 4.9213 | 1480.8544 | 0 | -2.6183 | 17 | 1980.0956 | 19.8343 | 59.8363 | 82 | 238.3734 | 379.0039 | 0 | 82
2021-04-14 11:59 | 61.2564 | -42.2695 | 4.9213 | 1480.8544 | 0 | -2.5991 | 17 | 2186.4397 | 19.9454 | 59.6634 | 82 | 238.3734 | 377.3931 | 0 | 82
2021-04-14 11:59 | 61.255 | -42.2834 | 4.9213 | 1480.8544 | 0 | -2.5786 | 17 | 1997.8619 | 20.2584 | 59.5267 | 82 | 238.3734 | 377.3931 | 0 | 82
2021-04-14 11:59 | 61.276 | -42.2921 | 4.9213 | 1480.8544 | 0 | -2.6069 | 17 | 2036.5637 | 20.1947 | 62.4433 | 82 | 238.3734 | 379.0733 | 0 | 82
2021-04-14 11:59 | 61.2504 | -42.274 | 4.9213 | 1480.8544 | 0 | -2.6208 | 17 | 2045.1617 | 19.908 | 62.4641 | 82 | 238.3734 | 379.0733 | 0 | 82
2021-04-14 11:59 | 61.2489 | -42.2687 | 4.9213 | 1480.8544 | 0 | -2.598 | 17 | 2048.3875 | 19.9239 | 61.0081 | 82 | 238.3734 | 378.297 | 0 | 82
2021-04-14 11:59 | 61.2595 | -42.2896 | 4.9213 | 1480.8544 | 0 | -2.5571 | 17 | 1935.6251 | 19.9593 | 59.6638 | 82 | 238.3734 | 378.297 | 0 | 82
2021-04-14 11:59 | 61.2667 | -42.2947 | 4.9213 | 1480.8544 | 0 | -2.5681 | 17 | 2002.4198 | 19.6848 | 61.4008 | 82 | 238.3734 | 378.2766 | 0 | 82
2021-04-14 11:59 | 61.2483 | -42.2719 | 4.9213 | 1480.8544 | 0 | -2.5792 | 17 | 2119.7195 | 19.6617 | 62.0501 | 82 | 238.3734 | 378.2766 | 0 | 82
2021-04-14 11:59 | 61.2572 | -42.2695 | 4.9213 | 1480.8544 | 0 | -2.5712 | 17 | 2112.5898 | 19.9539 | 61.1323 | 82 | 238.3734 | 377.8771 | 0 | 82
2021-04-14 11:59 | 61.2772 | -42.3191 | 4.9213 | 1480.8544 | 0 | -2.5402 | 17 | 2004.8984 | 20.1051 | 60.7973 | 82 | 238.3734 | 377.8771 | 0 | 82
2021-04-14 11:59 | 61.2655 | -42.2958 | 4.9213 | 1480.8544 | 0 | -2.5869 | 17 | 1911.3187 | 20.1958 | 60.3303 | 82 | 238.3734 | 378.3783 | 0 | 82
2021-04-14 11:59 | 61.2731 | -42.2819 | 4.9213 | 1480.8544 | 0 | -2.5787 | 17 | 2072.5625 | 20.3304 | 61.3342 | 82 | 238.3734 | 378.3783 | 0 | 82
2021-04-14 11:59 | 61.287 | -42.2998 | 4.9213 | 1480.8544 | 0 | -2.5347 | 17 | 2005.2909 | 20.3317 | 61.0452 | 82 | 238.3734 | 378.3189 | 0 | 82
2021-04-14 11:59 | 61.2961 | -42.3093 | 4.9213 | 1480.8544 | 0 | -2.5447 | 17 | 2112.26 | 20.0796 | 60.515 | 82 | 238.3734 | 378.3189 | 0 | 82
2021-04-14 11:59 | 61.2596 | -42.2702 | 4.9213 | 1480.8544 | 0 | -2.625 | 17 | 2101.0154 | 20.0461 | 60.326 | 82 | 238.3734 | 378.9756 | 0 | 82
2021-04-14 11:59 | 61.2565 | -42.2604 | 4.9213 | 1480.8544 | 0 | -2.5876 | 17 | 2004.6376 | 20.0168 | 60.9739 | 82 | 238.3734 | 378.9756 | 0 | 82
2021-04-14 11:59 | 61.2817 | -42.3027 | 4.9213 | 1480.8544 | 0 | -2.533 | 17 | 1933.0341 | 20.28 | 60.1199 | 82 | 238.3734 | 378.2121 | 0 | 82
2021-04-14 11:59 | 61.2773 | -42.3133 | 4.9213 | 1480.8544 | 0 | -2.5775 | 17 | 2054.4348 | 20.2237 | 61.0013 | 82 | 238.3734 | 378.2121 | 0 | 82
2021-04-14 11:59 | 61.2697 | -42.2831 | 4.9213 | 1480.8544 | 0 | -2.5862 | 17 | 2207.4456 | 20.3361 | 61.0985 | 82 | 238.3734 | 379.3549 | 0 | 82
2021-04-14 11:59 | 61.2704 | -42.2798 | 4.9213 | 1480.8544 | 0 | -2.5778 | 17 | 2099.9949 | 20.1871 | 61.7309 | 82 | 238.3734 | 379.3549 | 0 | 82
2021-04-14 11:59 | 61.2913 | -42.3232 | 4.9213 | 1480.8544 | 0 | -2.5448 | 17 | 1990.8552 | 19.9845 | 61.4705 | 82 | 238.3734 | 378.1815 | 0 | 82
2021-04-14 12:00 | 61.2648 | -42.2967 | 4.9213 | 1480.8544 | 0 | -2.6112 | 17 | 1902.7166 | 19.9342 | 62.7189 | 82 | 238.3734 | 378.1815 | 0 | 82
2021-04-14 12:00 | 61.2731 | -42.2762 | 4.9213 | 1480.8544 | 0 | -2.5757 | 17 | 2081.1624 | 19.9444 | 61.0982 | 82 | 238.3734 | 379.0761 | 0 | 82
2021-04-14 12:00 | 61.2987 | -42.301 | 4.9213 | 1480.8544 | 0 | -2.5617 | 17 | 2058.8303 | 19.958 | 61.0887 | 82 | 238.3734 | 379.0761 | 0 | 82
2021-04-14 12:00 | 61.3027 | -42.3242 | 4.9213 | 1480.8544 | 0 | -2.5713 | 17 | 2120.3921 | 20.1282 | 61.8601 | 82 | 238.3734 | 378.235 | 0 | 82
2021-04-14 12:00 | 61.2683 | -42.2838 | 4.9213 | 1480.8544 | 0 | -2.5775 | 17 | 2093.2739 | 20.0451 | 62.1834 | 82 | 238.3734 | 378.235 | 0 | 82
2021-04-14 12:00 | 61.2703 | -42.2737 | 4.9213 | 1480.8544 | 0 | -2.5733 | 17 | 2058.4658 | 20.0144 | 60.9293 | 82 | 238.3734 | 377.8151 | 0 | 82
2021-04-14 12:00 | 61.2924 | -42.3119 | 4.9213 | 1480.8544 | 0 | -2.539 | 17 | 1913.4714 | 20.0364 | 61.3263 | 82 | 238.3734 | 377.8151 | 0 | 82
2021-04-14 12:00 | 61.2758 | -42.3142 | 4.9213 | 1480.8544 | 0 | -2.5398 | 17 | 1961.7249 | 19.8802 | 60.9178 | 82 | 238.3734 | 377.6084 | 0 | 82
2021-04-14 12:00 | 61.2763 | -42.2889 | 4.9213 | 1480.8544 | 0 | -2.5681 | 17 | 2169.697 | 20.2734 | 62.159 | 82 | 238.3734 | 377.6084 | 0 | 82
2021-04-14 12:00 | 61.2909 | -42.2862 | 4.9213 | 1480.8544 | 0 | -2.5403 | 17 | 2077.9478 | 20.1292 | 61.1914 | 82 | 238.3734 | 377.9276 | 0 | 82
2021-04-14 12:00 | 61.3007 | -42.3275 | 4.9213 | 1480.8544 | 0 | -2.5301 | 17 | 1973.0839 | 19.9651 | 60.7854 | 82 | 238.3734 | 377.9276 | 0 | 82
2021-04-14 12:00 | 61.2794 | -42.3151 | 4.9213 | 1480.8544 | 0 | -2.5686 | 17 | 1944.6345 | 19.8283 | 60.7981 | 82 | 238.3734 | 378.0886 | 0 | 82
2021-04-14 12:00 | 61.2758 | -42.304 | 4.9213 | 1480.8544 | 0 | -2.5617 | 17 | 2093.2673 | 19.6731 | 62.7146 | 82 | 238.3734 | 378.0886 | 0 | 82
2021-04-14 12:00 | 61.2959 | -42.3211 | 4.9213 | 1480.8544 | 0 | -2.529 | 17 | 2079.23 | 19.4953 | 61.2008 | 82 | 238.3734 | 378.9357 | 0 | 82
2021-04-14 12:00 | 61.295 | -42.3366 | 4.9213 | 1480.8544 | 0 | -2.5396 | 17 | 2018.8888 | 19.621 | 60.6324 | 82 | 238.3734 | 378.9357 | 0 | 82
2021-04-14 12:00 | 61.2867 | -42.32 | 4.9213 | 1480.8544 | 0 | -2.5802 | 17 | 2117.5522 | 19.3364 | 61.5738 | 82 | 238.3734 | 377.5107 | 0 | 82
2021-04-14 12:00 | 61.2815 | -42.3152 | 4.9213 | 1480.8544 | 0 | -2.5464 | 17 | 2043.0568 | 19.7004 | 61.6346 | 82 | 238.3734 | 377.5107 | 0 | 82
2021-04-14 12:00 | 61.3004 | -42.3217 | 4.9213 | 1480.8544 | 0 | -2.5247 | 17 | 2021.4056 | 19.5754 | 60.7229 | 82 | 238.3734 | 377.616 | 0 | 82
2021-04-14 12:00 | 61.2787 | -42.3069 | 4.9213 | 1480.8544 | 0 | -2.5934 | 17 | 1984.0371 | 19.6238 | 62.1929 | 82 | 238.3734 | 377.616 | 0 | 82
2021-04-14 12:00 | 61.2804 | -42.2929 | 4.9213 | 1480.8544 | 0 | -2.5836 | 17 | 2137.1365 | 19.5786 | 61.7362 | 82 | 238.3734 | 377.5216 | 0 | 82
2021-04-14 12:00 | 61.3022 | -42.3039 | 4.9213 | 1480.8544 | 0 | -2.5716 | 17 | 1940.0178 | 19.8017 | 60.7884 | 82 | 238.3734 | 377.5216 | 0 | 82
2021-04-14 12:00 | 61.2826 | -42.3173 | 4.9213 | 1480.8544 | 0 | -2.5831 | 17 | 1969.1541 | 19.6043 | 62.0884 | 82 | 238.3734 | 377.884 | 0 | 82
2021-04-14 12:00 | 61.2615 | -42.2856 | 4.9213 | 1480.8544 | 0 | -2.6223 | 17 | 1992.4882 | 19.4312 | 62.0128 | 82 | 238.3734 | 377.884 | 0 | 82
2021-04-14 12:00 | 61.2581 | -42.2731 | 4.9213 | 1480.8544 | 0 | -2.5891 | 17 | 2128.3743 | 19.4911 | 60.9541 | 82 | 238.3734 | 378.2118 | 0 | 82
2021-04-14 12:00 | 61.2853 | -42.2915 | 4.9213 | 1480.8544 | 0 | -2.5203 | 17 | 2126.7439 | 19.537 | 61.5085 | 82 | 238.3734 | 378.2118 | 0 | 82
2021-04-14 12:00 | 61.2752 | -42.3108 | 4.9213 | 1480.8544 | 0 | -2.5769 | 17 | 2118.5977 | 19.6489 | 62.2745 | 82 | 238.3734 | 378.2689 | 0 | 82
2021-04-14 12:00 | 61.2876 | -42.2884 | 4.9213 | 1480.8544 | 0 | -2.5651 | 17 | 2110.0627 | 19.6295 | 61.4489 | 82 | 238.3734 | 378.2689 | 0 | 82
2021-04-14 12:00 | 61.2876 | -42.2828 | 4.9213 | 1480.8544 | 0 | -2.5753 | 17 | 1953.1676 | 19.6295 | 61.5839 | 82 | 238.3734 | 378.2689 | 0 | 82
2021-04-14 12:00 | 61.297 | -42.3172 | 4.9213 | 1480.8544 | 0 | -2.5203 | 17 | 1882.6693 | 20.0149 | 60.3365 | 82 | 238.3734 | 378.1753 | 0 | 82
2021-04-14 12:00 | 61.2705 | -42.2997 | 4.9213 | 1480.8544 | 0 | -2.6074 | 17 | 1999.7527 | 19.9127 | 59.8047 | 82 | 238.3734 | 378.2125 | 0 | 82
2021-04-14 12:00 | 61.2769 | -42.2885 | 4.9213 | 1480.8544 | 0 | -2.5585 | 17 | 2257.0117 | 19.955 | 61.8327 | 82 | 238.3734 | 378.2125 | 0 | 82
2021-04-14 12:00 | 61.2769 | -42.2857 | 4.9213 | 1480.8544 | 0 | -2.5512 | 17 | 2116.8945 | 19.955 | 61.186 | 82 | 238.3734 | 378.2125 | 0 | 82
2021-04-14 12:00 | 61.3076 | -42.3374 | 4.9213 | 1480.8544 | 0 | -2.5335 | 17 | 1927.6855 | 19.8245 | 60.4207 | 82 | 238.3734 | 377.9185 | 0 | 82
2021-04-14 12:00 | 61.3075 | -42.3262 | 4.9213 | 1480.8544 | 0 | -2.5439 | 17 | 2018.7129 | 19.8136 | 61.0421 | 82 | 238.3734 | 377.9185 | 0 | 82
2021-04-14 12:00 | 61.2957 | -42.3146 | 4.9213 | 1480.8544 | 0 | -2.5573 | 17 | 2136.2307 | 19.7776 | 61.084 | 82 | 238.3734 | 377.6821 | 0 | 82
2021-04-14 12:00 | 61.2906 | -42.3241 | 4.9213 | 1480.8544 | 0 | -2.5242 | 17 | 2073.5459 | 19.937 | 60.7862 | 82 | 238.3734 | 377.6821 | 0 | 82
2021-04-14 12:00 | 61.3048 | -42.3432 | 4.9213 | 1480.8544 | 0 | -2.5483 | 17 | 2034.3984 | 19.924 | 62.477 | 82 | 238.3734 | 377.1322 | 0 | 82
2021-04-14 12:00 | 61.2974 | -42.3248 | 4.9213 | 1480.8544 | 0 | -2.5792 | 17 | 2119.7256 | 19.7559 | 61.8223 | 82 | 238.3734 | 377.1322 | 0 | 82
2021-04-14 12:00 | 61.2907 | -42.3195 | 4.9213 | 1480.8544 | 0 | -2.5265 | 17 | 1998.045 | 19.986 | 59.3189 | 82 | 238.3734 | 377.2258 | 0 | 82
2021-04-14 12:00 | 61.3144 | -42.3313 | 4.9213 | 1480.8544 | 0 | -2.5316 | 17 | 1998.8052 | 20.1448 | 61.0401 | 82 | 238.3734 | 377.2258 | 0 | 82
2021-04-14 12:00 | 61.2933 | -42.3156 | 4.9213 | 1480.8544 | 0 | -2.5824 | 17 | 2088.0264 | 20.0872 | 62.7267 | 82 | 238.3734 | 377.7373 | 0 | 82
2021-04-14 12:00 | 61.2805 | -42.2878 | 4.9213 | 1480.8544 | 0 | -2.5632 | 17 | 2307.011 | 19.9023 | 61.6021 | 82 | 238.3734 | 377.7373 | 0 | 82
2021-04-14 12:00 | 61.2863 | -42.2849 | 4.9213 | 1480.8544 | 0 | -2.5557 | 17 | 2056.9954 | 19.9285 | 61.2112 | 82 | 238.3734 | 377.9898 | 0 | 82
2021-04-14 12:00 | 61.3023 | -42.3218 | 4.9213 | 1480.8544 | 0 | -2.5661 | 17 | 1875.2278 | 19.8936 | 61.0657 | 82 | 238.3734 | 377.9898 | 0 | 82
2021-04-14 12:00 | 61.2947 | -42.3007 | 4.9213 | 1480.8544 | 0 | -2.6123 | 17 | 1934.9816 | 19.7064 | 60.1384 | 82 | 238.3734 | 377.7411 | 0 | 82
2021-04-14 12:00 | 61.302 | -42.2817 | 4.9213 | 1480.8544 | 0 | -2.5626 | 17 | 2047.1537 | 19.7866 | 60.6613 | 82 | 238.3734 | 377.7411 | 0 | 82
2021-04-14 12:00 | 61.3113 | -42.3064 | 4.9213 | 1480.8544 | 0 | -2.5301 | 17 | 2149.6052 | 19.9915 | 60.1956 | 82 | 238.3734 | 376.711 | 0 | 82
2021-04-14 12:00 | 61.2943 | -42.3284 | 4.9213 | 1480.8544 | 0 | -2.5351 | 17 | 2122.3926 | 20.0973 | 59.6315 | 82 | 238.3734 | 376.711 | 0 | 82
2021-04-14 12:00 | 61.2746 | -42.3073 | 4.9213 | 1480.8544 | 0 | -2.5538 | 17 | 2154.1736 | 19.9856 | 60.1616 | 82 | 238.3734 | 377.4477 | 0 | 82
2021-04-14 12:00 | 61.2804 | -42.3011 | 4.9213 | 1480.8544 | 0 | -2.567 | 17 | 1917.3782 | 20.1072 | 60.7511 | 82 | 238.3734 | 377.4477 | 0 | 82
2021-04-14 12:00 | 61.31 | -42.3265 | 4.9213 | 1480.8544 | 0 | -2.5091 | 17 | 1880.6229 | 20.1722 | 60.9957 | 82 | 238.3734 | 377.4544 | 0 | 82
2021-04-14 12:00 | 61.2958 | -42.3071 | 4.9213 | 1480.8544 | 0 | -2.6018 | 17 | 2029.6506 | 20.202 | 61.3455 | 82 | 238.3734 | 377.4544 | 0 | 82
2021-04-14 12:00 | 61.295 | -42.2978 | 4.9213 | 1480.8544 | 0 | -2.5843 | 17 | 2403.4912 | 20.2285 | 60.2196 | 82 | 238.3734 | 378.6398 | 0 | 82
2021-04-14 12:00 | 61.3085 | -42.2955 | 4.9213 | 1480.8544 | 0 | -2.5122 | 17 | 2339.6677 | 20.0395 | 60.3914 | 82 | 238.3734 | 378.6398 | 0 | 82
2021-04-14 12:00 | 61.2946 | -42.3256 | 4.9213 | 1480.8544 | 0 | -2.5624 | 17 | 2014.9594 | 20.1025 | 60.5508 | 82 | 238.3734 | 378.5526 | 0 | 82
2021-04-14 12:00 | 61.2966 | -42.3287 | 4.9213 | 1480.8544 | 0 | -2.5327 | 17 | 1963.833 | 20.0233 | 61.4236 | 82 | 238.3734 | 378.5526 | 0 | 82
2021-04-14 12:00 | 61.3086 | -42.3222 | 4.9213 | 1480.8544 | 0 | -2.5742 | 17 | 2070.719 | 20.0027 | 60.84 | 82 | 238.3734 | 379.9751 | 0 | 82
2021-04-14 12:00 | 61.3277 | -42.3162 | 4.9213 | 1480.8544 | 0 | -2.5213 | 17 | 2185.782 | 20.0979 | 61.4472 | 82 | 238.3734 | 379.9751 | 0 | 82
2021-04-14 12:00 | 61.297 | -42.3069 | 4.9213 | 1480.8544 | 0 | -2.581 | 17 | 2270.8225 | 20.1143 | 61.7891 | 82 | 238.3734 | 378.3571 | 0 | 82
2021-04-14 12:00 | 61.2925 | -42.2929 | 4.9213 | 1480.8544 | 0 | -2.6083 | 17 | 2237.9961 | 19.99 | 60.5741 | 82 | 238.3734 | 378.3571 | 0 | 82
2021-04-14 12:00 | 61.2799 | -42.2889 | 4.9213 | 1480.8544 | 0 | -2.5081 | 17 | 2032.7573 | 19.976 | 59.8391 | 82 | 238.3734 | 378.3715 | 0 | 82
2021-04-14 12:01 | 61.3029 | -42.3102 | 4.9213 | 1480.8544 | 0 | -2.5392 | 17 | 1871.8269 | 20.0134 | 60.3362 | 82 | 238.3734 | 378.3715 | 0 | 82
2021-04-14 12:01 | 61.3132 | -42.2853 | 4.9213 | 1480.8544 | 0 | -2.5237 | 17 | 2022.0269 | 20.1504 | 60.1482 | 82 | 238.3734 | 377.9046 | 0 | 82
2021-04-14 12:01 | 61.3226 | -42.2666 | 4.9213 | 1480.8544 | 0 | -2.5564 | 17 | 2331.4016 | 19.9855 | 59.2711 | 82 | 238.3734 | 377.9046 | 0 | 82
2021-04-14 12:01 | 61.3265 | -42.2862 | 4.9213 | 1480.8544 | 0 | -2.5016 | 17 | 2104.8462 | 20.0055 | 60.0486 | 82 | 238.3734 | 377.0277 | 0 | 82
2021-04-14 12:01 | 61.2967 | -42.2932 | 4.9213 | 1480.8544 | 0 | -2.5892 | 17 | 1926.7163 | 19.9345 | 59.4171 | 82 | 238.3734 | 377.0277 | 0 | 82
2021-04-14 12:01 | 61.2649 | -42.2805 | 4.9213 | 1480.8544 | 0 | -2.6251 | 17 | 1946.2161 | 20.0099 | 60.4247 | 82 | 238.3734 | 376.7941 | 0 | 82
2021-04-14 12:01 | 61.2782 | -42.2717 | 4.9213 | 1480.8544 | 0 | -2.5426 | 17 | 2067.24 | 19.8708 | 60.871 | 82 | 238.3734 | 376.7941 | 0 | 82
2021-04-14 12:01 | 61.3207 | -42.2985 | 4.9213 | 1480.8544 | 0 | -2.5166 | 17 | 2141.2656 | 20.2218 | 59.6044 | 82 | 238.3734 | 377.1156 | 0 | 82
2021-04-14 12:01 | 61.3138 | -42.3197 | 4.9213 | 1480.8544 | 0 | -2.5268 | 17 | 2094.2698 | 20.2019 | 59.9928 | 82 | 238.3734 | 377.1156 | 0 | 82
2021-04-14 12:01 | 61.2988 | -42.2916 | 4.9213 | 1480.8544 | 0 | -2.5604 | 17 | 2106.3237 | 20.2643 | 61.0429 | 82 | 238.3734 | 377.2428 | 0 | 82
2021-04-14 12:01 | 61.2988 | -42.2834 | 4.9213 | 1480.8544 | 0 | -2.5675 | 17 | 1919.3751 | 20.143 | 59.8969 | 82 | 238.3734 | 377.2428 | 0 | 82
2021-04-14 12:01 | 61.3047 | -42.3229 | 4.9213 | 1480.8544 | 0 | -2.5099 | 17 | 1885.1479 | 20.0406 | 60.676 | 82 | 238.3734 | 377.3416 | 0 | 82
2021-04-14 12:01 | 61.2908 | -42.3165 | 4.9213 | 1480.8544 | 0 | -2.5711 | 17 | 2019.2289 | 20.1307 | 61.5236 | 82 | 238.3734 | 377.3416 | 0 | 82
2021-04-14 12:01 | 61.2871 | -42.2943 | 4.9213 | 1480.8544 | 0 | -2.5769 | 17 | 2194.2729 | 20.091 | 59.7265 | 82 | 238.3734 | 377.7826 | 0 | 82
2021-04-14 12:01 | 61.3159 | -42.3092 | 4.9213 | 1480.8544 | 0 | -2.5228 | 17 | 2086.405 | 20.1149 | 59.8729 | 82 | 238.3734 | 377.7826 | 0 | 82
2021-04-14 12:01 | 61.3107 | -42.3342 | 4.9213 | 1480.8544 | 0 | -2.5205 | 17 | 1911.9712 | 20.0758 | 59.7298 | 82 | 238.3734 | 377.6099 | 0 | 82
2021-04-14 12:01 | 61.2914 | -42.3181 | 4.9213 | 1480.8544 | 0 | -2.5414 | 17 | 2028.156 | 20.0747 | 60.1137 | 82 | 238.3734 | 377.6099 | 0 | 82
2021-04-14 12:01 | 61.3025 | -42.3108 | 4.9213 | 1480.8544 | 0 | -2.5293 | 17 | 1949.2474 | 20.1624 | 60.1844 | 82 | 238.3734 | 377.5233 | 0 | 82
2021-04-14 12:01 | 61.3185 | -42.3287 | 4.9213 | 1480.8544 | 0 | -2.5002 | 17 | 2023.1575 | 20.3294 | 61.2156 | 82 | 238.3734 | 377.5233 | 0 | 82
2021-04-14 12:01 | 61.3148 | -42.3423 | 4.9213 | 1480.8544 | 0 | -2.5471 | 17 | 2059.876 | 20.1764 | 60.3246 | 82 | 238.3734 | 378.2854 | 0 | 82
2021-04-14 12:01 | 61.2997 | -42.3195 | 4.9213 | 1480.8544 | 0 | -2.5844 | 17 | 2072.4207 | 20.1369 | 59.3461 | 82 | 238.3734 | 378.2854 | 0 | 82
2021-04-14 12:01 | 61.31 | -42.3128 | 4.9213 | 1480.8544 | 0 | -2.5337 | 17 | 2053.9326 | 20.0907 | 60.6576 | 82 | 238.3734 | 377.4354 | 0 | 82
2021-04-14 12:01 | 61.3186 | -42.329 | 4.9213 | 1480.8544 | 0 | -2.5264 | 17 | 1933.5908 | 20.1226 | 60.2359 | 82 | 238.3734 | 377.4354 | 0 | 82
2021-04-14 12:01 | 61.2994 | -42.3434 | 4.9213 | 1480.8544 | 0 | -2.5357 | 17 | 2034.1376 | 20.0339 | 59.8538 | 82 | 238.3734 | 377.0081 | 0 | 82
2021-04-14 12:01 | 61.308 | -42.3303 | 4.9213 | 1480.8544 | 0 | -2.5453 | 17 | 2032.7393 | 20.1171 | 60.4763 | 82 | 238.3734 | 377.0081 | 0 | 82
2021-04-14 12:01 | 61.308 | -42.327 | 4.9213 | 1480.8544 | 0 | -2.5049 | 17 | 1929.1887 | 20.1171 | 60.0454 | 82 | 238.3734 | 377.0081 | 0 | 82
2021-04-14 12:01 | 61.3263 | -42.3606 | 4.9213 | 1480.8544 | 0 | -2.5219 | 17 | 1958.4489 | 19.8202 | 59.6476 | 82 | 238.3734 | 377.2235 | 0 | 82
2021-04-14 12:01 | 61.3186 | -42.3441 | 4.9213 | 1480.8544 | 0 | -2.561 | 17 | 2074.3425 | 19.7851 | 61.0036 | 82 | 238.3734 | 377.2235 | 0 | 82
2021-04-14 12:01 | 61.3125 | -42.334 | 4.9213 | 1480.8544 | 0 | -2.5646 | 17 | 2101.1748 | 20.0298 | 60.0917 | 82 | 238.3734 | 377.3294 | 0 | 82
2021-04-14 12:01 | 61.3185 | -42.3371 | 4.9213 | 1480.8544 | 0 | -2.5234 | 17 | 1976.1514 | 20.2425 | 60.1555 | 82 | 238.3734 | 377.3294 | 0 | 82
2021-04-14 12:01 | 61.3269 | -42.3514 | 4.9213 | 1480.8544 | 0 | -2.5446 | 17 | 1945.9717 | 20.1445 | 61.599 | 82 | 238.3734 | 377.3844 | 0 | 82
2021-04-14 12:01 | 61.3185 | -42.3502 | 4.9213 | 1480.8544 | 0 | -2.541 | 17 | 2068.5037 | 20.0386 | 61.3241 | 82 | 238.3734 | 377.3844 | 0 | 82
2021-04-14 12:01 | 61.3109 | -42.3499 | 4.9213 | 1480.8544 | 0 | -2.5146 | 17 | 1919.4805 | 19.9292 | 60.3278 | 82 | 238.3734 | 377.81 | 0 | 82
2021-04-14 12:01 | 61.3261 | -42.355 | 4.9213 | 1480.8544 | 0 | -2.4923 | 17 | 1960.2932 | 20.1286 | 61.4314 | 82 | 238.3734 | 377.81 | 0 | 82
2021-04-14 12:01 | 61.3079 | -42.3192 | 4.9213 | 1480.8544 | 0 | -2.5911 | 17 | 2018.7753 | 20.2628 | 61.7351 | 82 | 238.3734 | 377.6219 | 0 | 82
2021-04-14 12:01 | 61.2958 | -42.3066 | 4.9213 | 1480.8544 | 0 | -2.5815 | 17 | 2084.2847 | 20.4179 | 60.2579 | 82 | 238.3734 | 377.6219 | 0 | 82
2021-04-14 12:01 | 61.3091 | -42.3151 | 4.9213 | 1480.8544 | 0 | -2.5474 | 17 | 2001.1195 | 20.4396 | 60.5568 | 82 | 238.3734 | 377.4649 | 0 | 82
2021-04-14 12:01 | 61.3273 | -42.3452 | 4.9213 | 1480.8544 | 0 | -2.5144 | 17 | 1942.7092 | 20.4508 | 60.7412 | 82 | 238.3734 | 377.4649 | 0 | 82
2021-04-14 12:01 | 61.322 | -42.3416 | 4.9213 | 1480.8544 | 0 | -2.5303 | 17 | 2018.1942 | 20.2093 | 60.6412 | 82 | 238.3734 | 376.1607 | 0 | 82
2021-04-14 12:01 | 61.3129 | -42.3278 | 4.9213 | 1480.8544 | 0 | -2.5244 | 17 | 2013.3036 | 20.22 | 60.8336 | 82 | 238.3734 | 376.1607 | 0 | 82
2021-04-14 12:01 | 61.3238 | -42.3416 | 4.9213 | 1480.8544 | 0 | -2.4894 | 17 | 1964.6144 | 20.2748 | 59.7802 | 82 | 238.3734 | 376.3727 | 0 | 82
2021-04-14 12:01 | 61.3271 | -42.3621 | 4.9213 | 1480.8544 | 0 | -2.5192 | 17 | 2004.3705 | 20.4047 | 61.1485 | 82 | 238.3734 | 376.3727 | 0 | 82
2021-04-14 12:01 | 61.3103 | -42.3459 | 4.9213 | 1480.8544 | 0 | -2.5534 | 17 | 2078.0684 | 20.2671 | 60.4761 | 82 | 238.3734 | 377.8391 | 0 | 82
2021-04-14 12:01 | 61.3189 | -42.3412 | 4.9213 | 1480.8544 | 0 | -2.5199 | 17 | 2016.733 | 20.2101 | 60.5082 | 82 | 238.3734 | 377.8391 | 0 | 82
2021-04-14 12:01 | 61.3384 | -42.3543 | 4.9213 | 1480.8544 | 0 | -2.5031 | 17 | 1919.1016 | 20.2006 | 60.2987 | 82 | 238.3734 | 377.2122 | 0 | 82
2021-04-14 12:01 | 61.3373 | -42.358 | 4.9213 | 1480.8544 | 0 | -2.5265 | 17 | 2037.7621 | 20.0507 | 62.336 | 82 | 238.3734 | 377.2122 | 0 | 82
2021-04-14 12:01 | 61.327 | -42.3473 | 4.9213 | 1480.8544 | 0 | -2.5352 | 17 | 2066.9861 | 19.9086 | 62.6615 | 82 | 238.3734 | 376.8987 | 0 | 82
2021-04-14 12:01 | 61.3286 | -42.3527 | 4.9213 | 1480.8544 | 0 | -2.484 | 17 | 1927.7208 | 20.1277 | 61.5829 | 82 | 238.3734 | 376.8987 | 0 | 82
2021-04-14 12:01 | 61.3364 | -42.3741 | 4.9213 | 1480.8544 | 0 | -2.507 | 17 | 1978.0159 | 20.2714 | 60.509 | 82 | 238.3734 | 376.9133 | 0 | 82
2021-04-14 12:01 | 61.3179 | -42.347 | 4.9213 | 1480.8544 | 0 | -2.5519 | 17 | 2076.3174 | 19.956 | 62.1178 | 82 | 238.3734 | 376.9133 | 0 | 82
2021-04-14 12:01 | 61.3103 | -42.3404 | 4.9213 | 1480.8544 | 0 | -2.5491 | 17 | 2077.2454 | 20.3613 | 61.3 | 82 | 238.3734 | 377.526 | 0 | 82
2021-04-14 12:01 | 61.3229 | -42.34 | 4.9213 | 1480.8544 | 0 | -2.5266 | 17 | 1991.1882 | 20.2011 | 62.3086 | 82 | 238.3734 | 377.526 | 0 | 82
2021-04-14 12:01 | 61.3302 | -42.3734 | 4.9213 | 1480.8544 | 0 | -2.5247 | 17 | 2098.5723 | 20.4314 | 62.0945 | 82 | 238.3734 | 377.8875 | 0 | 82
2021-04-14 12:01 | 61.3231 | -42.3488 | 4.9213 | 1480.8544 | 0 | -2.5351 | 17 | 2064.7202 | 20.175 | 61.4678 | 82 | 238.3734 | 377.8875 | 0 | 82
2021-04-14 12:01 | 61.3332 | -42.3416 | 4.9213 | 1480.8544 | 0 | -2.5082 | 17 | 1925.0055 | 20.1017 | 61.0039 | 82 | 238.3734 | 377.663 | 0 | 82
2021-04-14 12:01 | 61.3518 | -42.3673 | 4.9213 | 1480.8544 | 0 | -2.4602 | 17 | 1881.8885 | 20.2463 | 61.5455 | 82 | 238.3734 | 377.663 | 0 | 82
2021-04-14 12:01 | 61.3503 | -42.3817 | 4.9213 | 1480.8544 | 0 | -2.5241 | 17 | 2034.8207 | 20.1619 | 60.2242 | 82 | 238.3734 | 377.5496 | 0 | 82
2021-04-14 12:01 | 61.3418 | -42.3702 | 4.9213 | 1480.8544 | 0 | -2.5151 | 17 | 2081.7007 | 20.45 | 62.0407 | 82 | 238.3734 | 377.5496 | 0 | 82
2021-04-14 12:01 | 61.3444 | -42.3753 | 4.9213 | 1480.8544 | 0 | -2.5041 | 17 | 1966.2339 | 20.2267 | 61.5101 | 82 | 238.3734 | 377.8988 | 0 | 82
2021-04-14 12:02 | 61.3525 | -42.3955 | 4.9213 | 1480.8544 | 0 | -2.4766 | 17 | 1938.871 | 19.9228 | 61.1682 | 82 | 238.3734 | 377.8988 | 0 | 82
2021-04-14 12:02 | 61.3385 | -42.3839 | 4.9213 | 1480.8544 | 0 | -2.5048 | 17 | 2090.3347 | 19.9792 | 60.5716 | 82 | 238.3734 | 378.8684 | 0 | 82
2021-04-14 12:02 | 61.3506 | -42.3748 | 4.9213 | 1480.8544 | 0 | -2.4862 | 17 | 1958.1222 | 19.7791 | 61.9644 | 82 | 238.3734 | 378.8684 | 0 | 82
2021-04-14 12:02 | 61.3705 | -42.3801 | 4.9213 | 1480.8544 | 0 | -2.4554 | 17 | 1915.1339 | 19.9539 | 62.0626 | 82 | 238.3734 | 378.1523 | 0 | 82
2021-04-14 12:02 | 61.3615 | -42.3958 | 4.9213 | 1480.8544 | 0 | -2.4731 | 17 | 2036.7496 | 19.8632 | 60.7035 | 82 | 238.3734 | 378.1523 | 0 | 82
2021-04-14 12:02 | 61.3502 | -42.3828 | 4.9213 | 1480.8544 | 0 | -2.5128 | 17 | 2140.5552 | 20.0812 | 62.0353 | 82 | 238.3734 | 378.0027 | 0 | 82
2021-04-14 12:02 | 61.365 | -42.3791 | 4.9213 | 1480.8544 | 0 | -2.4746 | 17 | 2074.5444 | 20.0516 | 61.9771 | 82 | 238.3734 | 378.0027 | 0 | 82
2021-04-14 12:02 | 61.3611 | -42.389 | 4.9213 | 1480.8544 | 0 | -2.4895 | 17 | 1861.3383 | 19.9999 | 61.1485 | 82 | 238.3734 | 376.585 | 0 | 82
2021-04-14 12:02 | 61.342 | -42.3942 | 4.9213 | 1480.8544 | 0 | -2.495 | 17 | 1971.2629 | 20.011 | 61.8015 | 82 | 238.3734 | 376.585 | 0 | 82
2021-04-14 12:02 | 61.3444 | -42.3854 | 4.9213 | 1480.8544 | 0 | -2.5151 | 17 | 2038.1587 | 20.3356 | 61.6414 | 82 | 238.3734 | 377.4308 | 0 | 82
2021-04-14 12:02 | 61.3691 | -42.3837 | 4.9213 | 1480.8544 | 0 | -2.4489 | 17 | 1994.1235 | 20.2412 | 61.4178 | 82 | 238.3734 | 377.4308 | 0 | 82
2021-04-14 12:02 | 61.3752 | -42.4087 | 4.9213 | 1480.8544 | 0 | -2.4591 | 17 | 2015.785 | 20.2052 | 62.6821 | 82 | 238.3734 | 377.4346 | 0 | 82
2021-04-14 12:02 | 61.3636 | -42.378 | 4.9213 | 1480.8544 | 0 | -2.5153 | 17 | 2091.1921 | 20.0758 | 60.9336 | 82 | 238.3734 | 377.4346 | 0 | 82
2021-04-14 12:02 | 61.363 | -42.3721 | 4.9213 | 1480.8544 | 0 | -2.5229 | 17 | 2016.406 | 20.0332 | 60.5896 | 82 | 238.3734 | 378.8601 | 0 | 82
2021-04-14 12:02 | 61.3786 | -42.3753 | 4.9213 | 1480.8544 | 0 | -2.4826 | 17 | 1915.063 | 20.3536 | 61.2409 | 82 | 238.3734 | 378.8601 | 0 | 82
2021-04-14 12:02 | 61.3649 | -42.3997 | 4.9213 | 1480.8544 | 0 | -2.4945 | 17 | 2017.9714 | 20.1654 | 62.0124 | 82 | 238.3734 | 377.7213 | 0 | 82
2021-04-14 12:02 | 61.3541 | -42.3921 | 4.9213 | 1480.8544 | 0 | -2.5062 | 17 | 2099.2576 | 19.9341 | 61.3037 | 82 | 238.3734 | 377.7213 | 0 | 82
2021-04-14 12:02 | 61.3626 | -42.3899 | 4.9213 | 1480.8544 | 0 | -2.4799 | 17 | 1907.3867 | 20.0248 | 61.7914 | 82 | 238.3734 | 377.564 | 0 | 82
2021-04-14 12:02 | 61.3524 | -42.3996 | 4.9213 | 1480.8544 | 0 | -2.4484 | 17 | 1937.2366 | 20.188 | 60.898 | 82 | 238.3734 | 377.564 | 0 | 82
2021-04-14 12:02 | 61.3388 | -42.3805 | 4.9213 | 1480.8544 | 0 | -2.5227 | 17 | 2053.7891 | 20.1522 | 60.7309 | 82 | 238.3734 | 377.074 | 0 | 82
2021-04-14 12:02 | 61.3445 | -42.3706 | 4.9213 | 1480.8544 | 0 | -2.5225 | 17 | 2069.3694 | 19.8019 | 62.0297 | 82 | 238.3734 | 377.074 | 0 | 82
2021-04-14 12:02 | 61.3625 | -42.3677 | 4.9213 | 1480.8544 | 0 | -2.5066 | 17 | 1983.7355 | 19.8775 | 61.7387 | 82 | 238.3734 | 376.8301 | 0 | 82
2021-04-14 12:02 | 61.3601 | -42.3893 | 4.9213 | 1480.8544 | 0 | -2.4987 | 17 | 2076.0808 | 20.2043 | 60.8149 | 82 | 238.3734 | 376.8301 | 0 | 82
2021-04-14 12:02 | 61.3597 | -42.3804 | 4.9213 | 1480.8544 | 0 | -2.4967 | 17 | 2028.3901 | 20.3098 | 62.0364 | 82 | 238.3734 | 377.1347 | 0 | 82
2021-04-14 12:02 | 61.3635 | -42.3792 | 4.9213 | 1480.8544 | 0 | -2.4846 | 17 | 1955.5262 | 20.1417 | 61.8262 | 82 | 238.3734 | 377.1347 | 0 | 82
2021-04-14 12:02 | 61.3635 | -42.3982 | 4.9213 | 1480.8544 | 0 | -2.4458 | 17 | 1936.1936 | 20.1417 | 61.0995 | 82 | 238.3734 | 377.1347 | 0 | 82
2021-04-14 12:02 | 61.3666 | -42.4078 | 4.9213 | 1480.8544 | 0 | -2.4705 | 17 | 2082.4897 | 20.262 | 61.6528 | 82 | 238.3734 | 377.2867 | 0 | 82
2021-04-14 12:02 | 61.345 | -42.3832 | 4.9213 | 1480.8544 | 0 | -2.5153 | 17 | 2068.8335 | 20.2435 | 63.1597 | 82 | 238.3734 | 377.2867 | 0 | 82
2021-04-14 12:02 | 61.3511 | -42.3761 | 4.9213 | 1480.8544 | 0 | -2.4895 | 17 | 1961.598 | 20.2069 | 60.9503 | 82 | 238.3734 | 377.3701 | 0 | 82
2021-04-14 12:02 | 61.3681 | -42.3974 | 4.9213 | 1480.8544 | 0 | -2.4763 | 17 | 1940.696 | 20.2867 | 61.3342 | 82 | 238.3734 | 377.3701 | 0 | 82
2021-04-14 12:02 | 61.3681 | -42.3988 | 4.9213 | 1480.8544 | 0 | -2.5039 | 17 | 2071.4763 | 20.2714 | 62.2447 | 82 | 238.3734 | 377.5529 | 0 | 82
2021-04-14 12:02 | 61.3632 | -42.3946 | 4.9213 | 1480.8544 | 0 | -2.5124 | 17 | 2055.9597 | 20.2761 | 61.7134 | 82 | 238.3734 | 377.5529 | 0 | 82
2021-04-14 12:02 | 61.3802 | -42.3933 | 4.9213 | 1480.8544 | 0 | -2.4375 | 17 | 1885.5034 | 20.522 | 61.9072 | 82 | 238.3734 | 378.0491 | 0 | 82
2021-04-14 12:02 | 61.3875 | -42.4227 | 4.9213 | 1480.8544 | 0 | -2.4615 | 17 | 1971.7812 | 20.4049 | 61.1937 | 82 | 238.3734 | 378.0491 | 0 | 82
2021-04-14 12:02 | 61.3617 | -42.3829 | 4.9213 | 1480.8544 | 0 | -2.4834 | 17 | 2084.6257 | 20.2259 | 59.3151 | 82 | 238.3734 | 377.743 | 0 | 82
2021-04-14 12:02 | 61.3563 | -42.3787 | 4.9213 | 1480.8544 | 0 | -2.4803 | 17 | 1991.9528 | 20.1689 | 60.5186 | 82 | 238.3734 | 377.743 | 0 | 82
2021-04-14 12:02 | 61.3807 | -42.4111 | 4.9213 | 1480.8544 | 0 | -2.442 | 17 | 1923.1412 | 20.402 | 61.4181 | 82 | 238.3734 | 377.7518 | 0 | 82
2021-04-14 12:02 | 61.381 | -42.4096 | 4.9213 | 1480.8544 | 0 | -2.4894 | 17 | 1997.8958 | 20.2681 | 60.9079 | 82 | 238.3734 | 377.7518 | 0 | 82
2021-04-14 12:02 | 61.372 | -42.4047 | 4.9213 | 1480.8544 | 0 | -2.4963 | 17 | 2093.4609 | 20.2596 | 60.8325 | 82 | 238.3734 | 377.5948 | 0 | 82
2021-04-14 12:02 | 61.3752 | -42.406 | 4.9213 | 1480.8544 | 0 | -2.4859 | 17 | 1915.5068 | 20.0989 | 61.8984 | 82 | 238.3734 | 377.5948 | 0 | 82
2021-04-14 12:02 | 61.389 | -42.4158 | 4.9213 | 1480.8544 | 0 | -2.4496 | 17 | 1934.6573 | 20.144 | 60.2826 | 82 | 238.3734 | 377.5179 | 0 | 82
2021-04-14 12:02 | 61.3721 | -42.3944 | 4.9213 | 1480.8544 | 0 | -2.4949 | 17 | 2054.615 | 20.0921 | 61.164 | 82 | 238.3734 | 377.5179 | 0 | 82
2021-04-14 12:02 | 61.3658 | -42.3884 | 4.9213 | 1480.8544 | 0 | -2.4775 | 17 | 2085.0481 | 20.0629 | 61.1305 | 82 | 238.3734 | 378.6039 | 0 | 82
2021-04-14 12:02 | 61.3796 | -42.4051 | 4.9213 | 1480.8544 | 0 | -2.4428 | 17 | 1919.1654 | 20.2296 | 62.4486 | 82 | 238.3734 | 378.6039 | 0 | 82
2021-04-14 12:02 | 61.3855 | -42.4251 | 4.9213 | 1480.8544 | 0 | -2.4513 | 17 | 1985.0546 | 20.2437 | 61.3147 | 82 | 238.3734 | 378.0215 | 0 | 82
2021-04-14 12:02 | 61.3667 | -42.4046 | 4.9213 | 1480.8544 | 0 | -2.4933 | 17 | 2087.1372 | 20.179 | 60.7824 | 82 | 238.3734 | 378.0215 | 0 | 82
2021-04-14 12:02 | 61.3758 | -42.4024 | 4.9213 | 1480.8544 | 0 | -2.4622 | 17 | 1991.0212 | 20.3066 | 60.8812 | 82 | 238.3734 | 377.7295 | 0 | 82
2021-04-14 12:02 | 61.3922 | -42.41 | 4.9213 | 1480.8544 | 0 | -2.4398 | 17 | 1908.8774 | 20.3866 | 63.4672 | 82 | 238.3734 | 377.7295 | 0 | 82
2021-04-14 12:02 | 61.3858 | -42.4236 | 4.9213 | 1480.8544 | 0 | -2.4652 | 17 | 2061.1943 | 20.3933 | 61.3264 | 82 | 238.3734 | 377.5829 | 0 | 82
2021-04-14 12:02 | 61.3766 | -42.4164 | 4.9213 | 1480.8544 | 0 | -2.4543 | 17 | 2095.7024 | 20.3912 | 59.797 | 82 | 238.3734 | 377.5829 | 0 | 82
2021-04-14 12:02 | 61.39 | -42.4156 | 4.9213 | 1480.8544 | 0 | -2.4395 | 17 | 1936.8176 | 20.4262 | 60.7644 | 82 | 238.3734 | 377.5084 | 0 | 82
2021-04-14 12:02 | 61.4037 | -42.4369 | 4.9213 | 1480.8544 | 0 | -2.4371 | 17 | 1946.0404 | 20.4953 | 61.4434 | 82 | 238.3734 | 377.5084 | 0 | 82
2021-04-14 12:02 | 61.3908 | -42.4308 | 4.9213 | 1480.8544 | 0 | -2.4698 | 17 | 2076.1455 | 20.2114 | 59.4513 | 82 | 238.3734 | 377.4731 | 0 | 82
2021-04-14 12:02 | 61.3873 | -42.4284 | 4.9213 | 1480.8544 | 0 | -2.4737 | 17 | 2081.1697 | 20.2774 | 59.7339 | 82 | 238.3734 | 377.4731 | 0 | 82
2021-04-14 12:02 | 61.4021 | -42.4307 | 4.9213 | 1480.8544 | 0 | -2.4226 | 17 | 1951.3796 | 20.7075 | 60.4545 | 82 | 238.3734 | 378.7268 | 0 | 82
2021-04-14 12:02 | 61.3958 | -42.4377 | 4.9213 | 1480.8544 | 0 | -2.4632 | 17 | 2007.8939 | 20.6223 | 60.6461 | 82 | 238.3734 | 378.7268 | 0 | 82
2021-04-14 12:02 | 61.3935 | -42.4311 | 4.9213 | 1480.8544 | 0 | -2.4591 | 17 | 2071.2659 | 20.5478 | 60.6989 | 82 | 238.3734 | 378.2106 | 0 | 82
2021-04-14 12:02 | 61.4027 | -42.4307 | 4.9213 | 1480.8544 | 0 | -2.448 | 17 | 2005.5647 | 20.5287 | 60.4754 | 82 | 238.3734 | 378.2106 | 0 | 82
2021-04-14 12:02 | 61.4136 | -42.4522 | 4.9213 | 1480.8544 | 0 | -2.4436 | 17 | 1917.5134 | 20.5733 | 60.5878 | 82 | 238.3734 | 376.5066 | 0 | 82
2021-04-14 12:02 | 61.4024 | -42.4347 | 4.9213 | 1480.8544 | 0 | -2.4802 | 17 | 2085.1562 | 20.4137 | 60.9209 | 82 | 238.3734 | 376.5066 | 0 | 82
2021-04-14 12:02 | 61.3895 | -42.4206 | 4.9213 | 1480.8544 | 0 | -2.4807 | 17 | 2033.6456 | 20.3047 | 60.0369 | 82 | 238.3734 | 376.9702 | 0 | 82
2021-04-14 12:03 | 61.4009 | -42.4216 | 4.9213 | 1480.8544 | 0 | -2.4258 | 17 | 1927.4919 | 20.3718 | 60.0486 | 82 | 238.3734 | 376.9702 | 0 | 82
2021-04-14 12:03 | 61.4008 | -42.4416 | 4.9213 | 1480.8544 | 0 | -2.4218 | 17 | 1968.6964 | 20.4758 | 61.4599 | 82 | 238.3734 | 377.2061 | 0 | 82
2021-04-14 12:03 | 61.3842 | -42.4154 | 4.9213 | 1480.8544 | 0 | -2.474 | 17 | 2181.7087 | 20.4553 | 61.1459 | 82 | 238.3734 | 377.2061 | 0 | 82
2021-04-14 12:03 | 61.3951 | -42.4096 | 4.9213 | 1480.8544 | 0 | -2.4424 | 17 | 2021.0358 | 20.3943 | 60.3561 | 82 | 238.3734 | 377.9443 | 0 | 82
2021-04-14 12:03 | 61.4141 | -42.4167 | 4.9213 | 1480.8544 | 0 | -2.422 | 17 | 1898.8481 | 20.7332 | 59.9235 | 82 | 238.3734 | 377.9443 | 0 | 82
2021-04-14 12:03 | 61.4085 | -42.4509 | 4.9213 | 1480.8544 | 0 | -2.4315 | 17 | 2009.4111 | 20.5128 | 61.8908 | 82 | 238.3734 | 378.1738 | 0 | 82
2021-04-14 12:03 | 61.3989 | -42.4262 | 4.9213 | 1480.8544 | 0 | -2.4709 | 17 | 2127.6455 | 20.5027 | 60.9284 | 82 | 238.3734 | 378.1738 | 0 | 82
2021-04-14 12:03 | 61.4101 | -42.4236 | 4.9213 | 1480.8544 | 0 | -2.4318 | 17 | 1946.543 | 20.4284 | 59.3826 | 82 | 238.3734 | 378.2112 | 0 | 82
2021-04-14 12:03 | 61.4133 | -42.4445 | 4.9213 | 1480.8544 | 0 | -2.4125 | 17 | 1887.7709 | 20.3794 | 60.059 | 82 | 238.3734 | 378.2112 | 0 | 82
2021-04-14 12:03 | 61.3897 | -42.4275 | 4.9213 | 1480.8544 | 0 | -2.4471 | 17 | 2058.3467 | 20.3312 | 60.7453 | 82 | 238.3734 | 378.0124 | 0 | 82
2021-04-14 12:03 | 61.3872 | -42.411 | 4.9213 | 1480.8544 | 0 | -2.4393 | 17 | 2150.5427 | 20.3596 | 59.5527 | 82 | 238.3734 | 378.0124 | 0 | 82
2021-04-14 12:03 | 61.4102 | -42.4228 | 4.9213 | 1480.8544 | 0 | -2.4096 | 17 | 1945.5045 | 20.4202 | 60.9825 | 82 | 238.3734 | 378.5069 | 0 | 82
2021-04-14 12:03 | 61.4001 | -42.4358 | 4.9213 | 1480.8544 | 0 | -2.4547 | 17 | 1967.076 | 20.4733 | 60.5422 | 82 | 238.3734 | 378.5069 | 0 | 82
2021-04-14 12:03 | 61.3923 | -42.4137 | 4.9213 | 1480.8544 | 0 | -2.4899 | 17 | 2043.887 | 20.2476 | 60.1315 | 82 | 238.3734 | 378.2867 | 0 | 82
2021-04-14 12:03 | 61.4012 | -42.4085 | 4.9213 | 1480.8544 | 0 | -2.4599 | 17 | 2041.949 | 20.225 | 59.8901 | 82 | 238.3734 | 378.2867 | 0 | 82
2021-04-14 12:03 | 61.4181 | -42.44 | 4.9213 | 1480.8544 | 0 | -2.409 | 17 | 1947.6738 | 20.0642 | 60.2328 | 82 | 238.3734 | 378.2682 | 0 | 82
2021-04-14 12:03 | 61.4064 | -42.4559 | 4.9213 | 1480.8544 | 0 | -2.4423 | 17 | 2026.7549 | 19.9435 | 59.9531 | 82 | 238.3734 | 378.2682 | 0 | 82
2021-04-14 12:03 | 61.3995 | -42.4208 | 4.9213 | 1480.8544 | 0 | -2.4571 | 17 | 2060.4258 | 20.2009 | 60.7412 | 82 | 238.3734 | 377.8516 | 0 | 82
2021-04-14 12:03 | 61.4118 | -42.417 | 4.9213 | 1480.8544 | 0 | -2.4303 | 17 | 2037.1593 | 20.0224 | 59.7032 | 82 | 238.3734 | 377.8516 | 0 | 82
2021-04-14 12:03 | 61.4085 | -42.45 | 4.9213 | 1480.8544 | 0 | -2.4364 | 17 | 1953.6187 | 19.9569 | 62.0524 | 82 | 238.3734 | 378.456 | 0 | 82
2021-04-14 12:03 | 61.3989 | -42.4365 | 4.9213 | 1480.8544 | 0 | -2.4708 | 17 | 2042.4148 | 20.437 | 60.8522 | 82 | 238.3734 | 378.456 | 0 | 82
2021-04-14 12:03 | 61.4066 | -42.426 | 4.9213 | 1480.8544 | 0 | -2.4695 | 17 | 2065.1082 | 20.3088 | 61.7521 | 82 | 238.3734 | 375.5242 | 0 | 82
2021-04-14 12:03 | 61.4274 | -42.4318 | 4.9213 | 1480.8544 | 0 | -2.4208 | 17 | 1920.7706 | 20.2919 | 60.5473 | 82 | 238.3734 | 375.5242 | 0 | 82
2021-04-14 12:03 | 61.4182 | -42.4588 | 4.9213 | 1480.8544 | 0 | -2.4372 | 17 | 1970.6151 | 20.4402 | 61.3283 | 82 | 238.3734 | 376.0551 | 0 | 82
2021-04-14 12:03 | 61.4182 | -42.4391 | 4.9213 | 1480.8544 | 0 | -2.4454 | 17 | 2180.7808 | 20.4402 | 61.4215 | 82 | 238.3734 | 376.0551 | 0 | 82
2021-04-14 12:03 | 61.4105 | -42.4342 | 4.9213 | 1480.8544 | 0 | -2.4216 | 17 | 2020.5936 | 20.3006 | 60.1539 | 82 | 238.3734 | 376.0551 | 0 | 82
2021-04-14 12:03 | 61.4335 | -42.4358 | 4.9213 | 1480.8544 | 0 | -2.3902 | 17 | 1936.1857 | 20.3055 | 60.4639 | 82 | 238.3734 | 376.4158 | 0 | 82
2021-04-14 12:03 | 61.4338 | -42.4691 | 4.9213 | 1480.8544 | 0 | -2.4073 | 17 | 2133.6562 | 20.1632 | 61.9416 | 82 | 238.3734 | 376.4158 | 0 | 82
2021-04-14 12:03 | 61.4055 | -42.4233 | 4.9213 | 1480.8544 | 0 | -2.4595 | 17 | 2154.8423 | 20.1233 | 60.6405 | 82 | 238.3734 | 378.4983 | 0 | 82
2021-04-14 12:03 | 61.409 | -42.4184 | 4.9213 | 1480.8544 | 0 | -2.4209 | 17 | 2005.4559 | 20.3432 | 59.5548 | 82 | 238.3734 | 378.4983 | 0 | 82
2021-04-14 12:03 | 61.4356 | -42.4614 | 4.9213 | 1480.8544 | 0 | -2.4055 | 17 | 1881.462 | 20.1894 | 60.6785 | 82 | 238.3734 | 379.9007 | 0 | 82
2021-04-14 12:03 | 61.4402 | -42.4494 | 4.9213 | 1480.8544 | 0 | -2.4143 | 17 | 2043.8247 | 20.3967 | 60.6453 | 82 | 238.3734 | 379.9007 | 0 | 82
2021-04-14 12:03 | 61.4199 | -42.4322 | 4.9213 | 1480.8544 | 0 | -2.4509 | 17 | 2058.9124 | 20.5381 | 60.4916 | 82 | 238.3734 | 378.2577 | 0 | 82
2021-04-14 12:03 | 61.4261 | -42.4361 | 4.9213 | 1480.8544 | 0 | -2.3944 | 17 | 2052.4058 | 20.4975 | 59.8292 | 82 | 238.3734 | 378.2577 | 0 | 82
2021-04-14 12:03 | 61.433 | -42.4762 | 4.9213 | 1480.8544 | 0 | -2.4128 | 17 | 2027.1876 | 20.3815 | 62.3482 | 82 | 238.3734 | 377.4218 | 0 | 82
2021-04-14 12:03 | 61.4198 | -42.4487 | 4.9213 | 1480.8544 | 0 | -2.4536 | 17 | 2074.7739 | 20.5621 | 62.4508 | 82 | 238.3734 | 377.4218 | 0 | 82
2021-04-14 12:03 | 61.4079 | -42.4418 | 4.9213 | 1480.8544 | 0 | -2.458 | 17 | 1979.1166 | 20.426 | 62.0885 | 82 | 238.3734 | 377.4085 | 0 | 82
2021-04-14 12:03 | 61.4281 | -42.4452 | 4.9213 | 1480.8544 | 0 | -2.3989 | 17 | 1953.9127 | 20.4883 | 62.2434 | 82 | 238.3734 | 377.4085 | 0 | 82
2021-04-14 12:03 | 61.4274 | -42.4711 | 4.9213 | 1480.8544 | 0 | -2.4188 | 17 | 2054.0847 | 20.2753 | 61.4104 | 82 | 238.3734 | 377.3156 | 0 | 82
2021-04-14 12:03 | 61.4132 | -42.4468 | 4.9213 | 1480.8544 | 0 | -2.4544 | 17 | 2112.8428 | 20.2246 | 61.7777 | 82 | 238.3734 | 377.3156 | 0 | 82
2021-04-14 12:03 | 61.4145 | -42.4424 | 4.9213 | 1480.8544 | 0 | -2.4376 | 17 | 1991.3976 | 20.2662 | 61.2752 | 82 | 238.3734 | 377.3571 | 0 | 82
2021-04-14 12:03 | 61.4312 | -42.4609 | 4.9213 | 1480.8544 | 0 | -2.4243 | 17 | 1912.4027 | 20.474 | 60.7557 | 82 | 238.3734 | 377.3571 | 0 | 82
2021-04-14 12:03 | 61.4241 | -42.4624 | 4.9213 | 1480.8544 | 0 | -2.442 | 17 | 2030.9766 | 20.2611 | 62.5828 | 82 | 238.3734 | 377.4964 | 0 | 82
2021-04-14 12:03 | 61.4186 | -42.4488 | 4.9213 | 1480.8544 | 0 | -2.4389 | 17 | 2056.1257 | 20.2242 | 61.4882 | 82 | 238.3734 | 377.4964 | 0 | 82
2021-04-14 12:03 | 61.4348 | -42.4473 | 4.9213 | 1480.8544 | 0 | -2.3992 | 17 | 2018.5636 | 20.4459 | 61.1134 | 82 | 238.3734 | 378.2142 | 0 | 82
2021-04-14 12:03 | 61.425 | -42.4652 | 4.9213 | 1480.8544 | 0 | -2.4081 | 17 | 1940.2853 | 20.4019 | 60.8527 | 82 | 238.3734 | 378.2142 | 0 | 82
2021-04-14 12:03 | 61.4142 | -42.4555 | 4.9213 | 1480.8544 | 0 | -2.4491 | 17 | 2056.2109 | 20.4257 | 60.8645 | 82 | 238.3734 | 377.8056 | 0 | 82
2021-04-14 12:03 | 61.4138 | -42.4523 | 4.9213 | 1480.8544 | 0 | -2.4275 | 17 | 2030.9968 | 20.5796 | 60.0956 | 82 | 238.3734 | 377.8056 | 0 | 82
2021-04-14 12:03 | 61.4328 | -42.4555 | 4.9213 | 1480.8544 | 0 | -2.3936 | 17 | 1990.2635 | 20.5409 | 61.4612 | 82 | 238.3734 | 377.6087 | 0 | 82
2021-04-14 12:03 | 61.4293 | -42.4726 | 4.9213 | 1480.8544 | 0 | -2.4201 | 17 | 2042.28 | 20.5811 | 60.4399 | 82 | 238.3734 | 377.6087 | 0 | 82
2021-04-14 12:03 | 61.4184 | -42.4608 | 4.9213 | 1480.8544 | 0 | -2.4313 | 17 | 2066.8381 | 20.4857 | 62.0592 | 82 | 238.3734 | 377.9288 | 0 | 82
2021-04-14 12:03 | 61.4249 | -42.4592 | 4.9213 | 1480.8544 | 0 | -2.4036 | 17 | 1939.0802 | 20.2621 | 61.4153 | 82 | 238.3734 | 377.9288 | 0 | 82
2021-04-14 12:03 | 61.4387 | -42.464 | 4.9213 | 1480.8544 | 0 | -2.3929 | 17 | 1907.0509 | 20.3949 | 61.3455 | 82 | 238.3734 | 377.6937 | 0 | 82
2021-04-14 12:03 | 61.4226 | -42.4577 | 4.9213 | 1480.8544 | 0 | -2.4187 | 17 | 2029.9288 | 20.1778 | 61.5295 | 82 | 238.3734 | 377.6937 | 0 | 82
2021-04-14 12:03 | 61.4271 | -42.4536 | 4.9213 | 1480.8544 | 0 | -2.4232 | 17 | 2096.7371 | 20.4707 | 62.8958 | 82 | 238.3734 | 380.0603 | 0 | 82
2021-04-14 12:03 | 61.4386 | -42.4532 | 4.9213 | 1480.8544 | 0 | -2.3813 | 17 | 2050.491 | 20.3691 | 62.1297 | 82 | 238.3734 | 380.0603 | 0 | 82
2021-04-14 12:03 | 61.4214 | -42.4561 | 4.9213 | 1480.8544 | 0 | -2.4354 | 17 | 1969.9329 | 20.2954 | 61.6442 | 82 | 238.3734 | 379.1562 | 0 | 82
2021-04-14 12:03 | 61.4137 | -42.4471 | 4.9213 | 1480.8544 | 0 | -2.4557 | 17 | 1988.0579 | 20.2841 | 61.9407 | 82 | 238.3734 | 379.1562 | 0 | 82
2021-04-14 12:03 | 61.4202 | -42.4448 | 4.9213 | 1480.8544 | 0 | -2.4341 | 17 | 1940.2172 | 20.3042 | 62.1483 | 82 | 238.3734 | 378.7037 | 0 | 82
2021-04-14 12:04 | 61.4386 | -42.4662 | 4.9213 | 1480.8544 | 0 | -2.4077 | 17 | 1951.7412 | 20.4322 | 61.3628 | 82 | 238.3734 | 378.7037 | 0 | 82
2021-04-14 12:04 | 61.431 | -42.4731 | 4.9213 | 1480.8544 | 0 | -2.4252 | 17 | 2093.8799 | 20.5846 | 62.313 | 82 | 238.3734 | 378.798 | 0 | 82
2021-04-14 12:04 | 61.4146 | -42.447 | 4.9213 | 1480.8544 | 0 | -2.4541 | 17 | 2051.3801 | 20.3362 | 61.0133 | 82 | 238.3734 | 378.798 | 0 | 82
2021-04-14 12:04 | 61.4335 | -42.4435 | 4.9213 | 1480.8544 | 0 | -2.4016 | 17 | 1968.0317 | 20.3699 | 60.8482 | 82 | 238.3734 | 378.1185 | 0 | 82
2021-04-14 12:04 | 61.4318 | -42.4763 | 4.9213 | 1480.8544 | 0 | -2.3988 | 17 | 1952.7224 | 20.3957 | 61.9416 | 82 | 238.3734 | 378.1185 | 0 | 82
2021-04-14 12:04 | 61.4203 | -42.4717 | 4.9213 | 1480.8544 | 0 | -2.434 | 17 | 2083.0256 | 20.4114 | 62.0755 | 82 | 238.3734 | 378.4328 | 0 | 82
2021-04-14 12:04 | 61.4339 | -42.4611 | 4.9213 | 1480.8544 | 0 | -2.4276 | 17 | 2016.8129 | 20.435 | 61.2545 | 82 | 238.3734 | 378.4328 | 0 | 82
2021-04-14 12:04 | 61.4595 | -42.4628 | 4.9213 | 1480.8544 | 0 | -2.3873 | 17 | 1974.1772 | 20.4065 | 60.5517 | 82 | 238.3734 | 378.3421 | 0 | 82
2021-04-14 12:04 | 61.4493 | -42.4836 | 4.9213 | 1480.8544 | 0 | -2.4138 | 17 | 2010.6871 | 20.0178 | 61.7644 | 82 | 238.3734 | 378.3421 | 0 | 82
2021-04-14 12:04 | 61.4348 | -42.4729 | 4.9213 | 1480.8544 | 0 | -2.4322 | 17 | 2052.5898 | 20.178 | 62.1812 | 82 | 238.3734 | 377.1743 | 0 | 82
2021-04-14 12:04 | 61.4446 | -42.4695 | 4.9213 | 1480.8544 | 0 | -2.3944 | 17 | 1984.4722 | 20.2038 | 62.1238 | 82 | 238.3734 | 377.1743 | 0 | 82
2021-04-14 12:04 | 61.447 | -42.4851 | 4.9213 | 1480.8544 | 0 | -2.3795 | 17 | 1965.4554 | 20.0713 | 62.0542 | 82 | 238.3734 | 377.713 | 0 | 82
2021-04-14 12:04 | 61.43 | -42.4852 | 4.9213 | 1480.8544 | 0 | -2.4096 | 17 | 2120.562 | 20.3218 | 60.2815 | 82 | 238.3734 | 377.713 | 0 | 82
2021-04-14 12:04 | 61.4352 | -42.4605 | 4.9213 | 1480.8544 | 0 | -2.4091 | 17 | 2047.3032 | 20.4057 | 61.5977 | 82 | 238.3734 | 380.1194 | 0 | 82
2021-04-14 12:04 | 61.4473 | -42.456 | 4.9213 | 1480.8544 | 0 | -2.3998 | 17 | 1892.4019 | 20.2839 | 62.5006 | 82 | 238.3734 | 380.1194 | 0 | 82
2021-04-14 12:04 | 61.4336 | -42.4738 | 4.9213 | 1480.8544 | 0 | -2.4046 | 17 | 2005.485 | 20.2495 | 61.5971 | 82 | 238.3734 | 379.1872 | 0 | 82
2021-04-14 12:04 | 61.4156 | -42.4465 | 4.9213 | 1480.8544 | 0 | -2.4549 | 17 | 2073.7888 | 20.1028 | 62.0565 | 82 | 238.3734 | 379.1872 | 0 | 82
2021-04-14 12:04 | 61.4288 | -42.4385 | 4.9213 | 1480.8544 | 0 | -2.4127 | 17 | 2037.5463 | 20.2414 | 62.0039 | 82 | 238.3734 | 378.7196 | 0 | 82
2021-04-14 12:04 | 61.4397 | -42.4429 | 4.9213 | 1480.8544 | 0 | -2.3897 | 17 | 1973.5388 | 20.2929 | 61.9916 | 82 | 238.3734 | 378.7196 | 0 | 82
2021-04-14 12:04 | 61.4238 | -42.4613 | 4.9213 | 1480.8544 | 0 | -2.4206 | 17 | 2006.1163 | 20.1659 | 62.0307 | 82 | 238.3734 | 378.1049 | 0 | 82
2021-04-14 12:04 | 61.4238 | -42.457 | 4.9213 | 1480.8544 | 0 | -2.4337 | 17 | 2041.2271 | 20.1659 | 61.3589 | 82 | 238.3734 | 378.1049 | 0 | 82
2021-04-14 12:04 | 61.4186 | -42.4559 | 4.9213 | 1480.8544 | 0 | -2.4195 | 17 | 1972.064 | 20.1389 | 61.6324 | 82 | 238.3734 | 378.1049 | 0 | 82
2021-04-14 12:04 | 61.4328 | -42.4707 | 4.9213 | 1480.8544 | 0 | -2.4222 | 17 | 1928.2837 | 20.2421 | 61.1535 | 82 | 238.3734 | 377.7899 | 0 | 82
2021-04-14 12:04 | 61.4217 | -42.4444 | 4.9213 | 1480.8544 | 0 | -2.4609 | 17 | 2130.4878 | 20.3455 | 61.4697 | 82 | 238.3734 | 377.6443 | 0 | 82
2021-04-14 12:04 | 61.4217 | -42.4367 | 4.9213 | 1480.8544 | 0 | -2.47 | 17 | 2115.6331 | 20.3455 | 60.2294 | 82 | 238.3734 | 377.6443 | 0 | 82
2021-04-14 12:04 | 61.4281 | -42.4352 | 4.9213 | 1480.8544 | 0 | -2.4116 | 17 | 1907.7902 | 20.4116 | 60.8693 | 82 | 238.3734 | 377.6443 | 0 | 82
2021-04-14 12:04 | 61.441 | -42.4668 | 4.9213 | 1480.8544 | 0 | -2.4181 | 17 | 2031.8384 | 20.3845 | 60.8968 | 82 | 238.3734 | 377.5207 | 0 | 82
2021-04-14 12:04 | 61.4216 | -42.4339 | 4.9213 | 1480.8544 | 0 | -2.4439 | 17 | 2138.6272 | 20.4094 | 60.6628 | 82 | 238.3734 | 377.5207 | 0 | 82
2021-04-14 12:04 | 61.404 | -42.4243 | 4.9213 | 1480.8544 | 0 | -2.4304 | 17 | 2005.3763 | 20.2321 | 61.2854 | 82 | 238.3734 | 377.4588 | 0 | 82
2021-04-14 12:04 | 61.419 | -42.4309 | 4.9213 | 1480.8544 | 0 | -2.4042 | 17 | 1945.1162 | 20.4237 | 61.73 | 82 | 238.3734 | 377.4588 | 0 | 82
2021-04-14 12:04 | 61.4154 | -42.434 | 4.9213 | 1480.8544 | 0 | -2.4779 | 17 | 2068.3918 | 20.401 | 61.1514 | 82 | 238.3734 | 377.4309 | 0 | 82
2021-04-14 12:04 | 61.3956 | -42.419 | 4.9213 | 1480.8544 | 0 | -2.4716 | 17 | 2075.9343 | 20.4576 | 60.8334 | 82 | 238.3734 | 377.4309 | 0 | 82
2021-04-14 12:04 | 61.4154 | -42.4264 | 4.9213 | 1480.8544 | 0 | -2.4298 | 17 | 1954.5283 | 20.5493 | 61.5575 | 82 | 238.3734 | 377.4134 | 0 | 82
2021-04-14 12:04 | 61.4379 | -42.4554 | 4.9213 | 1480.8544 | 0 | -2.3991 | 17 | 1921.197 | 20.4099 | 61.2018 | 82 | 238.3734 | 377.4134 | 0 | 82
2021-04-14 12:04 | 61.4294 | -42.4487 | 4.9213 | 1480.8544 | 0 | -2.425 | 17 | 2132.8625 | 20.4595 | 62.3031 | 82 | 238.3734 | 377.4054 | 0 | 82
2021-04-14 12:04 | 61.4187 | -42.4348 | 4.9213 | 1480.8544 | 0 | -2.3961 | 17 | 2044.7189 | 20.4828 | 62.4253 | 82 | 238.3734 | 377.4054 | 0 | 82
2021-04-14 12:04 | 61.4387 | -42.4415 | 4.9213 | 1480.8544 | 0 | -2.3828 | 17 | 1963.3397 | 20.4053 | 60.7608 | 82 | 238.3734 | 376.9953 | 0 | 82
2021-04-14 12:04 | 61.4458 | -42.4805 | 4.9213 | 1480.8544 | 0 | -2.4066 | 17 | 2043.373 | 20.2202 | 62.5681 | 82 | 238.3734 | 376.9953 | 0 | 82
2021-04-14 12:04 | 61.4218 | -42.4503 | 4.9213 | 1480.8544 | 0 | -2.4528 | 17 | 2078.6755 | 20.2107 | 60.1513 | 82 | 238.3734 | 377.5057 | 0 | 82
2021-04-14 12:04 | 61.4259 | -42.4414 | 4.9213 | 1480.8544 | 0 | -2.4023 | 17 | 1927.2638 | 20.4155 | 59.8156 | 82 | 238.3734 | 377.5057 | 0 | 82
2021-04-14 12:04 | 61.4545 | -42.4546 | 4.9213 | 1480.8544 | 0 | -2.3763 | 17 | 1941.672 | 20.6251 | 60.4324 | 82 | 238.3734 | 378.1664 | 0 | 82
2021-04-14 12:04 | 61.4518 | -42.4645 | 4.9213 | 1480.8544 | 0 | -2.4014 | 17 | 2122.2219 | 20.5231 | 60.6158 | 82 | 238.3734 | 378.1664 | 0 | 82
2021-04-14 12:04 | 61.4401 | -42.4569 | 4.9213 | 1480.8544 | 0 | -2.4216 | 17 | 2092.9026 | 20.5121 | 60.7972 | 82 | 238.3734 | 377.3766 | 0 | 82
2021-04-14 12:04 | 61.4509 | -42.4621 | 4.9213 | 1480.8544 | 0 | -2.3632 | 17 | 2004.5208 | 20.4898 | 60.5509 | 82 | 238.3734 | 377.3766 | 0 | 82
2021-04-14 12:04 | 61.4599 | -42.4761 | 4.9213 | 1480.8544 | 0 | -2.4056 | 17 | 1866.5306 | 20.4897 | 60.3822 | 82 | 238.3734 | 378.2517 | 0 | 82
2021-04-14 12:04 | 61.4531 | -42.4743 | 4.9213 | 1480.8544 | 0 | -2.4314 | 17 | 2098.0845 | 20.3465 | 59.6176 | 82 | 238.3734 | 378.2517 | 0 | 82
2021-04-14 12:04 | 61.4379 | -42.4681 | 4.9213 | 1480.8544 | 0 | -2.434 | 17 | 2132.3521 | 20.3213 | 59.9394 | 82 | 238.3734 | 379.9443 | 0 | 82
2021-04-14 12:04 | 61.4494 | -42.4693 | 4.9213 | 1480.8544 | 0 | -2.3996 | 17 | 1998.3688 | 20.3159 | 61.4269 | 82 | 238.3734 | 379.9443 | 0 | 82
2021-04-14 12:04 | 61.4397 | -42.4754 | 4.9213 | 1480.8544 | 0 | -2.4204 | 17 | 1960.4003 | 20.1565 | 61.1864 | 82 | 238.3734 | 378.8696 | 0 | 82
2021-04-14 12:04 | 61.4321 | -42.4657 | 4.9213 | 1480.8544 | 0 | -2.433 | 17 | 2045.4781 | 20.0778 | 59.6268 | 82 | 238.3734 | 378.8696 | 0 | 82
2021-04-14 12:04 | 61.4523 | -42.4629 | 4.9213 | 1480.8544 | 0 | -2.3804 | 17 | 1932.5623 | 20.4429 | 59.8484 | 82 | 238.3734 | 378.1548 | 0 | 82
2021-04-14 12:04 | 61.4696 | -42.4656 | 4.9213 | 1480.8544 | 0 | -2.3531 | 17 | 1933.5865 | 20.7807 | 60.6386 | 82 | 238.3734 | 378.1548 | 0 | 82
2021-04-14 12:04 | 61.4579 | -42.4805 | 4.9213 | 1480.8544 | 0 | -2.4247 | 17 | 2050.3604 | 20.658 | 62.4039 | 82 | 238.3734 | 377.7981 | 0 | 82
2021-04-14 12:04 | 61.4411 | -42.4724 | 4.9213 | 1480.8544 | 0 | -2.4155 | 17 | 2025.0527 | 20.8115 | 61.4727 | 82 | 238.3734 | 377.7981 | 0 | 82
2021-04-14 12:04 | 61.4533 | -42.4773 | 4.9213 | 1480.8544 | 0 | -2.3848 | 17 | 1953.2767 | 20.6528 | 59.3191 | 82 | 238.3734 | 378.0254 | 0 | 82
2021-04-14 12:04 | 61.4571 | -42.5034 | 4.9213 | 1480.8544 | 0 | -2.3762 | 17 | 1976.2092 | 20.4815 | 60.2099 | 82 | 238.3734 | 378.0254 | 0 | 82
2021-04-14 12:04 | 61.4454 | -42.4858 | 4.9213 | 1480.8544 | 0 | -2.4221 | 17 | 2077.6663 | 20.6034 | 62.4496 | 82 | 238.3734 | 379.0805 | 0 | 82
2021-04-14 12:04 | 61.4481 | -42.4824 | 4.9213 | 1480.8544 | 0 | -2.3922 | 17 | 1976.037 | 20.6375 | 61.0128 | 82 | 238.3734 | 379.0805 | 0 | 82
2021-04-14 12:04 | 61.4643 | -42.4815 | 4.9213 | 1480.8544 | 0 | -2.3654 | 17 | 1909.1549 | 20.7544 | 58.7326 | 82 | 238.3734 | 377.8232 | 0 | 82
2021-04-14 12:04 | 61.4626 | -42.4857 | 4.9213 | 1480.8544 | 0 | -2.3768 | 17 | 2015.7383 | 20.6507 | 59.8842 | 82 | 238.3734 | 377.8232 | 0 | 82
2021-04-14 12:05 | 61.4419 | -42.4711 | 4.9213 | 1480.8544 | 0 | -2.4212 | 17 | 2088.5422 | 20.3682 | 61.533 | 82 | 238.3734 | 378.0391 | 0 | 82
2021-04-14 12:05 | 61.4472 | -42.4665 | 4.9213 | 1480.8544 | 0 | -2.3935 | 17 | 1986.5343 | 20.3608 | 60.9258 | 82 | 238.3734 | 378.0391 | 0 | 82
2021-04-14 12:05 | 61.4538 | -42.4772 | 4.9213 | 1480.8544 | 0 | -2.3869 | 17 | 1900.3856 | 20.5645 | 60.964 | 82 | 238.3734 | 377.9935 | 0 | 82
2021-04-14 12:05 | 61.4397 | -42.4784 | 4.9213 | 1480.8544 | 0 | -2.41 | 17 | 2098.21 | 20.3245 | 59.4997 | 82 | 238.3734 | 377.9935 | 0 | 82
2021-04-14 12:05 | 61.45 | -42.4678 | 4.9213 | 1480.8544 | 0 | -2.4263 | 17 | 2035.9072 | 20.5376 | 59.7584 | 82 | 238.3734 | 376.7041 | 0 | 82
2021-04-14 12:05 | 61.4644 | -42.4694 | 4.9213 | 1480.8544 | 0 | -2.3407 | 17 | 1938.3126 | 20.496 | 60.25 | 82 | 238.3734 | 376.7041 | 0 | 82
2021-04-14 12:05 | 61.458 | -42.4994 | 4.9213 | 1480.8544 | 0 | -2.3855 | 17 | 1904.4594 | 20.4965 | 61.49 | 82 | 238.3734 | 377.4809 | 0 | 82
2021-04-14 12:05 | 61.4472 | -42.4867 | 4.9213 | 1480.8544 | 0 | -2.4213 | 17 | 2055.9846 | 20.6127 | 60.3132 | 82 | 238.3734 | 377.4809 | 0 | 82
2021-04-14 12:05 | 61.4534 | -42.4715 | 4.9213 | 1480.8544 | 0 | -2.3948 | 17 | 2027.0612 | 20.5535 | 59.7883 | 82 | 238.3734 | 377.4548 | 0 | 82
2021-04-14 12:05 | 61.4622 | -42.4698 | 4.9213 | 1480.8544 | 0 | -2.3708 | 17 | 1946.9066 | 20.4306 | 59.1333 | 82 | 238.3734 | 377.4548 | 0 | 82
2021-04-14 12:05 | 61.446 | -42.4928 | 4.9213 | 1480.8544 | 0 | -2.4154 | 17 | 2073.4375 | 20.3734 | 61.8126 | 82 | 238.3734 | 377.8539 | 0 | 82
2021-04-14 12:05 | 61.4396 | -42.4718 | 4.9213 | 1480.8544 | 0 | -2.4354 | 17 | 2040.8905 | 20.3912 | 61.0057 | 82 | 238.3734 | 377.8539 | 0 | 82
2021-04-14 12:05 | 61.4569 | -42.4645 | 4.9213 | 1480.8544 | 0 | -2.3949 | 17 | 1920.4647 | 20.4741 | 61.0743 | 82 | 238.3734 | 380.2791 | 0 | 82
2021-04-14 12:05 | 61.455 | -42.4935 | 4.9213 | 1480.8544 | 0 | -2.3518 | 17 | 1932.4692 | 20.4332 | 59.8502 | 82 | 238.3734 | 380.2791 | 0 | 82
2021-04-14 12:05 | 61.4484 | -42.4999 | 4.9213 | 1480.8544 | 0 | -2.3999 | 17 | 2099.0586 | 20.2818 | 61.1491 | 82 | 238.3734 | 380.1638 | 0 | 82
2021-04-14 12:05 | 61.4673 | -42.4892 | 4.9213 | 1480.8544 | 0 | -2.3904 | 17 | 2074.5881 | 20.3698 | 61.5694 | 82 | 238.3734 | 380.1638 | 0 | 82
2021-04-14 12:05 | 61.4798 | -42.486 | 4.9213 | 1480.8544 | 0 | -2.3768 | 17 | 1975.3088 | 20.3767 | 60.1894 | 82 | 238.3734 | 378.8083 | 0 | 82
2021-04-14 12:05 | 61.4701 | -42.5175 | 4.9213 | 1480.8544 | 0 | -2.3713 | 17 | 2003.6469 | 20.6145 | 60.3959 | 82 | 238.3734 | 378.8083 | 0 | 82
2021-04-14 12:05 | 61.4565 | -42.4829 | 4.9213 | 1480.8544 | 0 | -2.4092 | 17 | 2020.939 | 20.4682 | 60.7498 | 82 | 238.3734 | 378.1246 | 0 | 82
2021-04-14 12:05 | 61.4565 | -42.4762 | 4.9213 | 1480.8544 | 0 | -2.3777 | 17 | 1977.2534 | 20.4682 | 59.8108 | 82 | 238.3734 | 378.1246 | 0 | 82
2021-04-14 12:05 | 61.4731 | -42.4836 | 4.9213 | 1480.8544 | 0 | -2.3474 | 17 | 1961.637 | 20.4378 | 60.2965 | 82 | 238.3734 | 378.1246 | 0 | 82
2021-04-14 12:05 | 61.4697 | -42.5064 | 4.9213 | 1480.8544 | 0 | -2.3726 | 17 | 2082.3015 | 20.3583 | 60.5291 | 82 | 238.3734 | 377.378 | 0 | 82
2021-04-14 12:05 | 61.4536 | -42.4913 | 4.9213 | 1480.8544 | 0 | -2.4007 | 17 | 2107.4363 | 20.4566 | 60.4561 | 82 | 238.3734 | 377.378 | 0 | 82
2021-04-14 12:05 | 61.4604 | -42.4824 | 4.9213 | 1480.8544 | 0 | -2.3751 | 17 | 2029.3927 | 20.2315 | 60.6383 | 82 | 238.3734 | 376.9815 | 0 | 82
2021-04-14 12:05 | 61.4786 | -42.5045 | 4.9213 | 1480.8544 | 0 | -2.3795 | 17 | 1997.0206 | 20.2278 | 60.3062 | 82 | 238.3734 | 376.9815 | 0 | 82
2021-04-14 12:05 | 61.4693 | -42.4872 | 4.9213 | 1480.8544 | 0 | -2.4151 | 17 | 2131.8367 | 20.2525 | 61.9046 | 82 | 238.3734 | 376.7838 | 0 | 82
2021-04-14 12:05 | 61.4515 | -42.4819 | 4.9213 | 1480.8544 | 0 | -2.4185 | 17 | 2033.1289 | 20.3593 | 60.89 | 82 | 238.3734 | 376.7838 | 0 | 82
2021-04-14 12:05 | 61.4668 | -42.4843 | 4.9213 | 1480.8544 | 0 | -2.3695 | 17 | 1910.9532 | 20.2876 | 62.1219 | 82 | 238.3734 | 377.1127 | 0 | 82
2021-04-14 12:05 | 61.4719 | -42.497 | 4.9213 | 1480.8544 | 0 | -2.405 | 17 | 2004.6985 | 20.242 | 61.5995 | 82 | 238.3734 | 377.1127 | 0 | 82
2021-04-14 12:05 | 61.4486 | -42.4682 | 4.9213 | 1480.8544 | 0 | -2.4143 | 17 | 2127.7419 | 20.3043 | 61.7661 | 82 | 238.3734 | 380.0605 | 0 | 82
2021-04-14 12:05 | 61.4453 | -42.4628 | 4.9213 | 1480.8544 | 0 | -2.3715 | 17 | 2172.5615 | 20.154 | 61.8657 | 82 | 238.3734 | 380.0605 | 0 | 82
2021-04-14 12:05 | 61.446 | -42.4835 | 4.9213 | 1480.8544 | 0 | -2.3903 | 17 | 1969.083 | 20.2452 | 60.5262 | 82 | 238.3734 | 378.7503 | 0 | 82
2021-04-14 12:05 | 61.4498 | -42.4701 | 4.9213 | 1480.8544 | 0 | -2.4398 | 17 | 2001.531 | 20.1652 | 60.6219 | 82 | 238.3734 | 378.7503 | 0 | 82
2021-04-14 12:05 | 61.4433 | -42.4552 | 4.9213 | 1480.8544 | 0 | -2.4316 | 17 | 1941.6975 | 20.1106 | 60.6587 | 82 | 238.3734 | 378.8205 | 0 | 82
2021-04-14 12:05 | 61.465 | -42.4648 | 4.9213 | 1480.8544 | 0 | -2.3614 | 17 | 1976.2014 | 20.203 | 61.075 | 82 | 238.3734 | 378.8205 | 0 | 82
2021-04-14 12:05 | 61.4697 | -42.4977 | 4.9213 | 1480.8544 | 0 | -2.3688 | 17 | 2068.2517 | 20.0979 | 61.925 | 82 | 238.3734 | 380.2653 | 0 | 82
2021-04-14 12:05 | 61.4454 | -42.4629 | 4.9213 | 1480.8544 | 0 | -2.4076 | 17 | 2163.4392 | 20.1938 | 61.1115 | 82 | 238.3734 | 380.2653 | 0 | 82
2021-04-14 12:05 | 61.4349 | -42.4552 | 4.9213 | 1480.8544 | 0 | -2.3709 | 17 | 2005.105 | 20.2898 | 60.1195 | 82 | 238.3734 | 379.3921 | 0 | 82
2021-04-14 12:05 | 61.4574 | -42.4703 | 4.9213 | 1480.8544 | 0 | -2.3786 | 17 | 1857.2053 | 20.1154 | 60.555 | 82 | 238.3734 | 379.3921 | 0 | 82
2021-04-14 12:05 | 61.4614 | -42.4944 | 4.9213 | 1480.8544 | 0 | -2.3812 | 17 | 1954.4349 | 20.3339 | 61.1259 | 82 | 238.3734 | 378.6567 | 0 | 82
2021-04-14 12:05 | 61.4499 | -42.4568 | 4.9213 | 1480.8544 | 0 | -2.4278 | 17 | 2107.6035 | 20.2219 | 60.3697 | 82 | 238.3734 | 378.6567 | 0 | 82
2021-04-14 12:05 | 61.4696 | -42.4528 | 4.9213 | 1480.8544 | 0 | -2.3588 | 17 | 2048.2141 | 20.3562 | 60.5305 | 82 | 238.3734 | 378.0504 | 0 | 82
2021-04-14 12:05 | 61.4787 | -42.498 | 4.9213 | 1480.8544 | 0 | -2.3603 | 17 | 2045.8906 | 20.2514 | 61.8863 | 82 | 238.3734 | 378.0504 | 0 | 82
2021-04-14 12:05 | 61.4597 | -42.466 | 4.9213 | 1480.8544 | 0 | -2.4065 | 17 | 2030.0039 | 20.3349 | 62.736 | 82 | 238.3734 | 379.0519 | 0 | 82
2021-04-14 12:05 | 61.4444 | -42.4431 | 4.9213 | 1480.8544 | 0 | -2.3732 | 17 | 1962.5232 | 20.3266 | 60.9421 | 82 | 238.3734 | 379.0519 | 0 | 82
2021-04-14 12:05 | 61.4656 | -42.4553 | 4.9213 | 1480.8544 | 0 | -2.3749 | 17 | 1880.6613 | 20.277 | 62.3348 | 82 | 238.3734 | 378.2483 | 0 | 82
2021-04-14 12:05 | 61.4735 | -42.4894 | 4.9213 | 1480.8544 | 0 | -2.387 | 17 | 2049.2212 | 20.3438 | 61.5711 | 82 | 238.3734 | 378.2483 | 0 | 82
2021-04-14 12:05 | 61.4378 | -42.4483 | 4.9213 | 1480.8544 | 0 | -2.4495 | 17 | 2113.0256 | 20.2998 | 61.7291 | 82 | 238.3734 | 377.845 | 0 | 82
2021-04-14 12:05 | 61.4337 | -42.4397 | 4.9213 | 1480.8544 | 0 | -2.431 | 17 | 2094.9272 | 20.356 | 61.8998 | 82 | 238.3734 | 377.845 | 0 | 82
2021-04-14 12:05 | 61.4518 | -42.4705 | 4.9213 | 1480.8544 | 0 | -2.376 | 17 | 1937.1562 | 20.2637 | 61.1873 | 82 | 238.3734 | 377.6567 | 0 | 82
2021-04-14 12:05 | 61.4549 | -42.4847 | 4.9213 | 1480.8544 | 0 | -2.4156 | 17 | 1989.9331 | 20.2478 | 61.9463 | 82 | 238.3734 | 377.6567 | 0 | 82
2021-04-14 12:05 | 61.4566 | -42.4716 | 4.9213 | 1480.8544 | 0 | -2.397 | 17 | 2042.3322 | 20.3767 | 62.7041 | 82 | 238.3734 | 378.0963 | 0 | 82
2021-04-14 12:05 | 61.4787 | -42.4702 | 4.9213 | 1480.8544 | 0 | -2.3439 | 17 | 2085.2463 | 20.4853 | 60.5533 | 82 | 238.3734 | 378.0963 | 0 | 82
2021-04-14 12:05 | 61.4751 | -42.4894 | 4.9213 | 1480.8544 | 0 | -2.3561 | 17 | 2043.9504 | 20.3945 | 61.0854 | 82 | 238.3734 | 377.7694 | 0 | 82
2021-04-14 12:05 | 61.4497 | -42.482 | 4.9213 | 1480.8544 | 0 | -2.4216 | 17 | 2069.2351 | 20.325 | 62.0065 | 82 | 238.3734 | 377.7694 | 0 | 82
2021-04-14 12:05 | 61.444 | -42.4702 | 4.9213 | 1480.8544 | 0 | -2.416 | 17 | 1978.5957 | 20.2539 | 60.7903 | 82 | 238.3734 | 377.6061 | 0 | 82
2021-04-14 12:05 | 61.4562 | -42.4801 | 4.9213 | 1480.8544 | 0 | -2.3594 | 17 | 1920.4037 | 20.1882 | 60.8916 | 82 | 238.3734 | 377.6061 | 0 | 82
2021-04-14 12:05 | 61.463 | -42.5096 | 4.9213 | 1480.8544 | 0 | -2.3512 | 17 | 2079.3376 | 20.2631 | 62.3777 | 82 | 238.3734 | 377.5223 | 0 | 82
2021-04-14 12:05 | 61.4606 | -42.4748 | 4.9213 | 1480.8544 | 0 | -2.41 | 17 | 2231.2241 | 20.1996 | 61.3783 | 82 | 238.3734 | 377.5223 | 0 | 82
2021-04-14 12:05 | 61.4885 | -42.4698 | 4.9213 | 1480.8544 | 0 | -2.337 | 17 | 2137.5823 | 20.3803 | 60.8672 | 82 | 238.3734 | 377.4816 | 0 | 82
2021-04-14 12:06 | 61.4939 | -42.488 | 4.9213 | 1480.8544 | 0 | -2.3389 | 17 | 2013.6592 | 20.3605 | 61.7146 | 82 | 238.3734 | 377.4816 | 0 | 82
2021-04-14 12:06 | 61.4732 | -42.5061 | 4.9213 | 1480.8544 | 0 | -2.358 | 17 | 2087.9856 | 20.2442 | 61.5065 | 82 | 238.3734 | 376.4855 | 0 | 82
2021-04-14 12:06 | 61.4605 | -42.4831 | 4.9213 | 1480.8544 | 0 | -2.3792 | 17 | 1995.1176 | 20.3859 | 61.123 | 82 | 238.3734 | 376.4855 | 0 | 82
2021-04-14 12:06 | 61.4821 | -42.4807 | 4.9213 | 1480.8544 | 0 | -2.3441 | 17 | 1997.8717 | 20.5996 | 62.4758 | 82 | 238.3734 | 378.45 | 0 | 82
2021-04-14 12:06 | 61.4846 | -42.5293 | 4.9213 | 1480.8544 | 0 | -2.3267 | 17 | 2013.8145 | 20.4618 | 62.2503 | 82 | 238.3734 | 378.45 | 0 | 82
2021-04-14 12:06 | 61.4626 | -42.5023 | 4.9213 | 1480.8544 | 0 | -2.3788 | 17 | 2069.3586 | 20.4334 | 61.3059 | 82 | 238.3734 | 378.6052 | 0 | 82
2021-04-14 12:06 | 61.4704 | -42.4889 | 4.9213 | 1480.8544 | 0 | -2.3897 | 17 | 2026.174 | 20.3509 | 62.0965 | 82 | 238.3734 | 378.6052 | 0 | 82
2021-04-14 12:06 | 61.5018 | -42.494 | 4.9213 | 1480.8544 | 0 | -2.3073 | 17 | 2072.4377 | 20.3627 | 61.5913 | 82 | 238.3734 | 378.4296 | 0 | 82
2021-04-14 12:06 | 61.5048 | -42.5334 | 4.9213 | 1480.8544 | 0 | -2.3289 | 17 | 2041.1718 | 20.2228 | 61.4211 | 82 | 238.3734 | 378.4296 | 0 | 82
2021-04-14 12:06 | 61.4881 | -42.5246 | 4.9213 | 1480.8544 | 0 | -2.3728 | 17 | 2084.6462 | 20.2313 | 62.1394 | 82 | 238.3734 | 378.3427 | 0 | 82
2021-04-14 12:06 | 61.5065 | -42.52 | 4.9213 | 1480.8544 | 0 | -2.3627 | 17 | 1913.988 | 20.2839 | 62.27 | 82 | 238.3734 | 378.3427 | 0 | 82
2021-04-14 12:06 | 61.5074 | -42.5323 | 4.9213 | 1480.8544 | 0 | -2.3376 | 17 | 1915.2596 | 20.3115 | 60.2319 | 82 | 238.3734 | 378.2981 | 0 | 82
2021-04-14 12:06 | 61.4779 | -42.5453 | 4.9213 | 1480.8544 | 0 | -2.3596 | 17 | 2050.623 | 20.2613 | 60.3252 | 82 | 238.3734 | 378.2981 | 0 | 82
2021-04-14 12:06 | 61.4812 | -42.5086 | 4.9213 | 1480.8544 | 0 | -2.3671 | 17 | 2060.1152 | 20.459 | 60.8418 | 82 | 238.3734 | 378.2758 | 0 | 82
2021-04-14 12:06 | 61.5037 | -42.5046 | 4.9213 | 1480.8544 | 0 | -2.3375 | 17 | 2074.8713 | 20.5109 | 61.3159 | 82 | 238.3734 | 378.2758 | 0 | 82
2021-04-14 12:06 | 61.5171 | -42.5459 | 4.9213 | 1480.8544 | 0 | -2.3089 | 17 | 2013.1476 | 20.2398 | 60.9887 | 82 | 238.3734 | 377.859 | 0 | 82
2021-04-14 12:06 | 61.5093 | -42.5305 | 4.9213 | 1480.8544 | 0 | -2.3681 | 17 | 2069.5103 | 20.2372 | 60.1959 | 82 | 238.3734 | 377.859 | 0 | 82
2021-04-14 12:06 | 61.5213 | -42.5176 | 4.9213 | 1480.8544 | 0 | -2.3663 | 17 | 1913.8684 | 20.2872 | 60.6131 | 82 | 238.3734 | 377.7759 | 0 | 82
2021-04-14 12:06 | 61.5111 | -42.5273 | 4.9213 | 1480.8544 | 0 | -2.3192 | 17 | 1961.3997 | 20.4566 | 61.9878 | 82 | 238.3734 | 377.7759 | 0 | 82
2021-04-14 12:06 | 61.5111 | -42.5398 | 4.9213 | 1480.8544 | 0 | -2.3522 | 17 | 2120.2812 | 20.4566 | 61.722 | 82 | 238.3734 | 377.7759 | 0 | 82
2021-04-14 12:06 | 61.49 | -42.5166 | 4.9213 | 1480.8544 | 0 | -2.3759 | 17 | 2183.623 | 20.5707 | 60.4092 | 82 | 238.3734 | 377.4154 | 0 | 82
2021-04-14 12:06 | 61.4805 | -42.5142 | 4.9213 | 1480.8544 | 0 | -2.3367 | 17 | 1930.9246 | 20.4269 | 61.2854 | 82 | 238.3734 | 377.4154 | 0 | 82
2021-04-14 12:06 | 61.5036 | -42.5241 | 4.9213 | 1480.8544 | 0 | -2.3281 | 17 | 1860.6782 | 20.4041 | 61.9091 | 82 | 238.3734 | 377.0007 | 0 | 82
2021-04-14 12:06 | 61.487 | -42.519 | 4.9213 | 1480.8544 | 0 | -2.3351 | 17 | 1919.4641 | 20.3841 | 61.0598 | 82 | 238.3734 | 377.0007 | 0 | 82
2021-04-14 12:06 | 61.4804 | -42.5148 | 4.9213 | 1480.8544 | 0 | -2.3743 | 17 | 2084.1765 | 20.43 | 61.3635 | 82 | 238.3734 | 377.5844 | 0 | 82
2021-04-14 12:06 | 61.4864 | -42.5211 | 4.9213 | 1480.8544 | 0 | -2.3271 | 17 | 2001.6425 | 20.4059 | 61.7944 | 82 | 238.3734 | 377.5844 | 0 | 82
2021-04-14 12:06 | 61.5049 | -42.5237 | 4.9213 | 1480.8544 | 0 | -2.3702 | 17 | 2029.2489 | 20.2645 | 61.3481 | 82 | 238.3734 | 378.2747 | 0 | 82
2021-04-14 12:06 | 61.4875 | -42.5063 | 4.9213 | 1480.8544 | 0 | -2.3976 | 17 | 2107.0232 | 20.0934 | 60.4878 | 82 | 238.3734 | 378.2747 | 0 | 82
2021-04-14 12:06 | 61.4823 | -42.5012 | 4.9213 | 1480.8544 | 0 | -2.3439 | 17 | 1940.6542 | 20.2184 | 61.2928 | 82 | 238.3734 | 379.6917 | 0 | 82
2021-04-14 12:06 | 61.5051 | -42.5242 | 4.9213 | 1480.8544 | 0 | -2.3258 | 17 | 1930.4943 | 20.3027 | 60.2912 | 82 | 238.3734 | 379.6917 | 0 | 82
2021-04-14 12:06 | 61.4968 | -42.5165 | 4.9213 | 1480.8544 | 0 | -2.3411 | 17 | 2021.7026 | 20.2569 | 58.9396 | 82 | 238.3734 | 378.5679 | 0 | 82
2021-04-14 12:06 | 61.4757 | -42.5009 | 4.9213 | 1480.8544 | 0 | -2.3556 | 17 | 2133.6514 | 20.119 | 60.5332 | 82 | 238.3734 | 378.5679 | 0 | 82
2021-04-14 12:06 | 61.4823 | -42.4971 | 4.9213 | 1480.8544 | 0 | -2.3538 | 17 | 1969.8398 | 20.1046 | 61.1876 | 82 | 238.3734 | 379.9579 | 0 | 82
2021-04-14 12:06 | 61.518 | -42.5353 | 4.9213 | 1480.8544 | 0 | -2.353 | 17 | 1953.3508 | 20.1163 | 60.3622 | 82 | 238.3734 | 379.9579 | 0 | 82
2021-04-14 12:06 | 61.5128 | -42.5247 | 4.9213 | 1480.8544 | 0 | -2.3852 | 17 | 1923.0873 | 20.2694 | 60.1386 | 82 | 238.3734 | 380.635 | 0 | 82
2021-04-14 12:06 | 61.5077 | -42.5126 | 4.9213 | 1480.8544 | 0 | -2.3643 | 17 | 1983.5101 | 20.2536 | 60.4374 | 82 | 238.3734 | 380.635 | 0 | 82
2021-04-14 12:06 | 61.5194 | -42.531 | 4.9213 | 1480.8544 | 0 | -2.3223 | 17 | 2003.9152 | 20.1857 | 61.3536 | 82 | 238.3734 | 379.1259 | 0 | 82
2021-04-14 12:06 | 61.5103 | -42.5282 | 4.9213 | 1480.8544 | 0 | -2.3597 | 17 | 2024.2703 | 20.3223 | 61.3659 | 82 | 238.3734 | 379.1259 | 0 | 82
2021-04-14 12:06 | 61.4837 | -42.5053 | 4.9213 | 1480.8544 | 0 | -2.3376 | 17 | 2069.4976 | 20.4386 | 60.2391 | 82 | 238.3734 | 378.852 | 0 | 82
2021-04-14 12:06 | 61.4817 | -42.4986 | 4.9213 | 1480.8544 | 0 | -2.337 | 17 | 1899.267 | 20.3474 | 60.762 | 82 | 238.3734 | 378.852 | 0 | 82
2021-04-14 12:06 | 61.5135 | -42.5322 | 4.9213 | 1480.8544 | 0 | -2.2936 | 17 | 1908.4897 | 20.3324 | 61.5839 | 82 | 238.3734 | 379.677 | 0 | 82
2021-04-14 12:06 | 61.5092 | -42.5363 | 4.9213 | 1480.8544 | 0 | -2.3503 | 17 | 1983.6106 | 20.1948 | 59.8267 | 82 | 238.3734 | 379.677 | 0 | 82
2021-04-14 12:06 | 61.5112 | -42.5041 | 4.9213 | 1480.8544 | 0 | -2.3785 | 17 | 2108.7974 | 20.1726 | 60.5748 | 82 | 238.3734 | 378.9656 | 0 | 82
2021-04-14 12:06 | 61.5091 | -42.5172 | 4.9213 | 1480.8544 | 0 | -2.327 | 17 | 1942.8011 | 20.3409 | 60.5807 | 82 | 238.3734 | 378.9656 | 0 | 82
2021-04-14 12:06 | 61.5157 | -42.5325 | 4.9213 | 1480.8544 | 0 | -2.3246 | 17 | 1935.8112 | 20.2704 | 60.6571 | 82 | 238.3734 | 380.8898 | 0 | 82
2021-04-14 12:06 | 61.4949 | -42.5157 | 4.9213 | 1480.8544 | 0 | -2.3619 | 17 | 1971.2715 | 20.2408 | 58.8057 | 82 | 238.3734 | 380.8898 | 0 | 82
2021-04-14 12:06 | 61.4898 | -42.5 | 4.9213 | 1480.8544 | 0 | -2.3233 | 17 | 2014.9133 | 20.3454 | 60.4174 | 82 | 238.3734 | 379.0766 | 0 | 82
2021-04-14 12:06 | 61.5193 | -42.5193 | 4.9213 | 1480.8544 | 0 | -2.2765 | 17 | 1951.6135 | 20.1889 | 60.4579 | 82 | 238.3734 | 379.0766 | 0 | 82
2021-04-14 12:06 | 61.5206 | -42.5573 | 4.9213 | 1480.8544 | 0 | -2.3122 | 17 | 2061.5669 | 20.2879 | 59.4892 | 82 | 238.3734 | 377.8309 | 0 | 82
2021-04-14 12:06 | 61.5153 | -42.5297 | 4.9213 | 1480.8544 | 0 | -2.3669 | 17 | 2104.6472 | 20.3462 | 60.2744 | 82 | 238.3734 | 377.8309 | 0 | 82
2021-04-14 12:06 | 61.5328 | -42.5217 | 4.9213 | 1480.8544 | 0 | -2.3102 | 17 | 1906.7009 | 20.4925 | 60.7114 | 82 | 238.3734 | 377.2089 | 0 | 82
2021-04-14 12:06 | 61.5568 | -42.5503 | 4.9213 | 1480.8544 | 0 | -2.3015 | 17 | 1911.2714 | 20.4454 | 60.95 | 82 | 238.3734 | 377.2089 | 0 | 82
2021-04-14 12:06 | 61.5291 | -42.5279 | 4.9213 | 1480.8544 | 0 | -2.3511 | 17 | 2005.1973 | 20.4937 | 60.8805 | 82 | 238.3734 | 377.2934 | 0 | 82
2021-04-14 12:06 | 61.5113 | -42.5126 | 4.9213 | 1480.8544 | 0 | -2.3449 | 17 | 2075.8633 | 20.4478 | 59.8611 | 82 | 238.3734 | 377.2934 | 0 | 82
2021-04-14 12:06 | 61.5185 | -42.5088 | 4.9213 | 1480.8544 | 0 | -2.3107 | 17 | 1959.7831 | 20.4408 | 59.8768 | 82 | 238.3734 | 376.9555 | 0 | 82
2021-04-14 12:06 | 61.5177 | -42.5478 | 4.9213 | 1480.8544 | 0 | -2.3279 | 17 | 1933.9064 | 20.339 | 60.6051 | 82 | 238.3734 | 376.9555 | 0 | 82
2021-04-14 12:06 | 61.4993 | -42.5413 | 4.9213 | 1480.8544 | 0 | -2.3665 | 17 | 2089.429 | 20.4524 | 60.797 | 82 | 238.3734 | 376.7716 | 0 | 82
2021-04-14 12:06 | 61.5109 | -42.5287 | 4.9213 | 1480.8544 | 0 | -2.3518 | 17 | 2032.0157 | 20.471 | 61.6348 | 82 | 238.3734 | 376.7716 | 0 | 82
2021-04-14 12:06 | 61.5479 | -42.5349 | 4.9213 | 1480.8544 | 0 | -2.3056 | 17 | 1951.7151 | 20.1488 | 59.7757 | 82 | 238.3734 | 376.679 | 0 | 82
2021-04-14 12:06 | 61.5452 | -42.5781 | 4.9213 | 1480.8544 | 0 | -2.3179 | 17 | 2051.7466 | 20.263 | 60.3958 | 82 | 238.3734 | 376.679 | 0 | 82
2021-04-14 12:06 | 61.533 | -42.566 | 4.9213 | 1480.8544 | 0 | -2.3319 | 17 | 2123.666 | 20.2797 | 59.9814 | 82 | 238.3734 | 379.2205 | 0 | 82
2021-04-14 12:07 | 61.5478 | -42.5625 | 4.9213 | 1480.8544 | 0 | -2.2936 | 17 | 1914.2284 | 20.2877 | 60.5343 | 82 | 238.3734 | 379.2205 | 0 | 82
2021-04-14 12:07 | 61.5406 | -42.5768 | 4.9213 | 1480.8544 | 0 | -2.241 | 17 | 1873.9333 | 20.4223 | 60.2864 | 82 | 238.3734 | 378.736 | 0 | 82
2021-04-14 12:07 | 61.5268 | -42.563 | 4.9213 | 1480.8544 | 0 | -2.3355 | 17 | 2044.3175 | 20.4114 | 60.6059 | 82 | 238.3734 | 378.736 | 0 | 82
2021-04-14 12:07 | 61.5247 | -42.5499 | 4.9213 | 1480.8544 | 0 | -2.3279 | 17 | 2052.5657 | 20.2324 | 60.166 | 82 | 238.3734 | 378.0891 | 0 | 82
2021-04-14 12:07 | 61.5442 | -42.5466 | 4.9213 | 1480.8544 | 0 | -2.2873 | 17 | 1946.4336 | 20.3391 | 60.0031 | 82 | 238.3734 | 378.0891 | 0 | 82
2021-04-14 12:07 | 61.5434 | -42.5815 | 4.9213 | 1480.8544 | 0 | -2.2979 | 17 | 2009.7086 | 20.1285 | 59.4158 | 82 | 238.3734 | 379.252 | 0 | 82
2021-04-14 12:07 | 61.5396 | -42.5658 | 4.9213 | 1480.8544 | 0 | -2.3339 | 17 | 2012.4194 | 20.2753 | 60.5351 | 82 | 238.3734 | 379.252 | 0 | 82
2021-04-14 12:07 | 61.5453 | -42.5613 | 4.9213 | 1480.8544 | 0 | -2.3025 | 17 | 1948.1694 | 20.4677 | 59.9215 | 82 | 238.3734 | 378.3466 | 0 | 82
2021-04-14 12:07 | 61.5537 | -42.5732 | 4.9213 | 1480.8544 | 0 | -2.2568 | 17 | 1914.4568 | 20.5485 | 61.4663 | 82 | 238.3734 | 378.3466 | 0 | 82
2021-04-14 12:07 | 61.5347 | -42.5794 | 4.9213 | 1480.8544 | 0 | -2.2887 | 17 | 2014.3267 | 20.4429 | 60.0779 | 82 | 238.3734 | 377.8945 | 0 | 82
2021-04-14 12:07 | 61.5303 | -42.566 | 4.9213 | 1480.8544 | 0 | -2.3193 | 17 | 2095.3701 | 20.0283 | 59.1174 | 82 | 238.3734 | 377.8945 | 0 | 82
2021-04-14 12:07 | 61.5498 | -42.5653 | 4.9213 | 1480.8544 | 0 | -2.2735 | 17 | 2013.4507 | 20.242 | 59.7203 | 82 | 238.3734 | 377.6683 | 0 | 82
2021-04-14 12:07 | 61.5471 | -42.5907 | 4.9213 | 1480.8544 | 0 | -2.282 | 17 | 1943.4102 | 20.1802 | 62.6253 | 82 | 238.3734 | 377.6683 | 0 | 82
2021-04-14 12:07 | 61.5339 | -42.5758 | 4.9213 | 1480.8544 | 0 | -2.323 | 17 | 2065.6768 | 20.2533 | 62.3089 | 82 | 238.3734 | 377.5553 | 0 | 82
2021-04-14 12:07 | 61.55 | -42.5714 | 4.9213 | 1480.8544 | 0 | -2.3274 | 17 | 1978.8853 | 20.4718 | 60.528 | 82 | 238.3734 | 377.5553 | 0 | 82
2021-04-14 12:07 | 61.5632 | -42.574 | 4.9213 | 1480.8544 | 0 | -2.2714 | 17 | 1911.2214 | 20.3965 | 60.4719 | 82 | 238.3734 | 377.499 | 0 | 82
2021-04-14 12:07 | 61.5416 | -42.597 | 4.9213 | 1480.8544 | 0 | -2.2943 | 17 | 2082.2522 | 20.5264 | 62.0399 | 82 | 238.3734 | 377.499 | 0 | 82
2021-04-14 12:07 | 61.5416 | -42.5723 | 4.9213 | 1480.8544 | 0 | -2.3122 | 17 | 2080.5886 | 20.5264 | 60.8098 | 82 | 238.3734 | 377.499 | 0 | 82
2021-04-14 12:07 | 61.5472 | -42.5651 | 4.9213 | 1480.8544 | 0 | -2.2991 | 17 | 1963.2405 | 20.372 | 60.1167 | 82 | 238.3734 | 378.197 | 0 | 82
2021-04-14 12:07 | 61.5649 | -42.5935 | 4.9213 | 1480.8544 | 0 | -2.2567 | 17 | 1859.6627 | 20.2626 | 61.4862 | 82 | 238.3734 | 378.197 | 0 | 82
2021-04-14 12:07 | 61.5635 | -42.5901 | 4.9213 | 1480.8544 | 0 | -2.3172 | 17 | 2006.9547 | 20.1199 | 61.3253 | 82 | 238.3734 | 378.2257 | 0 | 82
2021-04-14 12:07 | 61.5357 | -42.5808 | 4.9213 | 1480.8544 | 0 | -2.3138 | 17 | 2118.7429 | 20.2688 | 60.4022 | 82 | 238.3734 | 378.2257 | 0 | 82
2021-04-14 12:07 | 61.544 | -42.5872 | 4.9213 | 1480.8544 | 0 | -2.2842 | 17 | 1984.0875 | 20.108 | 60.7664 | 82 | 238.3734 | 377.834 | 0 | 82
2021-04-14 12:07 | 61.5721 | -42.604 | 4.9213 | 1480.8544 | 0 | -2.266 | 17 | 1914.7679 | 20.3021 | 60.6249 | 82 | 238.3734 | 377.834 | 0 | 82
2021-04-14 12:07 | 61.5621 | -42.588 | 4.9213 | 1480.8544 | 0 | -2.3124 | 17 | 2017.1515 | 20.2143 | 60.7514 | 82 | 238.3734 | 379.2262 | 0 | 82
2021-04-14 12:07 | 61.5503 | -42.5841 | 4.9213 | 1480.8544 | 0 | -2.2838 | 17 | 1983.6947 | 20.3647 | 60.4391 | 82 | 238.3734 | 379.2262 | 0 | 82
2021-04-14 12:07 | 61.5597 | -42.5861 | 4.9213 | 1480.8544 | 0 | -2.2582 | 17 | 1935.8647 | 20.1701 | 60.6381 | 82 | 238.3734 | 377.9933 | 0 | 82
2021-04-14 12:07 | 61.5678 | -42.6221 | 4.9213 | 1480.8544 | 0 | -2.2713 | 17 | 2025.4751 | 20.4526 | 59.8562 | 82 | 238.3734 | 377.9933 | 0 | 82
2021-04-14 12:07 | 61.5527 | -42.5904 | 4.9213 | 1480.8544 | 0 | -2.2915 | 17 | 2063.53 | 20.3296 | 61.7596 | 82 | 238.3734 | 378.0763 | 0 | 82
2021-04-14 12:07 | 61.5544 | -42.587 | 4.9213 | 1480.8544 | 0 | -2.2683 | 17 | 1945.7501 | 20.3136 | 62.3671 | 82 | 238.3734 | 378.0763 | 0 | 82
2021-04-14 12:07 | 61.5782 | -42.61 | 4.9213 | 1480.8544 | 0 | -2.2483 | 17 | 1861.2865 | 20.2747 | 61.4927 | 82 | 238.3734 | 377.7595 | 0 | 82
2021-04-14 12:07 | 61.5814 | -42.61 | 4.9213 | 1480.8544 | 0 | -2.2685 | 17 | 2010.826 | 20.2059 | 62.8919 | 82 | 238.3734 | 377.7595 | 0 | 82
2021-04-14 12:07 | 61.574 | -42.595 | 4.9213 | 1480.8544 | 0 | -2.2808 | 17 | 2044.1047 | 20.4005 | 61.3074 | 82 | 238.3734 | 377.9365 | 0 | 82
2021-04-14 12:07 | 61.5839 | -42.6056 | 4.9213 | 1480.8544 | 0 | -2.2491 | 17 | 2018.9276 | 20.2046 | 60.8669 | 82 | 238.3734 | 377.9365 | 0 | 82
2021-04-14 12:07 | 61.5861 | -42.6252 | 4.9213 | 1480.8544 | 0 | -2.2681 | 17 | 2083.05 | 20.2265 | 62.7599 | 82 | 238.3734 | 377.8784 | 0 | 82
2021-04-14 12:07 | 61.5688 | -42.5985 | 4.9213 | 1480.8544 | 0 | -2.3018 | 17 | 2128.709 | 20.1094 | 61.3029 | 82 | 238.3734 | 377.8784 | 0 | 82
2021-04-14 12:07 | 61.5578 | -42.5948 | 4.9213 | 1480.8544 | 0 | -2.307 | 17 | 1952.8676 | 20.2102 | 61.1587 | 82 | 238.3734 | 377.5705 | 0 | 82
2021-04-14 12:07 | 61.5789 | -42.5971 | 4.9213 | 1480.8544 | 0 | -2.2643 | 17 | 1965.3473 | 20.2829 | 61.5683 | 82 | 238.3734 | 377.5705 | 0 | 82
2021-04-14 12:07 | 61.5705 | -42.61 | 4.9213 | 1480.8544 | 0 | -2.2869 | 17 | 1993.1805 | 20.439 | 60.9771 | 82 | 238.3734 | 377.4312 | 0 | 82
2021-04-14 12:07 | 61.5552 | -42.5784 | 4.9213 | 1480.8544 | 0 | -2.2872 | 17 | 2140.0496 | 20.3613 | 61.9819 | 82 | 238.3734 | 377.4312 | 0 | 82
2021-04-14 12:07 | 61.565 | -42.5692 | 4.9213 | 1480.8544 | 0 | -2.2709 | 17 | 1979.9573 | 20.4694 | 61.2944 | 82 | 238.3734 | 377.0087 | 0 | 82
2021-04-14 12:07 | 61.5799 | -42.5886 | 4.9213 | 1480.8544 | 0 | -2.2518 | 17 | 1881.9064 | 20.2637 | 60.9519 | 82 | 238.3734 | 377.0087 | 0 | 82
2021-04-14 12:07 | 61.5598 | -42.5797 | 4.9213 | 1480.8544 | 0 | -2.3264 | 17 | 1883.4204 | 20.2561 | 60.4784 | 82 | 238.3734 | 375.8225 | 0 | 82
2021-04-14 12:07 | 61.5513 | -42.5715 | 4.9213 | 1480.8544 | 0 | -2.326 | 17 | 1954.0908 | 20.331 | 61.6983 | 82 | 238.3734 | 375.8225 | 0 | 82
2021-04-14 12:07 | 61.5785 | -42.5757 | 4.9213 | 1480.8544 | 0 | -2.2487 | 17 | 1997.1649 | 20.116 | 62.4109 | 82 | 238.3734 | 376.6091 | 0 | 82
2021-04-14 12:07 | 61.5701 | -42.6005 | 4.9213 | 1480.8544 | 0 | -2.2718 | 17 | 2041.6626 | 20.348 | 61.3741 | 82 | 238.3734 | 376.6091 | 0 | 82
2021-04-14 12:07 | 61.5401 | -42.5587 | 4.9213 | 1480.8544 | 0 | -2.2992 | 17 | 2114.9458 | 20.2158 | 61.8735 | 82 | 238.3734 | 376.045 | 0 | 82
2021-04-14 12:07 | 61.5451 | -42.551 | 4.9213 | 1480.8544 | 0 | -2.2546 | 17 | 1914.7288 | 20.2437 | 61.0884 | 82 | 238.3734 | 376.045 | 0 | 82
2021-04-14 12:07 | 61.576 | -42.5718 | 4.9213 | 1480.8544 | 0 | -2.2286 | 17 | 1939.8456 | 20.2659 | 61.7115 | 82 | 238.3734 | 376.7433 | 0 | 82
2021-04-14 12:07 | 61.5731 | -42.5891 | 4.9213 | 1480.8544 | 0 | -2.29 | 17 | 1982.7935 | 20.1455 | 62.6512 | 82 | 238.3734 | 376.7433 | 0 | 82
2021-04-14 12:07 | 61.5585 | -42.5664 | 4.9213 | 1480.8544 | 0 | -2.3189 | 17 | 2039.4285 | 20.277 | 61.9353 | 82 | 238.3734 | 377.4977 | 0 | 82
2021-04-14 12:07 | 61.5752 | -42.5639 | 4.9213 | 1480.8544 | 0 | -2.2669 | 17 | 1963.4999 | 20.3512 | 61.3351 | 82 | 238.3734 | 377.4977 | 0 | 82
2021-04-14 12:07 | 61.581 | -42.584 | 4.9213 | 1480.8544 | 0 | -2.2607 | 17 | 1955.6538 | 20.369 | 62.393 | 82 | 238.3734 | 377.8099 | 0 | 82
2021-04-14 12:07 | 61.5595 | -42.5885 | 4.9213 | 1480.8544 | 0 | -2.3076 | 17 | 2049.79 | 20.4528 | 62.2388 | 82 | 238.3734 | 377.8099 | 0 | 82
2021-04-14 12:07 | 61.5524 | -42.5845 | 4.9213 | 1480.8544 | 0 | -2.3122 | 17 | 1932.8353 | 20.3393 | 60.8882 | 82 | 238.3734 | 377.626 | 0 | 82
2021-04-14 12:07 | 61.5674 | -42.5917 | 4.9213 | 1480.8544 | 0 | -2.2226 | 17 | 1870.5013 | 20.4411 | 61.5831 | 82 | 238.3734 | 377.626 | 0 | 82
2021-04-14 12:07 | 61.5608 | -42.6018 | 4.9213 | 1480.8544 | 0 | -2.2785 | 17 | 1964.7655 | 20.5787 | 61.6205 | 82 | 238.3734 | 377.9402 | 0 | 82
2021-04-14 12:07 | 61.5604 | -42.5793 | 4.9213 | 1480.8544 | 0 | -2.3063 | 17 | 2133.0432 | 20.4035 | 62.359 | 82 | 238.3734 | 377.9402 | 0 | 82
2021-04-14 12:07 | 61.5884 | -42.5769 | 4.9213 | 1480.8544 | 0 | -2.3059 | 17 | 2037.2648 | 20.166 | 61.3383 | 82 | 238.3734 | 378.0974 | 0 | 82
2021-04-14 12:08 | 61.5985 | -42.595 | 4.9213 | 1480.8544 | 0 | -2.2619 | 17 | 1969.6315 | 20.1221 | 61.4592 | 82 | 238.3734 | 378.0974 | 0 | 82
2021-04-14 12:08 | 61.5729 | -42.6006 | 4.9213 | 1480.8544 | 0 | -2.3039 | 17 | 1974.2924 | 20.1005 | 61.4469 | 82 | 238.3734 | 377.7703 | 0 | 82
2021-04-14 12:08 | 61.5591 | -42.5902 | 4.9213 | 1480.8544 | 0 | -2.3147 | 17 | 1921.8435 | 20.2511 | 61.48 | 82 | 238.3734 | 377.7703 | 0 | 82
2021-04-14 12:08 | 61.5681 | -42.5892 | 4.9213 | 1480.8544 | 0 | -2.2467 | 17 | 1930.6752 | 20.1631 | 61.1724 | 82 | 238.3734 | 377.6062 | 0 | 82
2021-04-14 12:08 | 61.5658 | -42.6135 | 4.9213 | 1480.8544 | 0 | -2.2723 | 17 | 1966.3652 | 20.203 | 60.3807 | 82 | 238.3734 | 377.6062 | 0 | 82
2021-04-14 12:08 | 61.5584 | -42.5877 | 4.9213 | 1480.8544 | 0 | -2.2945 | 17 | 2044.241 | 20.2014 | 62.7985 | 82 | 238.3734 | 375.4427 | 0 | 82
2021-04-14 12:08 | 61.577 | -42.5813 | 4.9213 | 1480.8544 | 0 | -2.2817 | 17 | 1940.7056 | 20.401 | 62.6184 | 82 | 238.3734 | 375.4427 | 0 | 82
2021-04-14 12:08 | 61.5939 | -42.593 | 4.9213 | 1480.8544 | 0 | -2.2587 | 17 | 1899.176 | 20.3586 | 59.9713 | 82 | 238.3734 | 376.8262 | 0 | 82
2021-04-14 12:08 | 61.5763 | -42.6248 | 4.9213 | 1480.8544 | 0 | -2.2621 | 17 | 1966.9744 | 20.2699 | 60.7622 | 82 | 238.3734 | 376.8262 | 0 | 82
2021-04-14 12:08 | 61.5609 | -42.6004 | 4.9213 | 1480.8544 | 0 | -2.3092 | 17 | 2087.4355 | 20.3735 | 61.6345 | 82 | 238.3734 | 377.503 | 0 | 82
2021-04-14 12:08 | 61.5732 | -42.5952 | 4.9213 | 1480.8544 | 0 | -2.2683 | 17 | 1990.0948 | 20.4753 | 62.3733 | 82 | 238.3734 | 377.503 | 0 | 82
2021-04-14 12:08 | 61.572 | -42.6053 | 4.9213 | 1480.8544 | 0 | -2.2448 | 17 | 1965.3813 | 20.5317 | 62.5158 | 82 | 238.3734 | 378.5659 | 0 | 82
2021-04-14 12:08 | 61.5601 | -42.5952 | 4.9213 | 1480.8544 | 0 | -2.2845 | 17 | 1981.4253 | 20.3827 | 61.5532 | 82 | 238.3734 | 378.5659 | 0 | 82
2021-04-14 12:08 | 61.5601 | -42.5794 | 4.9213 | 1480.8544 | 0 | -2.3013 | 17 | 2031.0452 | 20.3827 | 60.2041 | 82 | 238.3734 | 378.5659 | 0 | 82
2021-04-14 12:08 | 61.5631 | -42.5708 | 4.9213 | 1480.8544 | 0 | -2.2768 | 17 | 1927.4758 | 20.3299 | 62.5103 | 82 | 238.3734 | 378.0041 | 0 | 82
2021-04-14 12:08 | 61.5702 | -42.6107 | 4.9213 | 1480.8544 | 0 | -2.2772 | 17 | 1960.3246 | 20.1649 | 60.6842 | 82 | 238.3734 | 379.9473 | 0 | 82
2021-04-14 12:08 | 61.5587 | -42.5983 | 4.9213 | 1480.8544 | 0 | -2.303 | 17 | 2092.1343 | 20.2336 | 61.2864 | 82 | 238.3734 | 379.9473 | 0 | 82
2021-04-14 12:08 | 61.5587 | -42.581 | 4.9213 | 1480.8544 | 0 | -2.3244 | 17 | 1987.1803 | 20.2336 | 59.9917 | 82 | 238.3734 | 379.9473 | 0 | 82
2021-04-14 12:08 | 61.565 | -42.5759 | 4.9213 | 1480.8544 | 0 | -2.2505 | 17 | 1920.6846 | 20.3081 | 59.8694 | 82 | 238.3734 | 378.7143 | 0 | 82
2021-04-14 12:08 | 61.5707 | -42.5986 | 4.9213 | 1480.8544 | 0 | -2.2902 | 17 | 1892.1432 | 20.3709 | 60.4599 | 82 | 238.3734 | 378.7143 | 0 | 82
2021-04-14 12:08 | 61.5468 | -42.5695 | 4.9213 | 1480.8544 | 0 | -2.2948 | 17 | 2055.7483 | 20.2688 | 61.3839 | 82 | 238.3734 | 378.0793 | 0 | 82
2021-04-14 12:08 | 61.5273 | -42.5663 | 4.9213 | 1480.8544 | 0 | -2.306 | 17 | 1991.7408 | 20.1331 | 60.6198 | 82 | 238.3734 | 378.0793 | 0 | 82
2021-04-14 12:08 | 61.5452 | -42.58 | 4.9213 | 1480.8544 | 0 | -2.2915 | 17 | 1955.4711 | 20.1329 | 59.7162 | 82 | 238.3734 | 378.1651 | 0 | 82
2021-04-14 12:08 | 61.5435 | -42.5811 | 4.9213 | 1480.8544 | 0 | -2.3224 | 17 | 1948.2775 | 20.3517 | 61.3575 | 82 | 238.3734 | 378.1651 | 0 | 82
2021-04-14 12:08 | 61.5478 | -42.564 | 4.9213 | 1480.8544 | 0 | -2.3426 | 17 | 1944.9473 | 20.2696 | 61.7638 | 82 | 238.3734 | 378.6994 | 0 | 82
2021-04-14 12:08 | 61.5654 | -42.5606 | 4.9213 | 1480.8544 | 0 | -2.2911 | 17 | 1923.6641 | 20.4639 | 60.4405 | 82 | 238.3734 | 378.6994 | 0 | 82
2021-04-14 12:08 | 61.5788 | -42.5913 | 4.9213 | 1480.8544 | 0 | -2.2596 | 17 | 1979.9724 | 20.4272 | 61.5561 | 82 | 238.3734 | 378.0179 | 0 | 82
2021-04-14 12:08 | 61.5568 | -42.5721 | 4.9213 | 1480.8544 | 0 | -2.2897 | 17 | 2079.4329 | 20.1925 | 62.5216 | 82 | 238.3734 | 378.0179 | 0 | 82
2021-04-14 12:08 | 61.5421 | -42.5636 | 4.9213 | 1480.8544 | 0 | -2.2733 | 17 | 1993.4663 | 20.2546 | 61.265 | 82 | 238.3734 | 377.3019 | 0 | 82
2021-04-14 12:08 | 61.5599 | -42.5726 | 4.9213 | 1480.8544 | 0 | -2.2519 | 17 | 1911.1232 | 20.3068 | 61.4663 | 82 | 238.3734 | 377.3019 | 0 | 82
2021-04-14 12:08 | 61.573 | -42.6187 | 4.9213 | 1480.8544 | 0 | -2.2529 | 17 | 1914.8162 | 20.4338 | 60.9387 | 82 | 238.3734 | 376.9638 | 0 | 82
2021-04-14 12:08 | 61.5704 | -42.5943 | 4.9213 | 1480.8544 | 0 | -2.3152 | 17 | 2003.6158 | 20.2717 | 60.3918 | 82 | 238.3734 | 376.9638 | 0 | 82
2021-04-14 12:08 | 61.5831 | -42.5852 | 4.9213 | 1480.8544 | 0 | -2.2601 | 17 | 1969.8804 | 20.2062 | 60.3328 | 82 | 238.3734 | 377.5666 | 0 | 82
2021-04-14 12:08 | 61.6 | -42.617 | 4.9213 | 1480.8544 | 0 | -2.259 | 17 | 1982.7976 | 20.2047 | 59.8791 | 82 | 238.3734 | 377.5666 | 0 | 82
2021-04-14 12:08 | 61.5866 | -42.6072 | 4.9213 | 1480.8544 | 0 | -2.2792 | 17 | 2000.1199 | 20.1339 | 60.4796 | 82 | 238.3734 | 380.1934 | 0 | 82
2021-04-14 12:08 | 61.5746 | -42.5945 | 4.9213 | 1480.8544 | 0 | -2.2402 | 17 | 1932.4099 | 20.1543 | 59.9308 | 82 | 238.3734 | 380.1934 | 0 | 82
2021-04-14 12:08 | 61.5925 | -42.5929 | 4.9213 | 1480.8544 | 0 | -2.2271 | 17 | 1949.9376 | 20.2509 | 60.6186 | 82 | 238.3734 | 377.7994 | 0 | 82
2021-04-14 12:08 | 61.5932 | -42.6233 | 4.9213 | 1480.8544 | 0 | -2.2421 | 17 | 1978.6014 | 20.3564 | 59.7023 | 82 | 238.3734 | 377.7994 | 0 | 82
2021-04-14 12:08 | 61.5692 | -42.5965 | 4.9213 | 1480.8544 | 0 | -2.3 | 17 | 2096.9077 | 20.2126 | 59.4306 | 82 | 238.3734 | 377.6116 | 0 | 82
2021-04-14 12:08 | 61.5672 | -42.5898 | 4.9213 | 1480.8544 | 0 | -2.3095 | 17 | 1986.955 | 20.3273 | 60.8587 | 82 | 238.3734 | 377.6116 | 0 | 82
2021-04-14 12:08 | 61.5772 | -42.592 | 4.9213 | 1480.8544 | 0 | -2.2587 | 17 | 1925.9059 | 20.2553 | 60.418 | 82 | 238.3734 | 377.5272 | 0 | 82
2021-04-14 12:08 | 61.5754 | -42.6139 | 4.9213 | 1480.8544 | 0 | -2.2858 | 17 | 1943.7854 | 20.2058 | 60.547 | 82 | 238.3734 | 377.5272 | 0 | 82
2021-04-14 12:08 | 61.5724 | -42.5917 | 4.9213 | 1480.8544 | 0 | -2.2821 | 17 | 2016.7861 | 20.1335 | 60.5407 | 82 | 238.3734 | 377.5948 | 0 | 82
2021-04-14 12:08 | 61.5868 | -42.5892 | 4.9213 | 1480.8544 | 0 | -2.2588 | 17 | 1964.6061 | 20.3971 | 60.2707 | 82 | 238.3734 | 377.5948 | 0 | 82
2021-04-14 12:08 | 61.5881 | -42.6153 | 4.9213 | 1480.8544 | 0 | -2.2578 | 17 | 1921.7551 | 20.3107 | 60.3385 | 82 | 238.3734 | 377.9197 | 0 | 82
2021-04-14 12:08 | 61.5653 | -42.6054 | 4.9213 | 1480.8544 | 0 | -2.303 | 17 | 2039.1299 | 20.3926 | 61.6282 | 82 | 238.3734 | 377.9197 | 0 | 82
2021-04-14 12:08 | 61.5538 | -42.5897 | 4.9213 | 1480.8544 | 0 | -2.3098 | 17 | 1974.1282 | 20.3769 | 60.4069 | 82 | 238.3734 | 374.9822 | 0 | 82
2021-04-14 12:08 | 61.5642 | -42.5908 | 4.9213 | 1480.8544 | 0 | -2.2499 | 17 | 1882.2665 | 20.2832 | 60.1631 | 82 | 238.3734 | 374.9822 | 0 | 82
2021-04-14 12:08 | 61.5692 | -42.6058 | 4.9213 | 1480.8544 | 0 | -2.2985 | 17 | 2036.3912 | 20.3927 | 60.3055 | 82 | 238.3734 | 377.4868 | 0 | 82
2021-04-14 12:08 | 61.5632 | -42.5719 | 4.9213 | 1480.8544 | 0 | -2.279 | 17 | 2165.627 | 20.1721 | 61.0983 | 82 | 238.3734 | 377.4868 | 0 | 82
2021-04-14 12:08 | 61.5771 | -42.562 | 4.9213 | 1480.8544 | 0 | -2.2539 | 17 | 1999.5544 | 20.2421 | 59.2873 | 82 | 238.3734 | 375.5028 | 0 | 82
2021-04-14 12:08 | 61.5936 | -42.5782 | 4.9213 | 1480.8544 | 0 | -2.2324 | 17 | 1857.5751 | 20.6034 | 59.4924 | 82 | 238.3734 | 375.5028 | 0 | 82
2021-04-14 12:08 | 61.5696 | -42.5985 | 4.9213 | 1480.8544 | 0 | -2.2575 | 17 | 1896.3986 | 20.5929 | 60.028 | 82 | 238.3734 | 376.4727 | 0 | 82
2021-04-14 12:08 | 61.5581 | -42.5694 | 4.9213 | 1480.8544 | 0 | -2.3165 | 17 | 2001.0393 | 20.3163 | 61.0225 | 82 | 238.3734 | 376.4727 | 0 | 82
2021-04-14 12:08 | 61.5717 | -42.5663 | 4.9213 | 1480.8544 | 0 | -2.2707 | 17 | 1971.7905 | 20.2638 | 60.3476 | 82 | 238.3734 | 376.6819 | 0 | 82
2021-04-14 12:08 | 61.5806 | -42.6177 | 4.9213 | 1480.8544 | 0 | -2.2509 | 17 | 1983.0569 | 20.2767 | 59.1479 | 82 | 238.3734 | 376.6819 | 0 | 82
2021-04-14 12:08 | 61.5586 | -42.593 | 4.9213 | 1480.8544 | 0 | -2.2979 | 17 | 2062.1353 | 20.2485 | 59.3792 | 82 | 238.3734 | 377.1156 | 0 | 82
2021-04-14 12:08 | 61.5673 | -42.582 | 4.9213 | 1480.8544 | 0 | -2.2525 | 17 | 1973.8517 | 20.2715 | 60.5776 | 82 | 238.3734 | 377.1156 | 0 | 82
2021-04-14 12:08 | 61.5891 | -42.5917 | 4.9213 | 1480.8544 | 0 | -2.2286 | 17 | 1944.7965 | 20.2781 | 60.4649 | 82 | 238.3734 | 377.6082 | 0 | 82
2021-04-14 12:08 | 61.5957 | -42.6093 | 4.9213 | 1480.8544 | 0 | -2.2353 | 17 | 2007.9703 | 20.3476 | 60.1936 | 82 | 238.3734 | 377.6082 | 0 | 82
2021-04-14 12:08 | 61.579 | -42.5918 | 4.9213 | 1480.8544 | 0 | -2.2963 | 17 | 2078.251 | 20.2193 | 60.3024 | 82 | 238.3734 | 377.5252 | 0 | 82
2021-04-14 12:09 | 61.5861 | -42.5874 | 4.9213 | 1480.8544 | 0 | -2.3118 | 17 | 1988.3715 | 20.2165 | 60.0849 | 82 | 238.3734 | 377.5252 | 0 | 82
2021-04-14 12:09 | 61.5777 | -42.5895 | 4.9213 | 1480.8544 | 0 | -2.2812 | 17 | 1859.5303 | 20.0732 | 60.7971 | 82 | 238.3734 | 379.1138 | 0 | 82
2021-04-14 12:09 | 61.5542 | -42.5959 | 4.9213 | 1480.8544 | 0 | -2.2936 | 17 | 1963.7277 | 20.2304 | 60.3639 | 82 | 238.3734 | 379.1138 | 0 | 82
2021-04-14 12:09 | 61.5616 | -42.5869 | 4.9213 | 1480.8544 | 0 | -2.2866 | 17 | 1984.0282 | 20.3633 | 61.2386 | 82 | 238.3734 | 378.276 | 0 | 82
2021-04-14 12:09 | 61.588 | -42.5847 | 4.9213 | 1480.8544 | 0 | -2.2369 | 17 | 1933.2401 | 20.2456 | 60.3483 | 82 | 238.3734 | 378.276 | 0 | 82
2021-04-14 12:09 | 61.5997 | -42.6398 | 4.9213 | 1480.8544 | 0 | -2.2215 | 17 | 1997.9287 | 20.1785 | 61.6473 | 82 | 238.3734 | 378.1963 | 0 | 82
2021-04-14 12:09 | 61.5966 | -42.6167 | 4.9213 | 1480.8544 | 0 | -2.2667 | 17 | 2124.7317 | 20.1168 | 60.0842 | 82 | 238.3734 | 378.1963 | 0 | 82
2021-04-14 12:09 | 61.6071 | -42.61 | 4.9213 | 1480.8544 | 0 | -2.2704 | 17 | 2064.0381 | 20.2357 | 59.1883 | 82 | 238.3734 | 379.762 | 0 | 82
2021-04-14 12:09 | 61.6088 | -42.6148 | 4.9213 | 1480.8544 | 0 | -2.2698 | 17 | 1880.3839 | 20.1976 | 60.9999 | 82 | 238.3734 | 379.762 | 0 | 82
2021-04-14 12:09 | 61.5821 | -42.613 | 4.9213 | 1480.8544 | 0 | -2.2997 | 17 | 1966.318 | 20.2712 | 61.0254 | 82 | 238.3734 | 378.868 | 0 | 82
2021-04-14 12:09 | 61.5637 | -42.6002 | 4.9213 | 1480.8544 | 0 | -2.3059 | 17 | 2099.0803 | 20.2444 | 58.4584 | 82 | 238.3734 | 378.868 | 0 | 82
2021-04-14 12:09 | 61.5637 | -42.597 | 4.9213 | 1480.8544 | 0 | -2.232 | 17 | 2012.577 | 20.2444 | 59.5878 | 82 | 238.3734 | 378.868 | 0 | 82
2021-04-14 12:09 | 61.5747 | -42.6224 | 4.9213 | 1480.8544 | 0 | -2.2137 | 17 | 1882.1664 | 20.2403 | 61.7439 | 82 | 238.3734 | 379.6637 | 0 | 82
2021-04-14 12:09 | 61.5886 | -42.6195 | 4.9213 | 1480.8544 | 0 | -2.2174 | 17 | 2002.671 | 20.1911 | 60.9947 | 82 | 238.3734 | 379.6637 | 0 | 82
2021-04-14 12:09 | 61.5783 | -42.6042 | 4.9213 | 1480.8544 | 0 | -2.2582 | 17 | 2008.7861 | 20.1008 | 59.556 | 82 | 238.3734 | 378.5563 | 0 | 82
2021-04-14 12:09 | 61.6036 | -42.6075 | 4.9213 | 1480.8544 | 0 | -2.2446 | 17 | 2011.6661 | 20.2696 | 58.7689 | 82 | 238.3734 | 378.5563 | 0 | 82
2021-04-14 12:09 | 61.6133 | -42.6419 | 4.9213 | 1480.8544 | 0 | -2.2511 | 17 | 2008.4513 | 20.1728 | 59.0481 | 82 | 238.3734 | 378.4062 | 0 | 82
2021-04-14 12:09 | 61.5981 | -42.6073 | 4.9213 | 1480.8544 | 0 | -2.2973 | 17 | 2123.1882 | 20.027 | 63.2957 | 82 | 238.3734 | 378.4062 | 0 | 82
2021-04-14 12:09 | 61.5795 | -42.5972 | 4.9213 | 1480.8544 | 0 | -2.2407 | 17 | 1959.5782 | 20.2143 | 61.7395 | 82 | 238.3734 | 379.3051 | 0 | 82
2021-04-14 12:09 | 61.5953 | -42.6045 | 4.9213 | 1480.8544 | 0 | -2.2285 | 17 | 1826.5857 | 20.1474 | 61.0241 | 82 | 238.3734 | 379.3051 | 0 | 82
2021-04-14 12:09 | 61.5957 | -42.6121 | 4.9213 | 1480.8544 | 0 | -2.2191 | 17 | 1907.2599 | 20.3048 | 60.5183 | 82 | 238.3734 | 378.7806 | 0 | 82
2021-04-14 12:09 | 61.579 | -42.5907 | 4.9213 | 1480.8544 | 0 | -2.2383 | 17 | 2070.6907 | 20.2381 | 62.3525 | 82 | 238.3734 | 378.7806 | 0 | 82
2021-04-14 12:09 | 61.5914 | -42.5991 | 4.9213 | 1480.8544 | 0 | -2.2101 | 17 | 1995.2483 | 20.2809 | 61.3196 | 82 | 238.3734 | 378.5602 | 0 | 82
2021-04-14 12:09 | 61.6185 | -42.6287 | 4.9213 | 1480.8544 | 0 | -2.2421 | 17 | 1943.2327 | 20.3948 | 60.7375 | 82 | 238.3734 | 378.5602 | 0 | 82
2021-04-14 12:09 | 61.6191 | -42.615 | 4.9213 | 1480.8544 | 0 | -2.2995 | 17 | 2025.8431 | 20.4055 | 60.0652 | 82 | 238.3734 | 378.0015 | 0 | 82
2021-04-14 12:09 | 61.6068 | -42.593 | 4.9213 | 1480.8544 | 0 | -2.2926 | 17 | 2012.8894 | 20.2143 | 61.1345 | 82 | 238.3734 | 378.0015 | 0 | 82
2021-04-14 12:09 | 61.6216 | -42.6051 | 4.9213 | 1480.8544 | 0 | -2.2249 | 17 | 2034.4692 | 20.3634 | 61.5692 | 82 | 238.3734 | 377.7225 | 0 | 82
2021-04-14 12:09 | 61.6119 | -42.6529 | 4.9213 | 1480.8544 | 0 | -2.2324 | 17 | 2088.2424 | 20.3261 | 60.7801 | 82 | 238.3734 | 377.7225 | 0 | 82
2021-04-14 12:09 | 61.5736 | -42.5894 | 4.9213 | 1480.8544 | 0 | -2.2445 | 17 | 2155.178 | 20.2746 | 60.1827 | 82 | 238.3734 | 377.1894 | 0 | 82
2021-04-14 12:09 | 61.5717 | -42.5708 | 4.9213 | 1480.8544 | 0 | -2.2135 | 17 | 2028.7521 | 20.2867 | 60.7399 | 82 | 238.3734 | 377.1894 | 0 | 82
2021-04-14 12:09 | 61.5945 | -42.6107 | 4.9213 | 1480.8544 | 0 | -2.2138 | 17 | 1800.7268 | 20.1899 | 60.437 | 82 | 238.3734 | 377.3163 | 0 | 82
2021-04-14 12:09 | 61.6148 | -42.6201 | 4.9213 | 1480.8544 | 0 | -2.2984 | 17 | 1866.9485 | 20.2253 | 60.3138 | 82 | 238.3734 | 377.3163 | 0 | 82
2021-04-14 12:09 | 61.6141 | -42.5936 | 4.9213 | 1480.8544 | 0 | -2.2844 | 17 | 2115.3318 | 20.255 | 60.0895 | 82 | 238.3734 | 377.4097 | 0 | 82
2021-04-14 12:09 | 61.6268 | -42.6083 | 4.9213 | 1480.8544 | 0 | -2.2107 | 17 | 1983.3767 | 20.443 | 61.5668 | 82 | 238.3734 | 377.4097 | 0 | 82
2021-04-14 12:09 | 61.6257 | -42.6507 | 4.9213 | 1480.8544 | 0 | -2.2225 | 17 | 1977.926 | 20.3537 | 61.3173 | 82 | 238.3734 | 376.1872 | 0 | 82
2021-04-14 12:09 | 61.6002 | -42.607 | 4.9213 | 1480.8544 | 0 | -2.2289 | 17 | 2047.9572 | 20.4805 | 61.7929 | 82 | 238.3734 | 376.1872 | 0 | 82
2021-04-14 12:09 | 61.5822 | -42.593 | 4.9213 | 1480.8544 | 0 | -2.2141 | 17 | 1965.2434 | 20.4154 | 62.0674 | 82 | 238.3734 | 376.8154 | 0 | 82
2021-04-14 12:09 | 61.5939 | -42.6007 | 4.9213 | 1480.8544 | 0 | -2.2063 | 17 | 1920.5201 | 20.4446 | 61.7422 | 82 | 238.3734 | 376.8154 | 0 | 82
2021-04-14 12:09 | 61.6053 | -42.6496 | 4.9213 | 1480.8544 | 0 | -2.2176 | 17 | 2042.6161 | 20.3869 | 59.643 | 82 | 238.3734 | 376.7007 | 0 | 82
2021-04-14 12:09 | 61.5949 | -42.5998 | 4.9213 | 1480.8544 | 0 | -2.2949 | 17 | 2099.095 | 20.1159 | 62.6119 | 82 | 238.3734 | 376.7007 | 0 | 82
2021-04-14 12:09 | 61.6186 | -42.5853 | 4.9213 | 1480.8544 | 0 | -2.2645 | 17 | 2024.3563 | 19.858 | 61.6495 | 82 | 238.3734 | 376.984 | 0 | 82
2021-04-14 12:09 | 61.6261 | -42.5985 | 4.9213 | 1480.8544 | 0 | -2.2467 | 17 | 1843.2554 | 20.1947 | 61.4328 | 82 | 238.3734 | 376.984 | 0 | 82
2021-04-14 12:09 | 61.6043 | -42.6013 | 4.9213 | 1480.8544 | 0 | -2.2738 | 17 | 1997.9498 | 20.2208 | 61.2438 | 82 | 238.3734 | 377.6173 | 0 | 82
2021-04-14 12:09 | 61.577 | -42.5823 | 4.9213 | 1480.8544 | 0 | -2.2742 | 17 | 1987.0636 | 20.1353 | 61.3733 | 82 | 238.3734 | 377.6173 | 0 | 82
2021-04-14 12:09 | 61.5915 | -42.5872 | 4.9213 | 1480.8544 | 0 | -2.1996 | 17 | 1987.5477 | 20.2308 | 60.7581 | 82 | 238.3734 | 376.6455 | 0 | 82
2021-04-14 12:09 | 61.6007 | -42.6302 | 4.9213 | 1480.8544 | 0 | -2.2015 | 17 | 1955.8732 | 20.2546 | 61.5376 | 82 | 238.3734 | 376.6455 | 0 | 82
2021-04-14 12:09 | 61.5864 | -42.6272 | 4.9213 | 1480.8544 | 0 | -2.2626 | 17 | 2101.3821 | 20.2007 | 60.1444 | 82 | 238.3734 | 376.994 | 0 | 82
2021-04-14 12:09 | 61.6027 | -42.6144 | 4.9213 | 1480.8544 | 0 | -2.286 | 17 | 1964.757 | 20.1396 | 60.7632 | 82 | 238.3734 | 376.994 | 0 | 82
2021-04-14 12:09 | 61.6303 | -42.6115 | 4.9213 | 1480.8544 | 0 | -2.2315 | 17 | 1826.6937 | 20.1265 | 62.2785 | 82 | 238.3734 | 377.6246 | 0 | 82
2021-04-14 12:09 | 61.6286 | -42.6302 | 4.9213 | 1480.8544 | 0 | -2.2776 | 17 | 1904.2153 | 20.158 | 61.9445 | 82 | 238.3734 | 377.6246 | 0 | 82
2021-04-14 12:09 | 61.6208 | -42.6198 | 4.9213 | 1480.8544 | 0 | -2.2522 | 17 | 2100.1628 | 20.0645 | 59.7917 | 82 | 238.3734 | 377.9189 | 0 | 82
2021-04-14 12:09 | 61.6308 | -42.6124 | 4.9213 | 1480.8544 | 0 | -2.1993 | 17 | 2056.7795 | 20.0912 | 61.1119 | 82 | 238.3734 | 377.9189 | 0 | 82
2021-04-14 12:09 | 61.6202 | -42.6116 | 4.9213 | 1480.8544 | 0 | -2.187 | 17 | 1927.9895 | 20.1257 | 61.858 | 82 | 238.3734 | 377.6812 | 0 | 82
2021-04-14 12:09 | 61.5876 | -42.6128 | 4.9213 | 1480.8544 | 0 | -2.2607 | 17 | 1899.5861 | 20.1639 | 61.4602 | 82 | 238.3734 | 377.6812 | 0 | 82
2021-04-14 12:09 | 61.5797 | -42.6069 | 4.9213 | 1480.8544 | 0 | -2.2741 | 17 | 1925.1169 | 19.9588 | 62.0228 | 82 | 238.3734 | 377.1352 | 0 | 82
2021-04-14 12:09 | 61.6079 | -42.6201 | 4.9213 | 1480.8544 | 0 | -2.2278 | 17 | 1878.4484 | 20.4205 | 61.1148 | 82 | 238.3734 | 377.1352 | 0 | 82
2021-04-14 12:09 | 61.6211 | -42.6408 | 4.9213 | 1480.8544 | 0 | -2.2433 | 17 | 1982.4374 | 20.3278 | 60.5905 | 82 | 238.3734 | 376.8615 | 0 | 82
2021-04-14 12:09 | 61.6297 | -42.6166 | 4.9213 | 1480.8544 | 0 | -2.2611 | 17 | 2152.7817 | 20.0756 | 61.9418 | 82 | 238.3734 | 376.8615 | 0 | 82
2021-04-14 12:09 | 61.6401 | -42.614 | 4.9213 | 1480.8544 | 0 | -2.2094 | 17 | 2022.0035 | 20.2112 | 61.7495 | 82 | 238.3734 | 376.7399 | 0 | 82
2021-04-14 12:10 | 61.6424 | -42.6253 | 4.9213 | 1480.8544 | 0 | -2.1681 | 17 | 1903.3695 | 20.1857 | 59.9311 | 82 | 238.3734 | 376.7399 | 0 | 82
2021-04-14 12:10 | 61.6125 | -42.6342 | 4.9213 | 1480.8544 | 0 | -2.1921 | 17 | 1921.0166 | 20.1537 | 61.3495 | 82 | 238.3734 | 379.0255 | 0 | 82
2021-04-14 12:10 | 61.5987 | -42.6244 | 4.9213 | 1480.8544 | 0 | -2.2273 | 17 | 2045.2775 | 20.0167 | 62.3185 | 82 | 238.3734 | 379.0255 | 0 | 82
2021-04-14 12:10 | 61.6146 | -42.6426 | 4.9213 | 1480.8544 | 0 | -2.213 | 17 | 1956.5527 | 20.2938 | 60.5903 | 82 | 238.3734 | 378.2341 | 0 | 82
2021-04-14 12:10 | 61.6225 | -42.6642 | 4.9213 | 1480.8544 | 0 | -2.213 | 17 | 1915.7437 | 20.3622 | 60.5761 | 82 | 238.3734 | 378.2341 | 0 | 82
2021-04-14 12:10 | 61.6132 | -42.6341 | 4.9213 | 1480.8544 | 0 | -2.2706 | 17 | 2086.2183 | 20.4356 | 61.6881 | 82 | 238.3734 | 378.2299 | 0 | 82
2021-04-14 12:10 | 61.6324 | -42.623 | 4.9213 | 1480.8544 | 0 | -2.2725 | 17 | 1903.954 | 20.2824 | 60.8014 | 82 | 238.3734 | 378.2299 | 0 | 82
2021-04-14 12:10 | 61.6353 | -42.6325 | 4.9213 | 1480.8544 | 0 | -2.2094 | 17 | 1877.5918 | 20.4752 | 61.3589 | 82 | 238.3734 | 377.8392 | 0 | 82
2021-04-14 12:10 | 61.6125 | -42.6514 | 4.9213 | 1480.8544 | 0 | -2.2068 | 17 | 2078.1516 | 20.2928 | 61.3309 | 82 | 238.3734 | 377.8392 | 0 | 82
2021-04-14 12:10 | 61.6002 | -42.6003 | 4.9213 | 1480.8544 | 0 | -2.2415 | 17 | 2187.8472 | 20.1411 | 61.0013 | 82 | 238.3734 | 377.6381 | 0 | 82
2021-04-14 12:10 | 61.6143 | -42.5948 | 4.9213 | 1480.8544 | 0 | -2.2428 | 17 | 1998.0411 | 20.0613 | 61.4804 | 82 | 238.3734 | 377.6381 | 0 | 82
2021-04-14 12:10 | 61.6154 | -42.6438 | 4.9213 | 1480.8544 | 0 | -2.2232 | 17 | 1854.2607 | 20.2622 | 62.1852 | 82 | 238.3734 | 377.5403 | 0 | 82
2021-04-14 12:10 | 61.6154 | -42.6345 | 4.9213 | 1480.8544 | 0 | -2.2804 | 17 | 1888.2129 | 20.2622 | 60.9277 | 82 | 238.3734 | 377.5403 | 0 | 82
2021-04-14 12:10 | 61.5947 | -42.6156 | 4.9213 | 1480.8544 | 0 | -2.2721 | 17 | 2011.6707 | 20.3042 | 61.6572 | 82 | 238.3734 | 377.5403 | 0 | 82
2021-04-14 12:10 | 61.5972 | -42.6254 | 4.9213 | 1480.8544 | 0 | -2.2092 | 17 | 2028.194 | 20.3115 | 61.4264 | 82 | 238.3734 | 377.5067 | 0 | 82
2021-04-14 12:10 | 61.625 | -42.6461 | 4.9213 | 1480.8544 | 0 | -2.2158 | 17 | 2004.5431 | 20.1775 | 61.6386 | 82 | 238.3734 | 377.5067 | 0 | 82
2021-04-14 12:10 | 61.6209 | -42.6061 | 4.9213 | 1480.8544 | 0 | -2.2504 | 17 | 2096.0984 | 20.1878 | 61.9509 | 82 | 238.3734 | 377.4773 | 0 | 82
2021-04-14 12:10 | 61.6027 | -42.5928 | 4.9213 | 1480.8544 | 0 | -2.2401 | 17 | 1894.2318 | 20.4345 | 62.0215 | 82 | 238.3734 | 377.4773 | 0 | 82
2021-04-14 12:10 | 61.6204 | -42.6075 | 4.9213 | 1480.8544 | 0 | -2.2156 | 17 | 1866.3978 | 20.4168 | 60.7231 | 82 | 238.3734 | 377.4597 | 0 | 82
2021-04-14 12:10 | 61.6058 | -42.6494 | 4.9213 | 1480.8544 | 0 | -2.2306 | 17 | 2008.5105 | 20.4137 | 62.0912 | 82 | 238.3734 | 377.4597 | 0 | 82
2021-04-14 12:10 | 61.5757 | -42.5922 | 4.9213 | 1480.8544 | 0 | -2.2899 | 17 | 2111.6782 | 20.2496 | 60.9322 | 82 | 238.3734 | 375.6484 | 0 | 82
2021-04-14 12:10 | 61.5791 | -42.586 | 4.9213 | 1480.8544 | 0 | -2.2119 | 17 | 1996.3517 | 20.4123 | 60.2384 | 82 | 238.3734 | 375.6484 | 0 | 82
2021-04-14 12:10 | 61.6112 | -42.6499 | 4.9213 | 1480.8544 | 0 | -2.2144 | 17 | 1865.2921 | 20.3226 | 60.8111 | 82 | 238.3734 | 376.9542 | 0 | 82
2021-04-14 12:10 | 61.6243 | -42.637 | 4.9213 | 1480.8544 | 0 | -2.2273 | 17 | 1909.4674 | 20.284 | 61.0617 | 82 | 238.3734 | 376.9542 | 0 | 82
2021-04-14 12:10 | 61.6215 | -42.6133 | 4.9213 | 1480.8544 | 0 | -2.2427 | 17 | 2059.251 | 20.2292 | 60.3613 | 82 | 238.3734 | 377.6038 | 0 | 82
2021-04-14 12:10 | 61.6242 | -42.6147 | 4.9213 | 1480.8544 | 0 | -2.2124 | 17 | 1958.5762 | 20.2403 | 61.0015 | 82 | 238.3734 | 377.6038 | 0 | 82
2021-04-14 12:10 | 61.6147 | -42.6267 | 4.9213 | 1480.8544 | 0 | -2.2549 | 17 | 1944.4983 | 20.2674 | 61.216 | 82 | 238.3734 | 377.9309 | 0 | 82
2021-04-14 12:10 | 61.588 | -42.6166 | 4.9213 | 1480.8544 | 0 | -2.2817 | 17 | 2021.7593 | 20.2943 | 59.9131 | 82 | 238.3734 | 377.9309 | 0 | 82
2021-04-14 12:10 | 61.5715 | -42.6059 | 4.9213 | 1480.8544 | 0 | -2.2981 | 17 | 1996.8141 | 20.5059 | 61.3383 | 82 | 238.3734 | 378.0945 | 0 | 82
2021-04-14 12:10 | 61.593 | -42.6028 | 4.9213 | 1480.8544 | 0 | -2.2336 | 17 | 1960.146 | 20.366 | 61.3744 | 82 | 238.3734 | 378.0945 | 0 | 82
2021-04-14 12:10 | 61.5917 | -42.6293 | 4.9213 | 1480.8544 | 0 | -2.2647 | 17 | 1963.2725 | 20.3201 | 60.7237 | 82 | 238.3734 | 378.1746 | 0 | 82
2021-04-14 12:10 | 61.5847 | -42.6066 | 4.9213 | 1480.8544 | 0 | -2.2694 | 17 | 2012.4032 | 20.3276 | 61.5199 | 82 | 238.3734 | 378.1746 | 0 | 82
2021-04-14 12:10 | 61.6024 | -42.6042 | 4.9213 | 1480.8544 | 0 | -2.228 | 17 | 1930.4224 | 20.1471 | 61.503 | 82 | 238.3734 | 379.7892 | 0 | 82
2021-04-14 12:10 | 61.6184 | -42.6111 | 4.9213 | 1480.8544 | 0 | -2.1976 | 17 | 1887.0859 | 20.3023 | 60.4466 | 82 | 238.3734 | 379.7892 | 0 | 82
2021-04-14 12:10 | 61.6174 | -42.6419 | 4.9213 | 1480.8544 | 0 | -2.2623 | 17 | 1998.3827 | 20.3687 | 62.7864 | 82 | 238.3734 | 379.0194 | 0 | 82
2021-04-14 12:10 | 61.5978 | -42.6334 | 4.9213 | 1480.8544 | 0 | -2.2609 | 17 | 1967.6055 | 20.2907 | 60.4901 | 82 | 238.3734 | 379.0194 | 0 | 82
2021-04-14 12:10 | 61.6111 | -42.6356 | 4.9213 | 1480.8544 | 0 | -2.2261 | 17 | 1958.9644 | 20.2248 | 58.9538 | 82 | 238.3734 | 378.2353 | 0 | 82
2021-04-14 12:10 | 61.6147 | -42.6627 | 4.9213 | 1480.8544 | 0 | -2.2217 | 17 | 1978.2119 | 20.2852 | 59.2566 | 82 | 238.3734 | 378.2353 | 0 | 82
2021-04-14 12:10 | 61.5946 | -42.6287 | 4.9213 | 1480.8544 | 0 | -2.2687 | 17 | 2044.8616 | 20.1775 | 60.4268 | 82 | 238.3734 | 378.7196 | 0 | 82
2021-04-14 12:10 | 61.6038 | -42.6218 | 4.9213 | 1480.8544 | 0 | -2.2231 | 17 | 1931.6625 | 20.1747 | 60.4833 | 82 | 238.3734 | 378.7196 | 0 | 82
2021-04-14 12:10 | 61.628 | -42.6331 | 4.9213 | 1480.8544 | 0 | -2.1893 | 17 | 1939.2799 | 20.507 | 59.9268 | 82 | 238.3734 | 378.08 | 0 | 82
2021-04-14 12:10 | 61.6291 | -42.6476 | 4.9213 | 1480.8544 | 0 | -2.2146 | 17 | 1917.2665 | 20.5198 | 59.5648 | 82 | 238.3734 | 378.08 | 0 | 82
2021-04-14 12:10 | 61.6139 | -42.6444 | 4.9213 | 1480.8544 | 0 | -2.2561 | 17 | 2078.7441 | 20.224 | 60.0307 | 82 | 238.3734 | 379.5809 | 0 | 82
2021-04-14 12:10 | 61.6237 | -42.645 | 4.9213 | 1480.8544 | 0 | -2.2086 | 17 | 2035.1877 | 20.4011 | 59.7706 | 82 | 238.3734 | 379.5809 | 0 | 82
2021-04-14 12:10 | 61.613 | -42.6496 | 4.9213 | 1480.8544 | 0 | -2.2424 | 17 | 1925.0858 | 20.6213 | 61.1244 | 82 | 238.3734 | 379.9528 | 0 | 82
2021-04-14 12:10 | 61.5901 | -42.636 | 4.9213 | 1480.8544 | 0 | -2.2661 | 17 | 1955.5398 | 20.1471 | 60.0414 | 82 | 238.3734 | 379.9528 | 0 | 82
2021-04-14 12:10 | 61.5932 | -42.6315 | 4.9213 | 1480.8544 | 0 | -2.2682 | 17 | 1948.4402 | 20.1994 | 59.4979 | 82 | 238.3734 | 378.6981 | 0 | 82
2021-04-14 12:10 | 61.6215 | -42.6353 | 4.9213 | 1480.8544 | 0 | -2.1893 | 17 | 2002.2465 | 20.2589 | 60.9714 | 82 | 238.3734 | 378.6981 | 0 | 82
2021-04-14 12:10 | 61.6217 | -42.6371 | 4.9213 | 1480.8544 | 0 | -2.2153 | 17 | 1987.6583 | 20.3946 | 60.4665 | 82 | 238.3734 | 380.6782 | 0 | 82
2021-04-14 12:10 | 61.6157 | -42.6271 | 4.9213 | 1480.8544 | 0 | -2.2481 | 17 | 2106.6885 | 20.2314 | 60.4652 | 82 | 238.3734 | 380.6782 | 0 | 82
2021-04-14 12:10 | 61.6291 | -42.6192 | 4.9213 | 1480.8544 | 0 | -2.2429 | 17 | 2003.8748 | 20.1094 | 60.2414 | 82 | 238.3734 | 379.0297 | 0 | 82
2021-04-14 12:10 | 61.6245 | -42.6407 | 4.9213 | 1480.8544 | 0 | -2.2178 | 17 | 1872.1818 | 20.3157 | 60.299 | 82 | 238.3734 | 379.0297 | 0 | 82
2021-04-14 12:10 | 61.602 | -42.6429 | 4.9213 | 1480.8544 | 0 | -2.2673 | 17 | 1925.1901 | 20.158 | 59.6415 | 82 | 238.3734 | 378.565 | 0 | 82
2021-04-14 12:10 | 61.5878 | -42.6256 | 4.9213 | 1480.8544 | 0 | -2.272 | 17 | 1997.2583 | 20.2499 | 60.6512 | 82 | 238.3734 | 378.565 | 0 | 82
2021-04-14 12:10 | 61.6115 | -42.6289 | 4.9213 | 1480.8544 | 0 | -2.2253 | 17 | 2037.3226 | 20.3529 | 59.5625 | 82 | 238.3734 | 378.0123 | 0 | 82
2021-04-14 12:10 | 61.6195 | -42.6564 | 4.9213 | 1480.8544 | 0 | -2.2101 | 17 | 2095.5562 | 20.0706 | 58.7736 | 82 | 238.3734 | 378.0123 | 0 | 82
2021-04-14 12:10 | 61.6065 | -42.6192 | 4.9213 | 1480.8544 | 0 | -2.2486 | 17 | 2169.0637 | 20.1841 | 59.2242 | 82 | 238.3734 | 374.2167 | 0 | 82
2021-04-14 12:10 | 61.6144 | -42.6083 | 4.9213 | 1480.8544 | 0 | -2.2552 | 17 | 1920.4856 | 20.0981 | 60.8838 | 82 | 238.3734 | 374.2167 | 0 | 82
2021-04-14 12:10 | 61.6235 | -42.6295 | 4.9213 | 1480.8544 | 0 | -2.2019 | 17 | 1885.9833 | 20.0651 | 60.58 | 82 | 238.3734 | 376.1511 | 0 | 82
2021-04-14 12:10 | 61.6132 | -42.6468 | 4.9213 | 1480.8544 | 0 | -2.2384 | 17 | 2044.8153 | 19.9496 | 58.5826 | 82 | 238.3734 | 376.1511 | 0 | 82
2021-04-14 12:10 | 61.6068 | -42.6219 | 4.9213 | 1480.8544 | 0 | -2.2589 | 17 | 2191.6804 | 20.1228 | 59.9958 | 82 | 238.3734 | 376.797 | 0 | 82
2021-04-14 12:11 | 61.6297 | -42.6192 | 4.9213 | 1480.8544 | 0 | -2.22 | 17 | 1990.8676 | 20.2959 | 59.833 | 82 | 238.3734 | 376.797 | 0 | 82
2021-04-14 12:11 | 61.6173 | -42.6504 | 4.9213 | 1480.8544 | 0 | -2.2195 | 17 | 1809.1471 | 20.2942 | 60.6627 | 82 | 238.3734 | 375.786 | 0 | 82
2021-04-14 12:11 | 61.592 | -42.6351 | 4.9213 | 1480.8544 | 0 | -2.1998 | 17 | 1934.6526 | 20.3067 | 59.3754 | 82 | 238.3734 | 375.786 | 0 | 82
2021-04-14 12:11 | 61.5993 | -42.6196 | 4.9213 | 1480.8544 | 0 | -2.2349 | 17 | 2039.6141 | 20.2959 | 59.8574 | 82 | 238.3734 | 376.6116 | 0 | 82
2021-04-14 12:11 | 61.6203 | -42.6266 | 4.9213 | 1480.8544 | 0 | -2.195 | 17 | 2131.5825 | 20.2075 | 60.7027 | 82 | 238.3734 | 376.6116 | 0 | 82
2021-04-14 12:11 | 61.6335 | -42.6345 | 4.9213 | 1480.8544 | 0 | -2.2504 | 17 | 1932.1998 | 20.2828 | 59.7434 | 82 | 238.3734 | 377.0272 | 0 | 82
2021-04-14 12:11 | 61.6269 | -42.6355 | 4.9213 | 1480.8544 | 0 | -2.2614 | 17 | 2161.343 | 20.1595 | 59.4949 | 82 | 238.3734 | 377.0272 | 0 | 82
2021-04-14 12:11 | 61.6393 | -42.6391 | 4.9213 | 1480.8544 | 0 | -2.2081 | 17 | 1873.6171 | 20.2375 | 60.5112 | 82 | 238.3734 | 377.2365 | 0 | 82
2021-04-14 12:11 | 61.6179 | -42.6399 | 4.9213 | 1480.8544 | 0 | -2.2287 | 17 | 1819.5404 | 20.2757 | 61.4234 | 82 | 238.3734 | 377.2365 | 0 | 82
2021-04-14 12:11 | 61.5908 | -42.6154 | 4.9213 | 1480.8544 | 0 | -2.2265 | 17 | 1998.0677 | 20.0561 | 60.9905 | 82 | 238.3734 | 377.3378 | 0 | 82
2021-04-14 12:11 | 61.5908 | -42.6068 | 4.9213 | 1480.8544 | 0 | -2.2408 | 17 | 2176.5408 | 20.0561 | 60.1427 | 82 | 238.3734 | 377.3378 | 0 | 82
2021-04-14 12:11 | 61.5898 | -42.6047 | 4.9213 | 1480.8544 | 0 | -2.2358 | 17 | 2004.7339 | 20.2796 | 59.9045 | 82 | 238.3734 | 377.3378 | 0 | 82
2021-04-14 12:11 | 61.6283 | -42.6445 | 4.9213 | 1480.8544 | 0 | -2.2311 | 17 | 1848.8313 | 20.1942 | 60.2416 | 82 | 238.3734 | 377.3902 | 0 | 82
2021-04-14 12:11 | 61.6322 | -42.6267 | 4.9213 | 1480.8544 | 0 | -2.2862 | 17 | 1951.1398 | 20.2589 | 60.5187 | 82 | 238.3734 | 377.3902 | 0 | 82
2021-04-14 12:11 | 61.6257 | -42.6062 | 4.9213 | 1480.8544 | 0 | -2.2588 | 17 | 1952.3611 | 20.1183 | 60.5408 | 82 | 238.3734 | 377.6664 | 0 | 82
2021-04-14 12:11 | 61.6356 | -42.6313 | 4.9213 | 1480.8544 | 0 | -2.2069 | 17 | 1999.3394 | 20.3553 | 60.377 | 82 | 238.3734 | 377.6664 | 0 | 82
2021-04-14 12:11 | 61.6344 | -42.6443 | 4.9213 | 1480.8544 | 0 | -2.2263 | 17 | 1988.0078 | 20.2111 | 59.9161 | 82 | 238.3734 | 377.5649 | 0 | 82
2021-04-14 12:11 | 61.6132 | -42.6282 | 4.9213 | 1480.8544 | 0 | -2.2374 | 17 | 2140.061 | 20.0991 | 58.9043 | 82 | 238.3734 | 377.5649 | 0 | 82
2021-04-14 12:11 | 61.6044 | -42.6235 | 4.9213 | 1480.8544 | 0 | -2.2063 | 17 | 1974.9264 | 20.0583 | 59.4685 | 82 | 238.3734 | 377.5046 | 0 | 82
2021-04-14 12:11 | 61.6288 | -42.6421 | 4.9213 | 1480.8544 | 0 | -2.181 | 17 | 1925.1562 | 19.9046 | 60.5293 | 82 | 238.3734 | 377.5046 | 0 | 82
2021-04-14 12:11 | 61.6248 | -42.6651 | 4.9213 | 1480.8544 | 0 | -2.2175 | 17 | 1991.7874 | 20.0853 | 60.2751 | 82 | 238.3734 | 376.996 | 0 | 82
2021-04-14 12:11 | 61.6197 | -42.6332 | 4.9213 | 1480.8544 | 0 | -2.276 | 17 | 2012.6689 | 20.1539 | 59.599 | 82 | 238.3734 | 376.996 | 0 | 82
2021-04-14 12:11 | 61.6371 | -42.6253 | 4.9213 | 1480.8544 | 0 | -2.2026 | 17 | 1971.2914 | 20.0716 | 60.2341 | 82 | 238.3734 | 376.793 | 0 | 82
2021-04-14 12:11 | 61.6509 | -42.6397 | 4.9213 | 1480.8544 | 0 | -2.2241 | 17 | 1922.3281 | 20.1139 | 61.5582 | 82 | 238.3734 | 376.793 | 0 | 82
2021-04-14 12:11 | 61.64 | -42.6366 | 4.9213 | 1480.8544 | 0 | -2.227 | 17 | 2035.3596 | 20.1756 | 60.824 | 82 | 238.3734 | 377.1176 | 0 | 82
2021-04-14 12:11 | 61.6162 | -42.6274 | 4.9213 | 1480.8544 | 0 | -2.1989 | 17 | 1997.5852 | 20.1644 | 60.3334 | 82 | 238.3734 | 377.1176 | 0 | 82
2021-04-14 12:11 | 61.6354 | -42.6317 | 4.9213 | 1480.8544 | 0 | -2.1777 | 17 | 1972.879 | 20.1957 | 61.3473 | 82 | 238.3734 | 376.8542 | 0 | 82
2021-04-14 12:11 | 61.6313 | -42.665 | 4.9213 | 1480.8544 | 0 | -2.2035 | 17 | 1929 | 20.2201 | 61.1057 | 82 | 238.3734 | 376.8542 | 0 | 82
2021-04-14 12:11 | 61.6127 | -42.6463 | 4.9213 | 1480.8544 | 0 | -2.2498 | 17 | 2122.7705 | 20.07 | 60.1342 | 82 | 238.3734 | 377.1498 | 0 | 82
2021-04-14 12:11 | 61.6182 | -42.6385 | 4.9213 | 1480.8544 | 0 | -2.2152 | 17 | 1881.2916 | 20.1723 | 61.4232 | 82 | 238.3734 | 377.1498 | 0 | 82
2021-04-14 12:11 | 61.6432 | -42.6334 | 4.9213 | 1480.8544 | 0 | -2.2625 | 17 | 1837.5433 | 20.3612 | 59.5678 | 82 | 238.3734 | 377.2962 | 0 | 82
2021-04-14 12:11 | 61.6358 | -42.6193 | 4.9213 | 1480.8544 | 0 | -2.2648 | 17 | 1927.3774 | 20.3691 | 60.7132 | 82 | 238.3734 | 377.2962 | 0 | 82
2021-04-14 12:11 | 61.6261 | -42.6113 | 4.9213 | 1480.8544 | 0 | -2.2448 | 17 | 2172.4658 | 20.3714 | 61.1832 | 82 | 238.3734 | 377.4169 | 0 | 82
2021-04-14 12:11 | 61.6295 | -42.6093 | 4.9213 | 1480.8544 | 0 | -2.2251 | 17 | 2077.3484 | 20.4104 | 59.1651 | 82 | 238.3734 | 377.4169 | 0 | 82
2021-04-14 12:11 | 61.6125 | -42.6359 | 4.9213 | 1480.8544 | 0 | -2.2111 | 17 | 1913.6121 | 20.1649 | 59.1046 | 82 | 238.3734 | 377.4298 | 0 | 82
2021-04-14 12:11 | 61.5945 | -42.6349 | 4.9213 | 1480.8544 | 0 | -2.2577 | 17 | 1918.8286 | 20.3245 | 59.7345 | 82 | 238.3734 | 377.4298 | 0 | 82
2021-04-14 12:11 | 61.6017 | -42.6311 | 4.9213 | 1480.8544 | 0 | -2.2403 | 17 | 1960.4781 | 20.2618 | 60.1497 | 82 | 238.3734 | 379.708 | 0 | 82
2021-04-14 12:11 | 61.634 | -42.6514 | 4.9213 | 1480.8544 | 0 | -2.1917 | 17 | 1864.2998 | 20.3217 | 60.7476 | 82 | 238.3734 | 379.708 | 0 | 82
2021-04-14 12:11 | 61.6467 | -42.6716 | 4.9213 | 1480.8544 | 0 | -2.2333 | 17 | 1947.0526 | 20.2751 | 60.8088 | 82 | 238.3734 | 378.65 | 0 | 82
2021-04-14 12:11 | 61.6471 | -42.6639 | 4.9213 | 1480.8544 | 0 | -2.2155 | 17 | 2198.7725 | 20.2267 | 60.5717 | 82 | 238.3734 | 378.65 | 0 | 82
2021-04-14 12:11 | 61.6585 | -42.6616 | 4.9213 | 1480.8544 | 0 | -2.181 | 17 | 2033.2914 | 20.2335 | 61.4891 | 82 | 238.3734 | 377.6194 | 0 | 82
2021-04-14 12:11 | 61.6484 | -42.6697 | 4.9213 | 1480.8544 | 0 | -2.1531 | 17 | 1865.8844 | 20.146 | 62.2219 | 82 | 238.3734 | 377.6194 | 0 | 82
2021-04-14 12:11 | 61.6314 | -42.6633 | 4.9213 | 1480.8544 | 0 | -2.2242 | 17 | 1905.5105 | 20.1684 | 60.8356 | 82 | 238.3734 | 378.4783 | 0 | 82
2021-04-14 12:11 | 61.6249 | -42.6615 | 4.9213 | 1480.8544 | 0 | -2.2271 | 17 | 1980.9231 | 20.2317 | 59.9191 | 82 | 238.3734 | 378.4783 | 0 | 82
2021-04-14 12:11 | 61.6489 | -42.661 | 4.9213 | 1480.8544 | 0 | -2.1761 | 17 | 2062.1035 | 20.3993 | 62.6264 | 82 | 238.3734 | 377.7325 | 0 | 82
2021-04-14 12:11 | 61.6374 | -42.6578 | 4.9213 | 1480.8544 | 0 | -2.2343 | 17 | 1984.7227 | 20.0421 | 61.7922 | 82 | 238.3734 | 377.7325 | 0 | 82
2021-04-14 12:11 | 61.6357 | -42.655 | 4.9213 | 1480.8544 | 0 | -2.2388 | 17 | 2089.0862 | 20.1803 | 59.6066 | 82 | 238.3734 | 378.8388 | 0 | 82
2021-04-14 12:11 | 61.6562 | -42.6647 | 4.9213 | 1480.8544 | 0 | -2.1728 | 17 | 1903.3707 | 20.1972 | 60.2378 | 82 | 238.3734 | 378.8388 | 0 | 82
2021-04-14 12:11 | 61.6629 | -42.6741 | 4.9213 | 1480.8544 | 0 | -2.1757 | 17 | 1945.0057 | 20.1477 | 61.3157 | 82 | 238.3734 | 377.7145 | 0 | 82
2021-04-14 12:11 | 61.6564 | -42.6721 | 4.9213 | 1480.8544 | 0 | -2.1747 | 17 | 2157.7449 | 20.3143 | 60.753 | 82 | 238.3734 | 377.7145 | 0 | 82
2021-04-14 12:11 | 61.6478 | -42.6692 | 4.9213 | 1480.8544 | 0 | -2.2093 | 17 | 2153.9482 | 20.2372 | 59.9856 | 82 | 238.3734 | 377.1523 | 0 | 82
2021-04-14 12:11 | 61.6637 | -42.6762 | 4.9213 | 1480.8544 | 0 | -2.1529 | 17 | 2000.326 | 20.1928 | 58.9664 | 82 | 238.3734 | 377.1523 | 0 | 82
2021-04-14 12:11 | 61.6434 | -42.676 | 4.9213 | 1480.8544 | 0 | -2.2174 | 17 | 1822.0591 | 20.2478 | 61.0027 | 82 | 238.3734 | 376.8706 | 0 | 82
2021-04-14 12:11 | 61.6233 | -42.667 | 4.9213 | 1480.8544 | 0 | -2.2154 | 17 | 2026.7275 | 20.0639 | 62.1579 | 82 | 238.3734 | 376.8706 | 0 | 82
2021-04-14 12:11 | 61.6428 | -42.6647 | 4.9213 | 1480.8544 | 0 | -2.2096 | 17 | 2044.4647 | 20.1879 | 61.9529 | 82 | 238.3734 | 376.2192 | 0 | 82
2021-04-14 12:11 | 61.6773 | -42.6802 | 4.9213 | 1480.8544 | 0 | -2.1595 | 17 | 2050.0562 | 20.1739 | 59.5513 | 82 | 238.3734 | 376.2192 | 0 | 82
2021-04-14 12:11 | 61.686 | -42.7108 | 4.9213 | 1480.8544 | 0 | -2.1512 | 17 | 2029.3475 | 20.0891 | 62.4773 | 82 | 238.3734 | 373.4988 | 0 | 82
2021-04-14 12:11 | 61.6728 | -42.6875 | 4.9213 | 1480.8544 | 0 | -2.1893 | 17 | 2038.5793 | 20.0821 | 62.3419 | 82 | 238.3734 | 373.4988 | 0 | 82
2021-04-14 12:11 | 61.6802 | -42.6807 | 4.9213 | 1480.8544 | 0 | -2.1687 | 17 | 1882.6589 | 20.2743 | 60.0714 | 82 | 238.3734 | 372.1382 | 0 | 82
2021-04-14 12:11 | 61.6739 | -42.6922 | 4.9213 | 1480.8544 | 0 | -2.1493 | 17 | 1825.7592 | 20.2494 | 61.4977 | 82 | 238.3734 | 372.1382 | 0 | 82
2021-04-14 12:12 | 61.6504 | -42.689 | 4.9213 | 1480.8544 | 0 | -2.225 | 17 | 1967.8638 | 20.3111 | 61.08 | 82 | 238.3734 | 374.7914 | 0 | 82
2021-04-14 12:12 | 61.6396 | -42.6744 | 4.9213 | 1480.8544 | 0 | -2.2139 | 17 | 2073.8774 | 20.1926 | 60.9875 | 82 | 238.3734 | 374.7914 | 0 | 82
2021-04-14 12:12 | 61.6637 | -42.684 | 4.9213 | 1480.8544 | 0 | -2.1616 | 17 | 2098.2646 | 20.3101 | 61.4795 | 82 | 238.3734 | 376.5221 | 0 | 82
2021-04-14 12:12 | 61.6663 | -42.6965 | 4.9213 | 1480.8544 | 0 | -2.1803 | 17 | 1902.134 | 20.2209 | 61.5224 | 82 | 238.3734 | 376.5221 | 0 | 82
2021-04-14 12:12 | 61.6538 | -42.6703 | 4.9213 | 1480.8544 | 0 | -2.2052 | 17 | 1928.2531 | 20.2999 | 60.7037 | 82 | 238.3734 | 374.1045 | 0 | 82
2021-04-14 12:12 | 61.6678 | -42.663 | 4.9213 | 1480.8544 | 0 | -2.1736 | 17 | 1871.4667 | 20.2183 | 60.3499 | 82 | 238.3734 | 374.1045 | 0 | 82
2021-04-14 12:12 | 61.6678 | -42.6766 | 4.9213 | 1480.8544 | 0 | -2.1463 | 17 | 1958.7563 | 20.2183 | 60.1332 | 82 | 238.3734 | 374.1045 | 0 | 82
2021-04-14 12:12 | 61.6646 | -42.6907 | 4.9213 | 1480.8544 | 0 | -2.1962 | 17 | 2060.8577 | 20.2441 | 60.8491 | 82 | 238.3734 | 375.7734 | 0 | 82
2021-04-14 12:12 | 61.6561 | -42.6724 | 4.9213 | 1480.8544 | 0 | -2.2075 | 17 | 2157.8992 | 20.3182 | 61.3013 | 82 | 238.3734 | 376.6085 | 0 | 82
2021-04-14 12:12 | 61.6839 | -42.6705 | 4.9213 | 1480.8544 | 0 | -2.132 | 17 | 1998.7849 | 20.0482 | 60.9497 | 82 | 238.3734 | 376.6085 | 0 | 82
2021-04-14 12:12 | 61.6839 | -42.698 | 4.9213 | 1480.8544 | 0 | -2.1662 | 17 | 1795.0475 | 20.0482 | 60.664 | 82 | 238.3734 | 376.6085 | 0 | 82
2021-04-14 12:12 | 61.6755 | -42.6907 | 4.9213 | 1480.8544 | 0 | -2.1667 | 17 | 1930.9622 | 20.169 | 61.5552 | 82 | 238.3734 | 374.9637 | 0 | 82
2021-04-14 12:12 | 61.6599 | -42.6728 | 4.9213 | 1480.8544 | 0 | -2.1893 | 17 | 1981.0616 | 20.1194 | 61.4329 | 82 | 238.3734 | 374.9637 | 0 | 82
2021-04-14 12:12 | 61.6733 | -42.6866 | 4.9213 | 1480.8544 | 0 | -2.1361 | 17 | 2015.4276 | 20.2239 | 60.5394 | 82 | 238.3734 | 376.2026 | 0 | 82
2021-04-14 12:12 | 61.6896 | -42.707 | 4.9213 | 1480.8544 | 0 | -2.1734 | 17 | 1942.6204 | 20.2364 | 61.3644 | 82 | 238.3734 | 376.2026 | 0 | 82
2021-04-14 12:12 | 61.6829 | -42.6711 | 4.9213 | 1480.8544 | 0 | -2.2305 | 17 | 2061.0161 | 20.2346 | 61.5763 | 82 | 238.3734 | 377.5424 | 0 | 82
2021-04-14 12:12 | 61.6681 | -42.6607 | 4.9213 | 1480.8544 | 0 | -2.2228 | 17 | 1964.2767 | 20.2053 | 60.7869 | 82 | 238.3734 | 377.5424 | 0 | 82
2021-04-14 12:12 | 61.6847 | -42.6789 | 4.9213 | 1480.8544 | 0 | -2.1562 | 17 | 1902.969 | 20.1731 | 61.6408 | 82 | 238.3734 | 377.8993 | 0 | 82
2021-04-14 12:12 | 61.6807 | -42.7196 | 4.9213 | 1480.8544 | 0 | -2.1705 | 17 | 1969.5959 | 20.2668 | 61.3641 | 82 | 238.3734 | 377.8993 | 0 | 82
2021-04-14 12:12 | 61.6534 | -42.6797 | 4.9213 | 1480.8544 | 0 | -2.18 | 17 | 2091.1985 | 20.1306 | 61.5056 | 82 | 238.3734 | 377.6713 | 0 | 82
2021-04-14 12:12 | 61.6637 | -42.6681 | 4.9213 | 1480.8544 | 0 | -2.1306 | 17 | 1935.837 | 20.247 | 62.0793 | 82 | 238.3734 | 377.6713 | 0 | 82
2021-04-14 12:12 | 61.6887 | -42.6948 | 4.9213 | 1480.8544 | 0 | -2.1206 | 17 | 1823.2821 | 20.2296 | 61.2054 | 82 | 238.3734 | 377.7868 | 0 | 82
2021-04-14 12:12 | 61.6945 | -42.6978 | 4.9213 | 1480.8544 | 0 | -2.2102 | 17 | 1926.5916 | 20.2957 | 60.7712 | 82 | 238.3734 | 377.7868 | 0 | 82
2021-04-14 12:12 | 61.6872 | -42.6852 | 4.9213 | 1480.8544 | 0 | -2.2007 | 17 | 2050.4075 | 20.216 | 62.0096 | 82 | 238.3734 | 376.391 | 0 | 82
2021-04-14 12:12 | 61.704 | -42.6954 | 4.9213 | 1480.8544 | 0 | -2.125 | 17 | 2042.2709 | 20.2304 | 59.9505 | 82 | 238.3734 | 376.391 | 0 | 82
2021-04-14 12:12 | 61.6943 | -42.7193 | 4.9213 | 1480.8544 | 0 | -2.1602 | 17 | 2071.5715 | 20.3657 | 59.8355 | 82 | 238.3734 | 374.0718 | 0 | 82
2021-04-14 12:12 | 61.6755 | -42.6979 | 4.9213 | 1480.8544 | 0 | -2.1643 | 17 | 2128.9231 | 20.2327 | 60.2538 | 82 | 238.3734 | 374.0718 | 0 | 82
2021-04-14 12:12 | 61.6666 | -42.6909 | 4.9213 | 1480.8544 | 0 | -2.1438 | 17 | 1871.0767 | 20.1745 | 61.1462 | 82 | 238.3734 | 375.7572 | 0 | 82
2021-04-14 12:12 | 61.6959 | -42.7051 | 4.9213 | 1480.8544 | 0 | -2.1041 | 17 | 1846.0237 | 20.0688 | 59.9276 | 82 | 238.3734 | 375.7572 | 0 | 82
2021-04-14 12:12 | 61.699 | -42.7235 | 4.9213 | 1480.8544 | 0 | -2.1328 | 17 | 1918.6456 | 20.2676 | 60.5752 | 82 | 238.3734 | 376.6027 | 0 | 82
2021-04-14 12:12 | 61.6918 | -42.7024 | 4.9213 | 1480.8544 | 0 | -2.1844 | 17 | 2075.7004 | 20.3223 | 60.948 | 82 | 238.3734 | 376.6027 | 0 | 82
2021-04-14 12:12 | 61.6989 | -42.7001 | 4.9213 | 1480.8544 | 0 | -2.1306 | 17 | 2011.564 | 20.2216 | 60.9112 | 82 | 238.3734 | 377.0233 | 0 | 82
2021-04-14 12:12 | 61.7032 | -42.717 | 4.9213 | 1480.8544 | 0 | -2.1556 | 17 | 1890.9358 | 20.1899 | 61.4715 | 82 | 238.3734 | 377.0233 | 0 | 82
2021-04-14 12:12 | 61.6876 | -42.7198 | 4.9213 | 1480.8544 | 0 | -2.1804 | 17 | 1937.4384 | 20.4506 | 60.5489 | 82 | 238.3734 | 377.6398 | 0 | 82
2021-04-14 12:12 | 61.6781 | -42.7133 | 4.9213 | 1480.8544 | 0 | -2.1745 | 17 | 1887.149 | 20.2432 | 59.9679 | 82 | 238.3734 | 377.6398 | 0 | 82
2021-04-14 12:12 | 61.6965 | -42.7102 | 4.9213 | 1480.8544 | 0 | -2.1285 | 17 | 1990.7202 | 20.1802 | 62.3454 | 82 | 238.3734 | 377.5411 | 0 | 82
2021-04-14 12:12 | 61.6832 | -42.71 | 4.9213 | 1480.8544 | 0 | -2.1312 | 17 | 2037.5288 | 20.2861 | 62.2536 | 82 | 238.3734 | 377.5411 | 0 | 82
2021-04-14 12:12 | 61.6767 | -42.71 | 4.9213 | 1480.8544 | 0 | -2.1676 | 17 | 2168.1389 | 20.2374 | 60.6545 | 82 | 238.3734 | 377.4918 | 0 | 82
2021-04-14 12:12 | 61.6994 | -42.7106 | 4.9213 | 1480.8544 | 0 | -2.1753 | 17 | 1950.4036 | 20.3081 | 59.968 | 82 | 238.3734 | 377.4918 | 0 | 82
2021-04-14 12:12 | 61.7041 | -42.708 | 4.9213 | 1480.8544 | 0 | -2.1903 | 17 | 1900.8282 | 20.3307 | 61.9797 | 82 | 238.3734 | 377.4673 | 0 | 82
2021-04-14 12:12 | 61.7035 | -42.6986 | 4.9213 | 1480.8544 | 0 | -2.1813 | 17 | 2008.16 | 20.164 | 60.0948 | 82 | 238.3734 | 377.4673 | 0 | 82
2021-04-14 12:12 | 61.6818 | -42.7 | 4.9213 | 1480.8544 | 0 | -2.198 | 17 | 1975.5416 | 20.1978 | 59.6922 | 82 | 238.3734 | 377.6115 | 0 | 82
2021-04-14 12:12 | 61.7034 | -42.7029 | 4.9213 | 1480.8544 | 0 | -2.1274 | 17 | 2016.8778 | 20.1246 | 59.8132 | 82 | 238.3734 | 377.6115 | 0 | 82
2021-04-14 12:12 | 61.6816 | -42.7036 | 4.9213 | 1480.8544 | 0 | -2.1488 | 17 | 1924.3114 | 20.2731 | 60.4224 | 82 | 238.3734 | 377.8006 | 0 | 82
2021-04-14 12:12 | 61.6609 | -42.7037 | 4.9213 | 1480.8544 | 0 | -2.1824 | 17 | 2030.6421 | 20.1633 | 59.5409 | 82 | 238.3734 | 377.8006 | 0 | 82
2021-04-14 12:12 | 61.6618 | -42.7079 | 4.9213 | 1480.8544 | 0 | -2.1834 | 17 | 1867.5862 | 20.3329 | 60.7618 | 82 | 238.3734 | 377.6251 | 0 | 82
2021-04-14 12:12 | 61.6979 | -42.7161 | 4.9213 | 1480.8544 | 0 | -2.1171 | 17 | 1913.8669 | 20.3102 | 59.2692 | 82 | 238.3734 | 377.6251 | 0 | 82
2021-04-14 12:12 | 61.7075 | -42.7192 | 4.9213 | 1480.8544 | 0 | -2.1688 | 17 | 2035.5073 | 20.3578 | 59.9668 | 82 | 238.3734 | 376.9305 | 0 | 82
2021-04-14 12:12 | 61.7021 | -42.7082 | 4.9213 | 1480.8544 | 0 | -2.1725 | 17 | 2139.0723 | 20.2282 | 61.1766 | 82 | 238.3734 | 376.9305 | 0 | 82
2021-04-14 12:12 | 61.7169 | -42.707 | 4.9213 | 1480.8544 | 0 | -2.1231 | 17 | 1888.7979 | 20.4265 | 61.3253 | 82 | 238.3734 | 377.1992 | 0 | 82
2021-04-14 12:12 | 61.6978 | -42.724 | 4.9213 | 1480.8544 | 0 | -2.1398 | 17 | 1777.1515 | 20.155 | 60.0584 | 82 | 238.3734 | 377.1992 | 0 | 82
2021-04-14 12:12 | 61.6853 | -42.7167 | 4.9213 | 1480.8544 | 0 | -2.1315 | 17 | 1953.016 | 20.1898 | 60.7715 | 82 | 238.3734 | 376.8942 | 0 | 82
2021-04-14 12:12 | 61.6837 | -42.7148 | 4.9213 | 1480.8544 | 0 | -2.163 | 17 | 2018.328 | 20.2331 | 59.8632 | 82 | 238.3734 | 376.8942 | 0 | 82
2021-04-14 12:12 | 61.7082 | -42.7231 | 4.9213 | 1480.8544 | 0 | -2.1082 | 17 | 2004.7146 | 20.2481 | 61.0966 | 82 | 238.3734 | 376.7418 | 0 | 82
2021-04-14 12:12 | 61.7162 | -42.7385 | 4.9213 | 1480.8544 | 0 | -2.1419 | 17 | 1903.4937 | 20.2046 | 60.7891 | 82 | 238.3734 | 376.7418 | 0 | 82
2021-04-14 12:12 | 61.707 | -42.7289 | 4.9213 | 1480.8544 | 0 | -2.174 | 17 | 2074.9617 | 20.2308 | 59.9533 | 82 | 238.3734 | 378.1351 | 0 | 82
2021-04-14 12:12 | 61.7174 | -42.7247 | 4.9213 | 1480.8544 | 0 | -2.177 | 17 | 1939.2939 | 20.0029 | 59.3363 | 82 | 238.3734 | 378.1351 | 0 | 82
2021-04-14 12:12 | 61.7136 | -42.7278 | 4.9213 | 1480.8544 | 0 | -2.1358 | 17 | 1949.847 | 20.0189 | 60.2395 | 82 | 238.3734 | 377.8191 | 0 | 82
2021-04-14 12:12 | 61.7127 | -42.7367 | 4.9213 | 1480.8544 | 0 | -2.1238 | 17 | 2076.3364 | 20.0311 | 59.6028 | 82 | 238.3734 | 377.8191 | 0 | 82
2021-04-14 12:12 | 61.7019 | -42.7155 | 4.9213 | 1480.8544 | 0 | -2.1569 | 17 | 2054.2891 | 20.0415 | 59.7887 | 82 | 238.3734 | 377.6311 | 0 | 82
2021-04-14 12:13 | 61.7152 | -42.7133 | 4.9213 | 1480.8544 | 0 | -2.1315 | 17 | 2029.4716 | 20.1498 | 60.0015 | 82 | 238.3734 | 377.6311 | 0 | 82
2021-04-14 12:13 | 61.7102 | -42.7423 | 4.9213 | 1480.8544 | 0 | -2.1343 | 17 | 1832.0453 | 20.1274 | 60.0545 | 82 | 238.3734 | 377.5377 | 0 | 82
2021-04-14 12:13 | 61.7006 | -42.7298 | 4.9213 | 1480.8544 | 0 | -2.179 | 17 | 1960.2507 | 20.0353 | 59.577 | 82 | 238.3734 | 377.5377 | 0 | 82
2021-04-14 12:13 | 61.721 | -42.7153 | 4.9213 | 1480.8544 | 0 | -2.1593 | 17 | 1992.5535 | 20.263 | 60.5361 | 82 | 238.3734 | 377.4908 | 0 | 82
2021-04-14 12:13 | 61.7382 | -42.7326 | 4.9213 | 1480.8544 | 0 | -2.112 | 17 | 2014.6626 | 20.2873 | 58.985 | 82 | 238.3734 | 377.4908 | 0 | 82
2021-04-14 12:13 | 61.7382 | -42.7568 | 4.9213 | 1480.8544 | 0 | -2.1303 | 17 | 2035.2399 | 20.2873 | 59.8779 | 82 | 238.3734 | 377.4908 | 0 | 82
2021-04-14 12:13 | 61.7278 | -42.712 | 4.9213 | 1480.8544 | 0 | -2.1361 | 17 | 2126.6201 | 20.31 | 61.3227 | 82 | 238.3734 | 377.4662 | 0 | 82
2021-04-14 12:13 | 61.7158 | -42.6993 | 4.9213 | 1480.8544 | 0 | -2.1111 | 17 | 1914.3489 | 20.1055 | 60.3488 | 82 | 238.3734 | 377.4662 | 0 | 82
2021-04-14 12:13 | 61.7329 | -42.7201 | 4.9213 | 1480.8544 | 0 | -2.0829 | 17 | 1892.9668 | 20.2111 | 60.1766 | 82 | 238.3734 | 377.9845 | 0 | 82
2021-04-14 12:13 | 61.712 | -42.7317 | 4.9213 | 1480.8544 | 0 | -2.1178 | 17 | 2064.5398 | 20.2086 | 60.2792 | 82 | 238.3734 | 377.9845 | 0 | 82
2021-04-14 12:13 | 61.6929 | -42.7208 | 4.9213 | 1480.8544 | 0 | -2.1555 | 17 | 2058.5083 | 20.0993 | 60.463 | 82 | 238.3734 | 377.6792 | 0 | 82
2021-04-14 12:13 | 61.7068 | -42.7197 | 4.9213 | 1480.8544 | 0 | -2.1056 | 17 | 1957.699 | 20.058 | 59.5332 | 82 | 238.3734 | 377.6792 | 0 | 82
2021-04-14 12:13 | 61.7438 | -42.7658 | 4.9213 | 1480.8544 | 0 | -2.1141 | 17 | 1856.7439 | 20.0698 | 60.048 | 82 | 238.3734 | 377.5606 | 0 | 82
2021-04-14 12:13 | 61.7487 | -42.7549 | 4.9213 | 1480.8544 | 0 | -2.1202 | 17 | 1990.6943 | 20.2593 | 59.0655 | 82 | 238.3734 | 377.5606 | 0 | 82
2021-04-14 12:13 | 61.7294 | -42.7369 | 4.9213 | 1480.8544 | 0 | -2.0989 | 17 | 1970.3292 | 20.3169 | 59.6287 | 82 | 238.3734 | 377.5018 | 0 | 82
2021-04-14 12:13 | 61.7397 | -42.7396 | 4.9213 | 1480.8544 | 0 | -2.0697 | 17 | 1943.0477 | 20.1002 | 60.7351 | 82 | 238.3734 | 377.5018 | 0 | 82
2021-04-14 12:13 | 61.7331 | -42.7645 | 4.9213 | 1480.8544 | 0 | -2.0991 | 17 | 1995.624 | 20.067 | 59.5954 | 82 | 238.3734 | 377.4727 | 0 | 82
2021-04-14 12:13 | 61.7139 | -42.7484 | 4.9213 | 1480.8544 | 0 | -2.1452 | 17 | 2106.4473 | 20.0452 | 58.2755 | 82 | 238.3734 | 377.4727 | 0 | 82
2021-04-14 12:13 | 61.7121 | -42.7444 | 4.9213 | 1480.8544 | 0 | -2.1403 | 17 | 1916.0824 | 20.2143 | 60.2532 | 82 | 238.3734 | 377.4586 | 0 | 82
2021-04-14 12:13 | 61.7365 | -42.7576 | 4.9213 | 1480.8544 | 0 | -2.1156 | 17 | 1815.488 | 20.1586 | 59.8963 | 82 | 238.3734 | 377.4586 | 0 | 82
2021-04-14 12:13 | 61.7437 | -42.7718 | 4.9213 | 1480.8544 | 0 | -2.1307 | 17 | 1891.6829 | 20.2685 | 59.0049 | 82 | 238.3734 | 375.3035 | 0 | 82
2021-04-14 12:13 | 61.7399 | -42.7555 | 4.9213 | 1480.8544 | 0 | -2.1348 | 17 | 2029.9972 | 20.1625 | 60.1209 | 82 | 238.3734 | 375.3035 | 0 | 82
2021-04-14 12:13 | 61.7468 | -42.7537 | 4.9213 | 1480.8544 | 0 | -2.1013 | 17 | 2047.8569 | 20.2775 | 59.7836 | 82 | 238.3734 | 376.0142 | 0 | 82
2021-04-14 12:13 | 61.7404 | -42.7669 | 4.9213 | 1480.8544 | 0 | -2.0803 | 17 | 1924.074 | 20.1849 | 59.8835 | 82 | 238.3734 | 376.0142 | 0 | 82
2021-04-14 12:13 | 61.7292 | -42.7602 | 4.9213 | 1480.8544 | 0 | -2.1348 | 17 | 1993.1788 | 20.2125 | 60.2604 | 82 | 238.3734 | 377.0686 | 0 | 82
2021-04-14 12:13 | 61.7155 | -42.7534 | 4.9213 | 1480.8544 | 0 | -2.1417 | 17 | 1912.3136 | 20.1627 | 59.1828 | 82 | 238.3734 | 377.0686 | 0 | 82
2021-04-14 12:13 | 61.7337 | -42.7568 | 4.9213 | 1480.8544 | 0 | -2.0986 | 17 | 1867.108 | 19.9517 | 59.9292 | 82 | 238.3734 | 377.4311 | 0 | 82
2021-04-14 12:13 | 61.7336 | -42.7669 | 4.9213 | 1480.8544 | 0 | -2.1404 | 17 | 2026.304 | 20.0655 | 59.9377 | 82 | 238.3734 | 377.4311 | 0 | 82
2021-04-14 12:13 | 61.7242 | -42.7602 | 4.9213 | 1480.8544 | 0 | -2.1402 | 17 | 2083.238 | 19.9257 | 60.0329 | 82 | 238.3734 | 380.4407 | 0 | 82
2021-04-14 12:13 | 61.7363 | -42.7627 | 4.9213 | 1480.8544 | 0 | -2.109 | 17 | 1998.2151 | 20.0809 | 59.8794 | 82 | 238.3734 | 380.4407 | 0 | 82
2021-04-14 12:13 | 61.7488 | -42.7708 | 4.9213 | 1480.8544 | 0 | -2.0896 | 17 | 1813.2715 | 19.9757 | 59.9266 | 82 | 238.3734 | 379.3461 | 0 | 82
2021-04-14 12:13 | 61.7382 | -42.766 | 4.9213 | 1480.8544 | 0 | -2.0894 | 17 | 1844.4348 | 20.2282 | 60.9606 | 82 | 238.3734 | 379.3461 | 0 | 82
2021-04-14 12:13 | 61.7309 | -42.7587 | 4.9213 | 1480.8544 | 0 | -2.1317 | 17 | 1978.5454 | 20.1222 | 59.1013 | 82 | 238.3734 | 378.7994 | 0 | 82
2021-04-14 12:13 | 61.7508 | -42.7591 | 4.9213 | 1480.8544 | 0 | -2.0851 | 17 | 1988.4551 | 20.0181 | 59.6226 | 82 | 238.3734 | 378.7994 | 0 | 82
2021-04-14 12:13 | 61.7337 | -42.7641 | 4.9213 | 1480.8544 | 0 | -2.1294 | 17 | 1998.8188 | 20.0308 | 59.2391 | 82 | 238.3734 | 378.391 | 0 | 82
2021-04-14 12:13 | 61.7103 | -42.7513 | 4.9213 | 1480.8544 | 0 | -2.1525 | 17 | 2068.0325 | 19.888 | 59.8238 | 82 | 238.3734 | 378.391 | 0 | 82
2021-04-14 12:13 | 61.7149 | -42.7476 | 4.9213 | 1480.8544 | 0 | -2.0944 | 17 | 1901.6257 | 20.0367 | 59.3984 | 82 | 238.3734 | 379.8715 | 0 | 82
2021-04-14 12:13 | 61.7513 | -42.7699 | 4.9213 | 1480.8544 | 0 | -2.0915 | 17 | 1809.8232 | 20.3078 | 59.0084 | 82 | 238.3734 | 379.8715 | 0 | 82
2021-04-14 12:13 | 61.7483 | -42.7649 | 4.9213 | 1480.8544 | 0 | -2.1037 | 17 | 1925.6747 | 20.2294 | 59.7948 | 82 | 238.3734 | 378.6555 | 0 | 82
2021-04-14 12:13 | 61.7423 | -42.7472 | 4.9213 | 1480.8544 | 0 | -2.105 | 17 | 2144.6135 | 20.0328 | 60.1605 | 82 | 238.3734 | 378.6555 | 0 | 82
2021-04-14 12:13 | 61.7606 | -42.7428 | 4.9213 | 1480.8544 | 0 | -2.1113 | 17 | 2079.4797 | 20.2366 | 60.558 | 82 | 238.3734 | 378.0492 | 0 | 82
2021-04-14 12:13 | 61.7512 | -42.7818 | 4.9213 | 1480.8544 | 0 | -2.0984 | 17 | 1904.3444 | 20.1021 | 59.8413 | 82 | 238.3734 | 378.0492 | 0 | 82
2021-04-14 12:13 | 61.7261 | -42.7545 | 4.9213 | 1480.8544 | 0 | -2.1484 | 17 | 1982.3759 | 19.9538 | 59.7527 | 82 | 238.3734 | 377.7454 | 0 | 82
2021-04-14 12:13 | 61.7253 | -42.7456 | 4.9213 | 1480.8544 | 0 | -2.1132 | 17 | 1918.5107 | 20.0589 | 60.4699 | 82 | 238.3734 | 377.7454 | 0 | 82
2021-04-14 12:13 | 61.7555 | -42.7742 | 4.9213 | 1480.8544 | 0 | -2.0677 | 17 | 1957.8967 | 20.0856 | 61.4466 | 82 | 238.3734 | 376.8761 | 0 | 82
2021-04-14 12:13 | 61.7629 | -42.7834 | 4.9213 | 1480.8544 | 0 | -2.0851 | 17 | 2085.2102 | 20.0641 | 61.0273 | 82 | 238.3734 | 376.8761 | 0 | 82
2021-04-14 12:13 | 61.7634 | -42.7417 | 4.9213 | 1480.8544 | 0 | -2.0825 | 17 | 2230.7114 | 20.1239 | 60.083 | 82 | 238.3734 | 375.9117 | 0 | 82
2021-04-14 12:13 | 61.7621 | -42.7296 | 4.9213 | 1480.8544 | 0 | -2.1019 | 17 | 1910.5286 | 20.2497 | 59.0807 | 82 | 238.3734 | 375.9117 | 0 | 82
2021-04-14 12:13 | 61.7508 | -42.7764 | 4.9213 | 1480.8544 | 0 | -2.0425 | 17 | 1802.6692 | 20.0126 | 60.3195 | 82 | 238.3734 | 377.0854 | 0 | 82
2021-04-14 12:13 | 61.7209 | -42.7453 | 4.9213 | 1480.8544 | 0 | -2.1669 | 17 | 1908.0812 | 19.9329 | 61.4564 | 82 | 238.3734 | 377.0854 | 0 | 82
2021-04-14 12:13 | 61.7154 | -42.7297 | 4.9213 | 1480.8544 | 0 | -2.1482 | 17 | 2115.1519 | 20.1267 | 60.0607 | 82 | 238.3734 | 377.2642 | 0 | 82
2021-04-14 12:13 | 61.743 | -42.7453 | 4.9213 | 1480.8544 | 0 | -2.0785 | 17 | 2119.4949 | 20.1455 | 58.3365 | 82 | 238.3734 | 377.2642 | 0 | 82
2021-04-14 12:13 | 61.735 | -42.7628 | 4.9213 | 1480.8544 | 0 | -2.1226 | 17 | 1954.795 | 20.0576 | 59.5487 | 82 | 238.3734 | 374.5856 | 0 | 82
2021-04-14 12:13 | 61.7257 | -42.7438 | 4.9213 | 1480.8544 | 0 | -2.1299 | 17 | 1971.0018 | 20.1614 | 59.6621 | 82 | 238.3734 | 374.5856 | 0 | 82
2021-04-14 12:13 | 61.7344 | -42.7236 | 4.9213 | 1480.8544 | 0 | -2.1 | 17 | 1893.1343 | 20.1462 | 60.0691 | 82 | 238.3734 | 376.5891 | 0 | 82
2021-04-14 12:13 | 61.7472 | -42.7495 | 4.9213 | 1480.8544 | 0 | -2.0452 | 17 | 1984.2261 | 20.0918 | 59.6536 | 82 | 238.3734 | 376.5891 | 0 | 82
2021-04-14 12:13 | 61.741 | -42.7685 | 4.9213 | 1480.8544 | 0 | -2.1055 | 17 | 2107.4629 | 20.206 | 59.8363 | 82 | 238.3734 | 376.589 | 0 | 82
2021-04-14 12:13 | 61.7348 | -42.7319 | 4.9213 | 1480.8544 | 0 | -2.1667 | 17 | 2103.9641 | 20.1024 | 60.3112 | 82 | 238.3734 | 376.589 | 0 | 82
2021-04-14 12:13 | 61.7604 | -42.7212 | 4.9213 | 1480.8544 | 0 | -2.068 | 17 | 1923.944 | 20.0671 | 60.6417 | 82 | 238.3734 | 376.5891 | 0 | 82
2021-04-14 12:14 | 61.749 | -42.7634 | 4.9213 | 1480.8544 | 0 | -2.0926 | 17 | 1797.7612 | 20.0642 | 62.2237 | 82 | 238.3734 | 376.5891 | 0 | 82
2021-04-14 12:14 | 61.7194 | -42.76 | 4.9213 | 1480.8544 | 0 | -2.1056 | 17 | 1923.8187 | 20.0761 | 60.8538 | 82 | 238.3734 | 376.5895 | 0 | 82
2021-04-14 12:14 | 61.7275 | -42.7364 | 4.9213 | 1480.8544 | 0 | -2.1213 | 17 | 1977.6162 | 20.1454 | 61.0948 | 82 | 238.3734 | 376.5895 | 0 | 82
2021-04-14 12:14 | 61.7672 | -42.748 | 4.9213 | 1480.8544 | 0 | -2.0349 | 17 | 2005.3064 | 20.0683 | 60.0805 | 82 | 238.3734 | 376.7869 | 0 | 82
2021-04-14 12:14 | 61.7627 | -42.7785 | 4.9213 | 1480.8544 | 0 | -2.0752 | 17 | 1981.0782 | 20.0826 | 61.2057 | 82 | 238.3734 | 376.7869 | 0 | 82
2021-04-14 12:14 | 61.7627 | -42.7578 | 4.9213 | 1480.8544 | 0 | -2.1424 | 17 | 2073.2363 | 20.0826 | 60.9888 | 82 | 238.3734 | 376.7869 | 0 | 82
2021-04-14 12:14 | 61.7501 | -42.7418 | 4.9213 | 1480.8544 | 0 | -2.1331 | 17 | 1922.8225 | 20.1249 | 59.7579 | 82 | 238.3734 | 379.4923 | 0 | 82
2021-04-14 12:14 | 61.7631 | -42.7584 | 4.9213 | 1480.8544 | 0 | -2.0757 | 17 | 1932.6957 | 20.3277 | 60.2479 | 82 | 238.3734 | 379.4923 | 0 | 82
2021-04-14 12:14 | 61.7538 | -42.7893 | 4.9213 | 1480.8544 | 0 | -2.1049 | 17 | 2025.9772 | 20.2955 | 60.6039 | 82 | 238.3734 | 378.1508 | 0 | 82
2021-04-14 12:14 | 61.7345 | -42.7596 | 4.9213 | 1480.8544 | 0 | -2.112 | 17 | 2137.4397 | 20.4504 | 61.3684 | 82 | 238.3734 | 378.1508 | 0 | 82
2021-04-14 12:14 | 61.7279 | -42.7509 | 4.9213 | 1480.8544 | 0 | -2.0859 | 17 | 1942.0361 | 20.3123 | 60.2105 | 82 | 238.3734 | 379.3391 | 0 | 82
2021-04-14 12:14 | 61.7594 | -42.7692 | 4.9213 | 1480.8544 | 0 | -2.0457 | 17 | 1801.5432 | 20.2692 | 58.6891 | 82 | 238.3734 | 379.3391 | 0 | 82
2021-04-14 12:14 | 61.7601 | -42.781 | 4.9213 | 1480.8544 | 0 | -2.1162 | 17 | 1957.6924 | 20.1653 | 60.0294 | 82 | 238.3734 | 378.5706 | 0 | 82
2021-04-14 12:14 | 61.755 | -42.7756 | 4.9213 | 1480.8544 | 0 | -2.1199 | 17 | 2003.9081 | 20.0715 | 61.1813 | 82 | 238.3734 | 378.5706 | 0 | 82
2021-04-14 12:14 | 61.7651 | -42.7791 | 4.9213 | 1480.8544 | 0 | -2.0732 | 17 | 1975.0281 | 20.1934 | 61.0503 | 82 | 238.3734 | 377.5799 | 0 | 82
2021-04-14 12:14 | 61.763 | -42.7904 | 4.9213 | 1480.8544 | 0 | -2.0999 | 17 | 2018.5153 | 20.2182 | 59.5884 | 82 | 238.3734 | 377.5799 | 0 | 82
2021-04-14 12:14 | 61.7467 | -42.7795 | 4.9213 | 1480.8544 | 0 | -2.1176 | 17 | 2122.8472 | 20.3063 | 61.5268 | 82 | 238.3734 | 379.8957 | 0 | 82
2021-04-14 12:14 | 61.7313 | -42.7755 | 4.9213 | 1480.8544 | 0 | -2.0808 | 17 | 1885.7589 | 20.0363 | 61.9112 | 82 | 238.3734 | 379.8957 | 0 | 82
2021-04-14 12:14 | 61.7491 | -42.7745 | 4.9213 | 1480.8544 | 0 | -2.0635 | 17 | 1787.8607 | 20.0295 | 61.9918 | 82 | 238.3734 | 379.4684 | 0 | 82
2021-04-14 12:14 | 61.7447 | -42.78 | 4.9213 | 1480.8544 | 0 | -2.0645 | 17 | 1917.9917 | 20.1709 | 60.4882 | 82 | 238.3734 | 379.4684 | 0 | 82
2021-04-14 12:14 | 61.7383 | -42.78 | 4.9213 | 1480.8544 | 0 | -2.1047 | 17 | 2074.5398 | 20.1894 | 61.3555 | 82 | 238.3734 | 378.4546 | 0 | 82
2021-04-14 12:14 | 61.7497 | -42.7831 | 4.9213 | 1480.8544 | 0 | -2.0696 | 17 | 1994.4677 | 20.2343 | 60.6059 | 82 | 238.3734 | 378.4546 | 0 | 82
2021-04-14 12:14 | 61.7715 | -42.7908 | 4.9213 | 1480.8544 | 0 | -2.0976 | 17 | 1902.3541 | 20.1008 | 60.6043 | 82 | 238.3734 | 377.949 | 0 | 82
2021-04-14 12:14 | 61.7591 | -42.7719 | 4.9213 | 1480.8544 | 0 | -2.1325 | 17 | 1953.3156 | 20.1948 | 61.1094 | 82 | 238.3734 | 377.949 | 0 | 82
2021-04-14 12:14 | 61.7563 | -42.7658 | 4.9213 | 1480.8544 | 0 | -2.1069 | 17 | 1892.3829 | 20.146 | 61.3937 | 82 | 238.3734 | 377.6844 | 0 | 82
2021-04-14 12:14 | 61.7722 | -42.7898 | 4.9213 | 1480.8544 | 0 | -2.0704 | 17 | 1885.2745 | 20.1666 | 60.059 | 82 | 238.3734 | 377.6844 | 0 | 82
2021-04-14 12:14 | 61.7631 | -42.8002 | 4.9213 | 1480.8544 | 0 | -2.0748 | 17 | 2007.2882 | 20.3583 | 60.7409 | 82 | 238.3734 | 378.0286 | 0 | 82
2021-04-14 12:14 | 61.7375 | -42.7665 | 4.9213 | 1480.8544 | 0 | -2.0971 | 17 | 2219.2717 | 20.2854 | 59.6885 | 82 | 238.3734 | 378.0286 | 0 | 82
2021-04-14 12:14 | 61.7391 | -42.7567 | 4.9213 | 1480.8544 | 0 | -2.1009 | 17 | 2141.592 | 20.1639 | 61.0735 | 82 | 238.3734 | 378.9791 | 0 | 82
2021-04-14 12:14 | 61.7509 | -42.7869 | 4.9213 | 1480.8544 | 0 | -2.0899 | 17 | 1875.4967 | 20.114 | 60.7086 | 82 | 238.3734 | 378.9791 | 0 | 82
2021-04-14 12:14 | 61.7447 | -42.7647 | 4.9213 | 1480.8544 | 0 | -2.1494 | 17 | 1934.0155 | 20.2104 | 61.5301 | 82 | 238.3734 | 378.6182 | 0 | 82
2021-04-14 12:14 | 61.7409 | -42.7459 | 4.9213 | 1480.8544 | 0 | -2.1244 | 17 | 2002.0616 | 20.2141 | 60.1346 | 82 | 238.3734 | 378.6182 | 0 | 82
2021-04-14 12:14 | 61.7662 | -42.7664 | 4.9213 | 1480.8544 | 0 | -2.0596 | 17 | 2223.9478 | 20.2966 | 61.6782 | 82 | 238.3734 | 378.3672 | 0 | 82
2021-04-14 12:14 | 61.7457 | -42.7652 | 4.9213 | 1480.8544 | 0 | -2.1217 | 17 | 2192.4094 | 20.2334 | 61.1276 | 82 | 238.3734 | 378.3672 | 0 | 82
2021-04-14 12:14 | 61.7199 | -42.7428 | 4.9213 | 1480.8544 | 0 | -2.0771 | 17 | 2169.3772 | 20.1658 | 60.3163 | 82 | 238.3734 | 375.9158 | 0 | 82
2021-04-14 12:14 | 61.7244 | -42.7373 | 4.9213 | 1480.8544 | 0 | -2.0684 | 17 | 1881.5454 | 20.1151 | 61.0869 | 82 | 238.3734 | 375.9158 | 0 | 82
2021-04-14 12:14 | 61.752 | -42.7629 | 4.9213 | 1480.8544 | 0 | -2.0564 | 17 | 1869.3304 | 20.1915 | 61.3766 | 82 | 238.3734 | 375.2439 | 0 | 82
2021-04-14 12:14 | 61.7739 | -42.7587 | 4.9213 | 1480.8544 | 0 | -2.0824 | 17 | 2102.4011 | 20.2272 | 61.4393 | 82 | 238.3734 | 375.2439 | 0 | 82
2021-04-14 12:14 | 61.7729 | -42.7288 | 4.9213 | 1480.8544 | 0 | -2.1187 | 17 | 2341.5903 | 20.0374 | 61.5643 | 82 | 238.3734 | 376.3562 | 0 | 82
2021-04-14 12:14 | 61.7738 | -42.7256 | 4.9213 | 1480.8544 | 0 | -2.0727 | 17 | 2027.2382 | 20.1581 | 60.3797 | 82 | 238.3734 | 376.3562 | 0 | 82
2021-04-14 12:14 | 61.7453 | -42.7542 | 4.9213 | 1480.8544 | 0 | -2.1332 | 17 | 1821.5046 | 20.1349 | 61.4074 | 82 | 238.3734 | 373.9983 | 0 | 82
2021-04-14 12:14 | 61.7207 | -42.7392 | 4.9213 | 1480.8544 | 0 | -2.1087 | 17 | 1913.6963 | 20.0537 | 61.6077 | 82 | 238.3734 | 373.9983 | 0 | 82
2021-04-14 12:14 | 61.7271 | -42.7268 | 4.9213 | 1480.8544 | 0 | -2.0942 | 17 | 2024.1429 | 19.9395 | 60.0872 | 82 | 238.3734 | 376.1297 | 0 | 82
2021-04-14 12:14 | 61.7545 | -42.7545 | 4.9213 | 1480.8544 | 0 | -2.0408 | 17 | 2069.7483 | 20.0144 | 60.9428 | 82 | 238.3734 | 376.1297 | 0 | 82
2021-04-14 12:14 | 61.7429 | -42.7615 | 4.9213 | 1480.8544 | 0 | -2.1012 | 17 | 2099.4128 | 20.1185 | 61.6286 | 82 | 238.3734 | 376.7844 | 0 | 82
2021-04-14 12:14 | 61.7357 | -42.7407 | 4.9213 | 1480.8544 | 0 | -2.1539 | 17 | 2168.0317 | 20.2298 | 61.5953 | 82 | 238.3734 | 376.7844 | 0 | 82
2021-04-14 12:14 | 61.7414 | -42.7352 | 4.9213 | 1480.8544 | 0 | -2.1226 | 17 | 1833.6903 | 20.1595 | 60.7836 | 82 | 238.3734 | 377.1154 | 0 | 82
2021-04-14 12:14 | 61.747 | -42.7556 | 4.9213 | 1480.8544 | 0 | -2.1374 | 17 | 1824.2363 | 20.0601 | 61.9596 | 82 | 238.3734 | 377.1154 | 0 | 82
2021-04-14 12:14 | 61.7468 | -42.7486 | 4.9213 | 1480.8544 | 0 | -2.1134 | 17 | 1970.7386 | 20.052 | 63.0485 | 82 | 238.3734 | 374.3725 | 0 | 82
2021-04-14 12:14 | 61.7472 | -42.7367 | 4.9213 | 1480.8544 | 0 | -2.0968 | 17 | 2224.7686 | 20.1153 | 62.1839 | 82 | 238.3734 | 374.3725 | 0 | 82
2021-04-14 12:14 | 61.771 | -42.7354 | 4.9213 | 1480.8544 | 0 | -2.0912 | 17 | 2043.467 | 20.2686 | 61.9479 | 82 | 238.3734 | 374.9251 | 0 | 82
2021-04-14 12:14 | 61.7472 | -42.7648 | 4.9213 | 1480.8544 | 0 | -2.0798 | 17 | 1839.7804 | 19.9832 | 62.5912 | 82 | 238.3734 | 374.9251 | 0 | 82
2021-04-14 12:14 | 61.7268 | -42.7579 | 4.9213 | 1480.8544 | 0 | -2.1348 | 17 | 1904.9623 | 19.9233 | 62.5358 | 82 | 238.3734 | 375.196 | 0 | 82
2021-04-14 12:14 | 61.7324 | -42.7528 | 4.9213 | 1480.8544 | 0 | -2.1119 | 17 | 2027.6914 | 19.8231 | 62.797 | 82 | 238.3734 | 375.196 | 0 | 82
2021-04-14 12:14 | 61.7681 | -42.7774 | 4.9213 | 1480.8544 | 0 | -2.0512 | 17 | 2108.0398 | 19.982 | 61.2236 | 82 | 238.3734 | 375.8922 | 0 | 82
2021-04-14 12:14 | 61.7729 | -42.7897 | 4.9213 | 1480.8544 | 0 | -2.0977 | 17 | 2132.1118 | 19.9669 | 62.545 | 82 | 238.3734 | 375.8922 | 0 | 82
2021-04-14 12:14 | 61.7717 | -42.7763 | 4.9213 | 1480.8544 | 0 | -2.0841 | 17 | 2104.509 | 20.0412 | 63.168 | 82 | 238.3734 | 376.4734 | 0 | 82
2021-04-14 12:14 | 61.7718 | -42.7724 | 4.9213 | 1480.8544 | 0 | -2.0868 | 17 | 1842.0625 | 20.1028 | 61.0923 | 82 | 238.3734 | 376.4734 | 0 | 82
2021-04-14 12:14 | 61.7512 | -42.7841 | 4.9213 | 1480.8544 | 0 | -2.0198 | 17 | 1885.2159 | 20.1298 | 61.4244 | 82 | 238.3734 | 376.9087 | 0 | 82
2021-04-14 12:14 | 61.7386 | -42.7774 | 4.9213 | 1480.8544 | 0 | -2.0485 | 17 | 2080.0542 | 20.0039 | 63.1913 | 82 | 238.3734 | 376.9087 | 0 | 82
2021-04-14 12:14 | 61.7499 | -42.7582 | 4.9213 | 1480.8544 | 0 | -2.0901 | 17 | 2159.3081 | 20.0485 | 61.7731 | 82 | 238.3734 | 377.1759 | 0 | 82
2021-04-14 12:15 | 61.7766 | -42.7562 | 4.9213 | 1480.8544 | 0 | -2.0458 | 17 | 2169.6421 | 20.0684 | 60.498 | 82 | 238.3734 | 377.1759 | 0 | 82
2021-04-14 12:15 | 61.7868 | -42.7887 | 4.9213 | 1480.8544 | 0 | -2.0986 | 17 | 1893.1895 | 20.1656 | 60.9876 | 82 | 238.3734 | 376.8829 | 0 | 82
2021-04-14 12:15 | 61.776 | -42.7844 | 4.9213 | 1480.8544 | 0 | -2.0742 | 17 | 1938.7671 | 20.0437 | 62.137 | 82 | 238.3734 | 376.8829 | 0 | 82
2021-04-14 12:15 | 61.785 | -42.7801 | 4.9213 | 1480.8544 | 0 | -2.057 | 17 | 1914.4402 | 20.1236 | 61.9972 | 82 | 238.3734 | 377.1425 | 0 | 82
2021-04-14 12:15 | 61.785 | -42.8009 | 4.9213 | 1480.8544 | 0 | -2.0185 | 17 | 1995.3844 | 20.1236 | 62.2684 | 82 | 238.3734 | 377.1425 | 0 | 82
2021-04-14 12:15 | 61.7704 | -42.7927 | 4.9213 | 1480.8544 | 0 | -2.0339 | 17 | 2048.1418 | 20.0029 | 61.8899 | 82 | 238.3734 | 377.1425 | 0 | 82
2021-04-14 12:15 | 61.7726 | -42.7903 | 4.9213 | 1480.8544 | 0 | -2.0902 | 17 | 2153.2571 | 20.0331 | 61.3313 | 82 | 238.3734 | 376.8655 | 0 | 82
2021-04-14 12:15 | 61.7683 | -42.7925 | 4.9213 | 1480.8544 | 0 | -2.0919 | 17 | 1851.2661 | 20.1692 | 61.6388 | 82 | 238.3734 | 376.8655 | 0 | 82
2021-04-14 12:15 | 61.7842 | -42.7912 | 4.9213 | 1480.8544 | 0 | -2.1101 | 17 | 1769.6698 | 20.1845 | 62.4963 | 82 | 238.3734 | 375.7481 | 0 | 82
2021-04-14 12:15 | 61.7588 | -42.7821 | 4.9213 | 1480.8544 | 0 | -2.1092 | 17 | 1954.7911 | 20.3121 | 62.9443 | 82 | 238.3734 | 375.7481 | 0 | 82
2021-04-14 12:15 | 61.7495 | -42.7861 | 4.9213 | 1480.8544 | 0 | -2.0925 | 17 | 2123.3958 | 20.0435 | 62.7417 | 82 | 238.3734 | 376.1689 | 0 | 82
2021-04-14 12:15 | 61.7636 | -42.7909 | 4.9213 | 1480.8544 | 0 | -2.0708 | 17 | 2037.3271 | 20.2133 | 61.8671 | 82 | 238.3734 | 376.1689 | 0 | 82
2021-04-14 12:15 | 61.7897 | -42.7942 | 4.9213 | 1480.8544 | 0 | -2.0326 | 17 | 1840.9657 | 19.9895 | 61.6993 | 82 | 238.3734 | 376.38 | 0 | 82
2021-04-14 12:15 | 61.7869 | -42.7857 | 4.9213 | 1480.8544 | 0 | -2.0803 | 17 | 2026.7932 | 20.0957 | 62.8691 | 82 | 238.3734 | 376.38 | 0 | 82
2021-04-14 12:15 | 61.7768 | -42.7969 | 4.9213 | 1480.8544 | 0 | -2.0885 | 17 | 1897.2919 | 19.9087 | 62.1252 | 82 | 238.3734 | 376.9117 | 0 | 82
2021-04-14 12:15 | 61.8046 | -42.8101 | 4.9213 | 1480.8544 | 0 | -2.037 | 17 | 1911.0027 | 20.1777 | 60.678 | 82 | 238.3734 | 376.9117 | 0 | 82
2021-04-14 12:15 | 61.7733 | -42.7872 | 4.9213 | 1480.8544 | 0 | -2.1052 | 17 | 1992.9861 | 20.1691 | 62.1802 | 82 | 238.3734 | 377.1768 | 0 | 82
2021-04-14 12:15 | 61.7566 | -42.7805 | 4.9213 | 1480.8544 | 0 | -2.0995 | 17 | 2207.6628 | 20.2193 | 61.1424 | 82 | 238.3734 | 377.1768 | 0 | 82
2021-04-14 12:15 | 61.7558 | -42.8005 | 4.9213 | 1480.8544 | 0 | -2.0668 | 17 | 1978.6401 | 20.105 | 60.2909 | 82 | 238.3734 | 377.3077 | 0 | 82
2021-04-14 12:15 | 61.801 | -42.7842 | 4.9213 | 1480.8544 | 0 | -2.0568 | 17 | 1786.3997 | 20.1306 | 62.5385 | 82 | 238.3734 | 377.3077 | 0 | 82
2021-04-14 12:15 | 61.8 | -42.7682 | 4.9213 | 1480.8544 | 0 | -2.0521 | 17 | 1926.6965 | 20.103 | 62.1501 | 82 | 238.3734 | 374.7463 | 0 | 82
2021-04-14 12:15 | 61.7905 | -42.772 | 4.9213 | 1480.8544 | 0 | -2.0793 | 17 | 2040.9348 | 20.133 | 60.3505 | 82 | 238.3734 | 374.7463 | 0 | 82
2021-04-14 12:15 | 61.7979 | -42.7965 | 4.9213 | 1480.8544 | 0 | -2.0404 | 17 | 2021.0667 | 20.1963 | 61.6175 | 82 | 238.3734 | 376.5019 | 0 | 82
2021-04-14 12:15 | 61.7792 | -42.7774 | 4.9213 | 1480.8544 | 0 | -2.1158 | 17 | 1940.7675 | 20.2711 | 62.643 | 82 | 238.3734 | 376.5019 | 0 | 82
2021-04-14 12:15 | 61.7493 | -42.7628 | 4.9213 | 1480.8544 | 0 | -2.1418 | 17 | 2113.5125 | 20.0178 | 61.8163 | 82 | 238.3734 | 376.9524 | 0 | 82
2021-04-14 12:15 | 61.7478 | -42.7592 | 4.9213 | 1480.8544 | 0 | -2.1127 | 17 | 1916.8325 | 20.1361 | 61.8661 | 82 | 238.3734 | 376.9524 | 0 | 82
2021-04-14 12:15 | 61.7833 | -42.793 | 4.9213 | 1480.8544 | 0 | -2.0734 | 17 | 1871.2717 | 20.1954 | 62.5225 | 82 | 238.3734 | 377.6053 | 0 | 82
2021-04-14 12:15 | 61.7891 | -42.7983 | 4.9213 | 1480.8544 | 0 | -2.0627 | 17 | 1976.6566 | 20.0951 | 61.3682 | 82 | 238.3734 | 377.6053 | 0 | 82
2021-04-14 12:15 | 61.7822 | -42.7716 | 4.9213 | 1480.8544 | 0 | -2.0731 | 17 | 2157.834 | 20.0884 | 62.3879 | 82 | 238.3734 | 378.5709 | 0 | 82
2021-04-14 12:15 | 61.7913 | -42.7688 | 4.9213 | 1480.8544 | 0 | -2.0639 | 17 | 1941.8937 | 20.0241 | 62.2582 | 82 | 238.3734 | 378.5709 | 0 | 82
2021-04-14 12:15 | 61.7814 | -42.7846 | 4.9213 | 1480.8544 | 0 | -2.1013 | 17 | 1801.7716 | 20.0549 | 62.5323 | 82 | 238.3734 | 379.0276 | 0 | 82
2021-04-14 12:15 | 61.7621 | -42.7649 | 4.9213 | 1480.8544 | 0 | -2.1446 | 17 | 1961.2909 | 20.1258 | 60.3947 | 82 | 238.3734 | 379.0276 | 0 | 82
2021-04-14 12:15 | 61.7541 | -42.7507 | 4.9213 | 1480.8544 | 0 | -2.1167 | 17 | 1953.778 | 20.1326 | 60.9779 | 82 | 238.3734 | 378.2358 | 0 | 82
2021-04-14 12:15 | 61.7807 | -42.7744 | 4.9213 | 1480.8544 | 0 | -2.0436 | 17 | 1987.8928 | 19.9831 | 60.8096 | 82 | 238.3734 | 378.2358 | 0 | 82
2021-04-14 12:15 | 61.7756 | -42.8159 | 4.9213 | 1480.8544 | 0 | -2.0656 | 17 | 1997.3143 | 19.6977 | 61.5203 | 82 | 238.3734 | 377.8182 | 0 | 82
2021-04-14 12:15 | 61.7668 | -42.7812 | 4.9213 | 1480.8544 | 0 | -2.0613 | 17 | 2171.2329 | 19.9152 | 61.528 | 82 | 238.3734 | 377.8182 | 0 | 82
2021-04-14 12:15 | 61.7764 | -42.7711 | 4.9213 | 1480.8544 | 0 | -2.055 | 17 | 1883.6833 | 19.9277 | 61.3423 | 82 | 238.3734 | 377.6311 | 0 | 82
2021-04-14 12:15 | 61.7898 | -42.7925 | 4.9213 | 1480.8544 | 0 | -2.0258 | 17 | 1788.6603 | 20.0859 | 61.1514 | 82 | 238.3734 | 377.6311 | 0 | 82
2021-04-14 12:15 | 61.7787 | -42.8077 | 4.9213 | 1480.8544 | 0 | -2.0757 | 17 | 1896.1042 | 19.951 | 61.0344 | 82 | 238.3734 | 377.5374 | 0 | 82
2021-04-14 12:15 | 61.7757 | -42.798 | 4.9213 | 1480.8544 | 0 | -2.1002 | 17 | 2036.1019 | 19.9432 | 62.2247 | 82 | 238.3734 | 377.5374 | 0 | 82
2021-04-14 12:15 | 61.7983 | -42.797 | 4.9213 | 1480.8544 | 0 | -2.0344 | 17 | 2051.2183 | 19.8506 | 62.4249 | 82 | 238.3734 | 377.8973 | 0 | 82
2021-04-14 12:15 | 61.7811 | -42.8098 | 4.9213 | 1480.8544 | 0 | -2.0781 | 17 | 1924.1106 | 19.9909 | 62.1447 | 82 | 238.3734 | 377.8973 | 0 | 82
2021-04-14 12:15 | 61.7609 | -42.7967 | 4.9213 | 1480.8544 | 0 | -2.0969 | 17 | 2018.296 | 20.1515 | 59.6343 | 82 | 238.3734 | 378.0777 | 0 | 82
2021-04-14 12:15 | 61.7617 | -42.787 | 4.9213 | 1480.8544 | 0 | -2.0375 | 17 | 1869.0371 | 20.033 | 62.0027 | 82 | 238.3734 | 378.0777 | 0 | 82
2021-04-14 12:15 | 61.7918 | -42.7968 | 4.9213 | 1480.8544 | 0 | -2.0146 | 17 | 1917.9811 | 19.9548 | 62.4251 | 82 | 238.3734 | 378.1678 | 0 | 82
2021-04-14 12:15 | 61.7988 | -42.8084 | 4.9213 | 1480.8544 | 0 | -2.051 | 17 | 2023.9724 | 19.9251 | 62.7044 | 82 | 238.3734 | 378.1678 | 0 | 82
2021-04-14 12:15 | 61.7887 | -42.7913 | 4.9213 | 1480.8544 | 0 | -2.1009 | 17 | 2167.2808 | 19.8863 | 59.5976 | 82 | 238.3734 | 377.8062 | 0 | 82
2021-04-14 12:15 | 61.8059 | -42.7863 | 4.9213 | 1480.8544 | 0 | -2.027 | 17 | 2025.6284 | 20.0184 | 60.8837 | 82 | 238.3734 | 377.8062 | 0 | 82
2021-04-14 12:15 | 61.7778 | -42.7948 | 4.9213 | 1480.8544 | 0 | -2.0959 | 17 | 1797.5621 | 20.0413 | 60.3972 | 82 | 238.3734 | 377.6251 | 0 | 82
2021-04-14 12:15 | 61.7568 | -42.7901 | 4.9213 | 1480.8544 | 0 | -2.0884 | 17 | 1875.624 | 19.8011 | 60.7052 | 82 | 238.3734 | 377.6251 | 0 | 82
2021-04-14 12:15 | 61.7597 | -42.7986 | 4.9213 | 1480.8544 | 0 | -2.068 | 17 | 1997.6525 | 20.049 | 60.8095 | 82 | 238.3734 | 377.1056 | 0 | 82
2021-04-14 12:15 | 61.7976 | -42.8052 | 4.9213 | 1480.8544 | 0 | -2.0327 | 17 | 2114.2153 | 20.1176 | 61.0222 | 82 | 238.3734 | 377.1056 | 0 | 82
2021-04-14 12:15 | 61.8097 | -42.7944 | 4.9213 | 1480.8544 | 0 | -2.0155 | 17 | 1984.5687 | 20.0906 | 61.8729 | 82 | 238.3734 | 376.8516 | 0 | 82
2021-04-14 12:15 | 61.8073 | -42.7895 | 4.9213 | 1480.8544 | 0 | -2.0737 | 17 | 2126.3347 | 20.0753 | 61.0046 | 82 | 238.3734 | 376.8516 | 0 | 82
2021-04-14 12:15 | 61.8186 | -42.8053 | 4.9213 | 1480.8544 | 0 | -2.0636 | 17 | 1995.6768 | 19.9554 | 59.9995 | 82 | 238.3734 | 377.0615 | 0 | 82
2021-04-14 12:15 | 61.8134 | -42.8265 | 4.9213 | 1480.8544 | 0 | -2.0141 | 17 | 1822.4602 | 19.7934 | 61.4072 | 82 | 238.3734 | 377.0615 | 0 | 82
2021-04-14 12:15 | 61.7801 | -42.8122 | 4.9213 | 1480.8544 | 0 | -2.1067 | 17 | 1967.3292 | 19.9194 | 62.3093 | 82 | 238.3734 | 377.3441 | 0 | 82
2021-04-14 12:15 | 61.7677 | -42.7903 | 4.9213 | 1480.8544 | 0 | -2.087 | 17 | 2203.4299 | 20.0442 | 61.1958 | 82 | 238.3734 | 377.3441 | 0 | 82
2021-04-14 12:15 | 61.794 | -42.7955 | 4.9213 | 1480.8544 | 0 | -2.0349 | 17 | 2037.3954 | 19.868 | 60.9974 | 82 | 238.3734 | 377.3939 | 0 | 82
2021-04-14 12:16 | 61.794 | -42.8144 | 4.9213 | 1480.8544 | 0 | -2.0361 | 17 | 1839.6003 | 19.868 | 61.0356 | 82 | 238.3734 | 377.3939 | 0 | 82
2021-04-14 12:16 | 61.7942 | -42.8108 | 4.9213 | 1480.8544 | 0 | -2.0153 | 17 | 1947.8467 | 19.9038 | 60.9315 | 82 | 238.3734 | 377.3939 | 0 | 82
2021-04-14 12:16 | 61.7952 | -42.8062 | 4.9213 | 1480.8544 | 0 | -2.0546 | 17 | 1985.6224 | 19.8434 | 61.9734 | 82 | 238.3734 | 377.8214 | 0 | 82
2021-04-14 12:16 | 61.8042 | -42.8362 | 4.9213 | 1480.8544 | 0 | -2.0033 | 17 | 2002.0126 | 20.0088 | 60.307 | 82 | 238.3734 | 377.6347 | 0 | 82
2021-04-14 12:16 | 61.8042 | -42.8452 | 4.9213 | 1480.8544 | 0 | -2.0428 | 17 | 2092.668 | 20.0088 | 61.051 | 82 | 238.3734 | 377.6347 | 0 | 82
2021-04-14 12:16 | 61.7992 | -42.8005 | 4.9213 | 1480.8544 | 0 | -2.1026 | 17 | 2223.0137 | 19.9662 | 60.6396 | 82 | 238.3734 | 377.6347 | 0 | 82
2021-04-14 12:16 | 61.7926 | -42.7874 | 4.9213 | 1480.8544 | 0 | -2.0186 | 17 | 1857.4529 | 19.9298 | 59.9686 | 82 | 238.3734 | 378.8878 | 0 | 82
2021-04-14 12:16 | 61.8111 | -42.8269 | 4.9213 | 1480.8544 | 0 | -2.0436 | 17 | 1806.9664 | 19.9553 | 60.3469 | 82 | 238.3734 | 378.8878 | 0 | 82
2021-04-14 12:16 | 61.7847 | -42.8025 | 4.9213 | 1480.8544 | 0 | -2.0166 | 17 | 1968.9528 | 20.1194 | 61.3274 | 82 | 238.3734 | 379.5443 | 0 | 82
2021-04-14 12:16 | 61.7722 | -42.7999 | 4.9213 | 1480.8544 | 0 | -2.0488 | 17 | 2230.5908 | 19.8119 | 60.6033 | 82 | 238.3734 | 379.5443 | 0 | 82
2021-04-14 12:16 | 61.7847 | -42.8213 | 4.9213 | 1480.8544 | 0 | -1.985 | 17 | 2130.6504 | 20.0572 | 60.2322 | 82 | 238.3734 | 377.9754 | 0 | 82
2021-04-14 12:16 | 61.8273 | -42.8293 | 4.9213 | 1480.8544 | 0 | -2.054 | 17 | 1810.2311 | 19.9818 | 60.7554 | 82 | 238.3734 | 377.9754 | 0 | 82
2021-04-14 12:16 | 61.8388 | -42.806 | 4.9213 | 1480.8544 | 0 | -2.0951 | 17 | 1920.7933 | 20.073 | 61.198 | 82 | 238.3734 | 377.283 | 0 | 82
2021-04-14 12:16 | 61.8234 | -42.8004 | 4.9213 | 1480.8544 | 0 | -2.0653 | 17 | 1971.103 | 19.7911 | 59.5956 | 82 | 238.3734 | 377.283 | 0 | 82
2021-04-14 12:16 | 61.8315 | -42.826 | 4.9213 | 1480.8544 | 0 | -2.0187 | 17 | 2029.3322 | 20.0244 | 60.4245 | 82 | 238.3734 | 378.7076 | 0 | 82
2021-04-14 12:16 | 61.8108 | -42.8458 | 4.9213 | 1480.8544 | 0 | -2.0052 | 17 | 2069.1538 | 19.9455 | 61.7637 | 82 | 238.3734 | 378.7076 | 0 | 82
2021-04-14 12:16 | 61.7852 | -42.812 | 4.9213 | 1480.8544 | 0 | -2.0468 | 17 | 2194.1846 | 19.9955 | 60.9613 | 82 | 238.3734 | 378.0755 | 0 | 82
2021-04-14 12:16 | 61.7901 | -42.8022 | 4.9213 | 1480.8544 | 0 | -2.029 | 17 | 1942.7063 | 20.0673 | 60.4971 | 82 | 238.3734 | 378.0755 | 0 | 82
2021-04-14 12:16 | 61.8261 | -42.8291 | 4.9213 | 1480.8544 | 0 | -1.9782 | 17 | 1782.8489 | 20.2528 | 60.456 | 82 | 238.3734 | 378.2611 | 0 | 82
2021-04-14 12:16 | 61.8358 | -42.8254 | 4.9213 | 1480.8544 | 0 | -2.078 | 17 | 1918.953 | 20.2142 | 61.4686 | 82 | 238.3734 | 378.2611 | 0 | 82
2021-04-14 12:16 | 61.8259 | -42.8162 | 4.9213 | 1480.8544 | 0 | -2.0578 | 17 | 2166.6875 | 19.965 | 61.0455 | 82 | 238.3734 | 377.442 | 0 | 82
2021-04-14 12:16 | 61.8345 | -42.8355 | 4.9213 | 1480.8544 | 0 | -1.9999 | 17 | 2261.3245 | 20.0295 | 59.9254 | 82 | 238.3734 | 377.442 | 0 | 82
2021-04-14 12:16 | 61.812 | -42.8336 | 4.9213 | 1480.8544 | 0 | -2.056 | 17 | 2027.5693 | 20.1124 | 60.1597 | 82 | 238.3734 | 378.7092 | 0 | 82
2021-04-14 12:16 | 61.8167 | -42.8209 | 4.9213 | 1480.8544 | 0 | -2.0202 | 17 | 1974.5295 | 20.0203 | 61.0276 | 82 | 238.3734 | 378.7092 | 0 | 82
2021-04-14 12:16 | 61.8126 | -42.8178 | 4.9213 | 1480.8544 | 0 | -2.0184 | 17 | 1914.2745 | 20.1311 | 61.3703 | 82 | 238.3734 | 378.5645 | 0 | 82
2021-04-14 12:16 | 61.8356 | -42.8407 | 4.9213 | 1480.8544 | 0 | -1.9575 | 17 | 2016.6259 | 19.9594 | 59.661 | 82 | 238.3734 | 378.5645 | 0 | 82
2021-04-14 12:16 | 61.8155 | -42.8338 | 4.9213 | 1480.8544 | 0 | -2.0349 | 17 | 2266.1221 | 20.0758 | 59.6226 | 82 | 238.3734 | 378.4011 | 0 | 82
2021-04-14 12:16 | 61.8067 | -42.8009 | 4.9213 | 1480.8544 | 0 | -2.0969 | 17 | 2400.0315 | 20.1169 | 61.5354 | 82 | 238.3734 | 378.4011 | 0 | 82
2021-04-14 12:16 | 61.8048 | -42.7913 | 4.9213 | 1480.8544 | 0 | -2.0109 | 17 | 2010.204 | 20.07 | 61.2565 | 82 | 238.3734 | 377.9253 | 0 | 82
2021-04-14 12:16 | 61.8308 | -42.8428 | 4.9213 | 1480.8544 | 0 | -2.0363 | 17 | 1783.1205 | 19.9652 | 59.1446 | 82 | 238.3734 | 377.9253 | 0 | 82
2021-04-14 12:16 | 61.8295 | -42.8164 | 4.9213 | 1480.8544 | 0 | -2.0264 | 17 | 1972.6276 | 20.2242 | 59.9973 | 82 | 238.3734 | 378.0913 | 0 | 82
2021-04-14 12:16 | 61.8315 | -42.8082 | 4.9213 | 1480.8544 | 0 | -2.0267 | 17 | 2209.043 | 20.2602 | 60.799 | 82 | 238.3734 | 378.0913 | 0 | 82
2021-04-14 12:16 | 61.8438 | -42.8377 | 4.9213 | 1480.8544 | 0 | -1.9544 | 17 | 2217.1123 | 19.8288 | 61.6242 | 82 | 238.3734 | 377.0017 | 0 | 82
2021-04-14 12:16 | 61.8169 | -42.8285 | 4.9213 | 1480.8544 | 0 | -1.9941 | 17 | 2111.7178 | 19.8452 | 59.9642 | 82 | 238.3734 | 377.0017 | 0 | 82
2021-04-14 12:16 | 61.7915 | -42.8124 | 4.9213 | 1480.8544 | 0 | -2.0717 | 17 | 2126.3193 | 20.034 | 61.1927 | 82 | 238.3734 | 378.7701 | 0 | 82
2021-04-14 12:16 | 61.8087 | -42.8087 | 4.9213 | 1480.8544 | 0 | -2.0244 | 17 | 1876.9977 | 19.8753 | 60.4778 | 82 | 238.3734 | 378.7701 | 0 | 82
2021-04-14 12:16 | 61.8391 | -42.8398 | 4.9213 | 1480.8544 | 0 | -2.0494 | 17 | 1848.4006 | 19.7352 | 60.7057 | 82 | 238.3734 | 378.1046 | 0 | 82
2021-04-14 12:16 | 61.8472 | -42.8396 | 4.9213 | 1480.8544 | 0 | -2.0337 | 17 | 2048.2219 | 20.0177 | 61.0524 | 82 | 238.3734 | 378.1046 | 0 | 82
2021-04-14 12:16 | 61.8442 | -42.8395 | 4.9213 | 1480.8544 | 0 | -2.0155 | 17 | 2280.5947 | 19.8118 | 59.8901 | 82 | 238.3734 | 377.7946 | 0 | 82
2021-04-14 12:16 | 61.8393 | -42.8423 | 4.9213 | 1480.8544 | 0 | -2.0365 | 17 | 2110.2341 | 19.8969 | 61.0045 | 82 | 238.3734 | 377.7946 | 0 | 82
2021-04-14 12:16 | 61.814 | -42.8419 | 4.9213 | 1480.8544 | 0 | -1.9679 | 17 | 1839.1953 | 19.8518 | 61.0512 | 82 | 238.3734 | 377.6537 | 0 | 82
2021-04-14 12:16 | 61.8004 | -42.8316 | 4.9213 | 1480.8544 | 0 | -2.0471 | 17 | 1902.4634 | 20.0902 | 59.951 | 82 | 238.3734 | 377.6537 | 0 | 82
2021-04-14 12:16 | 61.8201 | -42.8333 | 4.9213 | 1480.8544 | 0 | -2.009 | 17 | 2083.5315 | 20.0736 | 60.1062 | 82 | 238.3734 | 377.5491 | 0 | 82
2021-04-14 12:16 | 61.8484 | -42.8433 | 4.9213 | 1480.8544 | 0 | -1.9867 | 17 | 2145.7131 | 20.024 | 60.7122 | 82 | 238.3734 | 377.5491 | 0 | 82
2021-04-14 12:16 | 61.8399 | -42.839 | 4.9213 | 1480.8544 | 0 | -2.0481 | 17 | 2082.0811 | 20.0681 | 60.6556 | 82 | 238.3734 | 377.4974 | 0 | 82
2021-04-14 12:16 | 61.8323 | -42.8377 | 4.9213 | 1480.8544 | 0 | -2.0381 | 17 | 2158.4946 | 20.1465 | 61.4401 | 82 | 238.3734 | 377.4974 | 0 | 82
2021-04-14 12:16 | 61.8317 | -42.845 | 4.9213 | 1480.8544 | 0 | -2.0231 | 17 | 1910.6154 | 20.0914 | 59.8545 | 82 | 238.3734 | 374.5703 | 0 | 82
2021-04-14 12:16 | 61.8155 | -42.8557 | 4.9213 | 1480.8544 | 0 | -1.9752 | 17 | 1844.4125 | 19.9428 | 59.5507 | 82 | 238.3734 | 374.5703 | 0 | 82
2021-04-14 12:16 | 61.8166 | -42.8433 | 4.9213 | 1480.8544 | 0 | -1.9685 | 17 | 2056.9675 | 19.7932 | 60.9969 | 82 | 238.3734 | 375.9944 | 0 | 82
2021-04-14 12:16 | 61.824 | -42.8402 | 4.9213 | 1480.8544 | 0 | -2.0277 | 17 | 2319.8782 | 19.9718 | 62.422 | 82 | 238.3734 | 375.9944 | 0 | 82
2021-04-14 12:16 | 61.8437 | -42.8398 | 4.9213 | 1480.8544 | 0 | -1.9857 | 17 | 2151.1672 | 20.4067 | 60.7803 | 82 | 238.3734 | 373.843 | 0 | 82
2021-04-14 12:16 | 61.8151 | -42.8525 | 4.9213 | 1480.8544 | 0 | -2.0438 | 17 | 1900.9269 | 20.255 | 61.5972 | 82 | 238.3734 | 373.843 | 0 | 82
2021-04-14 12:16 | 61.8105 | -42.8479 | 4.9213 | 1480.8544 | 0 | -2.022 | 17 | 2042.1582 | 20.1211 | 61.5256 | 82 | 238.3734 | 373.1194 | 0 | 82
2021-04-14 12:16 | 61.8211 | -42.8543 | 4.9213 | 1480.8544 | 0 | -2.024 | 17 | 2046.2864 | 20.1591 | 60.8826 | 82 | 238.3734 | 373.1194 | 0 | 82
2021-04-14 12:16 | 61.8445 | -42.8697 | 4.9213 | 1480.8544 | 0 | -1.9827 | 17 | 1993.4678 | 20.1282 | 60.0079 | 82 | 238.3734 | 375.1793 | 0 | 82
2021-04-14 12:16 | 61.8421 | -42.8565 | 4.9213 | 1480.8544 | 0 | -1.9829 | 17 | 2069.6069 | 20.4 | 61.1238 | 82 | 238.3734 | 375.1793 | 0 | 82
2021-04-14 12:16 | 61.8367 | -42.8527 | 4.9213 | 1480.8544 | 0 | -2.0198 | 17 | 2251.5981 | 20.1341 | 60.5364 | 82 | 238.3734 | 376.3098 | 0 | 82
2021-04-14 12:16 | 61.8639 | -42.8603 | 4.9213 | 1480.8544 | 0 | -2.0324 | 17 | 1915.0063 | 20.2028 | 61.5743 | 82 | 238.3734 | 376.3098 | 0 | 82
2021-04-14 12:16 | 61.8399 | -42.8636 | 4.9213 | 1480.8544 | 0 | -2.0282 | 17 | 1761.8567 | 19.9366 | 60.3387 | 82 | 238.3734 | 377.241 | 0 | 82
2021-04-14 12:16 | 61.8399 | -42.8596 | 4.9213 | 1480.8544 | 0 | -2.0352 | 17 | 1979.676 | 19.9366 | 60.0873 | 82 | 238.3734 | 377.241 | 0 | 82
2021-04-14 12:16 | 61.8243 | -42.8586 | 4.9213 | 1480.8544 | 0 | -2.0194 | 17 | 2117.8374 | 20.128 | 60.3583 | 82 | 238.3734 | 377.241 | 0 | 82
2021-04-14 12:17 | 61.8306 | -42.8776 | 4.9213 | 1480.8544 | 0 | -1.9952 | 17 | 2139.7676 | 20.0508 | 61.6382 | 82 | 238.3734 | 377.3419 | 0 | 82
2021-04-14 12:17 | 61.8588 | -42.8913 | 4.9213 | 1480.8544 | 0 | -2.0046 | 17 | 2011.448 | 20.0052 | 59.724 | 82 | 238.3734 | 377.3419 | 0 | 82
2021-04-14 12:17 | 61.8655 | -42.8604 | 4.9213 | 1480.8544 | 0 | -1.9971 | 17 | 2145.2324 | 20.1636 | 60.9138 | 82 | 238.3734 | 377.3907 | 0 | 82
2021-04-14 12:17 | 61.8492 | -42.8513 | 4.9213 | 1480.8544 | 0 | -1.9903 | 17 | 1886.8801 | 20.2469 | 61.8732 | 82 | 238.3734 | 377.3907 | 0 | 82
2021-04-14 12:17 | 61.8622 | -42.8739 | 4.9213 | 1480.8544 | 0 | -1.9549 | 17 | 1786.4137 | 20.0727 | 61.707 | 82 | 238.3734 | 377.4194 | 0 | 82
2021-04-14 12:17 | 61.8463 | -42.8818 | 4.9213 | 1480.8544 | 0 | -1.9949 | 17 | 2008.2874 | 20.1906 | 60.7577 | 82 | 238.3734 | 377.4194 | 0 | 82
2021-04-14 12:17 | 61.828 | -42.8592 | 4.9213 | 1480.8544 | 0 | -2.0042 | 17 | 2233.2388 | 19.9464 | 61.9708 | 82 | 238.3734 | 377.2916 | 0 | 82
2021-04-14 12:17 | 61.8371 | -42.8568 | 4.9213 | 1480.8544 | 0 | -1.9519 | 17 | 2136.6624 | 20.2352 | 61.6012 | 82 | 238.3734 | 377.2916 | 0 | 82
2021-04-14 12:17 | 61.8673 | -42.9038 | 4.9213 | 1480.8544 | 0 | -1.9853 | 17 | 1972.58 | 20.0687 | 60.845 | 82 | 238.3734 | 377.3681 | 0 | 82
2021-04-14 12:17 | 61.8672 | -42.8523 | 4.9213 | 1480.8544 | 0 | -2.0181 | 17 | 1990.7417 | 20.1439 | 61.5983 | 82 | 238.3734 | 377.3681 | 0 | 82
2021-04-14 12:17 | 61.8699 | -42.8167 | 4.9213 | 1480.8544 | 0 | -1.978 | 17 | 1962.2367 | 20.0007 | 60.9386 | 82 | 238.3734 | 377.4065 | 0 | 82
2021-04-14 12:17 | 61.8836 | -42.8571 | 4.9213 | 1480.8544 | 0 | -1.9727 | 17 | 1943.712 | 20.2458 | 61.4405 | 82 | 238.3734 | 377.4065 | 0 | 82
2021-04-14 12:17 | 61.8625 | -42.8787 | 4.9213 | 1480.8544 | 0 | -1.9717 | 17 | 2089.3806 | 20.1097 | 61.4369 | 82 | 238.3734 | 377.4253 | 0 | 82
2021-04-14 12:17 | 61.8399 | -42.8505 | 4.9213 | 1480.8544 | 0 | -2.043 | 17 | 2271.7126 | 20.2584 | 61.1514 | 82 | 238.3734 | 377.4253 | 0 | 82
2021-04-14 12:17 | 61.8331 | -42.8426 | 4.9213 | 1480.8544 | 0 | -2.0317 | 17 | 1958.3145 | 20.1495 | 60.0504 | 82 | 238.3734 | 377.4352 | 0 | 82
2021-04-14 12:17 | 61.8622 | -42.8704 | 4.9213 | 1480.8544 | 0 | -2.0044 | 17 | 1765.7192 | 20.2234 | 60.4752 | 82 | 238.3734 | 377.4352 | 0 | 82
2021-04-14 12:17 | 61.8631 | -42.8781 | 4.9213 | 1480.8544 | 0 | -2.0228 | 17 | 1963.8474 | 20.1999 | 60.716 | 82 | 238.3734 | 377.4499 | 0 | 82
2021-04-14 12:17 | 61.8446 | -42.8369 | 4.9213 | 1480.8544 | 0 | -2.0047 | 17 | 2287.521 | 20.095 | 61.3631 | 82 | 238.3734 | 377.4499 | 0 | 82
2021-04-14 12:17 | 61.8553 | -42.8325 | 4.9213 | 1480.8544 | 0 | -1.9821 | 17 | 2076.8513 | 20.0959 | 61.1327 | 82 | 238.3734 | 377.4609 | 0 | 82
2021-04-14 12:17 | 61.8541 | -42.8744 | 4.9213 | 1480.8544 | 0 | -1.9959 | 17 | 1905.0574 | 20.0559 | 61.7036 | 82 | 238.3734 | 377.4609 | 0 | 82
2021-04-14 12:17 | 61.8409 | -42.8587 | 4.9213 | 1480.8544 | 0 | -2.0452 | 17 | 1958.8462 | 20.1978 | 62.0926 | 82 | 238.3734 | 377.4527 | 0 | 82
2021-04-14 12:17 | 61.8452 | -42.8437 | 4.9213 | 1480.8544 | 0 | -2.0314 | 17 | 1983.9025 | 20.1348 | 63.1291 | 82 | 238.3734 | 377.4527 | 0 | 82
2021-04-14 12:17 | 61.8642 | -42.8613 | 4.9213 | 1480.8544 | 0 | -1.9746 | 17 | 1972.3569 | 20.1107 | 61.2339 | 82 | 238.3734 | 377.8255 | 0 | 82
2021-04-14 12:17 | 61.8401 | -42.8691 | 4.9213 | 1480.8544 | 0 | -2.0324 | 17 | 2131.0002 | 20.3057 | 61.3177 | 82 | 238.3734 | 377.8255 | 0 | 82
2021-04-14 12:17 | 61.8189 | -42.8487 | 4.9213 | 1480.8544 | 0 | -2.016 | 17 | 2294.6831 | 20.3608 | 61.9243 | 82 | 238.3734 | 377.6351 | 0 | 82
2021-04-14 12:17 | 61.8238 | -42.8436 | 4.9213 | 1480.8544 | 0 | -1.9964 | 17 | 1936.8668 | 20.3404 | 61.942 | 82 | 238.3734 | 377.6351 | 0 | 82
2021-04-14 12:17 | 61.8623 | -42.8713 | 4.9213 | 1480.8544 | 0 | -1.9421 | 17 | 1746.2452 | 20.5051 | 61.2726 | 82 | 238.3734 | 377.5377 | 0 | 82
2021-04-14 12:17 | 61.8535 | -42.8671 | 4.9213 | 1480.8544 | 0 | -1.9853 | 17 | 1961.9659 | 20.2586 | 62.0692 | 82 | 238.3734 | 377.5377 | 0 | 82
2021-04-14 12:17 | 61.8445 | -42.8439 | 4.9213 | 1480.8544 | 0 | -2.0293 | 17 | 2126.8855 | 20.2237 | 61.1119 | 82 | 238.3734 | 377.5217 | 0 | 82
2021-04-14 12:17 | 61.8682 | -42.8414 | 4.9213 | 1480.8544 | 0 | -1.958 | 17 | 2021.3445 | 20.0131 | 61.4149 | 82 | 238.3734 | 377.5217 | 0 | 82
2021-04-14 12:17 | 61.8679 | -42.8957 | 4.9213 | 1480.8544 | 0 | -1.9764 | 17 | 1941.1139 | 19.9617 | 60.9575 | 82 | 238.3734 | 377.4828 | 0 | 82
2021-04-14 12:17 | 61.8331 | -42.8789 | 4.9213 | 1480.8544 | 0 | -2.0165 | 17 | 2115.3645 | 20.0181 | 60.9674 | 82 | 238.3734 | 377.4828 | 0 | 82
2021-04-14 12:17 | 61.8338 | -42.8734 | 4.9213 | 1480.8544 | 0 | -2.0214 | 17 | 1879.4989 | 20.0232 | 60.3551 | 82 | 238.3734 | 377.4868 | 0 | 82
2021-04-14 12:17 | 61.8636 | -42.8784 | 4.9213 | 1480.8544 | 0 | -1.9811 | 17 | 1788.2502 | 19.9251 | 62.2048 | 82 | 238.3734 | 377.4868 | 0 | 82
2021-04-14 12:17 | 61.8622 | -42.88 | 4.9213 | 1480.8544 | 0 | -1.9867 | 17 | 1940.5867 | 19.9368 | 61.597 | 82 | 238.3734 | 377.8315 | 0 | 82
2021-04-14 12:17 | 61.852 | -42.8754 | 4.9213 | 1480.8544 | 0 | -2.0118 | 17 | 2258.8618 | 20.0348 | 61.805 | 82 | 238.3734 | 377.8315 | 0 | 82
2021-04-14 12:17 | 61.859 | -42.8742 | 4.9213 | 1480.8544 | 0 | -2.0096 | 17 | 1984.2731 | 20.2326 | 62.2342 | 82 | 238.3734 | 377.5821 | 0 | 82
2021-04-14 12:17 | 61.8452 | -42.8787 | 4.9213 | 1480.8544 | 0 | -2.0071 | 17 | 1767.6228 | 20.0241 | 61.9052 | 82 | 238.3734 | 377.5821 | 0 | 82
2021-04-14 12:17 | 61.8283 | -42.8698 | 4.9213 | 1480.8544 | 0 | -2.04 | 17 | 1906.2336 | 20.0848 | 61.3215 | 82 | 238.3734 | 374.6411 | 0 | 82
2021-04-14 12:17 | 61.8196 | -42.8598 | 4.9213 | 1480.8544 | 0 | -2.025 | 17 | 2026.7461 | 20.15 | 62.9229 | 82 | 238.3734 | 374.6411 | 0 | 82
2021-04-14 12:17 | 61.8447 | -42.8674 | 4.9213 | 1480.8544 | 0 | -2.0052 | 17 | 2098.062 | 20.0723 | 62.3311 | 82 | 238.3734 | 376.0813 | 0 | 82
2021-04-14 12:17 | 61.8396 | -42.8522 | 4.9213 | 1480.8544 | 0 | -2.0036 | 17 | 2155.842 | 20.0305 | 61.4602 | 82 | 238.3734 | 376.0813 | 0 | 82
2021-04-14 12:17 | 61.8373 | -42.8474 | 4.9213 | 1480.8544 | 0 | -2.0102 | 17 | 2130.6543 | 19.9121 | 62.5024 | 82 | 238.3734 | 376.7629 | 0 | 82
2021-04-14 12:17 | 61.8438 | -42.8532 | 4.9213 | 1480.8544 | 0 | -2.0032 | 17 | 1960.722 | 19.878 | 61.438 | 82 | 238.3734 | 376.7629 | 0 | 82
2021-04-14 12:17 | 61.8539 | -42.8901 | 4.9213 | 1480.8544 | 0 | -1.939 | 17 | 1801.7166 | 19.8668 | 60.7773 | 82 | 238.3734 | 376.6664 | 0 | 82
2021-04-14 12:17 | 61.8442 | -42.9028 | 4.9213 | 1480.8544 | 0 | -1.9833 | 17 | 2039.4757 | 19.8966 | 62.7898 | 82 | 238.3734 | 376.6664 | 0 | 82
2021-04-14 12:17 | 61.8468 | -42.8518 | 4.9213 | 1480.8544 | 0 | -2.0092 | 17 | 2307.4011 | 19.9765 | 62.0275 | 82 | 238.3734 | 377.0558 | 0 | 82
2021-04-14 12:17 | 61.8686 | -42.8463 | 4.9213 | 1480.8544 | 0 | -1.9711 | 17 | 2050.6562 | 19.9924 | 61.5875 | 82 | 238.3734 | 377.0558 | 0 | 82
2021-04-14 12:17 | 61.8464 | -42.8724 | 4.9213 | 1480.8544 | 0 | -2.0073 | 17 | 1788.3474 | 20.0448 | 62.2328 | 82 | 238.3734 | 374.3783 | 0 | 82
2021-04-14 12:17 | 61.8363 | -42.8642 | 4.9213 | 1480.8544 | 0 | -1.9631 | 17 | 1972.082 | 20.0479 | 60.6081 | 82 | 238.3734 | 374.3783 | 0 | 82
2021-04-14 12:17 | 61.8425 | -42.859 | 4.9213 | 1480.8544 | 0 | -1.9941 | 17 | 2051.4526 | 20.1559 | 59.6272 | 82 | 238.3734 | 376.3182 | 0 | 82
2021-04-14 12:17 | 61.8705 | -42.883 | 4.9213 | 1480.8544 | 0 | -1.9211 | 17 | 2203.6753 | 20.2492 | 61.4833 | 82 | 238.3734 | 376.3182 | 0 | 82
2021-04-14 12:17 | 61.8876 | -42.8749 | 4.9213 | 1480.8544 | 0 | -2.0051 | 17 | 2264.4246 | 20.0636 | 62.0538 | 82 | 238.3734 | 376.8824 | 0 | 82
2021-04-14 12:17 | 61.8754 | -42.8588 | 4.9213 | 1480.8544 | 0 | -2.0428 | 17 | 2079.4966 | 20.0934 | 61.165 | 82 | 238.3734 | 376.8824 | 0 | 82
2021-04-14 12:17 | 61.8851 | -42.8541 | 4.9213 | 1480.8544 | 0 | -1.9542 | 17 | 1895.1628 | 20.3864 | 61.2649 | 82 | 238.3734 | 377.1639 | 0 | 82
2021-04-14 12:17 | 61.8834 | -42.9088 | 4.9213 | 1480.8544 | 0 | -1.9485 | 17 | 1767.4401 | 20.1417 | 61.9282 | 82 | 238.3734 | 377.1639 | 0 | 82
2021-04-14 12:17 | 61.8482 | -42.8858 | 4.9213 | 1480.8544 | 0 | -1.9489 | 17 | 2000.2936 | 20.1205 | 61.2781 | 82 | 238.3734 | 377.3026 | 0 | 82
2021-04-14 12:17 | 61.8587 | -42.8575 | 4.9213 | 1480.8544 | 0 | -2.0116 | 17 | 2087.8877 | 19.9386 | 61.9834 | 82 | 238.3734 | 377.3026 | 0 | 82
2021-04-14 12:17 | 61.8587 | -42.8504 | 4.9213 | 1480.8544 | 0 | -1.9677 | 17 | 2151.1372 | 19.9386 | 62.5149 | 82 | 238.3734 | 377.3026 | 0 | 82
2021-04-14 12:18 | 61.8718 | -42.8788 | 4.9213 | 1480.8544 | 0 | -1.9791 | 17 | 1945.1536 | 20.0137 | 61.036 | 82 | 238.3734 | 377.7707 | 0 | 82
2021-04-14 12:18 | 61.8783 | -42.866 | 4.9213 | 1480.8544 | 0 | -2.0362 | 17 | 2004.611 | 19.9436 | 61.4507 | 82 | 238.3734 | 377.7707 | 0 | 82
2021-04-14 12:18 | 61.8693 | -42.8523 | 4.9213 | 1480.8544 | 0 | -2.0137 | 17 | 1859.3577 | 19.8276 | 62.0239 | 82 | 238.3734 | 377.6065 | 0 | 82
2021-04-14 12:18 | 61.8818 | -42.876 | 4.9213 | 1480.8544 | 0 | -1.9465 | 17 | 1955.7289 | 19.7146 | 61.5883 | 82 | 238.3734 | 377.6065 | 0 | 82
2021-04-14 12:18 | 61.8644 | -42.8915 | 4.9213 | 1480.8544 | 0 | -1.9833 | 17 | 2301.7378 | 19.4646 | 62.664 | 82 | 238.3734 | 377.5255 | 0 | 82
2021-04-14 12:18 | 61.8473 | -42.8648 | 4.9213 | 1480.8544 | 0 | -1.9389 | 17 | 2250.5005 | 19.7296 | 61.5911 | 82 | 238.3734 | 377.5255 | 0 | 82
2021-04-14 12:18 | 61.8612 | -42.857 | 4.9213 | 1480.8544 | 0 | -1.9725 | 17 | 2006.5308 | 19.8912 | 59.5523 | 82 | 238.3734 | 377.4859 | 0 | 82
2021-04-14 12:18 | 61.8942 | -42.8996 | 4.9213 | 1480.8544 | 0 | -1.9241 | 17 | 1759.658 | 19.8193 | 61.3137 | 82 | 238.3734 | 377.4859 | 0 | 82
2021-04-14 12:18 | 61.8896 | -42.8907 | 4.9213 | 1480.8544 | 0 | -2.0113 | 17 | 2012.2672 | 20.0771 | 61.587 | 82 | 238.3734 | 377.029 | 0 | 82
2021-04-14 12:18 | 61.8657 | -42.8789 | 4.9213 | 1480.8544 | 0 | -1.9649 | 17 | 1968.3715 | 20.1655 | 60.7309 | 82 | 238.3734 | 377.029 | 0 | 82
2021-04-14 12:18 | 61.8831 | -42.8879 | 4.9213 | 1480.8544 | 0 | -1.9397 | 17 | 2016.3738 | 19.9415 | 61.5652 | 82 | 238.3734 | 377.2478 | 0 | 82
2021-04-14 12:18 | 61.8859 | -42.9202 | 4.9213 | 1480.8544 | 0 | -1.9673 | 17 | 2167.853 | 20.2219 | 61.6828 | 82 | 238.3734 | 377.2478 | 0 | 82
2021-04-14 12:18 | 61.8764 | -42.8872 | 4.9213 | 1480.8544 | 0 | -1.984 | 17 | 2160.5774 | 20.1333 | 61.5234 | 82 | 238.3734 | 379.1469 | 0 | 82
2021-04-14 12:18 | 61.8851 | -42.8588 | 4.9213 | 1480.8544 | 0 | -1.9433 | 17 | 1880.8486 | 20.0021 | 61.7205 | 82 | 238.3734 | 379.1469 | 0 | 82
2021-04-14 12:18 | 61.901 | -42.8906 | 4.9213 | 1480.8544 | 0 | -1.9727 | 17 | 1896.8912 | 20.016 | 61.2489 | 82 | 238.3734 | 378.702 | 0 | 82
2021-04-14 12:18 | 61.8873 | -42.8839 | 4.9213 | 1480.8544 | 0 | -1.9613 | 17 | 2014.5282 | 19.9681 | 61.196 | 82 | 238.3734 | 378.702 | 0 | 82
2021-04-14 12:18 | 61.8658 | -42.8832 | 4.9213 | 1480.8544 | 0 | -2.0046 | 17 | 2259.7161 | 19.9401 | 62.0839 | 82 | 238.3734 | 378.2812 | 0 | 82
2021-04-14 12:18 | 61.8839 | -42.8877 | 4.9213 | 1480.8544 | 0 | -1.9238 | 17 | 2006.8563 | 19.941 | 62.1974 | 82 | 238.3734 | 378.2812 | 0 | 82
2021-04-14 12:18 | 61.893 | -42.9006 | 4.9213 | 1480.8544 | 0 | -1.9907 | 17 | 1756.2577 | 19.9487 | 61.2965 | 82 | 238.3734 | 378.268 | 0 | 82
2021-04-14 12:18 | 61.8992 | -42.8946 | 4.9213 | 1480.8544 | 0 | -1.9851 | 17 | 1989.4099 | 19.964 | 62.3221 | 82 | 238.3734 | 378.268 | 0 | 82
2021-04-14 12:18 | 61.8849 | -42.8954 | 4.9213 | 1480.8544 | 0 | -1.9883 | 17 | 2023.7659 | 20.0104 | 61.6297 | 82 | 238.3734 | 376.7862 | 0 | 82
2021-04-14 12:18 | 61.894 | -42.9078 | 4.9213 | 1480.8544 | 0 | -1.9455 | 17 | 1998.4023 | 19.9444 | 60.7633 | 82 | 238.3734 | 376.7862 | 0 | 82
2021-04-14 12:18 | 61.8806 | -42.9145 | 4.9213 | 1480.8544 | 0 | -1.9422 | 17 | 2006.1191 | 19.8924 | 60.6438 | 82 | 238.3734 | 376.6883 | 0 | 82
2021-04-14 12:18 | 61.8557 | -42.8978 | 4.9213 | 1480.8544 | 0 | -1.9949 | 17 | 2091.2693 | 19.8748 | 60.6055 | 82 | 238.3734 | 376.6883 | 0 | 82
2021-04-14 12:18 | 61.8691 | -42.8941 | 4.9213 | 1480.8544 | 0 | -1.9639 | 17 | 1915.1432 | 19.9852 | 60.5474 | 82 | 238.3734 | 376.6393 | 0 | 82
2021-04-14 12:18 | 61.8983 | -42.9003 | 4.9213 | 1480.8544 | 0 | -1.9268 | 17 | 1819.0422 | 19.8947 | 60.9893 | 82 | 238.3734 | 376.6393 | 0 | 82
2021-04-14 12:18 | 61.9056 | -42.9275 | 4.9213 | 1480.8544 | 0 | -1.9803 | 17 | 2014.2941 | 20.1488 | 61.1111 | 82 | 238.3734 | 376.5298 | 0 | 82
2021-04-14 12:18 | 61.8923 | -42.9172 | 4.9213 | 1480.8544 | 0 | -1.993 | 17 | 2086.7507 | 19.9853 | 60.7287 | 82 | 238.3734 | 376.5298 | 0 | 82
2021-04-14 12:18 | 61.9051 | -42.9112 | 4.9213 | 1480.8544 | 0 | -1.9405 | 17 | 2124.6997 | 20.1605 | 61.4369 | 82 | 238.3734 | 377.2863 | 0 | 82
2021-04-14 12:18 | 61.9041 | -42.9365 | 4.9213 | 1480.8544 | 0 | -1.9393 | 17 | 1874.697 | 20.0983 | 61.5947 | 82 | 238.3734 | 377.2863 | 0 | 82
2021-04-14 12:18 | 61.8787 | -42.9082 | 4.9213 | 1480.8544 | 0 | -1.9807 | 17 | 1998.812 | 19.9631 | 60.0634 | 82 | 238.3734 | 376.9399 | 0 | 82
2021-04-14 12:18 | 61.8699 | -42.898 | 4.9213 | 1480.8544 | 0 | -1.9357 | 17 | 1938.2115 | 20.0184 | 61.5538 | 82 | 238.3734 | 376.9399 | 0 | 82
2021-04-14 12:18 | 61.8995 | -42.9093 | 4.9213 | 1480.8544 | 0 | -1.9088 | 17 | 1886.7316 | 20.1303 | 62.4409 | 82 | 238.3734 | 377.193 | 0 | 82
2021-04-14 12:18 | 61.903 | -42.9417 | 4.9213 | 1480.8544 | 0 | -1.9424 | 17 | 2037.8848 | 20.0503 | 60.8754 | 82 | 238.3734 | 377.193 | 0 | 82
2021-04-14 12:18 | 61.8958 | -42.9031 | 4.9213 | 1480.8544 | 0 | -1.9993 | 17 | 2330.0859 | 19.9322 | 61.8358 | 82 | 238.3734 | 377.4189 | 0 | 82
2021-04-14 12:18 | 61.9101 | -42.8919 | 4.9213 | 1480.8544 | 0 | -1.9319 | 17 | 2100.084 | 20.0817 | 61.6534 | 82 | 238.3734 | 377.4189 | 0 | 82
2021-04-14 12:18 | 61.9101 | -42.902 | 4.9213 | 1480.8544 | 0 | -1.9369 | 17 | 1736.4958 | 20.2424 | 61.008 | 82 | 238.3734 | 377.4325 | 0 | 82
2021-04-14 12:18 | 61.8926 | -42.9131 | 4.9213 | 1480.8544 | 0 | -1.9335 | 17 | 1954.9894 | 20.0449 | 61.1039 | 82 | 238.3734 | 377.4325 | 0 | 82
2021-04-14 12:18 | 61.879 | -42.8859 | 4.9213 | 1480.8544 | 0 | -1.9597 | 17 | 2254.3223 | 20.013 | 61.4466 | 82 | 238.3734 | 377.4394 | 0 | 82
2021-04-14 12:18 | 61.9028 | -42.8969 | 4.9213 | 1480.8544 | 0 | -1.8952 | 17 | 2091.355 | 20.0159 | 59.5075 | 82 | 238.3734 | 377.4394 | 0 | 82
2021-04-14 12:18 | 61.9024 | -42.9289 | 4.9213 | 1480.8544 | 0 | -1.9307 | 17 | 2005.8031 | 19.8093 | 59.958 | 82 | 238.3734 | 377.4431 | 0 | 82
2021-04-14 12:18 | 61.8833 | -42.906 | 4.9213 | 1480.8544 | 0 | -1.9936 | 17 | 2146.2214 | 19.7859 | 61.8878 | 82 | 238.3734 | 377.4431 | 0 | 82
2021-04-14 12:18 | 61.8929 | -42.8964 | 4.9213 | 1480.8544 | 0 | -1.996 | 17 | 2102.4888 | 20.0753 | 61.0988 | 82 | 238.3734 | 377.4431 | 0 | 82
2021-04-14 12:18 | 61.9174 | -42.9075 | 4.9213 | 1480.8544 | 0 | -1.9309 | 17 | 1920.292 | 20.1458 | 60.3993 | 82 | 238.3734 | 377.4431 | 0 | 82
2021-04-14 12:18 | 61.919 | -42.9551 | 4.9213 | 1480.8544 | 0 | -1.9302 | 17 | 2150.4519 | 20.0998 | 60.3257 | 82 | 238.3734 | 379.6769 | 0 | 82
2021-04-14 12:18 | 61.9116 | -42.892 | 4.9213 | 1480.8544 | 0 | -1.9598 | 17 | 2323.9861 | 19.9104 | 60.6008 | 82 | 238.3734 | 379.6769 | 0 | 82
2021-04-14 12:18 | 61.9213 | -42.8736 | 4.9213 | 1480.8544 | 0 | -1.9592 | 17 | 1997.5398 | 19.8308 | 61.873 | 82 | 238.3734 | 378.5642 | 0 | 82
2021-04-14 12:18 | 61.9008 | -42.918 | 4.9213 | 1480.8544 | 0 | -1.8929 | 17 | 1748.3892 | 19.9229 | 61.8946 | 82 | 238.3734 | 378.5642 | 0 | 82
2021-04-14 12:18 | 61.8719 | -42.9124 | 4.9213 | 1480.8544 | 0 | -1.9989 | 17 | 1988.8136 | 19.9628 | 60.9188 | 82 | 238.3734 | 379.397 | 0 | 82
2021-04-14 12:18 | 61.8781 | -42.8897 | 4.9213 | 1480.8544 | 0 | -1.9859 | 17 | 2146.6028 | 20.0781 | 61.5072 | 82 | 238.3734 | 379.397 | 0 | 82
2021-04-14 12:18 | 61.912 | -42.9054 | 4.9213 | 1480.8544 | 0 | -1.9261 | 17 | 2137.6919 | 19.9663 | 61.8369 | 82 | 238.3734 | 378.5504 | 0 | 82
2021-04-14 12:18 | 61.9237 | -42.9298 | 4.9213 | 1480.8544 | 0 | -1.955 | 17 | 2021.4646 | 20.0331 | 61.2086 | 82 | 238.3734 | 378.5504 | 0 | 82
2021-04-14 12:18 | 61.9074 | -42.9013 | 4.9213 | 1480.8544 | 0 | -1.9585 | 17 | 2061.2261 | 20.1653 | 62.6757 | 82 | 238.3734 | 378.4046 | 0 | 82
2021-04-14 12:18 | 61.9182 | -42.8925 | 4.9213 | 1480.8544 | 0 | -1.933 | 17 | 1906.7678 | 20.2408 | 60.4363 | 82 | 238.3734 | 378.4046 | 0 | 82
2021-04-14 12:18 | 61.9243 | -42.9233 | 4.9213 | 1480.8544 | 0 | -1.877 | 17 | 1771.3848 | 20.1967 | 59.8064 | 82 | 238.3734 | 377.925 | 0 | 82
2021-04-14 12:18 | 61.8993 | -42.9674 | 4.9213 | 1480.8544 | 0 | -1.8973 | 17 | 1968.4146 | 20.1533 | 59.7833 | 82 | 238.3734 | 377.925 | 0 | 82
2021-04-14 12:18 | 61.8922 | -42.9062 | 4.9213 | 1480.8544 | 0 | -1.9703 | 17 | 2207.5227 | 20.0991 | 61.2981 | 82 | 238.3734 | 378.0918 | 0 | 82
2021-04-14 12:18 | 61.9254 | -42.8997 | 4.9213 | 1480.8544 | 0 | -1.9045 | 17 | 2127.6692 | 20.1821 | 60.2834 | 82 | 238.3734 | 378.0918 | 0 | 82
2021-04-14 12:18 | 61.9254 | -42.9291 | 4.9213 | 1480.8544 | 0 | -1.9091 | 17 | 1857.3706 | 20.1821 | 59.6743 | 82 | 238.3734 | 378.0918 | 0 | 82
2021-04-14 12:18 | 61.9362 | -42.9385 | 4.9213 | 1480.8544 | 0 | -1.9344 | 17 | 1963.998 | 20.1299 | 61.3134 | 82 | 238.3734 | 378.6579 | 0 | 82
2021-04-14 12:18 | 61.9203 | -42.923 | 4.9213 | 1480.8544 | 0 | -1.9474 | 17 | 1999.7815 | 20.0654 | 61.2222 | 82 | 238.3734 | 378.6579 | 0 | 82
2021-04-14 12:19 | 61.9288 | -42.9284 | 4.9213 | 1480.8544 | 0 | -1.8921 | 17 | 1947.3815 | 19.9894 | 60.6324 | 82 | 238.3734 | 378.0536 | 0 | 82
2021-04-14 12:19 | 61.9311 | -42.964 | 4.9213 | 1480.8544 | 0 | -1.8995 | 17 | 2112.5559 | 19.8621 | 60.4066 | 82 | 238.3734 | 378.0536 | 0 | 82
2021-04-14 12:19 | 61.9221 | -42.934 | 4.9213 | 1480.8544 | 0 | -1.9615 | 17 | 2201.407 | 19.9006 | 59.5712 | 82 | 238.3734 | 377.7496 | 0 | 82
2021-04-14 12:19 | 61.9151 | -42.9264 | 4.9213 | 1480.8544 | 0 | -1.9469 | 17 | 1920.5006 | 19.9051 | 61.1666 | 82 | 238.3734 | 377.7496 | 0 | 82
2021-04-14 12:19 | 61.939 | -42.9452 | 4.9213 | 1480.8544 | 0 | -1.9424 | 17 | 1823.3813 | 19.7574 | 61.8852 | 82 | 238.3734 | 378.0033 | 0 | 82
2021-04-14 12:19 | 61.929 | -42.9464 | 4.9213 | 1480.8544 | 0 | -1.9424 | 17 | 2076.2688 | 19.8365 | 61.511 | 82 | 238.3734 | 378.0033 | 0 | 82
2021-04-14 12:19 | 61.9041 | -42.9275 | 4.9213 | 1480.8544 | 0 | -1.9369 | 17 | 2274.5896 | 19.8936 | 61.33 | 82 | 238.3734 | 377.8558 | 0 | 82
2021-04-14 12:19 | 61.9078 | -42.9219 | 4.9213 | 1480.8544 | 0 | -1.9086 | 17 | 2087.4368 | 20.0181 | 59.9656 | 82 | 238.3734 | 377.8558 | 0 | 82
2021-04-14 12:19 | 61.9311 | -42.9644 | 4.9213 | 1480.8544 | 0 | -1.8946 | 17 | 1976.715 | 19.8704 | 59.4279 | 82 | 238.3734 | 377.3167 | 0 | 82
2021-04-14 12:19 | 61.936 | -42.9343 | 4.9213 | 1480.8544 | 0 | -1.9681 | 17 | 2035.4005 | 19.8179 | 60.2988 | 82 | 238.3734 | 377.3167 | 0 | 82
2021-04-14 12:19 | 61.928 | -42.9177 | 4.9213 | 1480.8544 | 0 | -1.9467 | 17 | 1978.5522 | 20.0494 | 60.174 | 82 | 238.3734 | 377.4462 | 0 | 82
2021-04-14 12:19 | 61.9461 | -42.94 | 4.9213 | 1480.8544 | 0 | -1.8783 | 17 | 1922.7296 | 19.9416 | 60.3706 | 82 | 238.3734 | 377.4462 | 0 | 82
2021-04-14 12:19 | 61.9341 | -42.9628 | 4.9213 | 1480.8544 | 0 | -1.9208 | 17 | 2130.3083 | 20.0302 | 60.0832 | 82 | 238.3734 | 377.4463 | 0 | 82
2021-04-14 12:19 | 61.9042 | -42.928 | 4.9213 | 1480.8544 | 0 | -1.9321 | 17 | 2332.1055 | 19.9203 | 61.6782 | 82 | 238.3734 | 377.4463 | 0 | 82
2021-04-14 12:19 | 61.9081 | -42.9219 | 4.9213 | 1480.8544 | 0 | -1.9015 | 17 | 1948.4498 | 19.9824 | 59.9344 | 82 | 238.3734 | 377.018 | 0 | 82
2021-04-14 12:19 | 61.9444 | -42.9573 | 4.9213 | 1480.8544 | 0 | -1.8956 | 17 | 1749.5 | 20.0028 | 60.1037 | 82 | 238.3734 | 377.018 | 0 | 82
2021-04-14 12:19 | 61.958 | -42.955 | 4.9213 | 1480.8544 | 0 | -1.874 | 17 | 1988.3436 | 20.0483 | 60.4482 | 82 | 238.3734 | 378.1253 | 0 | 82
2021-04-14 12:19 | 61.9448 | -42.943 | 4.9213 | 1480.8544 | 0 | -1.9365 | 17 | 2228.5276 | 19.7607 | 60.4369 | 82 | 238.3734 | 378.1253 | 0 | 82
2021-04-14 12:19 | 61.9485 | -42.9417 | 4.9213 | 1480.8544 | 0 | -1.865 | 17 | 2242.6567 | 19.8258 | 60.4979 | 82 | 238.3734 | 377.7858 | 0 | 82
2021-04-14 12:19 | 61.9355 | -42.9628 | 4.9213 | 1480.8544 | 0 | -1.9143 | 17 | 2053.7285 | 20.078 | 60.9047 | 82 | 238.3734 | 377.7858 | 0 | 82
2021-04-14 12:19 | 61.9123 | -42.9411 | 4.9213 | 1480.8544 | 0 | -1.9607 | 17 | 1987.2023 | 19.9446 | 60.284 | 82 | 238.3734 | 378.0378 | 0 | 82
2021-04-14 12:19 | 61.9161 | -42.9344 | 4.9213 | 1480.8544 | 0 | -1.9042 | 17 | 1970.3868 | 19.8067 | 60.9048 | 82 | 238.3734 | 378.0378 | 0 | 82
2021-04-14 12:19 | 61.9452 | -42.9583 | 4.9213 | 1480.8544 | 0 | -1.8962 | 17 | 1889.9254 | 19.7583 | 61.1332 | 82 | 238.3734 | 378.1962 | 0 | 82
2021-04-14 12:19 | 61.9401 | -42.9447 | 4.9213 | 1480.8544 | 0 | -1.8884 | 17 | 2209.3181 | 20.0726 | 60.7787 | 82 | 238.3734 | 378.1962 | 0 | 82
2021-04-14 12:19 | 61.9214 | -42.9195 | 4.9213 | 1480.8544 | 0 | -1.9384 | 17 | 2521.3901 | 19.8773 | 59.4817 | 82 | 238.3734 | 378.2288 | 0 | 82
2021-04-14 12:19 | 61.9259 | -42.9168 | 4.9213 | 1480.8544 | 0 | -1.9546 | 17 | 2311.6531 | 19.9073 | 60.0083 | 82 | 238.3734 | 378.2288 | 0 | 82
2021-04-14 12:19 | 61.9278 | -42.9433 | 4.9213 | 1480.8544 | 0 | -1.9193 | 17 | 1878.3257 | 19.7772 | 60.0911 | 82 | 238.3734 | 378.2305 | 0 | 82
2021-04-14 12:19 | 61.9198 | -42.9425 | 4.9213 | 1480.8544 | 0 | -1.9671 | 17 | 1924.8744 | 19.9166 | 60.0547 | 82 | 238.3734 | 378.2305 | 0 | 82
2021-04-14 12:19 | 61.9342 | -42.928 | 4.9213 | 1480.8544 | 0 | -1.9096 | 17 | 2145.0205 | 19.7105 | 60.3481 | 82 | 238.3734 | 378.4459 | 0 | 82
2021-04-14 12:19 | 61.9519 | -42.9318 | 4.9213 | 1480.8544 | 0 | -1.8961 | 17 | 1952.9093 | 19.7242 | 59.6772 | 82 | 238.3734 | 378.4459 | 0 | 82
2021-04-14 12:19 | 61.9455 | -42.979 | 4.9213 | 1480.8544 | 0 | -1.9059 | 17 | 2031.6056 | 19.513 | 60.4345 | 82 | 238.3734 | 378.5241 | 0 | 82
2021-04-14 12:19 | 61.901 | -42.9191 | 4.9213 | 1480.8544 | 0 | -1.9465 | 17 | 2124.4829 | 19.5893 | 61.363 | 82 | 238.3734 | 378.5241 | 0 | 82
2021-04-14 12:19 | 61.8985 | -42.9042 | 4.9213 | 1480.8544 | 0 | -1.9508 | 17 | 2013.2357 | 19.6724 | 59.9085 | 82 | 238.3734 | 375.8593 | 0 | 82
2021-04-14 12:19 | 61.9205 | -42.9379 | 4.9213 | 1480.8544 | 0 | -1.8935 | 17 | 1896.3839 | 19.6561 | 59.7914 | 82 | 238.3734 | 375.8593 | 0 | 82
2021-04-14 12:19 | 61.9323 | -42.9663 | 4.9213 | 1480.8544 | 0 | -1.8998 | 17 | 2102.3167 | 19.6635 | 60.6811 | 82 | 238.3734 | 377.0599 | 0 | 82
2021-04-14 12:19 | 61.9277 | -42.9273 | 4.9213 | 1480.8544 | 0 | -1.9474 | 17 | 2332.5161 | 19.8041 | 60.8809 | 82 | 238.3734 | 377.0599 | 0 | 82
2021-04-14 12:19 | 61.944 | -42.9231 | 4.9213 | 1480.8544 | 0 | -1.895 | 17 | 1981.8438 | 19.9856 | 60.3669 | 82 | 238.3734 | 377.6604 | 0 | 82
2021-04-14 12:19 | 61.9441 | -42.9683 | 4.9213 | 1480.8544 | 0 | -1.8808 | 17 | 1832.3279 | 19.8082 | 60.9837 | 82 | 238.3734 | 377.6604 | 0 | 82
2021-04-14 12:19 | 61.9218 | -42.9611 | 4.9213 | 1480.8544 | 0 | -1.9084 | 17 | 2034.9934 | 19.6831 | 60.6893 | 82 | 238.3734 | 377.9597 | 0 | 82
2021-04-14 12:19 | 61.9166 | -42.9452 | 4.9213 | 1480.8544 | 0 | -1.9211 | 17 | 2182.9492 | 19.7572 | 59.8101 | 82 | 238.3734 | 377.9597 | 0 | 82
2021-04-14 12:19 | 61.9341 | -42.9581 | 4.9213 | 1480.8544 | 0 | -1.8938 | 17 | 1956.4584 | 19.8094 | 61.1765 | 82 | 238.3734 | 378.9272 | 0 | 82
2021-04-14 12:19 | 61.9389 | -42.9793 | 4.9213 | 1480.8544 | 0 | -1.8909 | 17 | 2153.6982 | 19.8076 | 60.5239 | 82 | 238.3734 | 378.9272 | 0 | 82
2021-04-14 12:19 | 61.9413 | -42.9426 | 4.9213 | 1480.8544 | 0 | -1.9562 | 17 | 2188.1299 | 19.7795 | 59.2006 | 82 | 238.3734 | 378.3655 | 0 | 82
2021-04-14 12:19 | 61.943 | -42.9319 | 4.9213 | 1480.8544 | 0 | -1.8859 | 17 | 2014.7548 | 19.75 | 59.7708 | 82 | 238.3734 | 378.3655 | 0 | 82
2021-04-14 12:19 | 61.9521 | -42.9741 | 4.9213 | 1480.8544 | 0 | -1.8841 | 17 | 1784.8743 | 19.8429 | 60.8185 | 82 | 238.3734 | 378.9042 | 0 | 82
2021-04-14 12:19 | 61.9248 | -42.9889 | 4.9213 | 1480.8544 | 0 | -1.9062 | 17 | 2004.7218 | 19.8724 | 60.8313 | 82 | 238.3734 | 378.9042 | 0 | 82
2021-04-14 12:19 | 61.9282 | -42.922 | 4.9213 | 1480.8544 | 0 | -1.9004 | 17 | 2299.231 | 20.0385 | 59.5317 | 82 | 238.3734 | 379.753 | 0 | 82
2021-04-14 12:19 | 61.9594 | -42.9149 | 4.9213 | 1480.8544 | 0 | -1.9226 | 17 | 2204.2322 | 19.6925 | 59.7518 | 82 | 238.3734 | 379.753 | 0 | 82
2021-04-14 12:19 | 61.9529 | -42.9689 | 4.9213 | 1480.8544 | 0 | -1.8945 | 17 | 1893.1847 | 19.4846 | 60.7581 | 82 | 238.3734 | 378.6003 | 0 | 82
2021-04-14 12:19 | 61.9282 | -42.9487 | 4.9213 | 1480.8544 | 0 | -1.9617 | 17 | 1921.832 | 19.5947 | 60.591 | 82 | 238.3734 | 378.6003 | 0 | 82
2021-04-14 12:19 | 61.9349 | -42.9271 | 4.9213 | 1480.8544 | 0 | -1.9003 | 17 | 2089.6892 | 19.6903 | 60.0335 | 82 | 238.3734 | 378.0815 | 0 | 82
2021-04-14 12:19 | 61.9515 | -42.9651 | 4.9213 | 1480.8544 | 0 | -1.871 | 17 | 2119.2021 | 19.5868 | 59.5229 | 82 | 238.3734 | 378.0815 | 0 | 82
2021-04-14 12:19 | 61.9515 | -42.9636 | 4.9213 | 1480.8544 | 0 | -1.9204 | 17 | 2223.6077 | 19.5868 | 60.6093 | 82 | 238.3734 | 378.0815 | 0 | 82
2021-04-14 12:19 | 61.9541 | -42.9395 | 4.9213 | 1480.8544 | 0 | -1.8931 | 17 | 2183.0432 | 19.6494 | 60.4988 | 82 | 238.3734 | 378.1713 | 0 | 82
2021-04-14 12:19 | 61.9714 | -42.9332 | 4.9213 | 1480.8544 | 0 | -1.9072 | 17 | 1992.9425 | 19.8187 | 60.3282 | 82 | 238.3734 | 377.8094 | 0 | 82
2021-04-14 12:19 | 61.9496 | -42.9612 | 4.9213 | 1480.8544 | 0 | -1.8417 | 17 | 1811.9026 | 19.5836 | 60.3382 | 82 | 238.3734 | 377.8094 | 0 | 82
2021-04-14 12:19 | 61.9496 | -42.9599 | 4.9213 | 1480.8544 | 0 | -1.8771 | 17 | 1993.5391 | 19.5836 | 61.259 | 82 | 238.3734 | 377.8094 | 0 | 82
2021-04-14 12:19 | 61.9056 | -42.8993 | 4.9213 | 1480.8544 | 0 | -1.9218 | 17 | 2337.4785 | 19.8334 | 58.8952 | 82 | 238.3734 | 378.8995 | 0 | 82
2021-04-14 12:19 | 61.9068 | -42.8928 | 4.9213 | 1480.8544 | 0 | -1.8737 | 17 | 2226.1953 | 19.8261 | 59.9549 | 82 | 238.3734 | 378.8995 | 0 | 82
2021-04-14 12:20 | 61.9378 | -42.9438 | 4.9213 | 1480.8544 | 0 | -1.9418 | 17 | 2015.0348 | 19.6979 | 60.2371 | 82 | 238.3734 | 377.259 | 0 | 82
2021-04-14 12:20 | 61.9499 | -42.9303 | 4.9213 | 1480.8544 | 0 | -1.9128 | 17 | 2017.1621 | 19.9159 | 60.1346 | 82 | 238.3734 | 377.259 | 0 | 82
2021-04-14 12:20 | 61.9463 | -42.9183 | 4.9213 | 1480.8544 | 0 | -1.9252 | 17 | 2032.6282 | 19.7905 | 60.9358 | 82 | 238.3734 | 378.9313 | 0 | 82
2021-04-14 12:20 | 61.9459 | -42.946 | 4.9213 | 1480.8544 | 0 | -1.8657 | 17 | 2011.9932 | 19.7998 | 60.0041 | 82 | 238.3734 | 378.9313 | 0 | 82
2021-04-14 12:20 | 61.9218 | -42.9408 | 4.9213 | 1480.8544 | 0 | -1.9031 | 17 | 2105.7397 | 19.7146 | 59.7449 | 82 | 238.3734 | 378.0988 | 0 | 82
2021-04-14 12:20 | 61.9004 | -42.9252 | 4.9213 | 1480.8544 | 0 | -1.964 | 17 | 2238.7578 | 19.7566 | 59.9332 | 82 | 238.3734 | 378.0988 | 0 | 82
2021-04-14 12:20 | 61.9089 | -42.9213 | 4.9213 | 1480.8544 | 0 | -1.936 | 17 | 1936.991 | 19.7844 | 59.4847 | 82 | 238.3734 | 377.7747 | 0 | 82
2021-04-14 12:20 | 61.9482 | -42.9515 | 4.9213 | 1480.8544 | 0 | -1.9326 | 17 | 1775.6917 | 19.7692 | 60.9026 | 82 | 238.3734 | 377.7747 | 0 | 82
2021-04-14 12:20 | 61.9458 | -42.9528 | 4.9213 | 1480.8544 | 0 | -1.9432 | 17 | 2007.3264 | 19.6079 | 60.1992 | 82 | 238.3734 | 377.6109 | 0 | 82
2021-04-14 12:20 | 61.9285 | -42.9165 | 4.9213 | 1480.8544 | 0 | -1.9237 | 17 | 2217.7778 | 19.6205 | 58.8633 | 82 | 238.3734 | 377.6109 | 0 | 82
2021-04-14 12:20 | 61.9415 | -42.9126 | 4.9213 | 1480.8544 | 0 | -1.8938 | 17 | 2229.3098 | 19.5129 | 60.5229 | 82 | 238.3734 | 377.1042 | 0 | 82
2021-04-14 12:20 | 61.9293 | -42.9523 | 4.9213 | 1480.8544 | 0 | -1.8696 | 17 | 2142.0654 | 19.5274 | 61.2468 | 82 | 238.3734 | 377.1042 | 0 | 82
2021-04-14 12:20 | 61.9254 | -42.9536 | 4.9213 | 1480.8544 | 0 | -1.9318 | 17 | 2162.6497 | 19.5728 | 60.8882 | 82 | 238.3734 | 376.8503 | 0 | 82
2021-04-14 12:20 | 61.9248 | -42.9525 | 4.9213 | 1480.8544 | 0 | -1.9354 | 17 | 1928.0289 | 19.7398 | 59.0272 | 82 | 238.3734 | 376.8503 | 0 | 82
2021-04-14 12:20 | 61.9483 | -42.9603 | 4.9213 | 1480.8544 | 0 | -1.8797 | 17 | 2029.6804 | 19.6452 | 60.3851 | 82 | 238.3734 | 376.7186 | 0 | 82
2021-04-14 12:20 | 61.932 | -42.9346 | 4.9213 | 1480.8544 | 0 | -1.9041 | 17 | 2177.509 | 19.6709 | 61.0132 | 82 | 238.3734 | 376.7186 | 0 | 82
2021-04-14 12:20 | 61.9188 | -42.9318 | 4.9213 | 1480.8544 | 0 | -1.8915 | 17 | 2393.8999 | 19.692 | 59.3239 | 82 | 238.3734 | 376.6668 | 0 | 82
2021-04-14 12:20 | 61.9278 | -42.9524 | 4.9213 | 1480.8544 | 0 | -1.8721 | 17 | 2093.657 | 19.6998 | 60.1215 | 82 | 238.3734 | 376.6668 | 0 | 82
2021-04-14 12:20 | 61.9442 | -42.953 | 4.9213 | 1480.8544 | 0 | -1.8777 | 17 | 1794.3862 | 19.706 | 59.4639 | 82 | 238.3734 | 377.0578 | 0 | 82
2021-04-14 12:20 | 61.9732 | -42.942 | 4.9213 | 1480.8544 | 0 | -1.8625 | 17 | 2020.094 | 19.6715 | 60.0433 | 82 | 238.3734 | 377.0578 | 0 | 82
2021-04-14 12:20 | 61.9731 | -42.9402 | 4.9213 | 1480.8544 | 0 | -1.9025 | 17 | 2122.5754 | 19.6297 | 60.9082 | 82 | 238.3734 | 377.2539 | 0 | 82
2021-04-14 12:20 | 61.9825 | -42.9409 | 4.9213 | 1480.8544 | 0 | -1.8557 | 17 | 2071.3813 | 19.9814 | 59.499 | 82 | 238.3734 | 377.2539 | 0 | 82
2021-04-14 12:20 | 61.9683 | -42.9969 | 4.9213 | 1480.8544 | 0 | -1.8936 | 17 | 1993.5138 | 19.9174 | 60.0121 | 82 | 238.3734 | 377.3522 | 0 | 82
2021-04-14 12:20 | 61.9376 | -42.9814 | 4.9213 | 1480.8544 | 0 | -1.9036 | 17 | 2169.9751 | 19.6718 | 60.1467 | 82 | 238.3734 | 377.3522 | 0 | 82
2021-04-14 12:20 | 61.9463 | -42.9652 | 4.9213 | 1480.8544 | 0 | -1.8476 | 17 | 1910.5305 | 19.6787 | 59.6498 | 82 | 238.3734 | 376.6174 | 0 | 82
2021-04-14 12:20 | 61.961 | -42.9903 | 4.9213 | 1480.8544 | 0 | -1.8805 | 17 | 1764.5779 | 19.5652 | 60.9785 | 82 | 238.3734 | 376.6174 | 0 | 82
2021-04-14 12:20 | 61.9788 | -42.9986 | 4.9213 | 1480.8544 | 0 | -1.8506 | 17 | 1966.1824 | 19.585 | 60.953 | 82 | 238.3734 | 377.0871 | 0 | 82
2021-04-14 12:20 | 61.9717 | -42.9908 | 4.9213 | 1480.8544 | 0 | -1.9 | 17 | 2150.3367 | 19.4672 | 59.7502 | 82 | 238.3734 | 377.0871 | 0 | 82
2021-04-14 12:20 | 61.9935 | -42.9885 | 4.9213 | 1480.8544 | 0 | -1.864 | 17 | 2227.6624 | 19.6472 | 59.3417 | 82 | 238.3734 | 377.2675 | 0 | 82
2021-04-14 12:20 | 61.9825 | -43.0092 | 4.9213 | 1480.8544 | 0 | -1.8669 | 17 | 1928.8777 | 19.7239 | 59.9121 | 82 | 238.3734 | 377.2675 | 0 | 82
2021-04-14 12:20 | 61.9611 | -42.9919 | 4.9213 | 1480.8544 | 0 | -1.9095 | 17 | 1974.1481 | 19.695 | 60.9275 | 82 | 238.3734 | 377.3627 | 0 | 82
2021-04-14 12:20 | 61.9614 | -42.9859 | 4.9213 | 1480.8544 | 0 | -1.8942 | 17 | 1943.9116 | 19.5948 | 59.9905 | 82 | 238.3734 | 377.3627 | 0 | 82
2021-04-14 12:20 | 61.9826 | -42.9993 | 4.9213 | 1480.8544 | 0 | -1.8454 | 17 | 2027.5637 | 19.6412 | 60.1735 | 82 | 238.3734 | 379.3451 | 0 | 82
2021-04-14 12:20 | 61.9862 | -43.021 | 4.9213 | 1480.8544 | 0 | -1.8384 | 17 | 2043.0115 | 19.6477 | 60.5859 | 82 | 238.3734 | 379.3451 | 0 | 82
2021-04-14 12:20 | 61.973 | -42.9867 | 4.9213 | 1480.8544 | 0 | -1.8813 | 17 | 2190.7551 | 19.4346 | 59.269 | 82 | 238.3734 | 378.113 | 0 | 82
2021-04-14 12:20 | 61.9961 | -42.9766 | 4.9213 | 1480.8544 | 0 | -1.8589 | 17 | 1989.2332 | 19.4546 | 60.2509 | 82 | 238.3734 | 378.113 | 0 | 82
2021-04-14 12:20 | 61.9832 | -43.0028 | 4.9213 | 1480.8544 | 0 | -1.8517 | 17 | 1820.5167 | 19.4213 | 60.2632 | 82 | 238.3734 | 379.228 | 0 | 82
2021-04-14 12:20 | 61.9778 | -43.0015 | 4.9213 | 1480.8544 | 0 | -1.9071 | 17 | 1990.9124 | 19.5343 | 60.183 | 82 | 238.3734 | 379.228 | 0 | 82
2021-04-14 12:20 | 61.9787 | -42.9907 | 4.9213 | 1480.8544 | 0 | -1.8786 | 17 | 2212.2717 | 19.372 | 59.941 | 82 | 238.3734 | 377.9119 | 0 | 82
2021-04-14 12:20 | 62.0018 | -42.9915 | 4.9213 | 1480.8544 | 0 | -1.8323 | 17 | 2257.3977 | 19.8648 | 58.7979 | 82 | 238.3734 | 377.9119 | 0 | 82
2021-04-14 12:20 | 61.9942 | -43.0071 | 4.9213 | 1480.8544 | 0 | -1.8805 | 17 | 1951.7769 | 19.6845 | 59.771 | 82 | 238.3734 | 377.2592 | 0 | 82
2021-04-14 12:20 | 61.9656 | -42.9821 | 4.9213 | 1480.8544 | 0 | -1.8892 | 17 | 2218.0916 | 19.5314 | 61.0089 | 82 | 238.3734 | 377.2592 | 0 | 82
2021-04-14 12:20 | 61.9771 | -42.9751 | 4.9213 | 1480.8544 | 0 | -1.8606 | 17 | 1960.6473 | 19.77 | 61.2138 | 82 | 238.3734 | 377.7762 | 0 | 82
2021-04-14 12:20 | 61.9727 | -42.986 | 4.9213 | 1480.8544 | 0 | -1.8602 | 17 | 1933.1362 | 19.843 | 59.9413 | 82 | 238.3734 | 377.7762 | 0 | 82
2021-04-14 12:20 | 61.9943 | -42.9836 | 4.9213 | 1480.8544 | 0 | -1.8539 | 17 | 2146.2214 | 19.6749 | 60.4928 | 82 | 238.3734 | 377.1849 | 0 | 82
2021-04-14 12:20 | 61.9965 | -42.9827 | 4.9213 | 1480.8544 | 0 | -1.9073 | 17 | 2284.4109 | 19.6658 | 59.7982 | 82 | 238.3734 | 377.1849 | 0 | 82
2021-04-14 12:20 | 62.0165 | -42.9825 | 4.9213 | 1480.8544 | 0 | -1.8177 | 17 | 2230.5581 | 19.7722 | 60.6978 | 82 | 238.3734 | 378.7874 | 0 | 82
2021-04-14 12:20 | 61.9984 | -43.0095 | 4.9213 | 1480.8544 | 0 | -1.8709 | 17 | 1831.1172 | 19.8288 | 59.7328 | 82 | 238.3734 | 378.7874 | 0 | 82
2021-04-14 12:20 | 61.9681 | -42.9967 | 4.9213 | 1480.8544 | 0 | -1.8495 | 17 | 1934.0724 | 19.6117 | 59.9814 | 82 | 238.3734 | 377.6905 | 0 | 82
2021-04-14 12:20 | 61.9793 | -42.9812 | 4.9213 | 1480.8544 | 0 | -1.8765 | 17 | 2041.0239 | 19.6539 | 59.1562 | 82 | 238.3734 | 377.6905 | 0 | 82
2021-04-14 12:20 | 61.9764 | -42.9973 | 4.9213 | 1480.8544 | 0 | -1.8737 | 17 | 2331.8557 | 19.5108 | 60.5723 | 82 | 238.3734 | 377.1426 | 0 | 82
2021-04-14 12:20 | 61.9887 | -42.994 | 4.9213 | 1480.8544 | 0 | -1.8518 | 17 | 1922.9034 | 19.7751 | 60.3288 | 82 | 238.3734 | 377.1426 | 0 | 82
2021-04-14 12:20 | 61.9817 | -42.993 | 4.9213 | 1480.8544 | 0 | -1.8918 | 17 | 1971.2418 | 19.8471 | 58.9213 | 82 | 238.3734 | 376.8689 | 0 | 82
2021-04-14 12:20 | 61.9817 | -42.9982 | 4.9213 | 1480.8544 | 0 | -1.8686 | 17 | 1921.5442 | 19.8471 | 60.2298 | 82 | 238.3734 | 376.8689 | 0 | 82
2021-04-14 12:20 | 62.005 | -43.0138 | 4.9213 | 1480.8544 | 0 | -1.8203 | 17 | 1878.6603 | 19.773 | 59.9622 | 82 | 238.3734 | 376.8689 | 0 | 82
2021-04-14 12:20 | 61.986 | -43.0128 | 4.9213 | 1480.8544 | 0 | -1.8494 | 17 | 2128.0127 | 19.5588 | 59.9484 | 82 | 238.3734 | 377.1409 | 0 | 82
2021-04-14 12:20 | 61.9716 | -42.9969 | 4.9213 | 1480.8544 | 0 | -1.8626 | 17 | 2168.1597 | 19.4762 | 59.7914 | 82 | 238.3734 | 377.1409 | 0 | 82
2021-04-14 12:20 | 61.974 | -42.9923 | 4.9213 | 1480.8544 | 0 | -1.8414 | 17 | 2169.2925 | 19.5941 | 60.9737 | 82 | 238.3734 | 377.3181 | 0 | 82
2021-04-14 12:20 | 62.0002 | -43.0255 | 4.9213 | 1480.8544 | 0 | -1.851 | 17 | 1813.7661 | 19.6027 | 59.8275 | 82 | 238.3734 | 377.3181 | 0 | 82
2021-04-14 12:20 | 62.0035 | -43.0258 | 4.9213 | 1480.8544 | 0 | -1.8834 | 17 | 1963.8402 | 19.5557 | 59.8543 | 82 | 238.3734 | 376.2346 | 0 | 82
2021-04-14 12:20 | 61.9818 | -43.0141 | 4.9213 | 1480.8544 | 0 | -1.8565 | 17 | 1912.3898 | 19.6191 | 61.2382 | 82 | 238.3734 | 376.2346 | 0 | 82
2021-04-14 12:21 | 62.0017 | -43.0189 | 4.9213 | 1480.8544 | 0 | -1.8135 | 17 | 1948.3123 | 19.8291 | 60.0957 | 82 | 238.3734 | 376.8423 | 0 | 82
2021-04-14 12:21 | 61.992 | -43.0244 | 4.9213 | 1480.8544 | 0 | -1.8631 | 17 | 2117.6428 | 19.649 | 60.1894 | 82 | 238.3734 | 376.8423 | 0 | 82
2021-04-14 12:21 | 61.983 | -42.9957 | 4.9213 | 1480.8544 | 0 | -1.8881 | 17 | 2514.7058 | 19.7255 | 59.2421 | 82 | 238.3734 | 377.5494 | 0 | 82
2021-04-14 12:21 | 61.9695 | -42.9883 | 4.9213 | 1480.8544 | 0 | -1.8407 | 17 | 2172.9077 | 19.83 | 59.7317 | 82 | 238.3734 | 377.5494 | 0 | 82
2021-04-14 12:21 | 61.9892 | -43.0018 | 4.9213 | 1480.8544 | 0 | -1.8778 | 16.25 | 1905.8999 | 19.5698 | 60.9524 | 82 | 238.3734 | 377.8973 | 0 | 82
2021-04-14 12:21 | 61.9961 | -43.0146 | 4.9213 | 1480.8544 | 0 | -1.8588 | 16.8125 | 2002.5054 | 19.7403 | 61.1582 | 82 | 238.3734 | 377.8973 | 0 | 82
2021-04-14 12:21 | 61.979 | -43.0103 | 4.9213 | 1480.8544 | 0 | -1.8893 | 16.9531 | 2206.6968 | 19.6407 | 58.8026 | 82 | 238.3734 | 377.6736 | 0 | 82
2021-04-14 12:21 | 61.9896 | -43.0091 | 4.9213 | 1480.8544 | 0 | -1.8334 | 16.9883 | 2263.2026 | 19.665 | 58.863 | 82 | 238.3734 | 377.6736 | 0 | 82
2021-04-14 12:21 | 61.9905 | -43.0125 | 4.9213 | 1480.8544 | 0 | -1.8911 | 16.9971 | 2054.9868 | 19.4942 | 59.743 | 82 | 238.3734 | 377.5586 | 0 | 82
2021-04-14 12:21 | 61.9978 | -42.9966 | 4.9213 | 1480.8544 | 0 | -1.9088 | 16.9993 | 2065.8782 | 19.8093 | 61.4963 | 82 | 238.3734 | 377.5586 | 0 | 82
2021-04-14 12:21 | 62.0001 | -42.9948 | 4.9213 | 1480.8544 | 0 | -1.8615 | 16.9998 | 1936.7562 | 19.6638 | 60.4345 | 82 | 238.3734 | 377.508 | 0 | 82
2021-04-14 12:21 | 62.0121 | -43 | 4.9213 | 1480.8544 | 0 | -1.8547 | 17 | 2032.6888 | 19.8149 | 59.0866 | 82 | 238.3734 | 377.508 | 0 | 82
2021-04-14 12:21 | 61.9902 | -43.007 | 4.9213 | 1480.8544 | 0 | -1.8388 | 17 | 2226.97 | 19.8818 | 59.8814 | 82 | 238.3734 | 377.4796 | 0 | 82
2021-04-14 12:21 | 61.9704 | -42.9963 | 4.9213 | 1480.8544 | 0 | -1.8926 | 17 | 2618.9749 | 19.6884 | 60.9734 | 82 | 238.3734 | 377.4796 | 0 | 82
2021-04-14 12:21 | 61.9749 | -42.9952 | 4.9213 | 1480.8544 | 0 | -1.8738 | 17 | 2174.7437 | 19.678 | 62.0343 | 82 | 238.3734 | 377.4646 | 0 | 82
2021-04-14 12:21 | 61.9847 | -42.9959 | 4.9213 | 1480.8544 | 0 | -1.8986 | 17 | 1807.7441 | 19.8074 | 60.6688 | 82 | 238.3734 | 377.4646 | 0 | 82
2021-04-14 12:21 | 62.0151 | -42.9857 | 4.9213 | 1480.8544 | 0 | -1.8971 | 17 | 2001.3979 | 19.7858 | 60.1511 | 82 | 238.3734 | 377.4592 | 0 | 82
2021-04-14 12:21 | 62.0078 | -42.9832 | 4.9213 | 1480.8544 | 0 | -1.8494 | 17 | 2165.2039 | 19.8705 | 60.4 | 82 | 238.3734 | 377.4592 | 0 | 82
2021-04-14 12:21 | 62.0094 | -43.0081 | 4.9213 | 1480.8544 | 0 | -1.8404 | 17 | 2392.3613 | 19.7618 | 60.1185 | 82 | 238.3734 | 377.8602 | 0 | 82
2021-04-14 12:21 | 61.9796 | -43.0122 | 4.9213 | 1480.8544 | 0 | -1.8683 | 17 | 2040.589 | 19.6772 | 61.28 | 82 | 238.3734 | 377.8602 | 0 | 82
2021-04-14 12:21 | 61.9574 | -42.9863 | 4.9213 | 1480.8544 | 0 | -1.9021 | 17 | 2122.9951 | 19.6876 | 60.6917 | 82 | 238.3734 | 377.6544 | 0 | 82
2021-04-14 12:21 | 61.9757 | -42.9806 | 4.9213 | 1480.8544 | 0 | -1.8767 | 17 | 1980.3004 | 19.8026 | 59.4899 | 82 | 238.3734 | 377.6544 | 0 | 82
2021-04-14 12:21 | 62.0055 | -43.0101 | 4.9213 | 1480.8544 | 0 | -1.8117 | 17 | 2158.8596 | 19.6923 | 60.0011 | 82 | 238.3734 | 379.1485 | 0 | 82
2021-04-14 12:21 | 61.9973 | -42.9786 | 4.9213 | 1480.8544 | 0 | -1.9039 | 17 | 2386.7329 | 19.5683 | 60.2065 | 82 | 238.3734 | 379.1485 | 0 | 82
2021-04-14 12:21 | 61.9802 | -42.9694 | 4.9213 | 1480.8544 | 0 | -1.8775 | 17 | 2771.8606 | 19.6426 | 60.4222 | 82 | 238.3734 | 378.2984 | 0 | 82
2021-04-14 12:21 | 61.9923 | -43 | 4.9213 | 1480.8544 | 0 | -1.8539 | 17 | 2195.4304 | 19.861 | 60.4589 | 82 | 238.3734 | 378.2984 | 0 | 82
2021-04-14 12:21 | 62.0045 | -43.0178 | 4.9213 | 1480.8544 | 0 | -1.8327 | 17 | 1767.3586 | 19.871 | 60.0259 | 82 | 238.3734 | 381.1127 | 0 | 82
2021-04-14 12:21 | 62.0113 | -42.9946 | 4.9213 | 1480.8544 | 0 | -1.836 | 17 | 2029.9711 | 19.8276 | 60.8945 | 82 | 238.3734 | 381.1127 | 0 | 82
2021-04-14 12:21 | 62.0227 | -43.0092 | 4.9213 | 1480.8544 | 0 | -1.8736 | 17 | 2030.814 | 19.732 | 61.3881 | 82 | 238.3734 | 379.9821 | 0 | 82
2021-04-14 12:21 | 62.0282 | -43.022 | 4.9213 | 1480.8544 | 0 | -1.7877 | 17 | 2166.2776 | 19.5058 | 61.0497 | 82 | 238.3734 | 379.9821 | 0 | 82
2021-04-14 12:21 | 62.0038 | -43.0229 | 4.9213 | 1480.8544 | 0 | -1.8588 | 17 | 2143.072 | 19.647 | 60.8461 | 82 | 238.3734 | 379.1236 | 0 | 82
2021-04-14 12:21 | 61.9805 | -43.0016 | 4.9213 | 1480.8544 | 0 | -1.8988 | 17 | 2160.7175 | 19.4785 | 61.4004 | 82 | 238.3734 | 379.1236 | 0 | 82
2021-04-14 12:21 | 61.9983 | -42.9965 | 4.9213 | 1480.8544 | 0 | -1.8319 | 17 | 1960.6188 | 19.3637 | 61.8588 | 82 | 238.3734 | 378.3186 | 0 | 82
2021-04-14 12:21 | 62.0121 | -43.0143 | 4.9213 | 1480.8544 | 0 | -1.8607 | 17 | 1913.5527 | 19.4819 | 60.3104 | 82 | 238.3734 | 378.3186 | 0 | 82
2021-04-14 12:21 | 62.021 | -43.0271 | 4.9213 | 1480.8544 | 0 | -1.8259 | 17 | 2192.4126 | 19.4114 | 60.6381 | 82 | 238.3734 | 377.8846 | 0 | 82
2021-04-14 12:21 | 62.0018 | -42.9879 | 4.9213 | 1480.8544 | 0 | -1.8875 | 17 | 2412.0752 | 19.4868 | 60.7708 | 82 | 238.3734 | 377.8846 | 0 | 82
2021-04-14 12:21 | 62.0134 | -42.9837 | 4.9213 | 1480.8544 | 0 | -1.8332 | 17 | 2128.8066 | 19.5866 | 59.9681 | 82 | 238.3734 | 377.9616 | 0 | 82
2021-04-14 12:21 | 61.9815 | -43.0215 | 4.9213 | 1480.8544 | 0 | -1.8547 | 17 | 1812.9009 | 19.4814 | 60.3656 | 82 | 238.3734 | 377.9616 | 0 | 82
2021-04-14 12:21 | 61.9707 | -43.019 | 4.9213 | 1480.8544 | 0 | -1.8846 | 17 | 1938.4266 | 19.2662 | 60.9174 | 82 | 238.3734 | 377.7087 | 0 | 82
2021-04-14 12:21 | 61.9881 | -43.0132 | 4.9213 | 1480.8544 | 0 | -1.8592 | 17 | 2020.9794 | 19.7287 | 60.3056 | 82 | 238.3734 | 377.7087 | 0 | 82
2021-04-14 12:21 | 62.0183 | -43.023 | 4.9213 | 1480.8544 | 0 | -1.8334 | 17 | 2259.7373 | 19.5471 | 60.1815 | 82 | 238.3734 | 378.8577 | 0 | 82
2021-04-14 12:21 | 62.0293 | -43.0212 | 4.9213 | 1480.8544 | 0 | -1.8749 | 17 | 2053.9407 | 19.6242 | 59.574 | 82 | 238.3734 | 378.8577 | 0 | 82
2021-04-14 12:21 | 62.0088 | -42.9948 | 4.9213 | 1480.8544 | 0 | -1.858 | 17 | 1993.0579 | 19.5789 | 59.8763 | 82 | 238.3734 | 378.5541 | 0 | 82
2021-04-14 12:21 | 62.0217 | -42.9882 | 4.9213 | 1480.8544 | 0 | -1.8449 | 17 | 1884.6604 | 19.7889 | 61.4192 | 82 | 238.3734 | 378.5541 | 0 | 82
2021-04-14 12:21 | 61.9989 | -43.0147 | 4.9213 | 1480.8544 | 0 | -1.823 | 17 | 1768.1036 | 19.9446 | 62.1253 | 82 | 238.3734 | 378.0027 | 0 | 82
2021-04-14 12:21 | 61.9867 | -43.0182 | 4.9213 | 1480.8544 | 0 | -1.8312 | 17 | 2120.1504 | 19.7845 | 60.8205 | 82 | 238.3734 | 378.0027 | 0 | 82
2021-04-14 12:21 | 61.9885 | -43.0088 | 4.9213 | 1480.8544 | 0 | -1.8608 | 17 | 2372.5659 | 19.4981 | 60.7136 | 82 | 238.3734 | 378.1252 | 0 | 82
2021-04-14 12:21 | 62.0036 | -43.0069 | 4.9213 | 1480.8544 | 0 | -1.84 | 17 | 2466.7576 | 19.5851 | 61.2801 | 82 | 238.3734 | 378.1252 | 0 | 82
2021-04-14 12:21 | 62.0191 | -43.0092 | 4.9213 | 1480.8544 | 0 | -1.8823 | 17 | 2078.5127 | 19.7888 | 61.1403 | 82 | 238.3734 | 378.039 | 0 | 82
2021-04-14 12:21 | 61.9949 | -43.0098 | 4.9213 | 1480.8544 | 0 | -1.8408 | 17 | 2069.9246 | 19.656 | 61.3679 | 82 | 238.3734 | 378.039 | 0 | 82
2021-04-14 12:21 | 62.0052 | -43.0119 | 4.9213 | 1480.8544 | 0 | -1.8346 | 17 | 1901.0746 | 19.5197 | 61.6983 | 82 | 238.3734 | 378.3081 | 0 | 82
2021-04-14 12:21 | 62.0052 | -43.0258 | 4.9213 | 1480.8544 | 0 | -1.8253 | 17 | 1961.1304 | 19.5197 | 60.0302 | 82 | 238.3734 | 378.3081 | 0 | 82
2021-04-14 12:21 | 61.9991 | -43.0048 | 4.9213 | 1480.8544 | 0 | -1.8131 | 17 | 2270.9204 | 19.5346 | 60.9069 | 82 | 238.3734 | 378.3081 | 0 | 82
2021-04-14 12:21 | 62.0057 | -42.9986 | 4.9213 | 1480.8544 | 0 | -1.8451 | 17 | 2522.4578 | 19.5112 | 60.6818 | 82 | 238.3734 | 378.2861 | 0 | 82
2021-04-14 12:21 | 62.007 | -43.0373 | 4.9213 | 1480.8544 | 0 | -1.8409 | 17 | 2151.3945 | 19.6094 | 61.0317 | 82 | 238.3734 | 378.2861 | 0 | 82
2021-04-14 12:21 | 62.007 | -43.0226 | 4.9213 | 1480.8544 | 0 | -1.8985 | 17 | 1791.7085 | 19.5039 | 59.9958 | 82 | 238.3734 | 378.077 | 0 | 82
2021-04-14 12:21 | 62.0018 | -42.9987 | 4.9213 | 1480.8544 | 0 | -1.8704 | 17 | 1977.5692 | 19.847 | 59.9442 | 82 | 238.3734 | 378.077 | 0 | 82
2021-04-14 12:21 | 61.9909 | -43.0119 | 4.9213 | 1480.8544 | 0 | -1.8193 | 17 | 2054.9922 | 19.8898 | 60.2645 | 82 | 238.3734 | 377.7643 | 0 | 82
2021-04-14 12:21 | 61.9929 | -43.0263 | 4.9213 | 1480.8544 | 0 | -1.8488 | 17 | 2165.6575 | 19.8273 | 60.7274 | 82 | 238.3734 | 377.7643 | 0 | 82
2021-04-14 12:22 | 62.005 | -43.0039 | 4.9213 | 1480.8544 | 0 | -1.824 | 17 | 2035.4178 | 19.9067 | 62.0132 | 82 | 238.3734 | 377.6069 | 0 | 82
2021-04-14 12:22 | 62.0174 | -42.996 | 4.9213 | 1480.8544 | 0 | -1.8849 | 17 | 2061.4082 | 19.9573 | 60.7994 | 82 | 238.3734 | 377.6069 | 0 | 82
2021-04-14 12:22 | 62.0156 | -43.0005 | 4.9213 | 1480.8544 | 0 | -1.8198 | 17 | 1913.2305 | 19.7638 | 60.6956 | 82 | 238.3734 | 380.7296 | 0 | 82
2021-04-14 12:22 | 62.0315 | -43.0362 | 4.9213 | 1480.8544 | 0 | -1.7964 | 17 | 1919.3994 | 19.6207 | 61.6613 | 82 | 238.3734 | 380.7296 | 0 | 82
2021-04-14 12:22 | 62.0007 | -43.0113 | 4.9213 | 1480.8544 | 0 | -1.886 | 17 | 2188.5408 | 19.7364 | 61.7631 | 82 | 238.3734 | 379.0685 | 0 | 82
2021-04-14 12:22 | 61.9802 | -43.0087 | 4.9213 | 1480.8544 | 0 | -1.8667 | 17 | 2163.8872 | 19.7299 | 61.6052 | 82 | 238.3734 | 379.0685 | 0 | 82
2021-04-14 12:22 | 62.0106 | -43.0094 | 4.9213 | 1480.8544 | 0 | -1.8124 | 17 | 2029.6448 | 19.9393 | 60.7618 | 82 | 238.3734 | 378.2403 | 0 | 82
2021-04-14 12:22 | 62.0195 | -43.0325 | 4.9213 | 1480.8544 | 0 | -1.8403 | 17 | 1752.479 | 19.9082 | 60.2652 | 82 | 238.3734 | 378.2403 | 0 | 82
2021-04-14 12:22 | 62.0259 | -43.0245 | 4.9213 | 1480.8544 | 0 | -1.8194 | 17 | 1961.8206 | 19.7856 | 61.1739 | 82 | 238.3734 | 377.8456 | 0 | 82
2021-04-14 12:22 | 62.0098 | -43.0155 | 4.9213 | 1480.8544 | 0 | -1.8286 | 17 | 2024.7533 | 19.5621 | 63.4555 | 82 | 238.3734 | 377.8456 | 0 | 82
2021-04-14 12:22 | 62.0275 | -43.0214 | 4.9213 | 1480.8544 | 0 | -1.7713 | 17 | 2113.0632 | 19.7943 | 60.0354 | 82 | 238.3734 | 377.6477 | 0 | 82
2021-04-14 12:22 | 62.0101 | -43.0593 | 4.9213 | 1480.8544 | 0 | -1.8169 | 17 | 1947.1515 | 19.814 | 60.1332 | 82 | 238.3734 | 377.6477 | 0 | 82
2021-04-14 12:22 | 61.9946 | -43.0352 | 4.9213 | 1480.8544 | 0 | -1.8641 | 17 | 1975.4688 | 19.5275 | 60.0836 | 82 | 238.3734 | 377.9566 | 0 | 82
2021-04-14 12:22 | 62.005 | -43.0291 | 4.9213 | 1480.8544 | 0 | -1.8561 | 17 | 1874.5247 | 19.636 | 60.6084 | 82 | 238.3734 | 377.9566 | 0 | 82
2021-04-14 12:22 | 62.0402 | -43.0442 | 4.9213 | 1480.8544 | 0 | -1.8082 | 17 | 1789.8127 | 19.6327 | 61.3499 | 82 | 238.3734 | 379.1172 | 0 | 82
2021-04-14 12:22 | 62.046 | -43.0819 | 4.9213 | 1480.8544 | 0 | -1.8024 | 17 | 2097.2825 | 19.6859 | 59.6955 | 82 | 238.3734 | 379.1172 | 0 | 82
2021-04-14 12:22 | 62.0244 | -43.0423 | 4.9213 | 1480.8544 | 0 | -1.8457 | 17 | 2178.0811 | 19.8154 | 61.0849 | 82 | 238.3734 | 378.286 | 0 | 82
2021-04-14 12:22 | 62.0314 | -43.0372 | 4.9213 | 1480.8544 | 0 | -1.7961 | 17 | 2311.5286 | 19.6116 | 61.2322 | 82 | 238.3734 | 378.286 | 0 | 82
2021-04-14 12:22 | 62.0057 | -43.0254 | 4.9213 | 1480.8544 | 0 | -1.798 | 17 | 1983.9055 | 19.7985 | 63.1999 | 82 | 238.3734 | 377.869 | 0 | 82
2021-04-14 12:22 | 62.0056 | -43.0224 | 4.9213 | 1480.8544 | 0 | -1.8503 | 17 | 2083.7427 | 19.8515 | 61.6696 | 82 | 238.3734 | 377.869 | 0 | 82
2021-04-14 12:22 | 61.9969 | -43.0351 | 4.9213 | 1480.8544 | 0 | -1.8618 | 17 | 1997.7159 | 19.9135 | 59.8279 | 82 | 238.3734 | 380.4652 | 0 | 82
2021-04-14 12:22 | 62.0166 | -43.039 | 4.9213 | 1480.8544 | 0 | -1.8311 | 17 | 2109.188 | 19.7525 | 61.2406 | 82 | 238.3734 | 380.4652 | 0 | 82
2021-04-14 12:22 | 62.0073 | -43.0478 | 4.9213 | 1480.8544 | 0 | -1.8179 | 17 | 2365.3044 | 19.7739 | 61.8563 | 82 | 238.3734 | 379.3669 | 0 | 82
2021-04-14 12:22 | 62.0193 | -43.0497 | 4.9213 | 1480.8544 | 0 | -1.8016 | 17 | 2530.7505 | 19.6516 | 61.4971 | 82 | 238.3734 | 379.3669 | 0 | 82
2021-04-14 12:22 | 62.0217 | -43.0615 | 4.9213 | 1480.8544 | 0 | -1.8155 | 17 | 1996.0643 | 19.614 | 61.4987 | 82 | 238.3734 | 381.1229 | 0 | 82
2021-04-14 12:22 | 62.0363 | -43.0717 | 4.9213 | 1480.8544 | 0 | -1.7831 | 17 | 1777.0294 | 19.6201 | 59.7522 | 82 | 238.3734 | 381.1229 | 0 | 82
2021-04-14 12:22 | 62.0417 | -43.0656 | 4.9213 | 1480.8544 | 0 | -1.8252 | 17 | 2106.613 | 19.6684 | 60.9894 | 82 | 238.3734 | 379.2879 | 0 | 82
2021-04-14 12:22 | 62.043 | -43.0471 | 4.9213 | 1480.8544 | 0 | -1.7936 | 17 | 2256.4604 | 19.5365 | 61.6273 | 82 | 238.3734 | 379.2879 | 0 | 82
2021-04-14 12:22 | 62.0445 | -43.0451 | 4.9213 | 1480.8544 | 0 | -1.7967 | 17 | 2121.2388 | 19.7071 | 61.0596 | 82 | 238.3734 | 378.7963 | 0 | 82
2021-04-14 12:22 | 62.0231 | -43.0519 | 4.9213 | 1480.8544 | 0 | -1.8317 | 17 | 1904.7393 | 19.4778 | 59.4302 | 82 | 238.3734 | 378.7963 | 0 | 82
2021-04-14 12:22 | 61.9902 | -43.0261 | 4.9213 | 1480.8544 | 0 | -1.8127 | 17 | 2239.9399 | 19.4655 | 60.3961 | 82 | 238.3734 | 378.1208 | 0 | 82
2021-04-14 12:22 | 62.0092 | -42.9979 | 4.9213 | 1480.8544 | 0 | -1.8185 | 17 | 2036.5242 | 19.3644 | 61.9248 | 82 | 238.3734 | 378.1208 | 0 | 82
2021-04-14 12:22 | 62.0335 | -43.0161 | 4.9213 | 1480.8544 | 0 | -1.7833 | 17 | 2004.1372 | 19.4452 | 61.1928 | 82 | 238.3734 | 377.7868 | 0 | 82
2021-04-14 12:22 | 62.0531 | -43.0404 | 4.9213 | 1480.8544 | 0 | -1.8256 | 17 | 2343.1072 | 19.7794 | 61.1783 | 82 | 238.3734 | 377.7868 | 0 | 82
2021-04-14 12:22 | 62.042 | -43.043 | 4.9213 | 1480.8544 | 0 | -1.808 | 17 | 2776.8496 | 19.813 | 61.9913 | 82 | 238.3734 | 377.6207 | 0 | 82
2021-04-14 12:22 | 62.0392 | -43.0745 | 4.9213 | 1480.8544 | 0 | -1.8112 | 17 | 2242.1985 | 19.6355 | 61.0713 | 82 | 238.3734 | 377.6207 | 0 | 82
2021-04-14 12:22 | 62.0174 | -43.0588 | 4.9213 | 1480.8544 | 0 | -1.855 | 17 | 1792.4636 | 19.4888 | 62.0522 | 82 | 238.3734 | 376.225 | 0 | 82
2021-04-14 12:22 | 62.0041 | -43.0418 | 4.9213 | 1480.8544 | 0 | -1.8209 | 17 | 2071.1428 | 19.5657 | 60.8049 | 82 | 238.3734 | 376.225 | 0 | 82
2021-04-14 12:22 | 62.0232 | -43.055 | 4.9213 | 1480.8544 | 0 | -1.8358 | 17 | 2462.5344 | 19.5452 | 61.4012 | 82 | 238.3734 | 376.8398 | 0 | 82
2021-04-14 12:22 | 62.0426 | -43.0657 | 4.9213 | 1480.8544 | 0 | -1.8291 | 16.25 | 2385.9387 | 19.5928 | 61.6829 | 82 | 238.3734 | 376.8398 | 0 | 82
2021-04-14 12:22 | 62.0388 | -43.0371 | 4.9213 | 1480.8544 | 0 | -1.7998 | 16.8125 | 2157.0808 | 19.7514 | 61.0497 | 82 | 238.3734 | 377.1475 | 0 | 82
2021-04-14 12:22 | 62.0356 | -43.0296 | 4.9213 | 1480.8544 | 0 | -1.8187 | 16.9531 | 2097.2327 | 19.4555 | 61.2043 | 82 | 238.3734 | 377.1475 | 0 | 82
2021-04-14 12:22 | 62.0222 | -43.0562 | 4.9213 | 1480.8544 | 0 | -1.8097 | 16.9883 | 1831.2748 | 19.54 | 61.3444 | 82 | 238.3734 | 378.0203 | 0 | 82
2021-04-14 12:22 | 62.0134 | -43.0577 | 4.9213 | 1480.8544 | 0 | -1.7887 | 16.9971 | 1854.9397 | 19.4038 | 59.7419 | 82 | 238.3734 | 378.0203 | 0 | 82
2021-04-14 12:22 | 62.004 | -43.0489 | 4.9213 | 1480.8544 | 0 | -1.8596 | 16.9993 | 2285.3015 | 19.5517 | 60.8895 | 82 | 238.3734 | 378.1441 | 0 | 82
2021-04-14 12:22 | 62.0126 | -43.0269 | 4.9213 | 1480.8544 | 0 | -1.8698 | 16.2498 | 3079.0396 | 19.5634 | 61.8486 | 82 | 238.3734 | 378.1441 | 0 | 82
2021-04-14 12:22 | 62.0219 | -43.0205 | 4.9213 | 1480.8544 | 0 | -1.8561 | 16.8125 | 2398.98 | 19.6362 | 61.1046 | 82 | 238.3734 | 377.3727 | 0 | 82
2021-04-14 12:22 | 61.9882 | -43.0227 | 4.9213 | 1480.8544 | 0 | -1.7931 | 16.9531 | 1917.931 | 19.5248 | 60.6164 | 82 | 238.3734 | 377.3727 | 0 | 82
2021-04-14 12:22 | 62.0068 | -43.0191 | 4.9213 | 1480.8544 | 0 | -1.8207 | 16.9883 | 2135.1421 | 19.6237 | 62.3188 | 82 | 238.3734 | 376.9747 | 0 | 82
2021-04-14 12:22 | 61.9901 | -43.0186 | 4.9213 | 1480.8544 | 0 | -1.8418 | 16.9971 | 2106.4614 | 19.4479 | 61.7597 | 82 | 238.3734 | 376.9747 | 0 | 82
2021-04-14 12:22 | 62.0194 | -43.0396 | 4.9213 | 1480.8544 | 0 | -1.7898 | 16.9993 | 2260.9092 | 19.5776 | 59.9669 | 82 | 238.3734 | 375.232 | 0 | 82
2021-04-14 12:22 | 62.0194 | -43.0449 | 4.9213 | 1480.8544 | 0 | -1.8408 | 16.9993 | 2234.8938 | 19.5776 | 61.2577 | 82 | 238.3734 | 375.232 | 0 | 82
2021-04-14 12:22 | 62.0277 | -43.0505 | 4.9213 | 1480.8544 | 0 | -1.8526 | 16.9998 | 2141.3271 | 19.813 | 62.6457 | 82 | 238.3734 | 375.232 | 0 | 82
2021-04-14 12:22 | 62.0209 | -43.0522 | 4.9213 | 1480.8544 | 0 | -1.8234 | 17 | 1937.3844 | 19.6743 | 61.6317 | 82 | 238.3734 | 374.882 | 0 | 82
2021-04-14 12:22 | 62.0364 | -43.064 | 4.9213 | 1480.8544 | 0 | -1.824 | 17 | 1807.5021 | 19.4918 | 60.9841 | 82 | 238.3734 | 374.882 | 0 | 82
2021-04-14 12:22 | 62.0244 | -43.0631 | 4.9213 | 1480.8544 | 0 | -1.8043 | 17 | 1959.392 | 19.4852 | 60.0337 | 82 | 238.3734 | 372.8412 | 0 | 82
2021-04-14 12:22 | 62.0086 | -43.0619 | 4.9213 | 1480.8544 | 0 | -1.8349 | 17 | 2326.4646 | 19.6848 | 62.1785 | 82 | 238.3734 | 372.8412 | 0 | 82
2021-04-14 12:22 | 62.019 | -43.0616 | 4.9213 | 1480.8544 | 0 | -1.7978 | 17 | 2353.354 | 19.7341 | 62.0214 | 82 | 238.3734 | 372.2688 | 0 | 82
2021-04-14 12:22 | 62.0383 | -43.0568 | 4.9213 | 1480.8544 | 0 | -1.8387 | 17 | 1999.2524 | 19.7103 | 60.3886 | 82 | 238.3734 | 372.2688 | 0 | 82
2021-04-14 12:22 | 62.0605 | -43.0527 | 4.9213 | 1480.8544 | 0 | -1.8448 | 17 | 1968.4116 | 19.7896 | 60.5137 | 82 | 238.3734 | 375.4981 | 0 | 82
2021-04-14 12:22 | 62.0576 | -43.058 | 4.9213 | 1480.8544 | 0 | -1.7832 | 17 | 1908.5638 | 19.6101 | 61.7964 | 82 | 238.3734 | 375.4981 | 0 | 82
2021-04-14 12:23 | 62.0485 | -43.0763 | 4.9213 | 1480.8544 | 0 | -1.8058 | 17 | 2001.501 | 19.3173 | 61.517 | 82 | 238.3734 | 376.4436 | 0 | 82
2021-04-14 12:23 | 62.0413 | -43.0621 | 4.9213 | 1480.8544 | 0 | -1.7815 | 17 | 2156.095 | 19.4566 | 61.0204 | 82 | 238.3734 | 376.4436 | 0 | 82
2021-04-14 12:23 | 62.0107 | -43.0236 | 4.9213 | 1480.8544 | 0 | -1.8345 | 17 | 2382.9495 | 19.4216 | 61.0964 | 82 | 238.3734 | 376.5219 | 0 | 82
2021-04-14 12:23 | 62.0316 | -43.0195 | 4.9213 | 1480.8544 | 0 | -1.7947 | 17 | 2263.5605 | 19.5128 | 61.0013 | 82 | 238.3734 | 376.5219 | 0 | 82
2021-04-14 12:23 | 62.0413 | -43.041 | 4.9213 | 1480.8544 | 0 | -1.7911 | 17 | 1826.5256 | 19.3913 | 61.3086 | 82 | 238.3734 | 375.4079 | 0 | 82
2021-04-14 12:23 | 62.0611 | -43.0421 | 4.9213 | 1480.8544 | 0 | -1.852 | 17 | 1881.0134 | 19.3868 | 61.6387 | 82 | 238.3734 | 375.4079 | 0 | 82
2021-04-14 12:23 | 62.049 | -43.0406 | 4.9213 | 1480.8544 | 0 | -1.8146 | 17 | 2118.4026 | 19.3818 | 60.4666 | 82 | 238.3734 | 376.0061 | 0 | 82
2021-04-14 12:23 | 62.0466 | -43.0637 | 4.9213 | 1480.8544 | 0 | -1.794 | 17 | 2398.2605 | 19.6456 | 60.49 | 82 | 238.3734 | 376.0061 | 0 | 82
2021-04-14 12:23 | 62.0336 | -43.0687 | 4.9213 | 1480.8544 | 0 | -1.8294 | 17 | 2272.7722 | 19.4904 | 62.6174 | 82 | 238.3734 | 376.2713 | 0 | 82
2021-04-14 12:23 | 62.0212 | -43.0619 | 4.9213 | 1480.8544 | 0 | -1.8019 | 17 | 2421.0383 | 19.4812 | 62.5673 | 82 | 238.3734 | 376.2713 | 0 | 82
2021-04-14 12:23 | 62.0281 | -43.06 | 4.9213 | 1480.8544 | 0 | -1.7897 | 17 | 2006.515 | 19.6002 | 60.9141 | 82 | 238.3734 | 376.436 | 0 | 82
2021-04-14 12:23 | 62.046 | -43.0832 | 4.9213 | 1480.8544 | 0 | -1.7516 | 17 | 1871.9713 | 19.5348 | 60.7165 | 82 | 238.3734 | 376.436 | 0 | 82
2021-04-14 12:23 | 62.0292 | -43.0656 | 4.9213 | 1480.8544 | 0 | -1.8208 | 17 | 2321.2275 | 19.5153 | 61.9325 | 82 | 238.3734 | 376.5194 | 0 | 82
2021-04-14 12:23 | 62.042 | -43.0612 | 4.9213 | 1480.8544 | 0 | -1.8202 | 17 | 2430.2896 | 19.5253 | 60.9941 | 82 | 238.3734 | 376.5194 | 0 | 82
2021-04-14 12:23 | 62.0255 | -43.0574 | 4.9213 | 1480.8544 | 0 | -1.7833 | 17 | 2446.6609 | 19.7746 | 62.1889 | 82 | 238.3734 | 376.987 | 0 | 82
2021-04-14 12:23 | 62.037 | -43.0566 | 4.9213 | 1480.8544 | 0 | -1.7979 | 17 | 1900.4266 | 19.5152 | 61.097 | 82 | 238.3734 | 376.987 | 0 | 82
2021-04-14 12:23 | 62.0531 | -43.063 | 4.9213 | 1480.8544 | 0 | -1.7786 | 17 | 2017.6343 | 19.896 | 61.1387 | 82 | 238.3734 | 377.2206 | 0 | 82
2021-04-14 12:23 | 62.0464 | -43.0429 | 4.9213 | 1480.8544 | 0 | -1.8467 | 17 | 2012.6147 | 19.8223 | 61.3803 | 82 | 238.3734 | 377.2206 | 0 | 82
2021-04-14 12:23 | 62.0349 | -43.037 | 4.9213 | 1480.8544 | 0 | -1.769 | 17 | 2165.8062 | 19.7122 | 60.7209 | 82 | 238.3734 | 375.2638 | 0 | 82
2021-04-14 12:23 | 62.0107 | -43.0605 | 4.9213 | 1480.8544 | 0 | -1.8225 | 17 | 2287.6887 | 19.8879 | 59.6793 | 82 | 238.3734 | 375.2638 | 0 | 82
2021-04-14 12:23 | 62.0269 | -43.0648 | 4.9213 | 1480.8544 | 0 | -1.7994 | 17 | 2465.3511 | 19.7397 | 61.1437 | 82 | 238.3734 | 376.3711 | 0 | 82
2021-04-14 12:23 | 62.0171 | -43.0749 | 4.9213 | 1480.8544 | 0 | -1.8177 | 17 | 2106.1587 | 19.6336 | 62.0069 | 82 | 238.3734 | 376.3711 | 0 | 82
2021-04-14 12:23 | 62.0423 | -43.0763 | 4.9213 | 1480.8544 | 0 | -1.8236 | 17 | 1790.7888 | 19.4395 | 61.1874 | 82 | 238.3734 | 376.9153 | 0 | 82
2021-04-14 12:23 | 62.056 | -43.0718 | 4.9213 | 1480.8544 | 0 | -1.8139 | 17 | 2177.8203 | 19.7544 | 60.1652 | 82 | 238.3734 | 376.9153 | 0 | 82
2021-04-14 12:23 | 62.0663 | -43.0357 | 4.9213 | 1480.8544 | 0 | -1.7748 | 17 | 2675.176 | 19.6446 | 61.816 | 82 | 238.3734 | 375.188 | 0 | 82
2021-04-14 12:23 | 62.0472 | -43.0251 | 4.9213 | 1480.8544 | 0 | -1.7711 | 17 | 2384.6521 | 19.6733 | 61.0375 | 82 | 238.3734 | 375.188 | 0 | 82
2021-04-14 12:23 | 62.0313 | -43.0619 | 4.9213 | 1480.8544 | 0 | -1.7496 | 17 | 1884.7877 | 19.4957 | 62.2171 | 82 | 238.3734 | 376.3228 | 0 | 82
2021-04-14 12:23 | 62.0252 | -43.063 | 4.9213 | 1480.8544 | 0 | -1.796 | 17 | 2029.2643 | 19.5962 | 60.3878 | 82 | 238.3734 | 376.3228 | 0 | 82
2021-04-14 12:23 | 62.0376 | -43.0677 | 4.9213 | 1480.8544 | 0 | -1.7946 | 17 | 1922.1371 | 19.9358 | 60.1805 | 82 | 238.3734 | 378.0334 | 0 | 82
2021-04-14 12:23 | 62.0647 | -43.0995 | 4.9213 | 1480.8544 | 0 | -1.7485 | 17 | 2137.3181 | 19.6682 | 61.9844 | 82 | 238.3734 | 378.0334 | 0 | 82
2021-04-14 12:23 | 62.0586 | -43.0825 | 4.9213 | 1480.8544 | 0 | -1.8106 | 17 | 2268.9851 | 19.6152 | 62.3375 | 82 | 238.3734 | 378.1524 | 0 | 82
2021-04-14 12:23 | 62.0367 | -43.0574 | 4.9213 | 1480.8544 | 0 | -1.8161 | 17 | 2406.1926 | 19.6566 | 61.5015 | 82 | 238.3734 | 378.1524 | 0 | 82
2021-04-14 12:23 | 62.0489 | -43.0524 | 4.9213 | 1480.8544 | 0 | -1.7898 | 17 | 2111.3562 | 19.8324 | 59.638 | 82 | 238.3734 | 378.9986 | 0 | 82
2021-04-14 12:23 | 62.047 | -43.0533 | 4.9213 | 1480.8544 | 0 | -1.7677 | 17 | 1765.1357 | 19.7821 | 59.9169 | 82 | 238.3734 | 378.9986 | 0 | 82
2021-04-14 12:23 | 62.0413 | -43.0399 | 4.9213 | 1480.8544 | 0 | -1.7641 | 17 | 1983.1605 | 19.5182 | 59.8419 | 82 | 238.3734 | 378.5666 | 0 | 82
2021-04-14 12:23 | 62.0546 | -43.0634 | 4.9213 | 1480.8544 | 0 | -1.7931 | 17 | 2088.3337 | 19.6796 | 61.2311 | 82 | 238.3734 | 378.5666 | 0 | 82
2021-04-14 12:23 | 62.0677 | -43.087 | 4.9213 | 1480.8544 | 0 | -1.7668 | 17 | 2211.4185 | 19.7448 | 60.355 | 82 | 238.3734 | 377.3977 | 0 | 82
2021-04-14 12:23 | 62.0536 | -43.0709 | 4.9213 | 1480.8544 | 0 | -1.8346 | 17 | 2024.5035 | 19.5775 | 59.5254 | 82 | 238.3734 | 377.3977 | 0 | 82
2021-04-14 12:23 | 62.0247 | -43.0439 | 4.9213 | 1480.8544 | 0 | -1.8555 | 17 | 2297.7805 | 19.5511 | 60.7071 | 82 | 238.3734 | 377.0827 | 0 | 82
2021-04-14 12:23 | 62.0309 | -43.0371 | 4.9213 | 1480.8544 | 0 | -1.8152 | 17 | 1931.3574 | 19.3972 | 60.623 | 82 | 238.3734 | 377.0827 | 0 | 82
2021-04-14 12:23 | 62.0379 | -43.0629 | 4.9213 | 1480.8544 | 0 | -1.8041 | 17 | 1917.4536 | 19.4694 | 60.5919 | 82 | 238.3734 | 377.677 | 0 | 82
2021-04-14 12:23 | 62.0472 | -43.0353 | 4.9213 | 1480.8544 | 0 | -1.7779 | 17 | 2317.8958 | 19.5167 | 61.6847 | 82 | 238.3734 | 377.677 | 0 | 82
2021-04-14 12:23 | 62.0373 | -43.0272 | 4.9213 | 1480.8544 | 0 | -1.8012 | 16.25 | 3137.3452 | 19.453 | 61.3057 | 82 | 238.3734 | 377.5682 | 0 | 82
2021-04-14 12:23 | 62.0267 | -43.053 | 4.9213 | 1480.8544 | 0 | -1.8196 | 16.8125 | 2355.8799 | 19.5204 | 60.7696 | 82 | 238.3734 | 377.5682 | 0 | 82
2021-04-14 12:23 | 61.9985 | -43.0413 | 4.9213 | 1480.8544 | 0 | -1.8645 | 16.9531 | 1783.4978 | 19.5074 | 61.5427 | 82 | 238.3734 | 377.8084 | 0 | 82
2021-04-14 12:23 | 62.0236 | -43.0177 | 4.9213 | 1480.8544 | 0 | -1.8421 | 16.9883 | 2113.3557 | 19.3621 | 61.1517 | 82 | 238.3734 | 377.8084 | 0 | 82
2021-04-14 12:23 | 62.0236 | -43.0118 | 4.9213 | 1480.8544 | 0 | -1.8043 | 16.9883 | 2535.7563 | 19.3621 | 60.4174 | 82 | 238.3734 | 377.8084 | 0 | 82
2021-04-14 12:23 | 62.0066 | -43.0335 | 4.9213 | 1480.8544 | 0 | -1.7919 | 16.9971 | 2420.9243 | 19.7364 | 61.1714 | 82 | 238.3734 | 378.545 | 0 | 82
2021-04-14 12:23 | 62.0477 | -43.0242 | 4.9213 | 1480.8544 | 0 | -1.7837 | 16.9998 | 2280.7559 | 19.7856 | 61.1773 | 82 | 238.3734 | 378.254 | 0 | 82
2021-04-14 12:23 | 62.0541 | -43.0171 | 4.9213 | 1480.8544 | 0 | -1.775 | 17 | 2356.5642 | 19.6329 | 60.6247 | 82 | 238.3734 | 378.254 | 0 | 82
2021-04-14 12:23 | 62.0541 | -43.0153 | 4.9213 | 1480.8544 | 0 | -1.832 | 17 | 2079.8135 | 19.6329 | 58.8822 | 82 | 238.3734 | 378.254 | 0 | 82
2021-04-14 12:23 | 62.0481 | -43.0474 | 4.9213 | 1480.8544 | 0 | -1.8124 | 17 | 1862.7388 | 19.8282 | 60.0025 | 82 | 238.3734 | 378.5781 | 0 | 82
2021-04-14 12:23 | 62.017 | -43.0437 | 4.9213 | 1480.8544 | 0 | -1.8521 | 17 | 2251.103 | 19.4985 | 60.7282 | 82 | 238.3734 | 378.5781 | 0 | 82
2021-04-14 12:23 | 61.9954 | -43.021 | 4.9213 | 1480.8544 | 0 | -1.796 | 17 | 2157.186 | 19.3906 | 60.2428 | 82 | 238.3734 | 378.4245 | 0 | 82
2021-04-14 12:23 | 62.0447 | -43.0186 | 4.9213 | 1480.8544 | 0 | -1.8002 | 17 | 2071.4229 | 19.6002 | 59.4507 | 82 | 238.3734 | 378.4245 | 0 | 82
2021-04-14 12:23 | 62.0618 | -43.0613 | 4.9213 | 1480.8544 | 0 | -1.8161 | 17 | 1839.802 | 20.0678 | 59.9621 | 82 | 238.3734 | 377.7717 | 0 | 82
2021-04-14 12:23 | 62.054 | -43.0452 | 4.9213 | 1480.8544 | 0 | -1.8034 | 17 | 2221.7 | 19.9402 | 61.8494 | 82 | 238.3734 | 377.7717 | 0 | 82
2021-04-14 12:23 | 62.026 | -43.0328 | 4.9213 | 1480.8544 | 0 | -1.7994 | 17 | 2009.6321 | 19.4953 | 61.2027 | 82 | 238.3734 | 377.9576 | 0 | 82
2021-04-14 12:23 | 62.0308 | -43.0348 | 4.9213 | 1480.8544 | 0 | -1.7952 | 17 | 2189.2083 | 19.5497 | 59.6379 | 82 | 238.3734 | 377.9576 | 0 | 82
2021-04-14 12:24 | 62.0169 | -43.0478 | 4.9213 | 1480.8544 | 0 | -1.8062 | 17 | 2358.4399 | 19.4866 | 60.8437 | 82 | 238.3734 | 378.1406 | 0 | 82
2021-04-14 12:24 | 62.0102 | -43.0436 | 4.9213 | 1480.8544 | 0 | -1.8494 | 17 | 2407.5618 | 19.6029 | 61.4112 | 82 | 238.3734 | 378.1406 | 0 | 82
2021-04-14 12:24 | 62.0234 | -43.042 | 4.9213 | 1480.8544 | 0 | -1.8143 | 17 | 2028.9143 | 19.5802 | 61.8435 | 82 | 238.3734 | 377.8014 | 0 | 82
2021-04-14 12:24 | 62.0318 | -43.0587 | 4.9213 | 1480.8544 | 0 | -1.8425 | 17 | 1770.1912 | 19.5251 | 60.8552 | 82 | 238.3734 | 377.8014 | 0 | 82
2021-04-14 12:24 | 62.0455 | -43.0607 | 4.9213 | 1480.8544 | 0 | -1.7813 | 17 | 2018.307 | 19.661 | 58.9141 | 82 | 238.3734 | 378.0704 | 0 | 82
2021-04-14 12:24 | 62.0429 | -43.048 | 4.9213 | 1480.8544 | 0 | -1.7988 | 17 | 2086.9797 | 19.3917 | 58.9743 | 82 | 238.3734 | 378.0704 | 0 | 82
2021-04-14 12:24 | 62.0447 | -43.0466 | 4.9213 | 1480.8544 | 0 | -1.7994 | 17 | 2224.0667 | 19.5929 | 60.3288 | 82 | 238.3734 | 377.7984 | 0 | 82
2021-04-14 12:24 | 62.0396 | -43.0526 | 4.9213 | 1480.8544 | 0 | -1.7704 | 17 | 2035.8588 | 19.4847 | 61.2824 | 82 | 238.3734 | 377.7984 | 0 | 82
2021-04-14 12:24 | 62.0527 | -43.0478 | 4.9213 | 1480.8544 | 0 | -1.8151 | 17 | 2350.0408 | 19.8522 | 59.6778 | 82 | 238.3734 | 377.6292 | 0 | 82
2021-04-14 12:24 | 62.0532 | -43.0672 | 4.9213 | 1480.8544 | 0 | -1.7872 | 17 | 1938.3217 | 19.8906 | 59.0479 | 82 | 238.3734 | 377.6292 | 0 | 82
2021-04-14 12:24 | 62.0513 | -43.0782 | 4.9213 | 1480.8544 | 0 | -1.7956 | 17 | 1831.5049 | 19.7643 | 60.8617 | 82 | 238.3734 | 377.9843 | 0 | 82
2021-04-14 12:24 | 62.0316 | -43.0563 | 4.9213 | 1480.8544 | 0 | -1.8065 | 17 | 2196.7561 | 19.3888 | 60.6501 | 82 | 238.3734 | 377.9843 | 0 | 82
2021-04-14 12:24 | 62.0447 | -43.0539 | 4.9213 | 1480.8544 | 0 | -1.7555 | 17 | 2267.104 | 19.6239 | 60.9453 | 82 | 238.3734 | 378.128 | 0 | 82
2021-04-14 12:24 | 62.0401 | -43.0929 | 4.9213 | 1480.8544 | 0 | -1.775 | 17 | 2201.033 | 19.6828 | 59.7168 | 82 | 238.3734 | 378.128 | 0 | 82
2021-04-14 12:24 | 62.0547 | -43.0996 | 4.9213 | 1480.8544 | 0 | -1.7751 | 17 | 1820.2584 | 19.564 | 60.2373 | 82 | 238.3734 | 378.2578 | 0 | 82
2021-04-14 12:24 | 62.0598 | -43.0839 | 4.9213 | 1480.8544 | 0 | -1.7622 | 17 | 1948.7335 | 19.703 | 62.3248 | 82 | 238.3734 | 378.2578 | 0 | 82
2021-04-14 12:24 | 62.0685 | -43.0771 | 4.9213 | 1480.8544 | 0 | -1.7941 | 17 | 2173.2122 | 19.6429 | 62.0699 | 82 | 238.3734 | 378.0238 | 0 | 82
2021-04-14 12:24 | 62.0571 | -43.0791 | 4.9213 | 1480.8544 | 0 | -1.7698 | 17 | 2349.4792 | 19.7016 | 59.517 | 82 | 238.3734 | 378.0238 | 0 | 82
2021-04-14 12:24 | 62.0323 | -43.0612 | 4.9213 | 1480.8544 | 0 | -1.8343 | 17 | 2224.2034 | 19.6169 | 61.1139 | 82 | 238.3734 | 378.0923 | 0 | 82
2021-04-14 12:24 | 62.0337 | -43.0524 | 4.9213 | 1480.8544 | 0 | -1.8221 | 17 | 2172.873 | 19.3867 | 61.4344 | 82 | 238.3734 | 378.0923 | 0 | 82
2021-04-14 12:24 | 62.0473 | -43.0804 | 4.9213 | 1480.8544 | 0 | -1.742 | 17 | 1970.5282 | 19.3182 | 60.2719 | 82 | 238.3734 | 378.1828 | 0 | 82
2021-04-14 12:24 | 62.0888 | -43.1132 | 4.9213 | 1480.8544 | 0 | -1.7764 | 17 | 1782.0564 | 19.8622 | 59.7773 | 82 | 238.3734 | 378.1828 | 0 | 82
2021-04-14 12:24 | 62.0922 | -43.0746 | 4.9213 | 1480.8544 | 0 | -1.7579 | 17 | 2158.3828 | 19.9071 | 59.7991 | 82 | 238.3734 | 377.8383 | 0 | 82
2021-04-14 12:24 | 62.0775 | -43.0596 | 4.9213 | 1480.8544 | 0 | -1.7985 | 16.25 | 2973.8708 | 19.6335 | 60.2026 | 82 | 238.3734 | 377.8383 | 0 | 82
2021-04-14 12:24 | 62.072 | -43.0749 | 4.9213 | 1480.8544 | 0 | -1.7181 | 16.8125 | 2396.5881 | 19.694 | 59.895 | 82 | 238.3734 | 377.2769 | 0 | 82
2021-04-14 12:24 | 62.0551 | -43.0604 | 4.9213 | 1480.8544 | 0 | -1.842 | 16.9531 | 1846.9056 | 19.6529 | 59.7402 | 82 | 238.3734 | 377.2769 | 0 | 82
2021-04-14 12:24 | 62.0268 | -43.0327 | 4.9213 | 1480.8544 | 0 | -1.8594 | 16.9883 | 2277.3665 | 19.6018 | 61.0583 | 82 | 238.3734 | 378.0598 | 0 | 82
2021-04-14 12:24 | 62.0463 | -43.032 | 4.9213 | 1480.8544 | 0 | -1.7897 | 16.9971 | 2129.7554 | 19.8008 | 60.6811 | 82 | 238.3734 | 378.0598 | 0 | 82
2021-04-14 12:24 | 62.073 | -43.0705 | 4.9213 | 1480.8544 | 0 | -1.7595 | 16.9993 | 2203.6479 | 19.6601 | 60.0245 | 82 | 238.3734 | 377.9796 | 0 | 82
2021-04-14 12:24 | 62.0893 | -43.0835 | 4.9213 | 1480.8544 | 0 | -1.7202 | 16.9998 | 2337.1965 | 19.7824 | 59.1849 | 82 | 238.3734 | 377.9796 | 0 | 82
2021-04-14 12:24 | 62.0746 | -43.0399 | 4.9213 | 1480.8544 | 0 | -1.781 | 17 | 2917.4788 | 19.7189 | 60.7889 | 82 | 238.3734 | 377.6987 | 0 | 82
2021-04-14 12:24 | 62.0812 | -43.0271 | 4.9213 | 1480.8544 | 0 | -1.753 | 17 | 2135.8462 | 19.8392 | 61.8409 | 82 | 238.3734 | 377.6987 | 0 | 82
2021-04-14 12:24 | 62.0976 | -43.092 | 4.9213 | 1480.8544 | 0 | -1.6912 | 17 | 1839.6418 | 19.5831 | 60.8378 | 82 | 238.3734 | 378.6954 | 0 | 82
2021-04-14 12:24 | 62.0994 | -43.0471 | 4.9213 | 1480.8544 | 0 | -1.8253 | 17 | 2310.9314 | 19.8479 | 60.86 | 82 | 238.3734 | 378.6954 | 0 | 82
2021-04-14 12:24 | 62.1035 | -43.034 | 4.9213 | 1480.8544 | 0 | -1.768 | 17 | 2152.5757 | 19.7052 | 60.8827 | 82 | 238.3734 | 378.3115 | 0 | 82
2021-04-14 12:24 | 62.0666 | -43.0387 | 4.9213 | 1480.8544 | 0 | -1.8093 | 17 | 1957.6781 | 19.6252 | 61.0334 | 82 | 238.3734 | 378.3115 | 0 | 82
2021-04-14 12:24 | 62.0516 | -43.0786 | 4.9213 | 1480.8544 | 0 | -1.7296 | 17 | 1889.2771 | 19.6754 | 59.9306 | 82 | 238.3734 | 378.2519 | 0 | 82
2021-04-14 12:24 | 62.0465 | -43.0698 | 4.9213 | 1480.8544 | 0 | -1.7388 | 17 | 2065.7095 | 19.9885 | 59.8414 | 82 | 238.3734 | 378.2519 | 0 | 82
2021-04-14 12:24 | 62.0809 | -43.0597 | 4.9213 | 1480.8544 | 0 | -1.7291 | 17 | 1817.6075 | 20.0911 | 59.1281 | 82 | 238.3734 | 377.8575 | 0 | 82
2021-04-14 12:24 | 62.0916 | -43.0819 | 4.9213 | 1480.8544 | 0 | -1.7427 | 17 | 1796.811 | 19.8653 | 60.0864 | 82 | 238.3734 | 377.8575 | 0 | 82
2021-04-14 12:24 | 62.0996 | -43.0981 | 4.9213 | 1480.8544 | 0 | -1.7432 | 17 | 2159.4004 | 19.7306 | 60.9184 | 82 | 238.3734 | 377.6587 | 0 | 82
2021-04-14 12:24 | 62.1021 | -43.0857 | 4.9213 | 1480.8544 | 0 | -1.804 | 17 | 2331.947 | 19.6228 | 59.8435 | 82 | 238.3734 | 377.6587 | 0 | 82
2021-04-14 12:24 | 62.1044 | -43.0822 | 4.9213 | 1480.8544 | 0 | -1.7485 | 17 | 2337.2771 | 19.4326 | 59.8591 | 82 | 238.3734 | 375.4279 | 0 | 82
2021-04-14 12:24 | 62.0983 | -43.1202 | 4.9213 | 1480.8544 | 0 | -1.7687 | 17 | 1895.592 | 19.2983 | 60.029 | 82 | 238.3734 | 375.4279 | 0 | 82
2021-04-14 12:24 | 62.0878 | -43.1287 | 4.9213 | 1480.8544 | 0 | -1.7674 | 17 | 2045.3868 | 19.3496 | 59.5083 | 82 | 238.3734 | 376.4458 | 0 | 82
2021-04-14 12:24 | 62.0982 | -43.1288 | 4.9213 | 1480.8544 | 0 | -1.772 | 17 | 2322.9517 | 19.2827 | 60.8 | 82 | 238.3734 | 376.4458 | 0 | 82
2021-04-14 12:24 | 62.0982 | -43.1224 | 4.9213 | 1480.8544 | 0 | -1.7361 | 17 | 2444.3982 | 19.2827 | 61.2517 | 82 | 238.3734 | 376.4458 | 0 | 82
2021-04-14 12:24 | 62.1148 | -43.1019 | 4.9213 | 1480.8544 | 0 | -1.7559 | 17 | 2211.4119 | 19.2849 | 60.7533 | 82 | 238.3734 | 378.1013 | 0 | 82
2021-04-14 12:24 | 62.1107 | -43.0976 | 4.9213 | 1480.8544 | 0 | -1.7592 | 17 | 2050.9587 | 19.371 | 61.1235 | 82 | 238.3734 | 378.1013 | 0 | 82
2021-04-14 12:24 | 62.1134 | -43.1228 | 4.9213 | 1480.8544 | 0 | -1.7488 | 17 | 1818.0206 | 19.7387 | 61.6165 | 82 | 238.3734 | 377.7993 | 0 | 82
2021-04-14 12:24 | 62.086 | -43.1101 | 4.9213 | 1480.8544 | 0 | -1.7867 | 17 | 1746.967 | 19.6347 | 60.5864 | 82 | 238.3734 | 377.7993 | 0 | 82
2021-04-14 12:24 | 62.0726 | -43.1064 | 4.9213 | 1480.8544 | 0 | -1.7982 | 17 | 2027.4521 | 19.6038 | 58.3235 | 82 | 238.3734 | 377.6305 | 0 | 82
2021-04-14 12:24 | 62.0492 | -43.068 | 4.9213 | 1480.8544 | 0 | -1.7868 | 17 | 2139.675 | 19.4618 | 59.5329 | 82 | 238.3734 | 377.6305 | 0 | 82
2021-04-14 12:24 | 62.0756 | -43.0568 | 4.9213 | 1480.8544 | 0 | -1.7601 | 17 | 2205.5955 | 19.55 | 60.4244 | 82 | 238.3734 | 377.9149 | 0 | 82
2021-04-14 12:24 | 62.0827 | -43.0844 | 4.9213 | 1480.8544 | 0 | -1.7657 | 17 | 2012.7773 | 19.5857 | 60.4895 | 82 | 238.3734 | 377.9149 | 0 | 82
2021-04-14 12:24 | 62.0929 | -43.0657 | 4.9213 | 1480.8544 | 0 | -1.7755 | 17 | 2040.7129 | 19.456 | 59.63 | 82 | 238.3734 | 377.6887 | 0 | 82
2021-04-14 12:24 | 62.0922 | -43.0617 | 4.9213 | 1480.8544 | 0 | -1.7862 | 17 | 1848.2384 | 19.5935 | 57.8607 | 82 | 238.3734 | 377.6887 | 0 | 82
2021-04-14 12:24 | 62.1062 | -43.1023 | 4.9213 | 1480.8544 | 0 | -1.7587 | 17 | 1923.8613 | 19.5651 | 59.6737 | 82 | 238.3734 | 377.5752 | 0 | 82
2021-04-14 12:24 | 62.0735 | -43.0932 | 4.9213 | 1480.8544 | 0 | -1.8004 | 17 | 2146.8 | 19.449 | 61.0322 | 82 | 238.3734 | 377.5752 | 0 | 82
2021-04-14 12:24 | 62.039 | -43.0532 | 4.9213 | 1480.8544 | 0 | -1.851 | 17 | 2368.7234 | 19.62 | 60.2398 | 82 | 238.3734 | 377.5184 | 0 | 82
2021-04-14 12:24 | 62.0521 | -43.0415 | 4.9213 | 1480.8544 | 0 | -1.751 | 17 | 2063.0781 | 19.621 | 59.4915 | 82 | 238.3734 | 377.5184 | 0 | 82
2021-04-14 12:25 | 62.0691 | -43.0993 | 4.9213 | 1480.8544 | 0 | -1.7617 | 17 | 1751.4819 | 19.6051 | 59.1124 | 82 | 238.3734 | 376.3816 | 0 | 82
2021-04-14 12:25 | 62.0834 | -43.1025 | 4.9213 | 1480.8544 | 0 | -1.7302 | 17 | 1912.1993 | 19.5237 | 60.4638 | 82 | 238.3734 | 376.3816 | 0 | 82
2021-04-14 12:25 | 62.095 | -43.0827 | 4.9213 | 1480.8544 | 0 | -1.7293 | 17 | 2043.1644 | 19.6025 | 60.8803 | 82 | 238.3734 | 377.3278 | 0 | 82
2021-04-14 12:25 | 62.1097 | -43.1115 | 4.9213 | 1480.8544 | 0 | -1.718 | 17 | 2132.0142 | 19.8711 | 60.2916 | 82 | 238.3734 | 377.3278 | 0 | 82
2021-04-14 12:25 | 62.0985 | -43.1315 | 4.9213 | 1480.8544 | 0 | -1.7375 | 17 | 2055.9202 | 19.6502 | 59.2279 | 82 | 238.3734 | 377.5042 | 0 | 82
2021-04-14 12:25 | 62.0762 | -43.0967 | 4.9213 | 1480.8544 | 0 | -1.8016 | 17 | 2105.5527 | 19.4699 | 60.2396 | 82 | 238.3734 | 377.5042 | 0 | 82
2021-04-14 12:25 | 62.0897 | -43.0872 | 4.9213 | 1480.8544 | 0 | -1.7518 | 17 | 1884.1616 | 19.4974 | 61.0712 | 82 | 238.3734 | 377.3447 | 0 | 82
2021-04-14 12:25 | 62.106 | -43.1313 | 4.9213 | 1480.8544 | 0 | -1.7593 | 17 | 1697.9529 | 19.6366 | 59.2646 | 82 | 238.3734 | 377.3447 | 0 | 82
2021-04-14 12:25 | 62.1144 | -43.1381 | 4.9213 | 1480.8544 | 0 | -1.7372 | 17 | 1962.1566 | 19.7683 | 59.2408 | 82 | 238.3734 | 377.3274 | 0 | 82
2021-04-14 12:25 | 62.0914 | -43.0851 | 4.9213 | 1480.8544 | 0 | -1.7329 | 17 | 2373.5669 | 19.5643 | 59.8965 | 82 | 238.3734 | 377.3274 | 0 | 82
2021-04-14 12:25 | 62.1064 | -43.0794 | 4.9213 | 1480.8544 | 0 | -1.7173 | 17 | 2301.1587 | 19.7595 | 60.496 | 82 | 238.3734 | 377.8001 | 0 | 82
2021-04-14 12:25 | 62.1033 | -43.1194 | 4.9213 | 1480.8544 | 0 | -1.741 | 17 | 1835.9431 | 19.6708 | 58.8793 | 82 | 238.3734 | 377.8001 | 0 | 82
2021-04-14 12:25 | 62.1071 | -43.1217 | 4.9213 | 1480.8544 | 0 | -1.7713 | 17 | 1960.7714 | 19.768 | 60.0743 | 82 | 238.3734 | 377.2704 | 0 | 82
2021-04-14 12:25 | 62.1151 | -43.1167 | 4.9213 | 1480.8544 | 0 | -1.7276 | 17 | 1839.3818 | 19.8825 | 60.334 | 82 | 238.3734 | 377.2704 | 0 | 82
2021-04-14 12:25 | 62.118 | -43.1355 | 4.9213 | 1480.8544 | 0 | -1.7265 | 17 | 1821.8927 | 19.5578 | 59.9534 | 82 | 238.3734 | 377.772 | 0 | 82
2021-04-14 12:25 | 62.111 | -43.1505 | 4.9213 | 1480.8544 | 0 | -1.7423 | 17 | 2041.2661 | 19.5808 | 59.9733 | 82 | 238.3734 | 377.772 | 0 | 82
2021-04-14 12:25 | 62.0872 | -43.1172 | 4.9213 | 1480.8544 | 0 | -1.7407 | 17 | 2586.9641 | 19.5977 | 60.281 | 82 | 238.3734 | 378.1877 | 0 | 82
2021-04-14 12:25 | 62.0933 | -43.1088 | 4.9213 | 1480.8544 | 0 | -1.7226 | 17 | 2004.3354 | 19.8912 | 59.078 | 82 | 238.3734 | 378.1877 | 0 | 82
2021-04-14 12:25 | 62.0964 | -43.115 | 4.9213 | 1480.8544 | 0 | -1.7379 | 17 | 1755.002 | 19.8211 | 59.2629 | 82 | 238.3734 | 378.2312 | 0 | 82
2021-04-14 12:25 | 62.1141 | -43.1078 | 4.9213 | 1480.8544 | 0 | -1.7336 | 17 | 1989.9327 | 19.7358 | 59.8458 | 82 | 238.3734 | 378.2312 | 0 | 82
2021-04-14 12:25 | 62.1259 | -43.106 | 4.9213 | 1480.8544 | 0 | -1.7242 | 17 | 2491.2261 | 20.0012 | 59.2349 | 82 | 238.3734 | 378.8598 | 0 | 82
2021-04-14 12:25 | 62.1292 | -43.1317 | 4.9213 | 1480.8544 | 0 | -1.7313 | 17 | 2257.634 | 20.0286 | 60.9313 | 82 | 238.3734 | 378.8598 | 0 | 82
2021-04-14 12:25 | 62.1042 | -43.1241 | 4.9213 | 1480.8544 | 0 | -1.7728 | 17 | 1973.0054 | 19.7965 | 60.5337 | 82 | 238.3734 | 375.2753 | 0 | 82
2021-04-14 12:25 | 62.0744 | -43.1048 | 4.9213 | 1480.8544 | 0 | -1.8033 | 17 | 2154.6436 | 19.5276 | 60.3461 | 82 | 238.3734 | 375.2753 | 0 | 82
2021-04-14 12:25 | 62.088 | -43.0999 | 4.9213 | 1480.8544 | 0 | -1.7593 | 17 | 1950.4606 | 19.5117 | 60.2567 | 82 | 238.3734 | 376.3685 | 0 | 82
2021-04-14 12:25 | 62.1068 | -43.1437 | 4.9213 | 1480.8544 | 0 | -1.7193 | 17 | 2067.7764 | 19.6819 | 60.4464 | 82 | 238.3734 | 376.3685 | 0 | 82
2021-04-14 12:25 | 62.1251 | -43.0976 | 4.9213 | 1480.8544 | 0 | -1.6978 | 17 | 2334.8057 | 19.6472 | 60.1069 | 82 | 238.3734 | 377.0714 | 0 | 82
2021-04-14 12:25 | 62.1123 | -43.0842 | 4.9213 | 1480.8544 | 0 | -1.7394 | 17 | 2921.6113 | 19.5604 | 60.4293 | 82 | 238.3734 | 377.0714 | 0 | 82
2021-04-14 12:25 | 62.1175 | -43.1235 | 4.9213 | 1480.8544 | 0 | -1.73 | 17 | 2152.3328 | 20.0438 | 60.9575 | 82 | 238.3734 | 377.2669 | 0 | 82
2021-04-14 12:25 | 62.114 | -43.1065 | 4.9213 | 1480.8544 | 0 | -1.8101 | 17 | 1730.2047 | 19.8726 | 58.982 | 82 | 238.3734 | 377.2669 | 0 | 82
2021-04-14 12:25 | 62.0886 | -43.0783 | 4.9213 | 1480.8544 | 0 | -1.8085 | 17 | 2133.4353 | 19.5952 | 59.2765 | 82 | 238.3734 | 377.7645 | 0 | 82
2021-04-14 12:25 | 62.1018 | -43.088 | 4.9213 | 1480.8544 | 0 | -1.7168 | 17 | 2699.5122 | 19.578 | 60.3643 | 82 | 238.3734 | 377.7645 | 0 | 82
2021-04-14 12:25 | 62.1138 | -43.1324 | 4.9213 | 1480.8544 | 0 | -1.723 | 17 | 2415.6338 | 19.4874 | 59.4441 | 82 | 238.3734 | 378.0195 | 0 | 82
2021-04-14 12:25 | 62.0865 | -43.1244 | 4.9213 | 1480.8544 | 0 | -1.6946 | 17 | 1930.865 | 19.7885 | 59.7802 | 82 | 238.3734 | 378.0195 | 0 | 82
2021-04-14 12:25 | 62.1012 | -43.1002 | 4.9213 | 1480.8544 | 0 | -1.7032 | 17 | 1986.9635 | 19.8344 | 59.4341 | 82 | 238.3734 | 377.7404 | 0 | 82
2021-04-14 12:25 | 62.1129 | -43.0974 | 4.9213 | 1480.8544 | 0 | -1.6926 | 17 | 1843.9082 | 19.5713 | 58.7439 | 82 | 238.3734 | 377.7404 | 0 | 82
2021-04-14 12:25 | 62.1295 | -43.1385 | 4.9213 | 1480.8544 | 0 | -1.7317 | 17 | 1782.0686 | 19.357 | 60.3014 | 82 | 238.3734 | 378.7468 | 0 | 82
2021-04-14 12:25 | 62.1365 | -43.144 | 4.9213 | 1480.8544 | 0 | -1.7536 | 17 | 2013.7606 | 19.5371 | 61.5003 | 82 | 238.3734 | 378.7468 | 0 | 82
2021-04-14 12:25 | 62.1075 | -43.1244 | 4.9213 | 1480.8544 | 0 | -1.7824 | 17 | 2477.6814 | 19.6027 | 60.3763 | 82 | 238.3734 | 378.1049 | 0 | 82
2021-04-14 12:25 | 62.1071 | -43.1193 | 4.9213 | 1480.8544 | 0 | -1.7604 | 17 | 2268.7368 | 19.5599 | 60.0598 | 82 | 238.3734 | 378.1049 | 0 | 82
2021-04-14 12:25 | 62.0854 | -43.1128 | 4.9213 | 1480.8544 | 0 | -1.7316 | 17 | 1895.2661 | 19.7457 | 61.2712 | 82 | 238.3734 | 378.12 | 0 | 82
2021-04-14 12:25 | 62.1077 | -43.1089 | 4.9213 | 1480.8544 | 0 | -1.7025 | 17 | 2032.6012 | 19.6126 | 60.84 | 82 | 238.3734 | 378.12 | 0 | 82
2021-04-14 12:25 | 62.0911 | -43.1149 | 4.9213 | 1480.8544 | 0 | -1.759 | 17 | 1971.7418 | 19.6045 | 59.7306 | 82 | 238.3734 | 378.8657 | 0 | 82
2021-04-14 12:25 | 62.1084 | -43.1201 | 4.9213 | 1480.8544 | 0 | -1.7129 | 17 | 2137.7622 | 19.6209 | 59.6373 | 82 | 238.3734 | 378.8657 | 0 | 82
2021-04-14 12:25 | 62.1084 | -43.1214 | 4.9213 | 1480.8544 | 0 | -1.7458 | 17 | 2323.292 | 19.6209 | 60.2263 | 82 | 238.3734 | 378.8657 | 0 | 82
2021-04-14 12:25 | 62.1165 | -43.0975 | 4.9213 | 1480.8544 | 0 | -1.801 | 17 | 2894.397 | 19.7316 | 61.1048 | 82 | 238.3734 | 377.9538 | 0 | 82
2021-04-14 12:25 | 62.1076 | -43.0881 | 4.9213 | 1480.8544 | 0 | -1.7624 | 16.25 | 2211.74 | 19.6689 | 60.6461 | 82 | 238.3734 | 377.9538 | 0 | 82
2021-04-14 12:25 | 62.1111 | -43.1404 | 4.9213 | 1480.8544 | 0 | -1.7466 | 16.8125 | 1818.4497 | 19.6852 | 59.1066 | 82 | 238.3734 | 377.709 | 0 | 82
2021-04-14 12:25 | 62.0835 | -43.132 | 4.9213 | 1480.8544 | 0 | -1.7013 | 16.9531 | 2130.4961 | 19.3032 | 59.6658 | 82 | 238.3734 | 377.709 | 0 | 82
2021-04-14 12:25 | 62.0834 | -43.1295 | 4.9213 | 1480.8544 | 0 | -1.7014 | 16.9883 | 2757.4905 | 19.7157 | 59.8976 | 82 | 238.3734 | 377.5858 | 0 | 82
2021-04-14 12:25 | 62.0924 | -43.1217 | 4.9213 | 1480.8544 | 0 | -1.7642 | 16.9971 | 2256.7012 | 19.5242 | 59.2711 | 82 | 238.3734 | 377.5858 | 0 | 82
2021-04-14 12:25 | 62.1279 | -43.1194 | 4.9213 | 1480.8544 | 0 | -1.7588 | 16.9993 | 1874.2855 | 19.6157 | 59.7224 | 82 | 238.3734 | 379.3093 | 0 | 82
2021-04-14 12:25 | 62.1354 | -43.1037 | 4.9213 | 1480.8544 | 0 | -1.7997 | 16.9998 | 2182.1228 | 19.636 | 61.2443 | 82 | 238.3734 | 379.3093 | 0 | 82
2021-04-14 12:25 | 62.1238 | -43.0889 | 4.9213 | 1480.8544 | 0 | -1.7226 | 17 | 2036.3068 | 19.5985 | 60.4611 | 82 | 238.3734 | 378.5751 | 0 | 82
2021-04-14 12:25 | 62.1211 | -43.1254 | 4.9213 | 1480.8544 | 0 | -1.7292 | 17 | 2093.0071 | 19.505 | 60.6176 | 82 | 238.3734 | 378.5751 | 0 | 82
2021-04-14 12:25 | 62.1052 | -43.1355 | 4.9213 | 1480.8544 | 0 | -1.7098 | 17 | 2320.5457 | 19.5615 | 60.8804 | 82 | 238.3734 | 378.0995 | 0 | 82
2021-04-14 12:25 | 62.0961 | -43.1366 | 4.9213 | 1480.8544 | 0 | -1.7203 | 17 | 2130.5081 | 19.6057 | 61.0833 | 82 | 238.3734 | 378.0995 | 0 | 82
2021-04-14 12:25 | 62.1375 | -43.1379 | 4.9213 | 1480.8544 | 0 | -1.7077 | 17 | 1889.084 | 19.7254 | 59.9408 | 82 | 238.3734 | 378.9123 | 0 | 82
2021-04-14 12:25 | 62.1385 | -43.1569 | 4.9213 | 1480.8544 | 0 | -1.6672 | 17 | 1703.7201 | 19.5607 | 60.9107 | 82 | 238.3734 | 378.9123 | 0 | 82
2021-04-14 12:26 | 62.1273 | -43.1598 | 4.9213 | 1480.8544 | 0 | -1.7189 | 17 | 1937.9944 | 19.6779 | 60.4428 | 82 | 238.3734 | 379.6613 | 0 | 82
2021-04-14 12:26 | 62.1031 | -43.1208 | 4.9213 | 1480.8544 | 0 | -1.7013 | 17 | 1953.6305 | 19.6343 | 60.2425 | 82 | 238.3734 | 379.6613 | 0 | 82
2021-04-14 12:26 | 62.1188 | -43.115 | 4.9213 | 1480.8544 | 0 | -1.7016 | 17 | 2055.3865 | 19.8387 | 61.7088 | 82 | 238.3734 | 378.5622 | 0 | 82
2021-04-14 12:26 | 62.1227 | -43.1129 | 4.9213 | 1480.8544 | 0 | -1.7716 | 17 | 2073.9622 | 19.7352 | 59.7311 | 82 | 238.3734 | 378.5622 | 0 | 82
2021-04-14 12:26 | 62.1212 | -43.1127 | 4.9213 | 1480.8544 | 0 | -1.7421 | 17 | 2251.9309 | 19.8269 | 60.418 | 82 | 238.3734 | 378.0124 | 0 | 82
2021-04-14 12:26 | 62.1288 | -43.1254 | 4.9213 | 1480.8544 | 0 | -1.7055 | 17 | 1819.5232 | 19.7999 | 60.1782 | 82 | 238.3734 | 378.0124 | 0 | 82
2021-04-14 12:26 | 62.1423 | -43.1545 | 4.9213 | 1480.8544 | 0 | -1.6993 | 17 | 1757.1649 | 19.7709 | 60.153 | 82 | 238.3734 | 377.9129 | 0 | 82
2021-04-14 12:26 | 62.1249 | -43.1411 | 4.9213 | 1480.8544 | 0 | -1.7101 | 17 | 2045.0945 | 19.6618 | 60.4764 | 82 | 238.3734 | 377.9129 | 0 | 82
2021-04-14 12:26 | 62.1352 | -43.1372 | 4.9213 | 1480.8544 | 0 | -1.6992 | 17 | 2758.8845 | 19.776 | 59.5389 | 82 | 238.3734 | 377.6879 | 0 | 82
2021-04-14 12:26 | 62.1365 | -43.1523 | 4.9213 | 1480.8544 | 0 | -1.6964 | 17 | 2432.6921 | 19.7658 | 60.6218 | 82 | 238.3734 | 377.6879 | 0 | 82
2021-04-14 12:26 | 62.1431 | -43.1606 | 4.9213 | 1480.8544 | 0 | -1.7318 | 17 | 1926.08 | 19.4859 | 60.4598 | 82 | 238.3734 | 377.5759 | 0 | 82
2021-04-14 12:26 | 62.1636 | -43.162 | 4.9213 | 1480.8544 | 0 | -1.727 | 17 | 2047.0051 | 19.749 | 62.0883 | 82 | 238.3734 | 377.5759 | 0 | 82
2021-04-14 12:26 | 62.1581 | -43.1641 | 4.9213 | 1480.8544 | 0 | -1.7051 | 17 | 2136.9712 | 20.1686 | 60.7483 | 82 | 238.3734 | 378.1331 | 0 | 82
2021-04-14 12:26 | 62.1532 | -43.1653 | 4.9213 | 1480.8544 | 0 | -1.6932 | 17 | 2283.1033 | 20.0958 | 60.6435 | 82 | 238.3734 | 378.1331 | 0 | 82
2021-04-14 12:26 | 62.1172 | -43.1281 | 4.9213 | 1480.8544 | 0 | -1.6982 | 17 | 2219.4915 | 19.6235 | 60.7274 | 82 | 238.3734 | 377.7977 | 0 | 82
2021-04-14 12:26 | 62.0943 | -43.1187 | 4.9213 | 1480.8544 | 0 | -1.6877 | 17 | 2581.115 | 19.5913 | 60.4629 | 82 | 238.3734 | 377.7977 | 0 | 82
2021-04-14 12:26 | 62.1244 | -43.1207 | 4.9213 | 1480.8544 | 0 | -1.6761 | 17 | 2030.6235 | 19.6262 | 60.1714 | 82 | 238.3734 | 377.63 | 0 | 82
2021-04-14 12:26 | 62.1408 | -43.1828 | 4.9213 | 1480.8544 | 0 | -1.6732 | 17 | 1795.1598 | 19.7508 | 61.6315 | 82 | 238.3734 | 377.63 | 0 | 82
2021-04-14 12:26 | 62.149 | -43.1465 | 4.9213 | 1480.8544 | 0 | -1.7566 | 17 | 2151.8174 | 19.8862 | 60.5687 | 82 | 238.3734 | 380.2207 | 0 | 82
2021-04-14 12:26 | 62.131 | -43.1426 | 4.9213 | 1480.8544 | 0 | -1.7261 | 16.25 | 3195.3025 | 19.8097 | 60.1746 | 82 | 238.3734 | 380.2207 | 0 | 82
2021-04-14 12:26 | 62.118 | -43.1455 | 4.9213 | 1480.8544 | 0 | -1.7477 | 16.8125 | 2466.198 | 19.9131 | 61.0358 | 82 | 238.3734 | 379.241 | 0 | 82
2021-04-14 12:26 | 62.1029 | -43.1272 | 4.9213 | 1480.8544 | 0 | -1.7214 | 16.9531 | 1876.949 | 19.6535 | 59.5899 | 82 | 238.3734 | 379.241 | 0 | 82
2021-04-14 12:26 | 62.0667 | -43.0898 | 4.9213 | 1480.8544 | 0 | -1.7142 | 16.9883 | 2515.4543 | 19.684 | 60.122 | 82 | 238.3734 | 379.1352 | 0 | 82
2021-04-14 12:26 | 62.0985 | -43.068 | 4.9213 | 1480.8544 | 0 | -1.7415 | 16.9971 | 2387.6848 | 19.7812 | 60.6191 | 82 | 238.3734 | 379.1352 | 0 | 82
2021-04-14 12:26 | 62.1238 | -43.1042 | 4.9213 | 1480.8544 | 0 | -1.6987 | 16.9993 | 2322.6067 | 19.8689 | 60.7106 | 82 | 238.3734 | 379.2273 | 0 | 82
2021-04-14 12:26 | 62.1087 | -43.0934 | 4.9213 | 1480.8544 | 0 | -1.7897 | 16.9998 | 2296.3274 | 20.0711 | 60.0692 | 82 | 238.3734 | 379.2273 | 0 | 82
2021-04-14 12:26 | 62.1203 | -43.0712 | 4.9213 | 1480.8544 | 0 | -1.8325 | 17 | 2114.28 | 20.0749 | 61.0371 | 82 | 238.3734 | 378.344 | 0 | 82
2021-04-14 12:26 | 62.1242 | -43.0647 | 4.9213 | 1480.8544 | 0 | -1.727 | 17 | 1826.0374 | 19.8558 | 60.6825 | 82 | 238.3734 | 378.344 | 0 | 82
2021-04-14 12:26 | 62.1206 | -43.1444 | 4.9213 | 1480.8544 | 0 | -1.7302 | 17 | 1735.4526 | 19.6052 | 61.086 | 82 | 238.3734 | 377.9005 | 0 | 82
2021-04-14 12:26 | 62.1341 | -43.152 | 4.9213 | 1480.8544 | 0 | -1.6821 | 17 | 2106.3762 | 19.9959 | 61.694 | 82 | 238.3734 | 377.9005 | 0 | 82
2021-04-14 12:26 | 62.1427 | -43.1525 | 4.9213 | 1480.8544 | 0 | -1.7311 | 17 | 2306.1177 | 19.7758 | 60.1357 | 82 | 238.3734 | 377.6744 | 0 | 82
2021-04-14 12:26 | 62.1432 | -43.1552 | 4.9213 | 1480.8544 | 0 | -1.6654 | 17 | 2406.0952 | 19.7458 | 60.4292 | 82 | 238.3734 | 377.6744 | 0 | 82
2021-04-14 12:26 | 62.1239 | -43.1618 | 4.9213 | 1480.8544 | 0 | -1.7325 | 17 | 2067.8213 | 20.1292 | 60.715 | 82 | 238.3734 | 377.5668 | 0 | 82
2021-04-14 12:26 | 62.1386 | -43.153 | 4.9213 | 1480.8544 | 0 | -1.7096 | 17 | 2194.7407 | 19.76 | 60.985 | 82 | 238.3734 | 377.5668 | 0 | 82
2021-04-14 12:26 | 62.1346 | -43.1686 | 4.9213 | 1480.8544 | 0 | -1.7039 | 17 | 1856.6169 | 19.7451 | 60.2853 | 82 | 238.3734 | 379.6385 | 0 | 82
2021-04-14 12:26 | 62.1517 | -43.182 | 4.9213 | 1480.8544 | 0 | -1.6651 | 17 | 1926.0491 | 19.5347 | 61.2528 | 82 | 238.3734 | 379.6385 | 0 | 82
2021-04-14 12:26 | 62.1499 | -43.1848 | 4.9213 | 1480.8544 | 0 | -1.7051 | 17 | 2234.7979 | 19.7028 | 60.6689 | 82 | 238.3734 | 377.8432 | 0 | 82
2021-04-14 12:26 | 62.1567 | -43.1645 | 4.9213 | 1480.8544 | 0 | -1.7213 | 17 | 2321.9905 | 19.972 | 59.3532 | 82 | 238.3734 | 377.8432 | 0 | 82
2021-04-14 12:26 | 62.1555 | -43.1586 | 4.9213 | 1480.8544 | 0 | -1.6875 | 17 | 2094.1038 | 20.0388 | 60.1635 | 82 | 238.3734 | 377.6541 | 0 | 82
2021-04-14 12:26 | 62.1324 | -43.1556 | 4.9213 | 1480.8544 | 0 | -1.6799 | 17 | 1875.3094 | 20.2152 | 61.3909 | 82 | 238.3734 | 377.6541 | 0 | 82
2021-04-14 12:26 | 62.1152 | -43.1442 | 4.9213 | 1480.8544 | 0 | -1.749 | 17 | 1994.6328 | 20.0092 | 60.5201 | 82 | 238.3734 | 377.9646 | 0 | 82
2021-04-14 12:26 | 62.1126 | -43.1442 | 4.9213 | 1480.8544 | 0 | -1.698 | 17 | 2165.3979 | 19.8185 | 61.0307 | 82 | 238.3734 | 377.9646 | 0 | 82
2021-04-14 12:26 | 62.1368 | -43.1599 | 4.9213 | 1480.8544 | 0 | -1.6978 | 17 | 2362.5264 | 19.7508 | 60.3662 | 82 | 238.3734 | 377.7138 | 0 | 82
2021-04-14 12:26 | 62.1381 | -43.1384 | 4.9213 | 1480.8544 | 0 | -1.7594 | 17 | 2291.3022 | 19.7055 | 60.4574 | 82 | 238.3734 | 377.7138 | 0 | 82
2021-04-14 12:26 | 62.1546 | -43.1322 | 4.9213 | 1480.8544 | 0 | -1.6917 | 17 | 2466.6709 | 19.7996 | 62.7766 | 82 | 238.3734 | 377.508 | 0 | 82
2021-04-14 12:26 | 62.1546 | -43.1468 | 4.9213 | 1480.8544 | 0 | -1.6913 | 17 | 2100.6536 | 19.7996 | 61.615 | 82 | 238.3734 | 377.508 | 0 | 82
2021-04-14 12:26 | 62.1478 | -43.1777 | 4.9213 | 1480.8544 | 0 | -1.6765 | 17 | 1952.792 | 20.1064 | 58.7119 | 82 | 238.3734 | 377.508 | 0 | 82
2021-04-14 12:26 | 62.1449 | -43.1945 | 4.9213 | 1480.8544 | 0 | -1.6754 | 17 | 2263.3533 | 20.0551 | 61.4847 | 82 | 238.3734 | 375.9506 | 0 | 82
2021-04-14 12:26 | 62.1301 | -43.1896 | 4.9213 | 1480.8544 | 0 | -1.6714 | 17 | 1988.5134 | 19.9328 | 61.7754 | 82 | 238.3734 | 375.9506 | 0 | 82
2021-04-14 12:26 | 62.1683 | -43.1742 | 4.9213 | 1480.8544 | 0 | -1.7155 | 17 | 1912.257 | 19.5834 | 60.6992 | 82 | 238.3734 | 375.7696 | 0 | 82
2021-04-14 12:26 | 62.1649 | -43.1666 | 4.9213 | 1480.8544 | 0 | -1.7073 | 17 | 1991.563 | 19.8018 | 60.2227 | 82 | 238.3734 | 375.7696 | 0 | 82
2021-04-14 12:26 | 62.1606 | -43.1724 | 4.9213 | 1480.8544 | 0 | -1.7044 | 17 | 2575.6763 | 20.1924 | 60.5711 | 82 | 238.3734 | 377.0336 | 0 | 82
2021-04-14 12:26 | 62.1507 | -43.1464 | 4.9213 | 1480.8544 | 0 | -1.7544 | 16.25 | 2017.615 | 19.928 | 61.9618 | 82 | 238.3734 | 377.0336 | 0 | 82
2021-04-14 12:26 | 62.1472 | -43.1399 | 4.9213 | 1480.8544 | 0 | -1.7207 | 16.8125 | 2113.8311 | 19.7517 | 60.8342 | 82 | 238.3734 | 377.6539 | 0 | 82
2021-04-14 12:26 | 62.1393 | -43.1471 | 4.9213 | 1480.8544 | 0 | -1.6666 | 16.9531 | 2313.6594 | 19.9292 | 59.9224 | 82 | 238.3734 | 377.6539 | 0 | 82
2021-04-14 12:26 | 62.1316 | -43.1495 | 4.9213 | 1480.8544 | 0 | -1.655 | 16.9883 | 2822.2896 | 19.8276 | 60.3417 | 82 | 238.3734 | 377.9614 | 0 | 82
2021-04-14 12:26 | 62.1336 | -43.1426 | 4.9213 | 1480.8544 | 0 | -1.7401 | 16.9971 | 2233.0623 | 19.7248 | 60.7905 | 82 | 238.3734 | 377.9614 | 0 | 82
2021-04-14 12:26 | 62.1507 | -43.1409 | 4.9213 | 1480.8544 | 0 | -1.6864 | 16.9993 | 1757.3809 | 19.4671 | 60.7353 | 82 | 238.3734 | 378.6954 | 0 | 82
2021-04-14 12:26 | 62.1426 | -43.1556 | 4.9213 | 1480.8544 | 0 | -1.7483 | 16.9998 | 2078.0476 | 19.7069 | 60.1616 | 82 | 238.3734 | 378.6954 | 0 | 82
2021-04-14 12:26 | 62.153 | -43.1534 | 4.9213 | 1480.8544 | 0 | -1.6951 | 17 | 1908.9042 | 19.6184 | 61.141 | 82 | 238.3734 | 378.0548 | 0 | 82
2021-04-14 12:26 | 62.1502 | -43.1572 | 4.9213 | 1480.8544 | 0 | -1.7086 | 17 | 2011.7938 | 19.6603 | 61.6269 | 82 | 238.3734 | 378.0548 | 0 | 82
2021-04-14 12:27 | 62.1651 | -43.1423 | 4.9213 | 1480.8544 | 0 | -1.6722 | 17 | 2053.3738 | 19.7187 | 59.6933 | 82 | 238.3734 | 377.7592 | 0 | 82
2021-04-14 12:27 | 62.1592 | -43.1272 | 4.9213 | 1480.8544 | 0 | -1.7237 | 17 | 2544.1917 | 19.7952 | 60.5608 | 82 | 238.3734 | 377.7592 | 0 | 82
2021-04-14 12:27 | 62.143 | -43.139 | 4.9213 | 1480.8544 | 0 | -1.6827 | 17 | 1914.7419 | 19.7725 | 61.7032 | 82 | 238.3734 | 378.0165 | 0 | 82
2021-04-14 12:27 | 62.1462 | -43.1653 | 4.9213 | 1480.8544 | 0 | -1.6773 | 17 | 1781.2526 | 19.6183 | 61.4269 | 82 | 238.3734 | 378.0165 | 0 | 82
2021-04-14 12:27 | 62.109 | -43.1204 | 4.9213 | 1480.8544 | 0 | -1.7697 | 17 | 2070.7803 | 19.52 | 61.5403 | 82 | 238.3734 | 378.146 | 0 | 82
2021-04-14 12:27 | 62.129 | -43.1092 | 4.9213 | 1480.8544 | 0 | -1.7286 | 17 | 2710.4585 | 19.3816 | 60.5548 | 82 | 238.3734 | 378.146 | 0 | 82
2021-04-14 12:27 | 62.1318 | -43.1376 | 4.9213 | 1480.8544 | 0 | -1.6919 | 17 | 2273.2961 | 19.4231 | 60.3831 | 82 | 238.3734 | 377.7713 | 0 | 82
2021-04-14 12:27 | 62.1454 | -43.1452 | 4.9213 | 1480.8544 | 0 | -1.7071 | 17 | 1854.7819 | 19.4847 | 61.6663 | 82 | 238.3734 | 377.7713 | 0 | 82
2021-04-14 12:27 | 62.1554 | -43.1536 | 4.9213 | 1480.8544 | 0 | -1.6859 | 17 | 2067.7854 | 19.7813 | 60.7667 | 82 | 238.3734 | 377.6175 | 0 | 82
2021-04-14 12:27 | 62.1481 | -43.1424 | 4.9213 | 1480.8544 | 0 | -1.7086 | 17 | 1906.8069 | 19.7294 | 59.9176 | 82 | 238.3734 | 377.6175 | 0 | 82
2021-04-14 12:27 | 62.157 | -43.1644 | 4.9213 | 1480.8544 | 0 | -1.6588 | 17 | 1992.4752 | 19.6377 | 60.1414 | 82 | 238.3734 | 379.5141 | 0 | 82
2021-04-14 12:27 | 62.1301 | -43.1592 | 4.9213 | 1480.8544 | 0 | -1.731 | 17 | 2332.5186 | 19.6368 | 60.9255 | 82 | 238.3734 | 379.5141 | 0 | 82
2021-04-14 12:27 | 62.123 | -43.1466 | 4.9213 | 1480.8544 | 0 | -1.7345 | 17 | 2578.9053 | 19.6148 | 60.2091 | 82 | 238.3734 | 377.8464 | 0 | 82
2021-04-14 12:27 | 62.1284 | -43.1577 | 4.9213 | 1480.8544 | 0 | -1.7103 | 17 | 2020.0413 | 19.4577 | 60.3269 | 82 | 238.3734 | 377.8464 | 0 | 82
2021-04-14 12:27 | 62.1582 | -43.1846 | 4.9213 | 1480.8544 | 0 | -1.7123 | 17 | 1735.324 | 19.7693 | 60.3395 | 82 | 238.3734 | 377.6561 | 0 | 82
2021-04-14 12:27 | 62.183 | -43.1835 | 4.9213 | 1480.8544 | 0 | -1.6957 | 17 | 1993.2142 | 19.8773 | 59.8293 | 82 | 238.3734 | 377.6561 | 0 | 82
2021-04-14 12:27 | 62.1788 | -43.1726 | 4.9213 | 1480.8544 | 0 | -1.6806 | 17 | 2079.1316 | 20.0785 | 60.541 | 82 | 238.3734 | 377.9658 | 0 | 82
2021-04-14 12:27 | 62.1848 | -43.1714 | 4.9213 | 1480.8544 | 0 | -1.6827 | 17 | 2320.4163 | 20.1751 | 61.0031 | 82 | 238.3734 | 377.9658 | 0 | 82
2021-04-14 12:27 | 62.1637 | -43.1921 | 4.9213 | 1480.8544 | 0 | -1.663 | 17 | 2118.2236 | 19.9085 | 60.17 | 82 | 238.3734 | 378.1191 | 0 | 82
2021-04-14 12:27 | 62.1331 | -43.1675 | 4.9213 | 1480.8544 | 0 | -1.7368 | 17 | 2135.8643 | 19.6709 | 61.1558 | 82 | 238.3734 | 378.1191 | 0 | 82
2021-04-14 12:27 | 62.1523 | -43.152 | 4.9213 | 1480.8544 | 0 | -1.6838 | 17 | 1849.2374 | 19.6723 | 60.9586 | 82 | 238.3734 | 379.107 | 0 | 82
2021-04-14 12:27 | 62.1545 | -43.1673 | 4.9213 | 1480.8544 | 0 | -1.6835 | 17 | 1954.3146 | 19.8236 | 60.0248 | 82 | 238.3734 | 379.107 | 0 | 82
2021-04-14 12:27 | 62.1767 | -43.1718 | 4.9213 | 1480.8544 | 0 | -1.7202 | 17 | 2253.5334 | 19.8247 | 61.5183 | 82 | 238.3734 | 378.5256 | 0 | 82
2021-04-14 12:27 | 62.1716 | -43.1731 | 4.9213 | 1480.8544 | 0 | -1.6874 | 17 | 2319.4978 | 20.0039 | 60.8174 | 82 | 238.3734 | 378.5256 | 0 | 82
2021-04-14 12:27 | 62.1755 | -43.1863 | 4.9213 | 1480.8544 | 0 | -1.6717 | 17 | 2048.9226 | 20.1081 | 60.3997 | 82 | 238.3734 | 377.9734 | 0 | 82
2021-04-14 12:27 | 62.159 | -43.1725 | 4.9213 | 1480.8544 | 0 | -1.6617 | 17 | 1819.1262 | 20.113 | 61.4194 | 82 | 238.3734 | 377.9734 | 0 | 82
2021-04-14 12:27 | 62.1323 | -43.1539 | 4.9213 | 1480.8544 | 0 | -1.6658 | 17 | 2190.4004 | 19.8117 | 60.292 | 82 | 238.3734 | 377.7025 | 0 | 82
2021-04-14 12:27 | 62.1338 | -43.1472 | 4.9213 | 1480.8544 | 0 | -1.6921 | 17 | 2205.0093 | 19.8279 | 59.6296 | 82 | 238.3734 | 377.7025 | 0 | 82
2021-04-14 12:27 | 62.1495 | -43.1749 | 4.9213 | 1480.8544 | 0 | -1.6749 | 17 | 2353.8579 | 19.7124 | 59.1575 | 82 | 238.3734 | 377.9899 | 0 | 82
2021-04-14 12:27 | 62.1636 | -43.1688 | 4.9213 | 1480.8544 | 0 | -1.7234 | 17 | 2339.3667 | 19.567 | 60.5704 | 82 | 238.3734 | 377.9899 | 0 | 82
2021-04-14 12:27 | 62.1736 | -43.1637 | 4.9213 | 1480.8544 | 0 | -1.7266 | 17 | 2501.9905 | 19.8175 | 59.7888 | 82 | 238.3734 | 377.7267 | 0 | 82
2021-04-14 12:27 | 62.1752 | -43.1714 | 4.9213 | 1480.8544 | 0 | -1.689 | 17 | 1999.4233 | 19.9284 | 60.864 | 82 | 238.3734 | 377.7267 | 0 | 82
2021-04-14 12:27 | 62.1752 | -43.1852 | 4.9213 | 1480.8544 | 0 | -1.6782 | 17 | 1757.0515 | 20.0823 | 60.5639 | 82 | 238.3734 | 378.0014 | 0 | 82
2021-04-14 12:27 | 62.1579 | -43.1495 | 4.9213 | 1480.8544 | 0 | -1.675 | 17 | 2110.5391 | 20.0367 | 59.8715 | 82 | 238.3734 | 378.0014 | 0 | 82
2021-04-14 12:27 | 62.1654 | -43.1135 | 4.9213 | 1480.8544 | 0 | -1.6443 | 17 | 2459.0452 | 19.9849 | 60.4538 | 82 | 238.3734 | 378.1386 | 0 | 82
2021-04-14 12:27 | 62.1667 | -43.1097 | 4.9213 | 1480.8544 | 0 | -1.6849 | 16.25 | 2460.9497 | 19.9966 | 61.2775 | 82 | 238.3734 | 378.1386 | 0 | 82
2021-04-14 12:27 | 62.14 | -43.1685 | 4.9213 | 1480.8544 | 0 | -1.729 | 16.8125 | 1941.8165 | 19.9978 | 60.6017 | 82 | 238.3734 | 378.2075 | 0 | 82
2021-04-14 12:27 | 62.1289 | -43.1576 | 4.9213 | 1480.8544 | 0 | -1.7374 | 16.9531 | 1944.2626 | 19.8924 | 60.7229 | 82 | 238.3734 | 378.2075 | 0 | 82
2021-04-14 12:27 | 62.1531 | -43.1611 | 4.9213 | 1480.8544 | 0 | -1.6804 | 16.9883 | 1956.0969 | 19.8373 | 60.4761 | 82 | 238.3734 | 377.8631 | 0 | 82
2021-04-14 12:27 | 62.1531 | -43.1756 | 4.9213 | 1480.8544 | 0 | -1.7071 | 16.9883 | 2232.134 | 19.8373 | 61.0339 | 82 | 238.3734 | 377.8631 | 0 | 82
2021-04-14 12:27 | 62.1624 | -43.1701 | 4.9213 | 1480.8544 | 0 | -1.7329 | 16.9971 | 2364.2129 | 19.878 | 60.521 | 82 | 238.3734 | 377.8631 | 0 | 82
2021-04-14 12:27 | 62.1699 | -43.1685 | 4.9213 | 1480.8544 | 0 | -1.7031 | 16.2498 | 3121.5117 | 20.0221 | 59.7488 | 82 | 238.3734 | 378.0688 | 0 | 82
2021-04-14 12:27 | 62.1504 | -43.1758 | 4.9213 | 1480.8544 | 0 | -1.6823 | 16.8125 | 2190.0281 | 19.9724 | 59.7513 | 82 | 238.3734 | 378.6896 | 0 | 82
2021-04-14 12:27 | 62.1504 | -43.1762 | 4.9213 | 1480.8544 | 0 | -1.638 | 16.8125 | 1749.7679 | 19.9724 | 59.8935 | 82 | 238.3734 | 378.6896 | 0 | 82
2021-04-14 12:27 | 62.1124 | -43.1763 | 4.9213 | 1480.8544 | 0 | -1.7022 | 16.9531 | 2128.6494 | 19.8162 | 60.4167 | 82 | 238.3734 | 378.6896 | 0 | 82
2021-04-14 12:27 | 62.1049 | -43.1541 | 4.9213 | 1480.8544 | 0 | -1.7089 | 16.9883 | 2427.8328 | 19.7977 | 60.197 | 82 | 238.3734 | 379.3835 | 0 | 82
2021-04-14 12:27 | 62.1216 | -43.1517 | 4.9213 | 1480.8544 | 0 | -1.6741 | 16.9971 | 2379.2803 | 19.7536 | 59.9016 | 82 | 238.3734 | 379.3835 | 0 | 82
2021-04-14 12:27 | 62.1594 | -43.1767 | 4.9213 | 1480.8544 | 0 | -1.6902 | 16.9993 | 2013.0269 | 19.6076 | 60.4594 | 82 | 238.3734 | 377.9962 | 0 | 82
2021-04-14 12:27 | 62.1656 | -43.1766 | 4.9213 | 1480.8544 | 0 | -1.6904 | 16.9998 | 2179.8733 | 20.1719 | 60.0326 | 82 | 238.3734 | 377.9962 | 0 | 82
2021-04-14 12:27 | 62.1409 | -43.1605 | 4.9213 | 1480.8544 | 0 | -1.6724 | 17 | 1848.8207 | 19.9174 | 60.2581 | 82 | 238.3734 | 377.7131 | 0 | 82
2021-04-14 12:27 | 62.1468 | -43.1588 | 4.9213 | 1480.8544 | 0 | -1.6416 | 17 | 1993.8757 | 20.0578 | 60.9995 | 82 | 238.3734 | 377.7131 | 0 | 82
2021-04-14 12:27 | 62.1409 | -43.1587 | 4.9213 | 1480.8544 | 0 | -1.7231 | 17 | 2327.5569 | 19.9496 | 60.1137 | 82 | 238.3734 | 377.2575 | 0 | 82
2021-04-14 12:27 | 62.1365 | -43.1564 | 4.9213 | 1480.8544 | 0 | -1.6987 | 17 | 2660.8921 | 19.8393 | 61.2353 | 82 | 238.3734 | 377.2575 | 0 | 82
2021-04-14 12:27 | 62.1489 | -43.1816 | 4.9213 | 1480.8544 | 0 | -1.6814 | 17 | 2177.75 | 19.7559 | 60.6498 | 82 | 238.3734 | 377.766 | 0 | 82
2021-04-14 12:27 | 62.1651 | -43.1845 | 4.9213 | 1480.8544 | 0 | -1.724 | 17 | 1780.3884 | 19.7439 | 60.2835 | 82 | 238.3734 | 377.766 | 0 | 82
2021-04-14 12:27 | 62.1853 | -43.1722 | 4.9213 | 1480.8544 | 0 | -1.6816 | 17 | 2000.7318 | 19.6141 | 60.9439 | 82 | 238.3734 | 377.615 | 0 | 82
2021-04-14 12:27 | 62.1864 | -43.1941 | 4.9213 | 1480.8544 | 0 | -1.6681 | 17 | 2194.9983 | 19.602 | 61.3433 | 82 | 238.3734 | 377.615 | 0 | 82
2021-04-14 12:27 | 62.1871 | -43.2128 | 4.9213 | 1480.8544 | 0 | -1.6616 | 17 | 2356.6416 | 19.9153 | 59.1943 | 82 | 238.3734 | 377.9171 | 0 | 82
2021-04-14 12:27 | 62.1708 | -43.2072 | 4.9213 | 1480.8544 | 0 | -1.639 | 17 | 2318.093 | 19.9156 | 58.9092 | 82 | 238.3734 | 377.9171 | 0 | 82
2021-04-14 12:27 | 62.1662 | -43.2024 | 4.9213 | 1480.8544 | 0 | -1.6717 | 17 | 2096.9546 | 19.982 | 59.6055 | 82 | 238.3734 | 378.3289 | 0 | 82
2021-04-14 12:28 | 62.1827 | -43.2132 | 4.9213 | 1480.8544 | 0 | -1.6326 | 17 | 1856.7106 | 19.8404 | 59.6238 | 82 | 238.3734 | 378.3289 | 0 | 82
2021-04-14 12:28 | 62.1775 | -43.219 | 4.9213 | 1480.8544 | 0 | -1.6657 | 17 | 1794.1379 | 19.8832 | 59.2952 | 82 | 238.3734 | 377.8944 | 0 | 82
2021-04-14 12:28 | 62.1779 | -43.191 | 4.9213 | 1480.8544 | 0 | -1.7008 | 17 | 2212.8792 | 19.789 | 61.3726 | 82 | 238.3734 | 377.8944 | 0 | 82
2021-04-14 12:28 | 62.1731 | -43.188 | 4.9213 | 1480.8544 | 0 | -1.6634 | 17 | 2054.698 | 19.5333 | 60.1194 | 82 | 238.3734 | 377.6797 | 0 | 82
2021-04-14 12:28 | 62.1897 | -43.2143 | 4.9213 | 1480.8544 | 0 | -1.6517 | 17 | 2175.2781 | 19.6005 | 59.2006 | 82 | 238.3734 | 377.6797 | 0 | 82
2021-04-14 12:28 | 62.2031 | -43.2126 | 4.9213 | 1480.8544 | 0 | -1.6301 | 17 | 1868.2644 | 19.5013 | 60.4707 | 82 | 238.3734 | 377.8173 | 0 | 82
2021-04-14 12:28 | 62.2016 | -43.1984 | 4.9213 | 1480.8544 | 0 | -1.6393 | 17 | 2074.8342 | 19.7739 | 60.6454 | 82 | 238.3734 | 377.8173 | 0 | 82
2021-04-14 12:28 | 62.1879 | -43.1808 | 4.9213 | 1480.8544 | 0 | -1.6495 | 17 | 1866.6057 | 19.8907 | 59.6688 | 82 | 238.3734 | 376.7246 | 0 | 82
2021-04-14 12:28 | 62.1893 | -43.1789 | 4.9213 | 1480.8544 | 0 | -1.6472 | 17 | 1862.7773 | 19.7883 | 60.0651 | 82 | 238.3734 | 376.7246 | 0 | 82
2021-04-14 12:28 | 62.1911 | -43.2144 | 4.9213 | 1480.8544 | 0 | -1.6503 | 17 | 2119.8762 | 19.7137 | 60.7866 | 82 | 238.3734 | 377.073 | 0 | 82
2021-04-14 12:28 | 62.181 | -43.207 | 4.9213 | 1480.8544 | 0 | -1.6911 | 17 | 2422.3652 | 19.6204 | 62.0205 | 82 | 238.3734 | 377.073 | 0 | 82
2021-04-14 12:28 | 62.1936 | -43.2049 | 4.9213 | 1480.8544 | 0 | -1.6276 | 17 | 2139.7493 | 19.8441 | 61.0601 | 82 | 238.3734 | 377.6746 | 0 | 82
2021-04-14 12:28 | 62.1988 | -43.2341 | 4.9213 | 1480.8544 | 0 | -1.6589 | 17 | 1756.0347 | 19.9719 | 59.3769 | 82 | 238.3734 | 377.6746 | 0 | 82
2021-04-14 12:28 | 62.1978 | -43.2249 | 4.9213 | 1480.8544 | 0 | -1.6571 | 17 | 1990.845 | 19.8474 | 59.202 | 82 | 238.3734 | 377.9761 | 0 | 82
2021-04-14 12:28 | 62.1949 | -43.2151 | 4.9213 | 1480.8544 | 0 | -1.6536 | 17 | 2446.761 | 19.8654 | 60.4345 | 82 | 238.3734 | 377.9761 | 0 | 82
2021-04-14 12:28 | 62.1935 | -43.2237 | 4.9213 | 1480.8544 | 0 | -1.6262 | 17 | 2484.3381 | 19.9823 | 58.6368 | 82 | 238.3734 | 378.127 | 0 | 82
2021-04-14 12:28 | 62.1766 | -43.2294 | 4.9213 | 1480.8544 | 0 | -1.6518 | 17 | 2012.4281 | 20.08 | 59.502 | 82 | 238.3734 | 378.127 | 0 | 82
2021-04-14 12:28 | 62.1678 | -43.2209 | 4.9213 | 1480.8544 | 0 | -1.6819 | 17 | 1960.6941 | 21.0519 | 60.4465 | 82 | 238.3734 | 379.3081 | 0 | 82
2021-04-14 12:28 | 62.1698 | -43.2079 | 4.9213 | 1480.8544 | 0 | -1.6473 | 17 | 1918.3574 | 20.9583 | 59.1663 | 82 | 238.3734 | 379.3081 | 0 | 82
2021-04-14 12:28 | 62.2022 | -43.2034 | 4.9213 | 1480.8544 | 0 | -1.612 | 17 | 2078.4482 | 20.5203 | 59.7967 | 82 | 238.3734 | 378.793 | 0 | 82
2021-04-14 12:28 | 62.2187 | -43.2197 | 4.9213 | 1480.8544 | 0 | -1.6413 | 17 | 2324.4143 | 20.7099 | 61.3826 | 82 | 238.3734 | 378.793 | 0 | 82
2021-04-14 12:28 | 62.2041 | -43.2163 | 4.9213 | 1480.8544 | 0 | -1.6626 | 17 | 2059.3889 | 19.9536 | 60.6901 | 82 | 238.3734 | 378.5355 | 0 | 82
2021-04-14 12:28 | 62.2144 | -43.2153 | 4.9213 | 1480.8544 | 0 | -1.63 | 17 | 1835.1326 | 19.8158 | 60.0404 | 82 | 238.3734 | 378.5355 | 0 | 82
2021-04-14 12:28 | 62.2148 | -43.2503 | 4.9213 | 1480.8544 | 0 | -1.5594 | 17 | 1729.403 | 20.0191 | 61.1104 | 82 | 238.3734 | 379.9819 | 0 | 82
2021-04-14 12:28 | 62.1972 | -43.2406 | 4.9213 | 1480.8544 | 0 | -1.67 | 17 | 2111.0579 | 20.0879 | 59.9348 | 82 | 238.3734 | 379.9819 | 0 | 82
2021-04-14 12:28 | 62.2152 | -43.22 | 4.9213 | 1480.8544 | 0 | -1.6181 | 17 | 2016.9738 | 19.8924 | 60.5494 | 82 | 238.3734 | 378.8811 | 0 | 82
2021-04-14 12:28 | 62.2261 | -43.2149 | 4.9213 | 1480.8544 | 0 | -1.6185 | 17 | 2337.3792 | 19.8152 | 61.5179 | 82 | 238.3734 | 378.8811 | 0 | 82
2021-04-14 12:28 | 62.237 | -43.2177 | 4.9213 | 1480.8544 | 0 | -1.672 | 17 | 2201.9607 | 20.0304 | 60.9013 | 82 | 238.3734 | 378.302 | 0 | 82
2021-04-14 12:28 | 62.2225 | -43.2169 | 4.9213 | 1480.8544 | 0 | -1.6151 | 17 | 2112.4109 | 19.9517 | 58.4688 | 82 | 238.3734 | 378.302 | 0 | 82
2021-04-14 12:28 | 62.2236 | -43.2493 | 4.9213 | 1480.8544 | 0 | -1.6213 | 17 | 1834.9346 | 20.1145 | 58.9807 | 82 | 238.3734 | 377.8385 | 0 | 82
2021-04-14 12:28 | 62.2156 | -43.2692 | 4.9213 | 1480.8544 | 0 | -1.5945 | 17 | 1711.2108 | 19.7253 | 60.0121 | 82 | 238.3734 | 377.8385 | 0 | 82
2021-04-14 12:28 | 62.1947 | -43.2277 | 4.9213 | 1480.8544 | 0 | -1.5958 | 17 | 2126.8257 | 19.8389 | 59.601 | 82 | 238.3734 | 377.3015 | 0 | 82
2021-04-14 12:28 | 62.2051 | -43.2206 | 4.9213 | 1480.8544 | 0 | -1.644 | 16.25 | 2799.416 | 19.6593 | 60.1285 | 82 | 238.3734 | 377.3015 | 0 | 82
2021-04-14 12:28 | 62.2151 | -43.2319 | 4.9213 | 1480.8544 | 0 | -1.6173 | 16.8125 | 2405.1152 | 19.5641 | 58.745 | 82 | 238.3734 | 377.371 | 0 | 82
2021-04-14 12:28 | 62.2134 | -43.2358 | 4.9213 | 1480.8544 | 0 | -1.6723 | 16.9531 | 1840.2799 | 19.6258 | 58.8098 | 82 | 238.3734 | 377.371 | 0 | 82
2021-04-14 12:28 | 62.2232 | -43.217 | 4.9213 | 1480.8544 | 0 | -1.6621 | 16.9883 | 1975.9716 | 19.7422 | 60.5653 | 82 | 238.3734 | 378.6472 | 0 | 82
2021-04-14 12:28 | 62.223 | -43.2336 | 4.9213 | 1480.8544 | 0 | -1.6255 | 16.9971 | 1930.8939 | 19.6974 | 59.3199 | 82 | 238.3734 | 378.6472 | 0 | 82
2021-04-14 12:28 | 62.2662 | -43.2514 | 4.9213 | 1480.8544 | 0 | -1.5445 | 16.9993 | 1911.6326 | 19.7794 | 59.5192 | 82 | 238.3734 | 378.5499 | 0 | 82
2021-04-14 12:28 | 62.2662 | -43.2536 | 4.9213 | 1480.8544 | 0 | -1.5813 | 16.9993 | 2110.4961 | 19.7794 | 61.717 | 82 | 238.3734 | 378.5499 | 0 | 82
2021-04-14 12:28 | 62.2587 | -43.2469 | 4.9213 | 1480.8544 | 0 | -1.643 | 16.9998 | 2380.8318 | 20.0137 | 59.179 | 82 | 238.3734 | 378.5499 | 0 | 82
2021-04-14 12:28 | 62.2489 | -43.2445 | 4.9213 | 1480.8544 | 0 | -1.6041 | 17 | 1948.6433 | 19.877 | 59.4452 | 82 | 238.3734 | 378.5545 | 0 | 82
2021-04-14 12:28 | 62.2565 | -43.2677 | 4.9213 | 1480.8544 | 0 | -1.575 | 17 | 1794.6699 | 19.7005 | 60.4134 | 82 | 238.3734 | 378.5545 | 0 | 82
2021-04-14 12:28 | 62.2318 | -43.2516 | 4.9213 | 1480.8544 | 0 | -1.641 | 17 | 2172 | 19.7906 | 60.2999 | 82 | 238.3734 | 378.4172 | 0 | 82
2021-04-14 12:28 | 62.224 | -43.2498 | 4.9213 | 1480.8544 | 0 | -1.5904 | 17 | 1953.7384 | 19.9547 | 60.6905 | 82 | 238.3734 | 378.4172 | 0 | 82
2021-04-14 12:28 | 62.2427 | -43.2564 | 4.9213 | 1480.8544 | 0 | -1.6361 | 17 | 2038.5555 | 19.9401 | 59.3923 | 82 | 238.3734 | 378.3499 | 0 | 82
2021-04-14 12:28 | 62.261 | -43.2562 | 4.9213 | 1480.8544 | 0 | -1.6019 | 17 | 1932.9503 | 20.1402 | 59.4671 | 82 | 238.3734 | 378.3499 | 0 | 82
2021-04-14 12:28 | 62.2644 | -43.2446 | 4.9213 | 1480.8544 | 0 | -1.6331 | 17 | 2104.4092 | 19.9984 | 58.8687 | 82 | 238.3734 | 378.6342 | 0 | 82
2021-04-14 12:28 | 62.2548 | -43.2417 | 4.9213 | 1480.8544 | 0 | -1.6102 | 17 | 1869.2543 | 20.0735 | 59.7775 | 82 | 238.3734 | 378.6342 | 0 | 82
2021-04-14 12:28 | 62.2651 | -43.2748 | 4.9213 | 1480.8544 | 0 | -1.5959 | 17 | 1923.9258 | 20.108 | 59.3069 | 82 | 238.3734 | 375.5602 | 0 | 82
2021-04-14 12:28 | 62.2405 | -43.2716 | 4.9213 | 1480.8544 | 0 | -1.623 | 17 | 2223.6853 | 20.2454 | 59.4382 | 82 | 238.3734 | 375.5602 | 0 | 82
2021-04-14 12:28 | 62.2337 | -43.2706 | 4.9213 | 1480.8544 | 0 | -1.6 | 17 | 2800.5798 | 20.0823 | 59.0431 | 82 | 238.3734 | 378.9481 | 0 | 82
2021-04-14 12:28 | 62.2366 | -43.26 | 4.9213 | 1480.8544 | 0 | -1.587 | 17 | 2266.9417 | 20.131 | 58.8247 | 82 | 238.3734 | 378.9481 | 0 | 82
2021-04-14 12:28 | 62.2496 | -43.2573 | 4.9213 | 1480.8544 | 0 | -1.5971 | 17 | 1764.1267 | 20.0885 | 59.7075 | 82 | 238.3734 | 378.2065 | 0 | 82
2021-04-14 12:28 | 62.2539 | -43.2562 | 4.9213 | 1480.8544 | 0 | -1.5804 | 17 | 2081.0066 | 19.8535 | 60.5311 | 82 | 238.3734 | 378.2065 | 0 | 82
2021-04-14 12:28 | 62.2344 | -43.2438 | 4.9213 | 1480.8544 | 0 | -1.6302 | 17 | 1887.3158 | 19.866 | 59.1979 | 82 | 238.3734 | 377.9919 | 0 | 82
2021-04-14 12:28 | 62.2272 | -43.245 | 4.9213 | 1480.8544 | 0 | -1.5863 | 17 | 2045.205 | 19.937 | 59.8958 | 82 | 238.3734 | 377.9919 | 0 | 82
2021-04-14 12:28 | 62.2361 | -43.2483 | 4.9213 | 1480.8544 | 0 | -1.6217 | 17 | 2224.1724 | 19.7778 | 59.8706 | 82 | 238.3734 | 378.0925 | 0 | 82
2021-04-14 12:28 | 62.2201 | -43.2214 | 4.9213 | 1480.8544 | 0 | -1.6765 | 17 | 2104.1836 | 19.9502 | 59.8276 | 82 | 238.3734 | 378.0925 | 0 | 82
2021-04-14 12:28 | 62.251 | -43.2146 | 4.9213 | 1480.8544 | 0 | -1.5782 | 17 | 1800.1798 | 19.8697 | 59.6808 | 82 | 238.3734 | 377.4467 | 0 | 82
2021-04-14 12:28 | 62.2483 | -43.2414 | 4.9213 | 1480.8544 | 0 | -1.6399 | 17 | 1709.157 | 19.8248 | 60.4317 | 82 | 238.3734 | 377.4467 | 0 | 82
2021-04-14 12:29 | 62.2502 | -43.2459 | 4.9213 | 1480.8544 | 0 | -1.6241 | 17 | 2043.1357 | 19.7218 | 60.473 | 82 | 238.3734 | 377.7617 | 0 | 82
2021-04-14 12:29 | 62.2316 | -43.2483 | 4.9213 | 1480.8544 | 0 | -1.6406 | 17 | 2857.283 | 19.707 | 58.8091 | 82 | 238.3734 | 377.7617 | 0 | 82
2021-04-14 12:29 | 62.2355 | -43.2492 | 4.9213 | 1480.8544 | 0 | -1.6151 | 17 | 2444.2351 | 19.7708 | 59.1803 | 82 | 238.3734 | 377.995 | 0 | 82
2021-04-14 12:29 | 62.243 | -43.2641 | 4.9213 | 1480.8544 | 0 | -1.6159 | 17 | 1920.6094 | 19.6917 | 59.1534 | 82 | 238.3734 | 377.995 | 0 | 82
2021-04-14 12:29 | 62.2475 | -43.2665 | 4.9213 | 1480.8544 | 0 | -1.5989 | 17 | 2102.4756 | 19.6402 | 58.8672 | 82 | 238.3734 | 378.1417 | 0 | 82
2021-04-14 12:29 | 62.2548 | -43.2776 | 4.9213 | 1480.8544 | 0 | -1.5756 | 17 | 1797.0913 | 19.7934 | 60.1443 | 82 | 238.3734 | 378.1417 | 0 | 82
2021-04-14 12:29 | 62.2424 | -43.2565 | 4.9213 | 1480.8544 | 0 | -1.6147 | 17 | 1939.6301 | 19.8262 | 59.8662 | 82 | 238.3734 | 377.8032 | 0 | 82
2021-04-14 12:29 | 62.2374 | -43.2543 | 4.9213 | 1480.8544 | 0 | -1.626 | 17 | 2145.0347 | 19.661 | 58.286 | 82 | 238.3734 | 377.8032 | 0 | 82
2021-04-14 12:29 | 62.2269 | -43.2607 | 4.9213 | 1480.8544 | 0 | -1.6444 | 17 | 2473.1946 | 19.6063 | 58.5478 | 82 | 238.3734 | 378.3159 | 0 | 82
2021-04-14 12:29 | 62.2336 | -43.256 | 4.9213 | 1480.8544 | 0 | -1.6126 | 17 | 2026.479 | 19.4009 | 60.5978 | 82 | 238.3734 | 378.3159 | 0 | 82
2021-04-14 12:29 | 62.2298 | -43.2495 | 4.9213 | 1480.8544 | 0 | -1.6234 | 17 | 1748.2001 | 19.5047 | 58.8215 | 82 | 238.3734 | 377.8906 | 0 | 82
2021-04-14 12:29 | 62.2326 | -43.2455 | 4.9213 | 1480.8544 | 0 | -1.6182 | 17 | 2059.0703 | 19.6378 | 59.7797 | 82 | 238.3734 | 377.8906 | 0 | 82
2021-04-14 12:29 | 62.2354 | -43.2445 | 4.9213 | 1480.8544 | 0 | -1.6056 | 17 | 2453.1907 | 19.8263 | 59.2978 | 82 | 238.3734 | 377.7437 | 0 | 82
2021-04-14 12:29 | 62.2437 | -43.2552 | 4.9213 | 1480.8544 | 0 | -1.6055 | 17 | 2304.1936 | 20.1063 | 59.7877 | 82 | 238.3734 | 377.7437 | 0 | 82
2021-04-14 12:29 | 62.2303 | -43.2574 | 4.9213 | 1480.8544 | 0 | -1.6314 | 17 | 1988.9015 | 19.8537 | 60.1387 | 82 | 238.3734 | 379.7138 | 0 | 82
2021-04-14 12:29 | 62.2121 | -43.2425 | 4.9213 | 1480.8544 | 0 | -1.6635 | 17 | 2044.0555 | 19.8719 | 59.7612 | 82 | 238.3734 | 379.7138 | 0 | 82
2021-04-14 12:29 | 62.2451 | -43.2368 | 4.9213 | 1480.8544 | 0 | -1.6296 | 17 | 1842.399 | 20.0495 | 58.7654 | 82 | 238.3734 | 378.593 | 0 | 82
2021-04-14 12:29 | 62.2574 | -43.2641 | 4.9213 | 1480.8544 | 0 | -1.6102 | 17 | 1750.9938 | 19.8912 | 60.9751 | 82 | 238.3734 | 378.593 | 0 | 82
2021-04-14 12:29 | 62.2555 | -43.2562 | 4.9213 | 1480.8544 | 0 | -1.5991 | 17 | 2081.7041 | 19.9784 | 59.7156 | 82 | 238.3734 | 376.7029 | 0 | 82
2021-04-14 12:29 | 62.2406 | -43.249 | 4.9213 | 1480.8544 | 0 | -1.6439 | 17 | 2405.0439 | 19.8537 | 58.4224 | 82 | 238.3734 | 376.7029 | 0 | 82
2021-04-14 12:29 | 62.2467 | -43.2475 | 4.9213 | 1480.8544 | 0 | -1.5978 | 17 | 2101.0671 | 19.921 | 59.5588 | 82 | 238.3734 | 377.0819 | 0 | 82
2021-04-14 12:29 | 62.2354 | -43.2687 | 4.9213 | 1480.8544 | 0 | -1.6213 | 17 | 1773.7784 | 19.9376 | 59.9806 | 82 | 238.3734 | 377.0819 | 0 | 82
2021-04-14 12:29 | 62.2236 | -43.2661 | 4.9213 | 1480.8544 | 0 | -1.6391 | 17 | 1984.1958 | 19.9911 | 58.7566 | 82 | 238.3734 | 377.2748 | 0 | 82
2021-04-14 12:29 | 62.2332 | -43.2628 | 4.9213 | 1480.8544 | 0 | -1.6087 | 17 | 2285.6248 | 20.2143 | 59.3015 | 82 | 238.3734 | 377.2748 | 0 | 82
2021-04-14 12:29 | 62.254 | -43.2752 | 4.9213 | 1480.8544 | 0 | -1.5867 | 17 | 2391.709 | 19.6159 | 59.1902 | 82 | 238.3734 | 377.1306 | 0 | 82
2021-04-14 12:29 | 62.258 | -43.2728 | 4.9213 | 1480.8544 | 0 | -1.5867 | 17 | 2101.8701 | 19.6774 | 58.5709 | 82 | 238.3734 | 377.1306 | 0 | 82
2021-04-14 12:29 | 62.2515 | -43.2476 | 4.9213 | 1480.8544 | 0 | -1.6103 | 17 | 1989.5768 | 19.757 | 59.3137 | 82 | 238.3734 | 375.5038 | 0 | 82
2021-04-14 12:29 | 62.2356 | -43.2424 | 4.9213 | 1480.8544 | 0 | -1.5882 | 17 | 1910.3906 | 19.9357 | 59.0169 | 82 | 238.3734 | 375.5038 | 0 | 82
2021-04-14 12:29 | 62.2487 | -43.2634 | 4.9213 | 1480.8544 | 0 | -1.607 | 17 | 1780.6472 | 19.6527 | 59.7721 | 82 | 238.3734 | 373.8128 | 0 | 82
2021-04-14 12:29 | 62.2436 | -43.2668 | 4.9213 | 1480.8544 | 0 | -1.6306 | 17 | 2105.875 | 19.6716 | 60.0959 | 82 | 238.3734 | 373.8128 | 0 | 82
2021-04-14 12:29 | 62.2682 | -43.2407 | 4.9213 | 1480.8544 | 0 | -1.5678 | 17 | 2078.052 | 19.7418 | 59.6918 | 82 | 238.3734 | 377.2161 | 0 | 82
2021-04-14 12:29 | 62.2727 | -43.2379 | 4.9213 | 1480.8544 | 0 | -1.5521 | 17 | 1989.6021 | 19.6907 | 59.6423 | 82 | 238.3734 | 377.2161 | 0 | 82
2021-04-14 12:29 | 62.2565 | -43.2802 | 4.9213 | 1480.8544 | 0 | -1.5932 | 17 | 1999.0865 | 19.7561 | 60.3876 | 82 | 238.3734 | 377.341 | 0 | 82
2021-04-14 12:29 | 62.2297 | -43.2644 | 4.9213 | 1480.8544 | 0 | -1.5898 | 17 | 2195.1719 | 19.729 | 60.2226 | 82 | 238.3734 | 377.341 | 0 | 82
2021-04-14 12:29 | 62.2497 | -43.2472 | 4.9213 | 1480.8544 | 0 | -1.579 | 17 | 2005.2565 | 19.8503 | 58.4327 | 82 | 238.3734 | 376.1805 | 0 | 82
2021-04-14 12:29 | 62.2473 | -43.2605 | 4.9213 | 1480.8544 | 0 | -1.6081 | 17 | 1803.8772 | 19.5961 | 59.8257 | 82 | 238.3734 | 376.1805 | 0 | 82
2021-04-14 12:29 | 62.2465 | -43.2852 | 4.9213 | 1480.8544 | 0 | -1.5856 | 17 | 1933.5969 | 19.4604 | 60.5103 | 82 | 238.3734 | 377.1628 | 0 | 82
2021-04-14 12:29 | 62.2384 | -43.2701 | 4.9213 | 1480.8544 | 0 | -1.6281 | 17 | 2314.5652 | 19.7267 | 58.345 | 82 | 238.3734 | 377.1628 | 0 | 82
2021-04-14 12:29 | 62.2384 | -43.2663 | 4.9213 | 1480.8544 | 0 | -1.6059 | 17 | 2193.894 | 19.7267 | 59.2024 | 82 | 238.3734 | 377.1628 | 0 | 82
2021-04-14 12:29 | 62.2584 | -43.2761 | 4.9213 | 1480.8544 | 0 | -1.6109 | 17 | 1808.2156 | 19.689 | 60.091 | 82 | 238.3734 | 377.6827 | 0 | 82
2021-04-14 12:29 | 62.263 | -43.2791 | 4.9213 | 1480.8544 | 0 | -1.5952 | 17 | 1912.861 | 19.8575 | 59.4815 | 82 | 238.3734 | 377.6827 | 0 | 82
2021-04-14 12:29 | 62.25 | -43.2832 | 4.9213 | 1480.8544 | 0 | -1.5674 | 17 | 2169.3621 | 19.599 | 59.2935 | 82 | 238.3734 | 377.5735 | 0 | 82
2021-04-14 12:29 | 62.243 | -43.2858 | 4.9213 | 1480.8544 | 0 | -1.5939 | 17 | 2431.5073 | 19.6864 | 58.8315 | 82 | 238.3734 | 377.5735 | 0 | 82
2021-04-14 12:29 | 62.2469 | -43.2827 | 4.9213 | 1480.8544 | 0 | -1.5618 | 17 | 2193.4575 | 19.6176 | 60.2754 | 82 | 238.3734 | 377.5083 | 0 | 82
2021-04-14 12:29 | 62.2518 | -43.2769 | 4.9213 | 1480.8544 | 0 | -1.6177 | 17 | 2284.8523 | 19.6571 | 59.9592 | 82 | 238.3734 | 377.5083 | 0 | 82
2021-04-14 12:29 | 62.2538 | -43.2723 | 4.9213 | 1480.8544 | 0 | -1.5926 | 17 | 1926.3633 | 19.9087 | 58.7116 | 82 | 238.3734 | 377.8851 | 0 | 82
2021-04-14 12:29 | 62.268 | -43.2914 | 4.9213 | 1480.8544 | 0 | -1.5634 | 17 | 1910.9642 | 19.7626 | 60.4491 | 82 | 238.3734 | 377.8851 | 0 | 82
2021-04-14 12:29 | 62.2492 | -43.2782 | 4.9213 | 1480.8544 | 0 | -1.5789 | 17 | 2294.6909 | 19.6771 | 60.5364 | 82 | 238.3734 | 377.6758 | 0 | 82
2021-04-14 12:29 | 62.2511 | -43.2768 | 4.9213 | 1480.8544 | 0 | -1.5806 | 17 | 2871.8044 | 19.4543 | 59.683 | 82 | 238.3734 | 377.6758 | 0 | 82
2021-04-14 12:29 | 62.2606 | -43.2883 | 4.9213 | 1480.8544 | 0 | -1.6085 | 17 | 2182.4832 | 19.5888 | 60.1171 | 82 | 238.3734 | 376.8207 | 0 | 82
2021-04-14 12:29 | 62.2855 | -43.2739 | 4.9213 | 1480.8544 | 0 | -1.5726 | 17 | 1757.2362 | 19.6611 | 59.9415 | 82 | 238.3734 | 376.8207 | 0 | 82
2021-04-14 12:29 | 62.2867 | -43.2645 | 4.9213 | 1480.8544 | 0 | -1.565 | 17 | 2094.5288 | 19.6316 | 59.0439 | 82 | 238.3734 | 377.1454 | 0 | 82
2021-04-14 12:29 | 62.2694 | -43.2854 | 4.9213 | 1480.8544 | 0 | -1.524 | 17 | 1908.1539 | 19.6114 | 59.3294 | 82 | 238.3734 | 377.1454 | 0 | 82
2021-04-14 12:29 | 62.2564 | -43.2906 | 4.9213 | 1480.8544 | 0 | -1.5927 | 17 | 1955.1279 | 19.7987 | 59.8032 | 82 | 238.3734 | 377.6516 | 0 | 82
2021-04-14 12:29 | 62.2764 | -43.2918 | 4.9213 | 1480.8544 | 0 | -1.5904 | 17 | 2147.3899 | 19.6226 | 60.1606 | 82 | 238.3734 | 377.6516 | 0 | 82
2021-04-14 12:29 | 62.2717 | -43.2719 | 4.9213 | 1480.8544 | 0 | -1.5875 | 17 | 2417.8892 | 19.7487 | 58.1848 | 82 | 238.3734 | 377.5587 | 0 | 82
2021-04-14 12:29 | 62.2922 | -43.2545 | 4.9213 | 1480.8544 | 0 | -1.593 | 17 | 1898.5486 | 19.8194 | 59.6516 | 82 | 238.3734 | 377.5587 | 0 | 82
2021-04-14 12:29 | 62.2905 | -43.274 | 4.9213 | 1480.8544 | 0 | -1.5873 | 17 | 1753.8975 | 19.897 | 59.6283 | 82 | 238.3734 | 377.5123 | 0 | 82
2021-04-14 12:29 | 62.2678 | -43.2671 | 4.9213 | 1480.8544 | 0 | -1.5751 | 17 | 2110.8882 | 19.8376 | 59.337 | 82 | 238.3734 | 377.5123 | 0 | 82
2021-04-14 12:30 | 62.2676 | -43.2663 | 4.9213 | 1480.8544 | 0 | -1.5794 | 17 | 2391.7175 | 20.1106 | 59.1692 | 82 | 238.3734 | 377.4892 | 0 | 82
2021-04-14 12:30 | 62.2638 | -43.2957 | 4.9213 | 1480.8544 | 0 | -1.5958 | 17 | 2229.6133 | 20.1585 | 59.2711 | 82 | 238.3734 | 377.4892 | 0 | 82
2021-04-14 12:30 | 62.2631 | -43.2945 | 4.9213 | 1480.8544 | 0 | -1.6051 | 17 | 1915.1337 | 20.1427 | 58.1043 | 82 | 238.3734 | 377.0506 | 0 | 82
2021-04-14 12:30 | 62.2646 | -43.2757 | 4.9213 | 1480.8544 | 0 | -1.6291 | 17 | 2028.0618 | 20.028 | 60.995 | 82 | 238.3734 | 377.0506 | 0 | 82
2021-04-14 12:30 | 62.2814 | -43.2721 | 4.9213 | 1480.8544 | 0 | -1.5598 | 17 | 1774.7373 | 20.0665 | 60.9716 | 82 | 238.3734 | 376.8302 | 0 | 82
2021-04-14 12:30 | 62.2899 | -43.2869 | 4.9213 | 1480.8544 | 0 | -1.5587 | 17 | 1799.0801 | 19.9008 | 59.8982 | 82 | 238.3734 | 376.8302 | 0 | 82
2021-04-14 12:30 | 62.2717 | -43.3001 | 4.9213 | 1480.8544 | 0 | -1.569 | 17 | 2128.0798 | 19.9488 | 58.6975 | 82 | 238.3734 | 377.1146 | 0 | 82
2021-04-14 12:30 | 62.2449 | -43.2597 | 4.9213 | 1480.8544 | 0 | -1.6049 | 17 | 2841.5986 | 19.8915 | 61.4773 | 82 | 238.3734 | 377.1146 | 0 | 82
2021-04-14 12:30 | 62.241 | -43.2479 | 4.9213 | 1480.8544 | 0 | -1.6105 | 17 | 2155.4312 | 19.9245 | 60.4791 | 82 | 238.3734 | 376.2444 | 0 | 82
2021-04-14 12:30 | 62.2537 | -43.2811 | 4.9213 | 1480.8544 | 0 | -1.581 | 17 | 1748.1627 | 20.0246 | 60.183 | 82 | 238.3734 | 376.2444 | 0 | 82
2021-04-14 12:30 | 62.2575 | -43.2676 | 4.9213 | 1480.8544 | 0 | -1.6059 | 17 | 2058.2388 | 19.8248 | 59.0605 | 82 | 238.3734 | 373.9743 | 0 | 82
2021-04-14 12:30 | 62.2661 | -43.2661 | 4.9213 | 1480.8544 | 0 | -1.5384 | 17 | 2164.0176 | 19.9019 | 59.1434 | 82 | 238.3734 | 373.9743 | 0 | 82
2021-04-14 12:30 | 62.2837 | -43.2842 | 4.9213 | 1480.8544 | 0 | -1.5332 | 17 | 2128.502 | 19.9433 | 59.8939 | 82 | 238.3734 | 374.2629 | 0 | 82
2021-04-14 12:30 | 62.2714 | -43.2862 | 4.9213 | 1480.8544 | 0 | -1.566 | 17 | 1973.3187 | 20.0579 | 60.422 | 82 | 238.3734 | 374.2629 | 0 | 82
2021-04-14 12:30 | 62.2416 | -43.2702 | 4.9213 | 1480.8544 | 0 | -1.5749 | 17 | 2010.2174 | 20.1199 | 58.8123 | 82 | 238.3734 | 376.0933 | 0 | 82
2021-04-14 12:30 | 62.2736 | -43.2528 | 4.9213 | 1480.8544 | 0 | -1.5716 | 17 | 1859.3387 | 20.0884 | 60.2645 | 82 | 238.3734 | 376.0933 | 0 | 82
2021-04-14 12:30 | 62.2836 | -43.2668 | 4.9213 | 1480.8544 | 0 | -1.5547 | 17 | 1903.412 | 19.968 | 59.3567 | 82 | 238.3734 | 377.1863 | 0 | 82
2021-04-14 12:30 | 62.2869 | -43.3262 | 4.9213 | 1480.8544 | 0 | -1.5681 | 17 | 2311.0205 | 19.8145 | 58.3653 | 82 | 238.3734 | 377.1863 | 0 | 82
2021-04-14 12:30 | 62.272 | -43.2913 | 4.9213 | 1480.8544 | 0 | -1.6144 | 17 | 2179.7859 | 19.7093 | 60.1709 | 82 | 238.3734 | 380.2299 | 0 | 82
2021-04-14 12:30 | 62.2816 | -43.2811 | 4.9213 | 1480.8544 | 0 | -1.5305 | 17 | 2229.1689 | 19.799 | 62.0287 | 82 | 238.3734 | 380.2299 | 0 | 82
2021-04-14 12:30 | 62.285 | -43.3212 | 4.9213 | 1480.8544 | 0 | -1.5536 | 17 | 1869.8398 | 19.8469 | 61.3994 | 82 | 238.3734 | 378.8488 | 0 | 82
2021-04-14 12:30 | 62.2671 | -43.289 | 4.9213 | 1480.8544 | 0 | -1.5731 | 17 | 1945.0386 | 19.8016 | 59.9529 | 82 | 238.3734 | 378.8488 | 0 | 82
2021-04-14 12:30 | 62.3027 | -43.2579 | 4.9213 | 1480.8544 | 0 | -1.5364 | 17 | 1932.1749 | 20.0234 | 59.8461 | 82 | 238.3734 | 378.5653 | 0 | 82
2021-04-14 12:30 | 62.3078 | -43.2913 | 4.9213 | 1480.8544 | 0 | -1.5691 | 17 | 2149.4172 | 19.7854 | 61.3843 | 82 | 238.3734 | 378.5653 | 0 | 82
2021-04-14 12:30 | 62.303 | -43.3222 | 4.9213 | 1480.8544 | 0 | -1.5566 | 17 | 2314.5237 | 19.7659 | 61.0815 | 82 | 238.3734 | 378.6262 | 0 | 82
2021-04-14 12:30 | 62.2824 | -43.2905 | 4.9213 | 1480.8544 | 0 | -1.6079 | 17 | 2290.498 | 19.8556 | 60.2304 | 82 | 238.3734 | 378.6262 | 0 | 82
2021-04-14 12:30 | 62.287 | -43.2835 | 4.9213 | 1480.8544 | 0 | -1.5896 | 17 | 2030.6641 | 20.0721 | 59.6728 | 82 | 238.3734 | 378.7748 | 0 | 82
2021-04-14 12:30 | 62.2813 | -43.3044 | 4.9213 | 1480.8544 | 0 | -1.5436 | 17 | 1791.5846 | 20.0148 | 59.6001 | 82 | 238.3734 | 378.7748 | 0 | 82
2021-04-14 12:30 | 62.2758 | -43.2981 | 4.9213 | 1480.8544 | 0 | -1.5869 | 17 | 2060.4978 | 19.6216 | 61.4746 | 82 | 238.3734 | 378.518 | 0 | 82
2021-04-14 12:30 | 62.2993 | -43.2962 | 4.9213 | 1480.8544 | 0 | -1.5458 | 17 | 2448.9753 | 19.5706 | 60.1519 | 82 | 238.3734 | 378.518 | 0 | 82
2021-04-14 12:30 | 62.3132 | -43.2956 | 4.9213 | 1480.8544 | 0 | -1.5387 | 16.25 | 2445.4692 | 20.0131 | 58.583 | 82 | 238.3734 | 378.3997 | 0 | 82
2021-04-14 12:30 | 62.3044 | -43.3164 | 4.9213 | 1480.8544 | 0 | -1.5572 | 16.8125 | 2061.6292 | 19.9033 | 59.8014 | 82 | 238.3734 | 378.3997 | 0 | 82
2021-04-14 12:30 | 62.2831 | -43.3103 | 4.9213 | 1480.8544 | 0 | -1.5874 | 16.9531 | 1977.3213 | 19.9533 | 59.6829 | 82 | 238.3734 | 378.3396 | 0 | 82
2021-04-14 12:30 | 62.2732 | -43.3071 | 4.9213 | 1480.8544 | 0 | -1.5522 | 16.9883 | 1851.1067 | 20.0383 | 61.0679 | 82 | 238.3734 | 378.3396 | 0 | 82
2021-04-14 12:30 | 62.2738 | -43.3197 | 4.9213 | 1480.8544 | 0 | -1.5315 | 16.9971 | 1867.5623 | 19.8731 | 60.847 | 82 | 238.3734 | 379.9279 | 0 | 82
2021-04-14 12:30 | 62.2895 | -43.3165 | 4.9213 | 1480.8544 | 0 | -1.5759 | 16.9993 | 2108.0112 | 20.0988 | 59.8692 | 82 | 238.3734 | 379.9279 | 0 | 82
2021-04-14 12:30 | 62.2943 | -43.2944 | 4.9213 | 1480.8544 | 0 | -1.553 | 16.9998 | 2354.7305 | 19.9395 | 60.1794 | 82 | 238.3734 | 377.7791 | 0 | 82
2021-04-14 12:30 | 62.2951 | -43.289 | 4.9213 | 1480.8544 | 0 | -1.5483 | 16.25 | 2343.5725 | 19.9751 | 61.6871 | 82 | 238.3734 | 377.7791 | 0 | 82
2021-04-14 12:30 | 62.2951 | -43.2943 | 4.9213 | 1480.8544 | 0 | -1.5916 | 16.25 | 2073.1365 | 19.9751 | 61.5961 | 82 | 238.3734 | 377.7791 | 0 | 82
2021-04-14 12:30 | 62.2905 | -43.2997 | 4.9213 | 1480.8544 | 0 | -1.5549 | 16.8125 | 1942.6389 | 19.8501 | 59.9752 | 82 | 238.3734 | 377.6664 | 0 | 82
2021-04-14 12:30 | 62.2941 | -43.3139 | 4.9213 | 1480.8544 | 0 | -1.5724 | 16.9531 | 1887.9872 | 19.9478 | 60.8501 | 82 | 238.3734 | 377.6664 | 0 | 82
2021-04-14 12:30 | 62.2868 | -43.3259 | 4.9213 | 1480.8544 | 0 | -1.4935 | 16.9883 | 2168.3738 | 20.0586 | 59.9105 | 82 | 238.3734 | 377.2447 | 0 | 82
2021-04-14 12:30 | 62.288 | -43.3312 | 4.9213 | 1480.8544 | 0 | -1.5253 | 16.9971 | 2050.0791 | 20.0552 | 60.4985 | 82 | 238.3734 | 377.2447 | 0 | 82
2021-04-14 12:30 | 62.2946 | -43.3043 | 4.9213 | 1480.8544 | 0 | -1.5645 | 16.9993 | 2027.809 | 20.0867 | 61.674 | 82 | 238.3734 | 377.3565 | 0 | 82
2021-04-14 12:30 | 62.2933 | -43.2838 | 4.9213 | 1480.8544 | 0 | -1.5191 | 16.9998 | 1934.8525 | 20.033 | 60.8593 | 82 | 238.3734 | 377.3565 | 0 | 82
2021-04-14 12:30 | 62.3086 | -43.303 | 4.9213 | 1480.8544 | 0 | -1.562 | 17 | 1739.9761 | 20.2037 | 59.5982 | 82 | 238.3734 | 377.7884 | 0 | 82
2021-04-14 12:30 | 62.2982 | -43.3213 | 4.9213 | 1480.8544 | 0 | -1.5598 | 17 | 1949.2986 | 19.9886 | 60.9576 | 82 | 238.3734 | 377.7884 | 0 | 82
2021-04-14 12:30 | 62.2869 | -43.3207 | 4.9213 | 1480.8544 | 0 | -1.5811 | 17 | 2407.8479 | 19.9212 | 60.8329 | 82 | 238.3734 | 378.0344 | 0 | 82
2021-04-14 12:30 | 62.2918 | -43.318 | 4.9213 | 1480.8544 | 0 | -1.5716 | 17 | 2417.6052 | 19.9591 | 60.2698 | 82 | 238.3734 | 378.0344 | 0 | 82
2021-04-14 12:30 | 62.2855 | -43.3007 | 4.9213 | 1480.8544 | 0 | -1.5055 | 17 | 2086.6587 | 19.8438 | 59.6351 | 82 | 238.3734 | 379.736 | 0 | 82
2021-04-14 12:30 | 62.2987 | -43.2964 | 4.9213 | 1480.8544 | 0 | -1.5324 | 17 | 2026.9918 | 19.9098 | 60.8302 | 82 | 238.3734 | 379.736 | 0 | 82
2021-04-14 12:30 | 62.2922 | -43.3177 | 4.9213 | 1480.8544 | 0 | -1.5463 | 17 | 1884.7054 | 19.9615 | 59.8438 | 82 | 238.3734 | 378.6015 | 0 | 82
2021-04-14 12:30 | 62.3045 | -43.337 | 4.9213 | 1480.8544 | 0 | -1.5217 | 17 | 2128.4087 | 19.8758 | 61.4889 | 82 | 238.3734 | 378.6015 | 0 | 82
2021-04-14 12:30 | 62.298 | -43.3419 | 4.9213 | 1480.8544 | 0 | -1.5525 | 17 | 2286.9995 | 19.8799 | 61.1879 | 82 | 238.3734 | 375.3027 | 0 | 82
2021-04-14 12:30 | 62.2942 | -43.3444 | 4.9213 | 1480.8544 | 0 | -1.5279 | 17 | 2253.2598 | 19.7966 | 58.792 | 82 | 238.3734 | 375.3027 | 0 | 82
2021-04-14 12:30 | 62.3184 | -43.3482 | 4.9213 | 1480.8544 | 0 | -1.5561 | 17 | 1959.47 | 19.8919 | 59.8945 | 82 | 238.3734 | 376.7917 | 0 | 82
2021-04-14 12:30 | 62.3393 | -43.3367 | 4.9213 | 1480.8544 | 0 | -1.5435 | 16.25 | 1765.3658 | 19.8732 | 62.3493 | 82 | 238.3734 | 376.7917 | 0 | 82
2021-04-14 12:30 | 62.3261 | -43.3339 | 4.9213 | 1480.8544 | 0 | -1.5473 | 16.8125 | 2092.3108 | 19.9471 | 60.5009 | 82 | 238.3734 | 377.7725 | 0 | 82
2021-04-14 12:30 | 62.2905 | -43.3368 | 4.9213 | 1480.8544 | 0 | -1.4465 | 16.9531 | 2115.269 | 19.9832 | 60.6922 | 82 | 238.3734 | 377.7725 | 0 | 82
2021-04-14 12:30 | 62.2964 | -43.3394 | 4.9213 | 1480.8544 | 0 | -1.4813 | 16.9883 | 2171.0308 | 20.0104 | 60.1474 | 82 | 238.3734 | 378.0278 | 0 | 82
2021-04-14 12:31 | 62.2918 | -43.3439 | 4.9213 | 1480.8544 | 0 | -1.5501 | 16.9971 | 1862.7255 | 19.7978 | 60.3258 | 82 | 238.3734 | 378.0278 | 0 | 82
2021-04-14 12:31 | 62.3089 | -43.3361 | 4.9213 | 1480.8544 | 0 | -1.5216 | 16.9993 | 1985.5803 | 19.6058 | 61.5782 | 82 | 238.3734 | 377.32 | 0 | 82
2021-04-14 12:31 | 62.3298 | -43.3348 | 4.9213 | 1480.8544 | 0 | -1.5367 | 16.9998 | 1884.4421 | 19.5615 | 61.2059 | 82 | 238.3734 | 377.32 | 0 | 82
2021-04-14 12:31 | 62.3346 | -43.3463 | 4.9213 | 1480.8544 | 0 | -1.5367 | 17 | 2012.964 | 19.6496 | 60.1846 | 82 | 238.3734 | 376.9676 | 0 | 82
2021-04-14 12:31 | 62.3428 | -43.3275 | 4.9213 | 1480.8544 | 0 | -1.5091 | 17 | 2051.5767 | 19.6746 | 59.1515 | 82 | 238.3734 | 376.9676 | 0 | 82
2021-04-14 12:31 | 62.3218 | -43.322 | 4.9213 | 1480.8544 | 0 | -1.5504 | 17 | 2443.7231 | 19.8033 | 60.0529 | 82 | 238.3734 | 375.5493 | 0 | 82
2021-04-14 12:31 | 62.3183 | -43.3394 | 4.9213 | 1480.8544 | 0 | -1.5227 | 17 | 2090.8054 | 20.0307 | 59.3634 | 82 | 238.3734 | 375.5493 | 0 | 82
2021-04-14 12:31 | 62.3275 | -43.354 | 4.9213 | 1480.8544 | 0 | -1.5385 | 17 | 1813.7915 | 19.9125 | 59.4605 | 82 | 238.3734 | 378.1842 | 0 | 82
2021-04-14 12:31 | 62.3274 | -43.337 | 4.9213 | 1480.8544 | 0 | -1.5719 | 17 | 1994.0364 | 19.9317 | 60.5997 | 82 | 238.3734 | 378.1842 | 0 | 82
2021-04-14 12:31 | 62.331 | -43.3261 | 4.9213 | 1480.8544 | 0 | -1.5274 | 17 | 2219.8567 | 19.8814 | 59.4202 | 82 | 238.3734 | 377.8173 | 0 | 82
2021-04-14 12:31 | 62.3515 | -43.3393 | 4.9213 | 1480.8544 | 0 | -1.5278 | 17 | 2438.3306 | 19.9119 | 60.4131 | 82 | 238.3734 | 377.8173 | 0 | 82
2021-04-14 12:31 | 62.3313 | -43.353 | 4.9213 | 1480.8544 | 0 | -1.4873 | 17 | 2249.8735 | 19.6118 | 61.197 | 82 | 238.3734 | 377.5237 | 0 | 82
2021-04-14 12:31 | 62.3291 | -43.3453 | 4.9213 | 1480.8544 | 0 | -1.4908 | 17 | 2030.4225 | 19.7926 | 59.4548 | 82 | 238.3734 | 377.5237 | 0 | 82
2021-04-14 12:31 | 62.3479 | -43.3434 | 4.9213 | 1480.8544 | 0 | -1.4789 | 17 | 1796.696 | 20.0288 | 60.8457 | 82 | 238.3734 | 377.4981 | 0 | 82
2021-04-14 12:31 | 62.3701 | -43.3375 | 4.9213 | 1480.8544 | 0 | -1.4665 | 17 | 1826.2285 | 19.9201 | 60.6632 | 82 | 238.3734 | 377.4981 | 0 | 82
2021-04-14 12:31 | 62.3687 | -43.3369 | 4.9213 | 1480.8544 | 0 | -1.5225 | 17 | 2003.322 | 19.9451 | 60.1648 | 82 | 238.3734 | 377.4831 | 0 | 82
2021-04-14 12:31 | 62.3404 | -43.3373 | 4.9213 | 1480.8544 | 0 | -1.5238 | 17 | 2178.3586 | 20.0101 | 61.0371 | 82 | 238.3734 | 377.4831 | 0 | 82
2021-04-14 12:31 | 62.3416 | -43.3366 | 4.9213 | 1480.8544 | 0 | -1.5075 | 17 | 2306.2246 | 20.0175 | 60.824 | 82 | 238.3734 | 377.4757 | 0 | 82
2021-04-14 12:31 | 62.3245 | -43.3466 | 4.9213 | 1480.8544 | 0 | -1.5463 | 17 | 2034.938 | 20.0967 | 60.4204 | 82 | 238.3734 | 377.4757 | 0 | 82
2021-04-14 12:31 | 62.3169 | -43.3492 | 4.9213 | 1480.8544 | 0 | -1.4973 | 17 | 2047.2795 | 19.9633 | 60.9933 | 82 | 238.3734 | 376.3675 | 0 | 82
2021-04-14 12:31 | 62.3137 | -43.3593 | 4.9213 | 1480.8544 | 0 | -1.512 | 17 | 1877.3285 | 19.9865 | 58.6881 | 82 | 238.3734 | 376.3675 | 0 | 82
2021-04-14 12:31 | 62.3327 | -43.3726 | 4.9213 | 1480.8544 | 0 | -1.4913 | 17 | 2024.3828 | 19.7613 | 58.9218 | 82 | 238.3734 | 377.1583 | 0 | 82
2021-04-14 12:31 | 62.3332 | -43.3653 | 4.9213 | 1480.8544 | 0 | -1.5195 | 17 | 2330.8669 | 19.9064 | 60.616 | 82 | 238.3734 | 377.1583 | 0 | 82
2021-04-14 12:31 | 62.3306 | -43.3556 | 4.9213 | 1480.8544 | 0 | -1.5159 | 17 | 2488.8484 | 19.746 | 60.5735 | 82 | 238.3734 | 377.7204 | 0 | 82
2021-04-14 12:31 | 62.3281 | -43.3329 | 4.9213 | 1480.8544 | 0 | -1.4787 | 17 | 2080.2405 | 19.9231 | 59.5737 | 82 | 238.3734 | 377.7204 | 0 | 82
2021-04-14 12:31 | 62.3203 | -43.3276 | 4.9213 | 1480.8544 | 0 | -1.5257 | 17 | 1794.8037 | 19.784 | 59.3045 | 82 | 238.3734 | 378.0015 | 0 | 82
2021-04-14 12:31 | 62.302 | -43.3462 | 4.9213 | 1480.8544 | 0 | -1.5288 | 17 | 2035.4406 | 19.949 | 60.035 | 82 | 238.3734 | 378.0015 | 0 | 82
2021-04-14 12:31 | 62.3254 | -43.3483 | 4.9213 | 1480.8544 | 0 | -1.5515 | 17 | 2906.1594 | 19.9756 | 60.156 | 82 | 238.3734 | 378.1423 | 0 | 82
2021-04-14 12:31 | 62.3514 | -43.3464 | 4.9213 | 1480.8544 | 0 | -1.5447 | 17 | 2342.2356 | 20.1493 | 60.3823 | 82 | 238.3734 | 378.1423 | 0 | 82
2021-04-14 12:31 | 62.3225 | -43.3437 | 4.9213 | 1480.8544 | 0 | -1.55 | 17 | 1797.6176 | 20.149 | 60.2998 | 82 | 238.3734 | 377.8063 | 0 | 82
2021-04-14 12:31 | 62.3288 | -43.3355 | 4.9213 | 1480.8544 | 0 | -1.5557 | 17 | 2009.1951 | 20.0002 | 60.4546 | 82 | 238.3734 | 377.8063 | 0 | 82
2021-04-14 12:31 | 62.3187 | -43.3387 | 4.9213 | 1480.8544 | 0 | -1.4745 | 17 | 1847.1637 | 19.8466 | 61.0421 | 82 | 238.3734 | 378.0455 | 0 | 82
2021-04-14 12:31 | 62.3373 | -43.3507 | 4.9213 | 1480.8544 | 0 | -1.5146 | 17 | 1887.5021 | 19.9426 | 59.7696 | 82 | 238.3734 | 378.0455 | 0 | 82
2021-04-14 12:31 | 62.3373 | -43.3578 | 4.9213 | 1480.8544 | 0 | -1.5009 | 17 | 2199.4207 | 19.9426 | 60.8971 | 82 | 238.3734 | 378.0455 | 0 | 82
2021-04-14 12:31 | 62.3346 | -43.3315 | 4.9213 | 1480.8544 | 0 | -1.5543 | 17 | 2498.2993 | 19.939 | 61.0352 | 82 | 238.3734 | 378.1638 | 0 | 82
2021-04-14 12:31 | 62.3449 | -43.3213 | 4.9213 | 1480.8544 | 0 | -1.539 | 17 | 2336.0747 | 19.6589 | 60.3904 | 82 | 238.3734 | 377.8304 | 0 | 82
2021-04-14 12:31 | 62.3389 | -43.3353 | 4.9213 | 1480.8544 | 0 | -1.5054 | 17 | 1890.6978 | 20.1902 | 58.3704 | 82 | 238.3734 | 377.8304 | 0 | 82
2021-04-14 12:31 | 62.3272 | -43.3399 | 4.9213 | 1480.8544 | 0 | -1.5253 | 17 | 1916.7183 | 19.676 | 59.2327 | 82 | 238.3734 | 378.0567 | 0 | 82
2021-04-14 12:31 | 62.3272 | -43.3531 | 4.9213 | 1480.8544 | 0 | -1.527 | 17 | 2077.2268 | 19.676 | 59.5764 | 82 | 238.3734 | 378.0567 | 0 | 82
2021-04-14 12:31 | 62.3223 | -43.3628 | 4.9213 | 1480.8544 | 0 | -1.4797 | 17 | 2287.3477 | 19.5769 | 59.3112 | 82 | 238.3734 | 378.0567 | 0 | 82
2021-04-14 12:31 | 62.3291 | -43.3772 | 4.9213 | 1480.8544 | 0 | -1.5152 | 17 | 2164.8252 | 19.619 | 60.0455 | 82 | 238.3734 | 380.8275 | 0 | 82
2021-04-14 12:31 | 62.3375 | -43.377 | 4.9213 | 1480.8544 | 0 | -1.5289 | 17 | 2162.1453 | 19.6794 | 59.9079 | 82 | 238.3734 | 380.8275 | 0 | 82
2021-04-14 12:31 | 62.3401 | -43.377 | 4.9213 | 1480.8544 | 0 | -1.5183 | 17 | 1842.502 | 20.1428 | 58.8517 | 82 | 238.3734 | 379.5648 | 0 | 82
2021-04-14 12:31 | 62.3556 | -43.3818 | 4.9213 | 1480.8544 | 0 | -1.4987 | 17 | 1775.5465 | 20.0821 | 59.9382 | 82 | 238.3734 | 379.5648 | 0 | 82
2021-04-14 12:31 | 62.3358 | -43.3549 | 4.9213 | 1480.8544 | 0 | -1.5138 | 17 | 2065.0088 | 20.2499 | 61.4416 | 82 | 238.3734 | 378.5545 | 0 | 82
2021-04-14 12:31 | 62.334 | -43.3464 | 4.9213 | 1480.8544 | 0 | -1.5139 | 17 | 2230.9451 | 20.0264 | 60.058 | 82 | 238.3734 | 378.5545 | 0 | 82
2021-04-14 12:31 | 62.3424 | -43.3443 | 4.9213 | 1480.8544 | 0 | -1.4991 | 17 | 2431.356 | 20.0656 | 60.068 | 82 | 238.3734 | 378.4793 | 0 | 82
2021-04-14 12:31 | 62.3511 | -43.3853 | 4.9213 | 1480.8544 | 0 | -1.4931 | 17 | 1911.5001 | 20.2969 | 61.302 | 82 | 238.3734 | 378.4793 | 0 | 82
2021-04-14 12:31 | 62.3497 | -43.3892 | 4.9213 | 1480.8544 | 0 | -1.5103 | 17 | 1912.7157 | 20.2669 | 60.4393 | 82 | 238.3734 | 378.3817 | 0 | 82
2021-04-14 12:31 | 62.3364 | -43.3644 | 4.9213 | 1480.8544 | 0 | -1.4974 | 17 | 1938.0325 | 20.3027 | 60.7475 | 82 | 238.3734 | 378.3817 | 0 | 82
2021-04-14 12:31 | 62.3479 | -43.3617 | 4.9213 | 1480.8544 | 0 | -1.485 | 17 | 2166.1162 | 20.3486 | 59.8901 | 82 | 238.3734 | 378.3487 | 0 | 82
2021-04-14 12:31 | 62.3401 | -43.3977 | 4.9213 | 1480.8544 | 0 | -1.4709 | 17 | 2259.9773 | 20.2015 | 58.9771 | 82 | 238.3734 | 378.3487 | 0 | 82
2021-04-14 12:31 | 62.3375 | -43.3853 | 4.9213 | 1480.8544 | 0 | -1.5149 | 17 | 2421.7114 | 20.0846 | 59.6567 | 82 | 238.3734 | 377.9181 | 0 | 82
2021-04-14 12:31 | 62.3466 | -43.37 | 4.9213 | 1480.8544 | 0 | -1.5362 | 17 | 2110.5793 | 20.284 | 60.2398 | 82 | 238.3734 | 377.9181 | 0 | 82
2021-04-14 12:31 | 62.3732 | -43.3673 | 4.9213 | 1480.8544 | 0 | -1.4569 | 16.25 | 1808.7886 | 20.2507 | 57.789 | 82 | 238.3734 | 378.1026 | 0 | 82
2021-04-14 12:31 | 62.3736 | -43.3763 | 4.9213 | 1480.8544 | 0 | -1.5191 | 16.8125 | 2014.3119 | 20.1117 | 58.9305 | 82 | 238.3734 | 378.1026 | 0 | 82
2021-04-14 12:31 | 62.3508 | -43.3725 | 4.9213 | 1480.8544 | 0 | -1.4429 | 16.9531 | 2133.4407 | 20.0584 | 60.9319 | 82 | 238.3734 | 375.0824 | 0 | 82
2021-04-14 12:31 | 62.3408 | -43.3713 | 4.9213 | 1480.8544 | 0 | -1.4773 | 16.9883 | 2236.0146 | 19.9395 | 59.208 | 82 | 238.3734 | 375.0824 | 0 | 82
2021-04-14 12:31 | 62.3478 | -43.3956 | 4.9213 | 1480.8544 | 0 | -1.4849 | 16.9971 | 2024.2328 | 19.8658 | 58.8195 | 82 | 238.3734 | 376.6786 | 0 | 82
2021-04-14 12:31 | 62.3498 | -43.3876 | 4.9213 | 1480.8544 | 0 | -1.4834 | 16.9993 | 2083.3499 | 20.0436 | 60.0725 | 82 | 238.3734 | 376.6786 | 0 | 82
2021-04-14 12:32 | 62.3718 | -43.3522 | 4.9213 | 1480.8544 | 0 | -1.4983 | 16.9998 | 1826.6145 | 20.1397 | 59.4036 | 82 | 238.3734 | 374.5742 | 0 | 82
2021-04-14 12:32 | 62.3756 | -43.3484 | 4.9213 | 1480.8544 | 0 | -1.4599 | 17 | 1836.8148 | 19.8197 | 60.9454 | 82 | 238.3734 | 374.5742 | 0 | 82
2021-04-14 12:32 | 62.3841 | -43.376 | 4.9213 | 1480.8544 | 0 | -1.4511 | 17 | 2052.5894 | 19.9792 | 60.6246 | 82 | 238.3734 | 373.4474 | 0 | 82
2021-04-14 12:32 | 62.3519 | -43.3783 | 4.9213 | 1480.8544 | 0 | -1.499 | 17 | 2382.844 | 19.9757 | 59.0732 | 82 | 238.3734 | 373.4474 | 0 | 82
2021-04-14 12:32 | 62.3523 | -43.3785 | 4.9213 | 1480.8544 | 0 | -1.4582 | 17 | 2199.4094 | 20.0497 | 59.8307 | 82 | 238.3734 | 375.8109 | 0 | 82
2021-04-14 12:32 | 62.348 | -43.3887 | 4.9213 | 1480.8544 | 0 | -1.4962 | 17 | 1807.8237 | 19.9497 | 60.9791 | 82 | 238.3734 | 375.8109 | 0 | 82
2021-04-14 12:32 | 62.3455 | -43.3949 | 4.9213 | 1480.8544 | 0 | -1.5058 | 17 | 1970.1332 | 19.9389 | 59.8939 | 82 | 238.3734 | 376.6429 | 0 | 82
2021-04-14 12:32 | 62.3629 | -43.3938 | 4.9213 | 1480.8544 | 0 | -1.4907 | 17 | 2000.4536 | 20.0171 | 58.7164 | 82 | 238.3734 | 376.6429 | 0 | 82
2021-04-14 12:32 | 62.3665 | -43.3937 | 4.9213 | 1480.8544 | 0 | -1.4759 | 17 | 2184.7695 | 20.0608 | 58.8084 | 82 | 238.3734 | 377.2709 | 0 | 82
2021-04-14 12:32 | 62.3562 | -43.3939 | 4.9213 | 1480.8544 | 0 | -1.4544 | 17 | 2332.1899 | 20.0167 | 59.4913 | 82 | 238.3734 | 377.2709 | 0 | 82
2021-04-14 12:32 | 62.3526 | -43.3947 | 4.9213 | 1480.8544 | 0 | -1.4898 | 17 | 2430.083 | 19.9231 | 58.5649 | 82 | 238.3734 | 377.3714 | 0 | 82
2021-04-14 12:32 | 62.3469 | -43.3894 | 4.9213 | 1480.8544 | 0 | -1.4757 | 17 | 1906.5057 | 20.0405 | 60.654 | 82 | 238.3734 | 377.3714 | 0 | 82
2021-04-14 12:32 | 62.362 | -43.3816 | 4.9213 | 1480.8544 | 0 | -1.4452 | 17 | 1880.1102 | 20.0301 | 59.3144 | 82 | 238.3734 | 377.4225 | 0 | 82
2021-04-14 12:32 | 62.3655 | -43.3908 | 4.9213 | 1480.8544 | 0 | -1.4773 | 17 | 2235.3647 | 20.1708 | 57.7282 | 82 | 238.3734 | 377.4225 | 0 | 82
2021-04-14 12:32 | 62.3799 | -43.3992 | 4.9213 | 1480.8544 | 0 | -1.4518 | 17 | 2460.3228 | 20.1169 | 59.0127 | 82 | 238.3734 | 377.4467 | 0 | 82
2021-04-14 12:32 | 62.3795 | -43.4014 | 4.9213 | 1480.8544 | 0 | -1.4912 | 17 | 2157.7278 | 20.0061 | 59.4076 | 82 | 238.3734 | 377.4467 | 0 | 82
2021-04-14 12:32 | 62.3634 | -43.3973 | 4.9213 | 1480.8544 | 0 | -1.4545 | 17 | 1785.0433 | 19.9346 | 60.0503 | 82 | 238.3734 | 377.8667 | 0 | 82
2021-04-14 12:32 | 62.3565 | -43.3952 | 4.9213 | 1480.8544 | 0 | -1.4782 | 17 | 1978.0924 | 19.9756 | 59.331 | 82 | 238.3734 | 377.8667 | 0 | 82
2021-04-14 12:32 | 62.4067 | -43.3967 | 4.9213 | 1480.8544 | 0 | -1.3858 | 17 | 2036.8815 | 19.8672 | 58.5712 | 82 | 238.3734 | 378.0774 | 0 | 82
2021-04-14 12:32 | 62.4133 | -43.3981 | 4.9213 | 1480.8544 | 0 | -1.4238 | 17 | 2137.7908 | 19.9021 | 59.8152 | 82 | 238.3734 | 378.0774 | 0 | 82
2021-04-14 12:32 | 62.3938 | -43.4012 | 4.9213 | 1480.8544 | 0 | -1.4842 | 17 | 2098.9851 | 19.9479 | 60.8198 | 82 | 238.3734 | 375.8784 | 0 | 82
2021-04-14 12:32 | 62.365 | -43.402 | 4.9213 | 1480.8544 | 0 | -1.4721 | 17 | 2073.4165 | 19.8207 | 59.375 | 82 | 238.3734 | 375.8784 | 0 | 82
2021-04-14 12:32 | 62.3664 | -43.406 | 4.9213 | 1480.8544 | 0 | -1.4842 | 17 | 1934.1171 | 19.8554 | 59.4593 | 82 | 238.3734 | 377.0827 | 0 | 82
2021-04-14 12:32 | 62.3647 | -43.4124 | 4.9213 | 1480.8544 | 0 | -1.4588 | 17 | 1681.9259 | 19.8667 | 58.8218 | 82 | 238.3734 | 377.0827 | 0 | 82
2021-04-14 12:32 | 62.3598 | -43.4126 | 4.9213 | 1480.8544 | 0 | -1.4662 | 17 | 1867.7654 | 19.8615 | 59.3246 | 82 | 238.3734 | 377.2792 | 0 | 82
2021-04-14 12:32 | 62.37 | -43.3848 | 4.9213 | 1480.8544 | 0 | -1.5165 | 17 | 2073.2593 | 19.8584 | 59.206 | 82 | 238.3734 | 377.2792 | 0 | 82
2021-04-14 12:32 | 62.387 | -43.3767 | 4.9213 | 1480.8544 | 0 | -1.4414 | 17 | 2168.0784 | 20.06 | 59.3125 | 82 | 238.3734 | 377.7833 | 0 | 82
2021-04-14 12:32 | 62.3919 | -43.4072 | 4.9213 | 1480.8544 | 0 | -1.4746 | 17 | 1981.5288 | 19.9389 | 59.2442 | 82 | 238.3734 | 377.7833 | 0 | 82
2021-04-14 12:32 | 62.3749 | -43.3985 | 4.9213 | 1480.8544 | 0 | -1.503 | 17 | 1995.52 | 19.6891 | 59.5478 | 82 | 238.3734 | 379.5808 | 0 | 82
2021-04-14 12:32 | 62.3615 | -43.3948 | 4.9213 | 1480.8544 | 0 | -1.473 | 17 | 1917.7977 | 19.9376 | 58.7202 | 82 | 238.3734 | 379.5808 | 0 | 82
2021-04-14 12:32 | 62.3587 | -43.4059 | 4.9213 | 1480.8544 | 0 | -1.4834 | 17 | 1957.6288 | 19.8373 | 59.5232 | 82 | 238.3734 | 381.1195 | 0 | 82
2021-04-14 12:32 | 62.3542 | -43.4107 | 4.9213 | 1480.8544 | 0 | -1.4663 | 17 | 2121.395 | 19.7558 | 58.8954 | 82 | 238.3734 | 381.1195 | 0 | 82
2021-04-14 12:32 | 62.3687 | -43.4015 | 4.9213 | 1480.8544 | 0 | -1.4962 | 17 | 2466.4065 | 19.8588 | 59.043 | 82 | 238.3734 | 379.7342 | 0 | 82
2021-04-14 12:32 | 62.3687 | -43.3998 | 4.9213 | 1480.8544 | 0 | -1.4742 | 17 | 2195.1738 | 19.8588 | 58.3105 | 82 | 238.3734 | 379.7342 | 0 | 82
2021-04-14 12:32 | 62.3867 | -43.406 | 4.9213 | 1480.8544 | 0 | -1.4419 | 17 | 1806.5417 | 19.7681 | 59.8624 | 82 | 238.3734 | 379.7342 | 0 | 82
2021-04-14 12:32 | 62.3861 | -43.4052 | 4.9213 | 1480.8544 | 0 | -1.4936 | 17 | 1912.4714 | 19.5224 | 59.3621 | 82 | 238.3734 | 379.0113 | 0 | 82
2021-04-14 12:32 | 62.3788 | -43.4009 | 4.9213 | 1480.8544 | 0 | -1.4363 | 17 | 2144.9805 | 19.6963 | 59.075 | 82 | 238.3734 | 379.0113 | 0 | 82
2021-04-14 12:32 | 62.3737 | -43.403 | 4.9213 | 1480.8544 | 0 | -1.4474 | 17 | 2247.0034 | 19.7252 | 59.1731 | 82 | 238.3734 | 378.2187 | 0 | 82
2021-04-14 12:32 | 62.3757 | -43.4185 | 4.9213 | 1480.8544 | 0 | -1.4687 | 17 | 2406.3955 | 19.564 | 60.2459 | 82 | 238.3734 | 378.2187 | 0 | 82
2021-04-14 12:32 | 62.3825 | -43.4066 | 4.9213 | 1480.8544 | 0 | -1.4865 | 17 | 2008.5609 | 19.6444 | 60.3115 | 82 | 238.3734 | 377.4234 | 0 | 82
2021-04-14 12:32 | 62.3923 | -43.4019 | 4.9213 | 1480.8544 | 0 | -1.4732 | 17 | 1923.1072 | 19.459 | 58.4011 | 82 | 238.3734 | 377.4234 | 0 | 82
2021-04-14 12:32 | 62.3767 | -43.4069 | 4.9213 | 1480.8544 | 0 | -1.429 | 17 | 1714.1354 | 19.7236 | 59.412 | 82 | 238.3734 | 378.7439 | 0 | 82
2021-04-14 12:32 | 62.3708 | -43.4086 | 4.9213 | 1480.8544 | 0 | -1.4403 | 17 | 1970.9106 | 19.609 | 59.9868 | 82 | 238.3734 | 378.7439 | 0 | 82
2021-04-14 12:32 | 62.3645 | -43.408 | 4.9213 | 1480.8544 | 0 | -1.4308 | 17 | 2213.6465 | 19.6511 | 59.3563 | 82 | 238.3734 | 377.8907 | 0 | 82
2021-04-14 12:32 | 62.391 | -43.4074 | 4.9213 | 1480.8544 | 0 | -1.4546 | 17 | 2457.719 | 19.8967 | 59.7844 | 82 | 238.3734 | 377.8907 | 0 | 82
2021-04-14 12:32 | 62.3979 | -43.3998 | 4.9213 | 1480.8544 | 0 | -1.4979 | 17 | 2038.8435 | 19.945 | 59.038 | 82 | 238.3734 | 377.2555 | 0 | 82
2021-04-14 12:32 | 62.4078 | -43.398 | 4.9213 | 1480.8544 | 0 | -1.4469 | 17 | 1966.507 | 20.0612 | 58.2999 | 82 | 238.3734 | 377.2555 | 0 | 82
2021-04-14 12:32 | 62.4118 | -43.4288 | 4.9213 | 1480.8544 | 0 | -1.4312 | 17 | 1767.9923 | 19.903 | 58.9554 | 82 | 238.3734 | 378.9751 | 0 | 82
2021-04-14 12:32 | 62.4122 | -43.4325 | 4.9213 | 1480.8544 | 0 | -1.4347 | 17 | 1890.3193 | 19.9071 | 60.1128 | 82 | 238.3734 | 378.9751 | 0 | 82
2021-04-14 12:32 | 62.3939 | -43.4244 | 4.9213 | 1480.8544 | 0 | -1.405 | 17 | 2038.3649 | 19.8829 | 58.4468 | 82 | 238.3734 | 377.8153 | 0 | 82
2021-04-14 12:32 | 62.3741 | -43.4176 | 4.9213 | 1480.8544 | 0 | -1.469 | 17 | 2274.8105 | 19.8239 | 58.7751 | 82 | 238.3734 | 377.8153 | 0 | 82
2021-04-14 12:32 | 62.3953 | -43.4162 | 4.9213 | 1480.8544 | 0 | -1.429 | 17 | 1975.3948 | 19.7577 | 58.8151 | 82 | 238.3734 | 377.2106 | 0 | 82
2021-04-14 12:32 | 62.414 | -43.4259 | 4.9213 | 1480.8544 | 0 | -1.4699 | 17 | 1740.4191 | 19.9625 | 59.1482 | 82 | 238.3734 | 377.2106 | 0 | 82
2021-04-14 12:32 | 62.4288 | -43.4233 | 4.9213 | 1480.8544 | 0 | -1.4745 | 17 | 1941.4928 | 19.9791 | 60.1863 | 82 | 238.3734 | 377.5706 | 0 | 82
2021-04-14 12:32 | 62.4106 | -43.4288 | 4.9213 | 1480.8544 | 0 | -1.4443 | 17 | 1960.4044 | 19.8385 | 60.5699 | 82 | 238.3734 | 377.5706 | 0 | 82
2021-04-14 12:32 | 62.405 | -43.434 | 4.9213 | 1480.8544 | 0 | -1.4489 | 17 | 2232.6055 | 19.7792 | 59.6007 | 82 | 238.3734 | 379.1105 | 0 | 82
2021-04-14 12:32 | 62.4001 | -43.4169 | 4.9213 | 1480.8544 | 0 | -1.4437 | 17 | 2173.479 | 19.8451 | 60.2314 | 82 | 238.3734 | 379.1105 | 0 | 82
2021-04-14 12:32 | 62.3754 | -43.3986 | 4.9213 | 1480.8544 | 0 | -1.467 | 17 | 2060.8625 | 20.0801 | 60.6041 | 82 | 238.3734 | 376.4959 | 0 | 82
2021-04-14 12:32 | 62.3969 | -43.3941 | 4.9213 | 1480.8544 | 0 | -1.4262 | 17 | 1929.4187 | 19.9294 | 59.2053 | 82 | 238.3734 | 376.4959 | 0 | 82
2021-04-14 12:32 | 62.4141 | -43.4218 | 4.9213 | 1480.8544 | 0 | -1.41 | 17 | 1822.0962 | 19.8985 | 59.3416 | 82 | 238.3734 | 377.3496 | 0 | 82
2021-04-14 12:32 | 62.425 | -43.428 | 4.9213 | 1480.8544 | 0 | -1.4485 | 17 | 1985.245 | 19.9821 | 60.454 | 82 | 238.3734 | 377.3496 | 0 | 82
2021-04-14 12:33 | 62.3929 | -43.4048 | 4.9213 | 1480.8544 | 0 | -1.4443 | 17 | 2176.0479 | 19.8653 | 59.8934 | 82 | 238.3734 | 377.4136 | 0 | 82
2021-04-14 12:33 | 62.395 | -43.3995 | 4.9213 | 1480.8544 | 0 | -1.4342 | 17 | 2172.179 | 19.7487 | 59.1402 | 82 | 238.3734 | 377.4136 | 0 | 82
2021-04-14 12:33 | 62.386 | -43.4218 | 4.9213 | 1480.8544 | 0 | -1.4656 | 17 | 1771.6575 | 19.6903 | 58.8689 | 82 | 238.3734 | 377.8961 | 0 | 82
2021-04-14 12:33 | 62.3971 | -43.4214 | 4.9213 | 1480.8544 | 0 | -1.438 | 17 | 1902.416 | 19.5854 | 58.5669 | 82 | 238.3734 | 377.8961 | 0 | 82
2021-04-14 12:33 | 62.4049 | -43.4177 | 4.9213 | 1480.8544 | 0 | -1.4322 | 17 | 1864.8646 | 19.4902 | 60.7509 | 82 | 238.3734 | 378.3799 | 0 | 82
2021-04-14 12:33 | 62.4136 | -43.4186 | 4.9213 | 1480.8544 | 0 | -1.3994 | 17 | 2026.4559 | 19.4325 | 59.0074 | 82 | 238.3734 | 378.3799 | 0 | 82
2021-04-14 12:33 | 62.4177 | -43.4287 | 4.9213 | 1480.8544 | 0 | -1.4137 | 17 | 2147.8389 | 19.6656 | 58.607 | 82 | 238.3734 | 377.3526 | 0 | 82
2021-04-14 12:33 | 62.3986 | -43.4076 | 4.9213 | 1480.8544 | 0 | -1.4821 | 17 | 2260.3611 | 19.6183 | 60.4242 | 82 | 238.3734 | 377.3526 | 0 | 82
2021-04-14 12:33 | 62.3977 | -43.401 | 4.9213 | 1480.8544 | 0 | -1.416 | 17 | 1855.9689 | 19.5767 | 59.8904 | 82 | 238.3734 | 377.1953 | 0 | 82
2021-04-14 12:33 | 62.3895 | -43.4236 | 4.9213 | 1480.8544 | 0 | -1.4591 | 17 | 1713.728 | 19.7576 | 60.4692 | 82 | 238.3734 | 377.1953 | 0 | 82
2021-04-14 12:33 | 62.3915 | -43.4299 | 4.9213 | 1480.8544 | 0 | -1.4554 | 17 | 2003.6425 | 19.9084 | 60.8385 | 82 | 238.3734 | 377.8204 | 0 | 82
2021-04-14 12:33 | 62.4008 | -43.3986 | 4.9213 | 1480.8544 | 0 | -1.5008 | 17 | 2055.3984 | 19.9758 | 60.1144 | 82 | 238.3734 | 377.8204 | 0 | 82
2021-04-14 12:33 | 62.4049 | -43.3915 | 4.9213 | 1480.8544 | 0 | -1.4433 | 17 | 2088.5325 | 20.0899 | 59.5043 | 82 | 238.3734 | 377.609 | 0 | 82
2021-04-14 12:33 | 62.3905 | -43.4359 | 4.9213 | 1480.8544 | 0 | -1.409 | 17 | 1740.6971 | 19.7527 | 59.8786 | 82 | 238.3734 | 377.609 | 0 | 82
2021-04-14 12:33 | 62.3806 | -43.433 | 4.9213 | 1480.8544 | 0 | -1.4642 | 17 | 1956.9827 | 19.7373 | 60.7154 | 82 | 238.3734 | 377.9493 | 0 | 82
2021-04-14 12:33 | 62.4067 | -43.4151 | 4.9213 | 1480.8544 | 0 | -1.4581 | 17 | 1896.0706 | 19.9373 | 59.1432 | 82 | 238.3734 | 377.9493 | 0 | 82
2021-04-14 12:33 | 62.4098 | -43.4132 | 4.9213 | 1480.8544 | 0 | -1.4209 | 17 | 1831.1952 | 20.0314 | 59.928 | 82 | 238.3734 | 379.9215 | 0 | 82
2021-04-14 12:33 | 62.4084 | -43.4548 | 4.9213 | 1480.8544 | 0 | -1.4431 | 17 | 2061.9312 | 19.8028 | 60.2906 | 82 | 238.3734 | 379.9215 | 0 | 82
2021-04-14 12:33 | 62.401 | -43.4297 | 4.9213 | 1480.8544 | 0 | -1.4544 | 17 | 2628.3618 | 19.7963 | 57.938 | 82 | 238.3734 | 376.0093 | 0 | 82
2021-04-14 12:33 | 62.4188 | -43.4234 | 4.9213 | 1480.8544 | 0 | -1.4381 | 17 | 2034.0381 | 19.888 | 58.9991 | 82 | 238.3734 | 376.0093 | 0 | 82
2021-04-14 12:33 | 62.4152 | -43.4402 | 4.9213 | 1480.8544 | 0 | -1.4349 | 17 | 1767.1184 | 19.775 | 61.0454 | 82 | 238.3734 | 376.7426 | 0 | 82
2021-04-14 12:33 | 62.4047 | -43.4607 | 4.9213 | 1480.8544 | 0 | -1.4169 | 17 | 2127.2 | 19.7319 | 59.6295 | 82 | 238.3734 | 376.7426 | 0 | 82
2021-04-14 12:33 | 62.4192 | -43.4714 | 4.9213 | 1480.8544 | 0 | -1.4061 | 17 | 2337.7988 | 19.8242 | 58.3183 | 82 | 238.3734 | 377.1113 | 0 | 82
2021-04-14 12:33 | 62.4555 | -43.4235 | 4.9213 | 1480.8544 | 0 | -1.3909 | 17 | 2194.22 | 19.8629 | 59.1936 | 82 | 238.3734 | 377.1113 | 0 | 82
2021-04-14 12:33 | 62.4521 | -43.4095 | 4.9213 | 1480.8544 | 0 | -1.4279 | 17 | 1904.5337 | 19.5343 | 61.8051 | 82 | 238.3734 | 376.3457 | 0 | 82
2021-04-14 12:33 | 62.4164 | -43.4429 | 4.9213 | 1480.8544 | 0 | -1.4343 | 17 | 1984.9301 | 19.4567 | 60.5526 | 82 | 238.3734 | 376.3457 | 0 | 82
2021-04-14 12:33 | 62.4219 | -43.4345 | 4.9213 | 1480.8544 | 0 | -1.4294 | 17 | 1807.6071 | 19.9364 | 60.8758 | 82 | 238.3734 | 375.3855 | 0 | 82
2021-04-14 12:33 | 62.4172 | -43.4336 | 4.9213 | 1480.8544 | 0 | -1.4043 | 17 | 1863.5311 | 19.7589 | 58.7499 | 82 | 238.3734 | 375.3855 | 0 | 82
2021-04-14 12:33 | 62.4219 | -43.4469 | 4.9213 | 1480.8544 | 0 | -1.3975 | 17 | 2315.7354 | 19.7624 | 59.6678 | 82 | 238.3734 | 376.0052 | 0 | 82
2021-04-14 12:33 | 62.4131 | -43.4388 | 4.9213 | 1480.8544 | 0 | -1.4519 | 17 | 2380.0132 | 19.7682 | 61.872 | 82 | 238.3734 | 376.0052 | 0 | 82
2021-04-14 12:33 | 62.4201 | -43.4364 | 4.9213 | 1480.8544 | 0 | -1.416 | 17 | 2255.771 | 19.9154 | 61.3299 | 82 | 238.3734 | 376.7424 | 0 | 82
2021-04-14 12:33 | 62.4201 | -43.4433 | 4.9213 | 1480.8544 | 0 | -1.4533 | 17 | 1917.6472 | 19.9154 | 59.2739 | 82 | 238.3734 | 376.7424 | 0 | 82
2021-04-14 12:33 | 62.4211 | -43.4394 | 4.9213 | 1480.8544 | 0 | -1.4666 | 17 | 2104.4182 | 19.7324 | 59.4443 | 82 | 238.3734 | 376.7424 | 0 | 82
2021-04-14 12:33 | 62.4285 | -43.4375 | 4.9213 | 1480.8544 | 0 | -1.422 | 17 | 2191.8345 | 19.8488 | 59.8979 | 82 | 238.3734 | 377.1725 | 0 | 82
2021-04-14 12:33 | 62.421 | -43.4402 | 4.9213 | 1480.8544 | 0 | -1.4509 | 17 | 2325.0408 | 19.664 | 60.8139 | 82 | 238.3734 | 377.1725 | 0 | 82
2021-04-14 12:33 | 62.4266 | -43.4144 | 4.9213 | 1480.8544 | 0 | -1.4312 | 17 | 2121.0164 | 19.6931 | 59.7373 | 82 | 238.3734 | 377.4069 | 0 | 82
2021-04-14 12:33 | 62.421 | -43.4075 | 4.9213 | 1480.8544 | 0 | -1.4245 | 17 | 2075.0559 | 19.8222 | 58.8157 | 82 | 238.3734 | 377.4069 | 0 | 82
2021-04-14 12:33 | 62.4338 | -43.4213 | 4.9213 | 1480.8544 | 0 | -1.4257 | 17 | 1779.2526 | 19.5831 | 59.7174 | 82 | 238.3734 | 377.8483 | 0 | 82
2021-04-14 12:33 | 62.4336 | -43.45 | 4.9213 | 1480.8544 | 0 | -1.3912 | 17 | 1709.6016 | 19.6287 | 60.7076 | 82 | 238.3734 | 377.8483 | 0 | 82
2021-04-14 12:33 | 62.418 | -43.4451 | 4.9213 | 1480.8544 | 0 | -1.4629 | 17 | 1975.9053 | 19.7442 | 60.7788 | 82 | 238.3734 | 378.7097 | 0 | 82
2021-04-14 12:33 | 62.4031 | -43.4328 | 4.9213 | 1480.8544 | 0 | -1.4274 | 17 | 2246.1113 | 19.774 | 59.5284 | 82 | 238.3734 | 378.7097 | 0 | 82
2021-04-14 12:33 | 62.422 | -43.4292 | 4.9213 | 1480.8544 | 0 | -1.4203 | 17 | 2201.4392 | 19.8069 | 60.4348 | 82 | 238.3734 | 378.5023 | 0 | 82
2021-04-14 12:33 | 62.4347 | -43.4474 | 4.9213 | 1480.8544 | 0 | -1.4005 | 17 | 1865.9893 | 19.7526 | 60.5931 | 82 | 238.3734 | 378.5023 | 0 | 82
2021-04-14 12:33 | 62.4388 | -43.4387 | 4.9213 | 1480.8544 | 0 | -1.4266 | 17 | 1994.6694 | 19.7957 | 60.2295 | 82 | 238.3734 | 379.7986 | 0 | 82
2021-04-14 12:33 | 62.4325 | -43.4561 | 4.9213 | 1480.8544 | 0 | -1.4194 | 17 | 1774.4465 | 19.9054 | 61.1121 | 82 | 238.3734 | 379.7986 | 0 | 82
2021-04-14 12:33 | 62.4459 | -43.4697 | 4.9213 | 1480.8544 | 0 | -1.3776 | 17 | 1845.2509 | 19.9658 | 60.5539 | 82 | 238.3734 | 380.5536 | 0 | 82
2021-04-14 12:33 | 62.4311 | -43.4845 | 4.9213 | 1480.8544 | 0 | -1.4064 | 17 | 2162.6138 | 19.966 | 59.7492 | 82 | 238.3734 | 380.5536 | 0 | 82
2021-04-14 12:33 | 62.4184 | -43.4628 | 4.9213 | 1480.8544 | 0 | -1.4384 | 17 | 2347.2725 | 19.9006 | 60.8693 | 82 | 238.3734 | 378.7069 | 0 | 82
2021-04-14 12:33 | 62.4341 | -43.4565 | 4.9213 | 1480.8544 | 0 | -1.3754 | 17 | 1999.783 | 19.7626 | 59.6699 | 82 | 238.3734 | 378.7069 | 0 | 82
2021-04-14 12:33 | 62.4534 | -43.476 | 4.9213 | 1480.8544 | 0 | -1.4085 | 17 | 1735.5884 | 19.8357 | 59.7561 | 82 | 238.3734 | 378.0917 | 0 | 82
2021-04-14 12:33 | 62.4667 | -43.4754 | 4.9213 | 1480.8544 | 0 | -1.3893 | 17 | 1848.3719 | 20.0515 | 60.9715 | 82 | 238.3734 | 378.0917 | 0 | 82
2021-04-14 12:33 | 62.4441 | -43.4673 | 4.9213 | 1480.8544 | 0 | -1.4288 | 17 | 1996.2397 | 20.0016 | 60.1574 | 82 | 238.3734 | 377.8479 | 0 | 82
2021-04-14 12:33 | 62.4363 | -43.465 | 4.9213 | 1480.8544 | 0 | -1.3865 | 17 | 2078.8374 | 20.0484 | 59.4431 | 82 | 238.3734 | 377.8479 | 0 | 82
2021-04-14 12:33 | 62.4341 | -43.4807 | 4.9213 | 1480.8544 | 0 | -1.3719 | 17 | 1948.3534 | 19.8552 | 60.5426 | 82 | 238.3734 | 377.6873 | 0 | 82
2021-04-14 12:33 | 62.4268 | -43.4809 | 4.9213 | 1480.8544 | 0 | -1.4086 | 17 | 2194.7981 | 19.7297 | 60.3558 | 82 | 238.3734 | 377.6873 | 0 | 82
2021-04-14 12:33 | 62.4271 | -43.4787 | 4.9213 | 1480.8544 | 0 | -1.4195 | 17 | 1949.5179 | 19.7525 | 59.2591 | 82 | 238.3734 | 377.9615 | 0 | 82
2021-04-14 12:33 | 62.4459 | -43.482 | 4.9213 | 1480.8544 | 0 | -1.3902 | 17 | 1786.0118 | 19.8233 | 58.8731 | 82 | 238.3734 | 377.9615 | 0 | 82
2021-04-14 12:33 | 62.4678 | -43.4895 | 4.9213 | 1480.8544 | 0 | -1.4098 | 17 | 2008.8774 | 19.8211 | 60.0107 | 82 | 238.3734 | 377.7226 | 0 | 82
2021-04-14 12:33 | 62.4377 | -43.4681 | 4.9213 | 1480.8544 | 0 | -1.4391 | 17 | 2161.3142 | 19.6509 | 59.6502 | 82 | 238.3734 | 377.7226 | 0 | 82
2021-04-14 12:34 | 62.4345 | -43.4569 | 4.9213 | 1480.8544 | 0 | -1.4252 | 17 | 2126.5715 | 19.7678 | 60.831 | 82 | 238.3734 | 377.8708 | 0 | 82
2021-04-14 12:34 | 62.418 | -43.4673 | 4.9213 | 1480.8544 | 0 | -1.4183 | 17 | 1762.0581 | 19.662 | 60.7353 | 82 | 238.3734 | 377.8708 | 0 | 82
2021-04-14 12:34 | 62.4278 | -43.4769 | 4.9213 | 1480.8544 | 0 | -1.4162 | 17 | 1899.5582 | 19.8291 | 59.2338 | 82 | 238.3734 | 379.5969 | 0 | 82
2021-04-14 12:34 | 62.4496 | -43.4778 | 4.9213 | 1480.8544 | 0 | -1.3853 | 17 | 1878.2745 | 19.9053 | 60.4867 | 82 | 238.3734 | 379.5969 | 0 | 82
2021-04-14 12:34 | 62.4611 | -43.4829 | 4.9213 | 1480.8544 | 0 | -1.3741 | 17 | 2064.4878 | 19.7563 | 60.4378 | 82 | 238.3734 | 378.5406 | 0 | 82
2021-04-14 12:34 | 62.4569 | -43.4872 | 4.9213 | 1480.8544 | 0 | -1.4088 | 17 | 2096.0164 | 19.9379 | 60.0073 | 82 | 238.3734 | 378.5406 | 0 | 82
2021-04-14 12:34 | 62.4394 | -43.4783 | 4.9213 | 1480.8544 | 0 | -1.4038 | 17 | 2230.1194 | 19.6943 | 60.3102 | 82 | 238.3734 | 378.7378 | 0 | 82
2021-04-14 12:34 | 62.4372 | -43.4699 | 4.9213 | 1480.8544 | 0 | -1.4142 | 17 | 1934.1843 | 19.6922 | 59.9697 | 82 | 238.3734 | 378.7378 | 0 | 82
2021-04-14 12:34 | 62.4321 | -43.472 | 4.9213 | 1480.8544 | 0 | -1.423 | 17 | 1722.9402 | 19.6278 | 60.0731 | 82 | 238.3734 | 377.7923 | 0 | 82
2021-04-14 12:34 | 62.4391 | -43.4807 | 4.9213 | 1480.8544 | 0 | -1.398 | 17 | 1997.952 | 19.6774 | 60.5662 | 82 | 238.3734 | 377.7923 | 0 | 82
2021-04-14 12:34 | 62.4459 | -43.4781 | 4.9213 | 1480.8544 | 0 | -1.4237 | 17 | 2268.8896 | 19.764 | 60.4199 | 82 | 238.3734 | 374.3661 | 0 | 82
2021-04-14 12:34 | 62.4639 | -43.4774 | 4.9213 | 1480.8544 | 0 | -1.3802 | 17 | 2262.7708 | 19.8105 | 58.3741 | 82 | 238.3734 | 374.3661 | 0 | 82
2021-04-14 12:34 | 62.4452 | -43.4771 | 4.9213 | 1480.8544 | 0 | -1.4206 | 17 | 1990.7195 | 19.7382 | 59.6254 | 82 | 238.3734 | 376.2435 | 0 | 82
2021-04-14 12:34 | 62.4387 | -43.473 | 4.9213 | 1480.8544 | 0 | -1.4195 | 17 | 1945.0171 | 19.5522 | 58.9894 | 82 | 238.3734 | 376.2435 | 0 | 82
2021-04-14 12:34 | 62.4557 | -43.4829 | 4.9213 | 1480.8544 | 0 | -1.3546 | 17 | 1845.0757 | 19.7838 | 59.1164 | 82 | 238.3734 | 376.8631 | 0 | 82
2021-04-14 12:34 | 62.4731 | -43.4965 | 4.9213 | 1480.8544 | 0 | -1.3977 | 17 | 1871.0255 | 19.8165 | 59.3809 | 82 | 238.3734 | 376.8631 | 0 | 82
2021-04-14 12:34 | 62.4728 | -43.4836 | 4.9213 | 1480.8544 | 0 | -1.3815 | 17 | 2292.5974 | 19.9736 | 60.3412 | 82 | 238.3734 | 376.2431 | 0 | 82
2021-04-14 12:34 | 62.4512 | -43.4535 | 4.9213 | 1480.8544 | 0 | -1.4414 | 17 | 2581.8708 | 20.0045 | 59.2858 | 82 | 238.3734 | 376.2431 | 0 | 82
2021-04-14 12:34 | 62.4603 | -43.4492 | 4.9213 | 1480.8544 | 0 | -1.408 | 17 | 2011.4633 | 19.9671 | 60.0289 | 82 | 238.3734 | 376.8607 | 0 | 82
2021-04-14 12:34 | 62.4748 | -43.4788 | 4.9213 | 1480.8544 | 0 | -1.3594 | 17 | 1747.0271 | 19.7336 | 59.115 | 82 | 238.3734 | 376.8607 | 0 | 82
2021-04-14 12:34 | 62.4492 | -43.4787 | 4.9213 | 1480.8544 | 0 | -1.4332 | 17 | 2183.5327 | 19.7028 | 59.4159 | 82 | 238.3734 | 376.2489 | 0 | 82
2021-04-14 12:34 | 62.4654 | -43.4682 | 4.9213 | 1480.8544 | 0 | -1.3876 | 17 | 2603.647 | 19.8778 | 60.4587 | 82 | 238.3734 | 376.2489 | 0 | 82
2021-04-14 12:34 | 62.4824 | -43.4785 | 4.9213 | 1480.8544 | 0 | -1.3771 | 17 | 2277.4946 | 20.1856 | 60.6811 | 82 | 238.3734 | 375.4658 | 0 | 82
2021-04-14 12:34 | 62.4689 | -43.4875 | 4.9213 | 1480.8544 | 0 | -1.3683 | 17 | 1842.9977 | 19.963 | 58.7484 | 82 | 238.3734 | 375.4658 | 0 | 82
2021-04-14 12:34 | 62.4591 | -43.4892 | 4.9213 | 1480.8544 | 0 | -1.4053 | 17 | 2031.3395 | 20.028 | 60.0625 | 82 | 238.3734 | 373.1403 | 0 | 82
2021-04-14 12:34 | 62.4584 | -43.4894 | 4.9213 | 1480.8544 | 0 | -1.3368 | 17 | 1856.6842 | 20.0622 | 59.9811 | 82 | 238.3734 | 373.1403 | 0 | 82
2021-04-14 12:34 | 62.4763 | -43.5096 | 4.9213 | 1480.8544 | 0 | -1.3303 | 17 | 1826.8265 | 19.713 | 60.4887 | 82 | 238.3734 | 375.4352 | 0 | 82
2021-04-14 12:34 | 62.4977 | -43.508 | 4.9213 | 1480.8544 | 0 | -1.3813 | 17 | 1907.1699 | 19.8923 | 58.37 | 82 | 238.3734 | 375.4352 | 0 | 82
2021-04-14 12:34 | 62.4796 | -43.468 | 4.9213 | 1480.8544 | 0 | -1.4002 | 17 | 2571.7375 | 19.9037 | 59.6059 | 82 | 238.3734 | 377.9059 | 0 | 82
2021-04-14 12:34 | 62.4891 | -43.4593 | 4.9213 | 1480.8544 | 0 | -1.3505 | 17 | 2193.3276 | 19.7003 | 58.7638 | 82 | 238.3734 | 377.9059 | 0 | 82
2021-04-14 12:34 | 62.4676 | -43.4866 | 4.9213 | 1480.8544 | 0 | -1.3601 | 17 | 1870.8779 | 19.7024 | 59.355 | 82 | 238.3734 | 378.7097 | 0 | 82
2021-04-14 12:34 | 62.4822 | -43.4893 | 4.9213 | 1480.8544 | 0 | -1.3927 | 17 | 2001.6304 | 19.8249 | 58.6984 | 82 | 238.3734 | 378.7097 | 0 | 82
2021-04-14 12:34 | 62.4822 | -43.49 | 4.9213 | 1480.8544 | 0 | -1.3851 | 17 | 2001.4032 | 19.8249 | 59.3445 | 82 | 238.3734 | 378.7097 | 0 | 82
2021-04-14 12:34 | 62.4553 | -43.4715 | 4.9213 | 1480.8544 | 0 | -1.3395 | 17 | 2116.3259 | 19.9645 | 59.4422 | 82 | 238.3734 | 378.0934 | 0 | 82
2021-04-14 12:34 | 62.4704 | -43.4695 | 4.9213 | 1480.8544 | 0 | -1.3703 | 17 | 2064.2883 | 19.9175 | 59.9234 | 82 | 238.3734 | 378.0934 | 0 | 82
2021-04-14 12:34 | 62.4766 | -43.4886 | 4.9213 | 1480.8544 | 0 | -1.3852 | 17 | 2156.0762 | 19.7054 | 58.5047 | 82 | 238.3734 | 378.1957 | 0 | 82
2021-04-14 12:34 | 62.4876 | -43.4746 | 4.9213 | 1480.8544 | 0 | -1.3174 | 17 | 1843.4457 | 19.8667 | 59.8583 | 82 | 238.3734 | 378.1957 | 0 | 82
2021-04-14 12:34 | 62.4968 | -43.5005 | 4.9213 | 1480.8544 | 0 | -1.3562 | 17 | 1722.4624 | 20.0359 | 60.3811 | 82 | 238.3734 | 377.8391 | 0 | 82
2021-04-14 12:34 | 62.4726 | -43.5148 | 4.9213 | 1480.8544 | 0 | -1.3394 | 17 | 1983.3658 | 19.9479 | 58.6826 | 82 | 238.3734 | 377.8391 | 0 | 82
2021-04-14 12:34 | 62.4727 | -43.5172 | 4.9213 | 1480.8544 | 0 | -1.3753 | 17 | 2254.8589 | 19.7507 | 60.3537 | 82 | 238.3734 | 378.0677 | 0 | 82
2021-04-14 12:34 | 62.4659 | -43.5054 | 4.9213 | 1480.8544 | 0 | -1.3978 | 17 | 2143.0024 | 19.9572 | 60.8023 | 82 | 238.3734 | 378.0677 | 0 | 82
2021-04-14 12:34 | 62.475 | -43.5025 | 4.9213 | 1480.8544 | 0 | -1.3695 | 17 | 1832.2495 | 19.9714 | 59.5146 | 82 | 238.3734 | 378.1816 | 0 | 82
2021-04-14 12:34 | 62.4884 | -43.5291 | 4.9213 | 1480.8544 | 0 | -1.3638 | 17 | 1899.5963 | 19.7396 | 60.2412 | 82 | 238.3734 | 378.1816 | 0 | 82
2021-04-14 12:34 | 62.4815 | -43.5282 | 4.9213 | 1480.8544 | 0 | -1.3543 | 17 | 1789.3938 | 19.4353 | 59.4625 | 82 | 238.3734 | 378.4684 | 0 | 82
2021-04-14 12:34 | 62.495 | -43.5279 | 4.9213 | 1480.8544 | 0 | -1.312 | 17 | 1802.5128 | 19.5812 | 58.4362 | 82 | 238.3734 | 378.4684 | 0 | 82
2021-04-14 12:34 | 62.4871 | -43.5279 | 4.9213 | 1480.8544 | 0 | -1.3609 | 17 | 2078.1919 | 19.6678 | 58.4433 | 82 | 238.3734 | 377.9753 | 0 | 82
2021-04-14 12:34 | 62.4796 | -43.5318 | 4.9213 | 1480.8544 | 0 | -1.3501 | 17 | 2463.9397 | 19.6726 | 59.6765 | 82 | 238.3734 | 377.9753 | 0 | 82
2021-04-14 12:34 | 62.4822 | -43.5299 | 4.9213 | 1480.8544 | 0 | -1.3731 | 17 | 1958.9611 | 19.6721 | 59.3375 | 82 | 238.3734 | 378.2957 | 0 | 82
2021-04-14 12:34 | 62.5053 | -43.524 | 4.9213 | 1480.8544 | 0 | -1.3614 | 17 | 1723.4448 | 19.7005 | 58.422 | 82 | 238.3734 | 378.2957 | 0 | 82
2021-04-14 12:34 | 62.5033 | -43.5374 | 4.9213 | 1480.8544 | 0 | -1.3525 | 17 | 1901.8051 | 19.6945 | 59.5319 | 82 | 238.3734 | 377.8988 | 0 | 82
2021-04-14 12:34 | 62.4889 | -43.5517 | 4.9213 | 1480.8544 | 0 | -1.3328 | 17 | 2110.1052 | 19.7756 | 57.8476 | 82 | 238.3734 | 377.8988 | 0 | 82
2021-04-14 12:34 | 62.4739 | -43.5184 | 4.9213 | 1480.8544 | 0 | -1.2809 | 17 | 2215.4966 | 19.9104 | 59.3574 | 82 | 238.3734 | 378.0968 | 0 | 82
2021-04-14 12:34 | 62.4838 | -43.5087 | 4.9213 | 1480.8544 | 0 | -1.3352 | 17 | 2083.0483 | 19.9612 | 59.6069 | 82 | 238.3734 | 378.0968 | 0 | 82
2021-04-14 12:34 | 62.4727 | -43.4959 | 4.9213 | 1480.8544 | 0 | -1.3801 | 17 | 2025.077 | 19.8176 | 59.1361 | 82 | 238.3734 | 379.3268 | 0 | 82
2021-04-14 12:34 | 62.5037 | -43.485 | 4.9213 | 1480.8544 | 0 | -1.3289 | 17 | 1828.3307 | 19.4952 | 59.0884 | 82 | 238.3734 | 379.3268 | 0 | 82
2021-04-14 12:34 | 62.5217 | -43.5053 | 4.9213 | 1480.8544 | 0 | -1.3665 | 17 | 1874.3496 | 19.8372 | 59.0122 | 82 | 238.3734 | 378.4056 | 0 | 82
2021-04-14 12:34 | 62.5328 | -43.5226 | 4.9213 | 1480.8544 | 0 | -1.3498 | 17 | 2328.1558 | 19.7305 | 59.1514 | 82 | 238.3734 | 378.4056 | 0 | 82
2021-04-14 12:34 | 62.5027 | -43.5059 | 4.9213 | 1480.8544 | 0 | -1.3843 | 17 | 2360.4272 | 19.5716 | 60.0408 | 82 | 238.3734 | 379.4938 | 0 | 82
2021-04-14 12:34 | 62.5023 | -43.5041 | 4.9213 | 1480.8544 | 0 | -1.3471 | 17 | 2099.3801 | 19.7861 | 58.9334 | 82 | 238.3734 | 379.4938 | 0 | 82
2021-04-14 12:34 | 62.5066 | -43.5475 | 4.9213 | 1480.8544 | 0 | -1.3382 | 17 | 1750.4448 | 19.8307 | 58.8165 | 82 | 238.3734 | 378.0623 | 0 | 82
2021-04-14 12:34 | 62.5252 | -43.5532 | 4.9213 | 1480.8544 | 0 | -1.3491 | 17 | 1893.4019 | 19.6759 | 58.2095 | 82 | 238.3734 | 378.0623 | 0 | 82
2021-04-14 12:35 | 62.5312 | -43.5076 | 4.9213 | 1480.8544 | 0 | -1.3175 | 17 | 1870.5294 | 19.6828 | 58.9059 | 82 | 238.3734 | 378.7349 | 0 | 82
2021-04-14 12:35 | 62.5352 | -43.5027 | 4.9213 | 1480.8544 | 0 | -1.3162 | 17 | 1970.5707 | 19.6966 | 59.3827 | 82 | 238.3734 | 378.7349 | 0 | 82
2021-04-14 12:35 | 62.5159 | -43.54 | 4.9213 | 1480.8544 | 0 | -1.3164 | 17 | 2030.4335 | 19.4299 | 58.301 | 82 | 238.3734 | 378.0932 | 0 | 82
2021-04-14 12:35 | 62.5104 | -43.5391 | 4.9213 | 1480.8544 | 0 | -1.3562 | 17 | 2232.1619 | 19.5462 | 58.5679 | 82 | 238.3734 | 378.0932 | 0 | 82
2021-04-14 12:35 | 62.5054 | -43.5374 | 4.9213 | 1480.8544 | 0 | -1.3523 | 17 | 1885.9882 | 19.7202 | 58.4138 | 82 | 238.3734 | 378.1921 | 0 | 82
2021-04-14 12:35 | 62.5114 | -43.5464 | 4.9213 | 1480.8544 | 0 | -1.2979 | 17 | 1718.851 | 19.6168 | 58.6302 | 82 | 238.3734 | 378.1921 | 0 | 82
2021-04-14 12:35 | 62.5216 | -43.5563 | 4.9213 | 1480.8544 | 0 | -1.3161 | 17 | 1986.5082 | 19.6474 | 59.9541 | 82 | 238.3734 | 379.3344 | 0 | 82
2021-04-14 12:35 | 62.5256 | -43.5228 | 4.9213 | 1480.8544 | 0 | -1.3341 | 17 | 2143.7942 | 19.4958 | 58.2693 | 82 | 238.3734 | 379.3344 | 0 | 82
2021-04-14 12:35 | 62.5411 | -43.5192 | 4.9213 | 1480.8544 | 0 | -1.2942 | 17 | 2114.7131 | 19.6889 | 58.3217 | 82 | 238.3734 | 378.3818 | 0 | 82
2021-04-14 12:35 | 62.5326 | -43.5639 | 4.9213 | 1480.8544 | 0 | -1.3205 | 17 | 1806.9308 | 19.7092 | 58.51 | 82 | 238.3734 | 378.3818 | 0 | 82
2021-04-14 12:35 | 62.5198 | -43.5636 | 4.9213 | 1480.8544 | 0 | -1.3036 | 17 | 1924.9312 | 19.5833 | 58.4319 | 82 | 238.3734 | 377.9114 | 0 | 82
2021-04-14 12:35 | 62.5096 | -43.5567 | 4.9213 | 1480.8544 | 0 | -1.3335 | 17 | 1802.0532 | 19.9134 | 59.7784 | 82 | 238.3734 | 377.9114 | 0 | 82
2021-04-14 12:35 | 62.5235 | -43.5559 | 4.9213 | 1480.8544 | 0 | -1.3121 | 17 | 1796.2509 | 19.8581 | 59.2855 | 82 | 238.3734 | 378.1037 | 0 | 82
2021-04-14 12:35 | 62.5241 | -43.5692 | 4.9213 | 1480.8544 | 0 | -1.3144 | 17 | 2024.4315 | 19.7673 | 59.4185 | 82 | 238.3734 | 378.1037 | 0 | 82
2021-04-14 12:35 | 62.5163 | -43.5478 | 4.9213 | 1480.8544 | 0 | -1.351 | 17 | 2229.8428 | 19.9636 | 58.5463 | 82 | 238.3734 | 377.7948 | 0 | 82
2021-04-14 12:35 | 62.5254 | -43.5415 | 4.9213 | 1480.8544 | 0 | -1.2905 | 17 | 1928.7852 | 19.9282 | 58.5502 | 82 | 238.3734 | 377.7948 | 0 | 82
2021-04-14 12:35 | 62.5151 | -43.5524 | 4.9213 | 1480.8544 | 0 | -1.335 | 17 | 1686.6074 | 19.7361 | 59.9986 | 82 | 238.3734 | 378.0861 | 0 | 82
2021-04-14 12:35 | 62.502 | -43.5343 | 4.9213 | 1480.8544 | 0 | -1.3299 | 17 | 1863.1151 | 19.7971 | 59.5805 | 82 | 238.3734 | 378.0861 | 0 | 82
2021-04-14 12:35 | 62.4896 | -43.5187 | 4.9213 | 1480.8544 | 0 | -1.3517 | 17 | 1984.4419 | 19.8562 | 58.0303 | 82 | 238.3734 | 377.786 | 0 | 82
2021-04-14 12:35 | 62.5117 | -43.5147 | 4.9213 | 1480.8544 | 0 | -1.3495 | 17 | 2189.9397 | 19.8632 | 58.3187 | 82 | 238.3734 | 377.786 | 0 | 82
2021-04-14 12:35 | 62.5197 | -43.5327 | 4.9213 | 1480.8544 | 0 | -1.3281 | 17 | 2049.3091 | 19.8347 | 59.2539 | 82 | 238.3734 | 378.0418 | 0 | 82
2021-04-14 12:35 | 62.4906 | -43.5229 | 4.9213 | 1480.8544 | 0 | -1.3797 | 17 | 2100.186 | 19.4611 | 59.2491 | 82 | 238.3734 | 378.0418 | 0 | 82
2021-04-14 12:35 | 62.4905 | -43.5107 | 4.9213 | 1480.8544 | 0 | -1.3734 | 17 | 1846.7589 | 19.9045 | 58.5161 | 82 | 238.3734 | 378.1686 | 0 | 82
2021-04-14 12:35 | 62.502 | -43.5232 | 4.9213 | 1480.8544 | 0 | -1.3219 | 17 | 1873.0447 | 20.147 | 58.0835 | 82 | 238.3734 | 378.1686 | 0 | 82
2021-04-14 12:35 | 62.5138 | -43.5496 | 4.9213 | 1480.8544 | 0 | -1.3227 | 17 | 2068.0239 | 19.9508 | 58.7139 | 82 | 238.3734 | 378.2357 | 0 | 82
2021-04-14 12:35 | 62.5183 | -43.5598 | 4.9213 | 1480.8544 | 0 | -1.3344 | 17 | 2303.0251 | 19.9702 | 58.5646 | 82 | 238.3734 | 378.2357 | 0 | 82
2021-04-14 12:35 | 62.5183 | -43.5398 | 4.9213 | 1480.8544 | 0 | -1.365 | 17 | 2149.0056 | 19.9702 | 58.5611 | 82 | 238.3734 | 378.2357 | 0 | 82
2021-04-14 12:35 | 62.5252 | -43.5297 | 4.9213 | 1480.8544 | 0 | -1.3631 | 17 | 1787.4799 | 20.0406 | 59.008 | 82 | 238.3734 | 378.265 | 0 | 82
2021-04-14 12:35 | 62.4886 | -43.5213 | 4.9213 | 1480.8544 | 0 | -1.3886 | 17 | 1914.5778 | 19.9603 | 59.8444 | 82 | 238.3734 | 378.3468 | 0 | 82
2021-04-14 12:35 | 62.4961 | -43.5088 | 4.9213 | 1480.8544 | 0 | -1.3393 | 17 | 2047.4919 | 20.0713 | 59.3185 | 82 | 238.3734 | 378.3468 | 0 | 82
2021-04-14 12:35 | 62.4961 | -43.5056 | 4.9213 | 1480.8544 | 0 | -1.3166 | 17 | 2054.6882 | 20.0713 | 59.0001 | 82 | 238.3734 | 378.3468 | 0 | 82
2021-04-14 12:35 | 62.4984 | -43.5507 | 4.9213 | 1480.8544 | 0 | -1.3435 | 17 | 2087.4797 | 20.193 | 60.5064 | 82 | 238.3734 | 377.9234 | 0 | 82
2021-04-14 12:35 | 62.5166 | -43.5305 | 4.9213 | 1480.8544 | 0 | -1.3405 | 17 | 2103.3682 | 19.911 | 59.1821 | 82 | 238.3734 | 377.9234 | 0 | 82
2021-04-14 12:35 | 62.5292 | -43.5104 | 4.9213 | 1480.8544 | 0 | -1.3228 | 17 | 1951.2523 | 19.7703 | 59.3091 | 82 | 238.3734 | 377.7135 | 0 | 82
2021-04-14 12:35 | 62.5359 | -43.5211 | 4.9213 | 1480.8544 | 0 | -1.361 | 17 | 1723.9393 | 19.9006 | 59.0091 | 82 | 238.3734 | 377.7135 | 0 | 82
2021-04-14 12:35 | 62.5257 | -43.5318 | 4.9213 | 1480.8544 | 0 | -1.335 | 17 | 1890.8542 | 19.9224 | 59.1569 | 82 | 238.3734 | 377.1187 | 0 | 82
2021-04-14 12:35 | 62.505 | -43.5378 | 4.9213 | 1480.8544 | 0 | -1.3573 | 17 | 2239.5527 | 19.8474 | 58.6396 | 82 | 238.3734 | 377.1187 | 0 | 82
2021-04-14 12:35 | 62.5072 | -43.5424 | 4.9213 | 1480.8544 | 0 | -1.3288 | 17 | 2278.7793 | 19.9493 | 59.0415 | 82 | 238.3734 | 378.0716 | 0 | 82
2021-04-14 12:35 | 62.5066 | -43.5561 | 4.9213 | 1480.8544 | 0 | -1.3397 | 17 | 1915.849 | 19.9487 | 58.4738 | 82 | 238.3734 | 378.0716 | 0 | 82
2021-04-14 12:35 | 62.5231 | -43.5596 | 4.9213 | 1480.8544 | 0 | -1.3403 | 17 | 1906.0834 | 20.0004 | 58.8209 | 82 | 238.3734 | 377.7779 | 0 | 82
2021-04-14 12:35 | 62.5303 | -43.5464 | 4.9213 | 1480.8544 | 0 | -1.3034 | 17 | 1833.109 | 19.8222 | 58.5746 | 82 | 238.3734 | 377.7779 | 0 | 82
2021-04-14 12:35 | 62.5402 | -43.5395 | 4.9213 | 1480.8544 | 0 | -1.291 | 17 | 1972.3219 | 20.0046 | 58.9187 | 82 | 238.3734 | 377.6953 | 0 | 82
2021-04-14 12:35 | 62.5347 | -43.5459 | 4.9213 | 1480.8544 | 0 | -1.3137 | 17 | 2098.6174 | 19.7161 | 58.2589 | 82 | 238.3734 | 377.6953 | 0 | 82
2021-04-14 12:35 | 62.517 | -43.5459 | 4.9213 | 1480.8544 | 0 | -1.346 | 17 | 2236.7078 | 19.5271 | 60.7605 | 82 | 238.3734 | 378.3148 | 0 | 82
2021-04-14 12:35 | 62.522 | -43.5459 | 4.9213 | 1480.8544 | 0 | -1.3468 | 17 | 1939.4264 | 19.7256 | 60.7838 | 82 | 238.3734 | 378.3148 | 0 | 82
2021-04-14 12:35 | 62.5393 | -43.5504 | 4.9213 | 1480.8544 | 0 | -1.2968 | 17 | 1750.2084 | 19.7751 | 59.8894 | 82 | 238.3734 | 378.0205 | 0 | 82
2021-04-14 12:35 | 62.5493 | -43.5411 | 4.9213 | 1480.8544 | 0 | -1.3656 | 17 | 1989.5865 | 19.9251 | 59.4057 | 82 | 238.3734 | 378.0205 | 0 | 82
2021-04-14 12:35 | 62.5143 | -43.521 | 4.9213 | 1480.8544 | 0 | -1.3162 | 17 | 2349.011 | 19.757 | 60.5425 | 82 | 238.3734 | 376.4245 | 0 | 82
2021-04-14 12:35 | 62.5147 | -43.5151 | 4.9213 | 1480.8544 | 0 | -1.282 | 17 | 2228.344 | 19.6702 | 59.6595 | 82 | 238.3734 | 376.4245 | 0 | 82
2021-04-14 12:35 | 62.5166 | -43.5378 | 4.9213 | 1480.8544 | 0 | -1.316 | 17 | 1881.292 | 19.5988 | 59.5138 | 82 | 238.3734 | 376.5254 | 0 | 82
2021-04-14 12:35 | 62.526 | -43.5243 | 4.9213 | 1480.8544 | 0 | -1.3802 | 17 | 1938.5806 | 19.9829 | 58.4969 | 82 | 238.3734 | 376.5254 | 0 | 82
2021-04-14 12:35 | 62.5367 | -43.507 | 4.9213 | 1480.8544 | 0 | -1.3447 | 17 | 1940.6556 | 20.0013 | 60.5489 | 82 | 238.3734 | 376.5782 | 0 | 82
2021-04-14 12:35 | 62.5506 | -43.5027 | 4.9213 | 1480.8544 | 0 | -1.2901 | 17 | 1796.0806 | 19.9745 | 59.9076 | 82 | 238.3734 | 376.5782 | 0 | 82
2021-04-14 12:35 | 62.5443 | -43.5739 | 4.9213 | 1480.8544 | 0 | -1.3069 | 17 | 2002.7555 | 19.9619 | 59.1837 | 82 | 238.3734 | 376.6051 | 0 | 82
2021-04-14 12:35 | 62.5113 | -43.5263 | 4.9213 | 1480.8544 | 0 | -1.3742 | 17 | 2472.0479 | 19.7744 | 58.1771 | 82 | 238.3734 | 376.6051 | 0 | 82
2021-04-14 12:35 | 62.5025 | -43.5124 | 4.9213 | 1480.8544 | 0 | -1.2667 | 17 | 1973.6781 | 19.6415 | 59.6853 | 82 | 238.3734 | 376.6183 | 0 | 82
2021-04-14 12:35 | 62.5043 | -43.5347 | 4.9213 | 1480.8544 | 0 | -1.2917 | 17 | 1705.7335 | 19.4568 | 59.0088 | 82 | 238.3734 | 376.6183 | 0 | 82
2021-04-14 12:35 | 62.5223 | -43.5696 | 4.9213 | 1480.8544 | 0 | -1.2939 | 17 | 1900.9053 | 19.4705 | 59.4864 | 82 | 238.3734 | 375.8036 | 0 | 82
2021-04-14 12:35 | 62.5357 | -43.5728 | 4.9213 | 1480.8544 | 0 | -1.3211 | 17 | 2118.0701 | 19.9067 | 60.791 | 82 | 238.3734 | 375.8036 | 0 | 82
2021-04-14 12:36 | 62.5477 | -43.5492 | 4.9213 | 1480.8544 | 0 | -1.3255 | 17 | 2381.6438 | 19.9069 | 59.9334 | 82 | 238.3734 | 377.0417 | 0 | 82
2021-04-14 12:36 | 62.5301 | -43.5467 | 4.9213 | 1480.8544 | 0 | -1.3262 | 17 | 2104.6455 | 19.7841 | 58.2889 | 82 | 238.3734 | 377.0417 | 0 | 82
2021-04-14 12:36 | 62.5181 | -43.5521 | 4.9213 | 1480.8544 | 0 | -1.3431 | 17 | 1985.8444 | 19.5408 | 60.9445 | 82 | 238.3734 | 377.7681 | 0 | 82
2021-04-14 12:36 | 62.5247 | -43.5464 | 4.9213 | 1480.8544 | 0 | -1.2953 | 17 | 1825.5023 | 19.7688 | 60.1902 | 82 | 238.3734 | 377.7681 | 0 | 82
2021-04-14 12:36 | 62.5354 | -43.5489 | 4.9213 | 1480.8544 | 0 | -1.3256 | 17 | 1820.6865 | 19.8892 | 59.9083 | 82 | 238.3734 | 377.641 | 0 | 82
2021-04-14 12:36 | 62.5429 | -43.5554 | 4.9213 | 1480.8544 | 0 | -1.2955 | 17 | 2107.9194 | 19.8219 | 60.7314 | 82 | 238.3734 | 377.641 | 0 | 82
2021-04-14 12:36 | 62.5323 | -43.5548 | 4.9213 | 1480.8544 | 0 | -1.3215 | 17 | 2247.9529 | 19.9252 | 59.4292 | 82 | 238.3734 | 376.9064 | 0 | 82
2021-04-14 12:36 | 62.5362 | -43.5546 | 4.9213 | 1480.8544 | 0 | -1.3221 | 17 | 2186.8435 | 19.9036 | 59.6083 | 82 | 238.3734 | 376.9064 | 0 | 82
2021-04-14 12:36 | 62.5361 | -43.5744 | 4.9213 | 1480.8544 | 0 | -1.2886 | 17 | 1737.4897 | 19.7464 | 60.3196 | 82 | 238.3734 | 377.1978 | 0 | 82
2021-04-14 12:36 | 62.521 | -43.5697 | 4.9213 | 1480.8544 | 0 | -1.3426 | 17 | 1856.0439 | 19.5883 | 59.3006 | 82 | 238.3734 | 377.1978 | 0 | 82
2021-04-14 12:36 | 62.5272 | -43.5582 | 4.9213 | 1480.8544 | 0 | -1.317 | 17 | 1842.7344 | 19.8062 | 59.0621 | 82 | 238.3734 | 377.341 | 0 | 82
2021-04-14 12:36 | 62.5247 | -43.5643 | 4.9213 | 1480.8544 | 0 | -1.2966 | 17 | 2016.4171 | 19.8628 | 60.1334 | 82 | 238.3734 | 377.341 | 0 | 82
2021-04-14 12:36 | 62.5363 | -43.5645 | 4.9213 | 1480.8544 | 0 | -1.3308 | 17 | 2062.2012 | 19.7076 | 58.6129 | 82 | 238.3734 | 377.4156 | 0 | 82
2021-04-14 12:36 | 62.516 | -43.5568 | 4.9213 | 1480.8544 | 0 | -1.2973 | 17 | 2132.7175 | 19.9324 | 59.8062 | 82 | 238.3734 | 377.4156 | 0 | 82
2021-04-14 12:36 | 62.5257 | -43.5549 | 4.9213 | 1480.8544 | 0 | -1.3025 | 17 | 1877.7493 | 20.1394 | 60.1894 | 82 | 238.3734 | 377.4495 | 0 | 82
2021-04-14 12:36 | 62.5242 | -43.5621 | 4.9213 | 1480.8544 | 0 | -1.3092 | 17 | 1769.8512 | 20.0225 | 59.4836 | 82 | 238.3734 | 377.4495 | 0 | 82
2021-04-14 12:36 | 62.5252 | -43.5577 | 4.9213 | 1480.8544 | 0 | -1.279 | 17 | 1970.9442 | 19.8413 | 59.2354 | 82 | 238.3734 | 377.4677 | 0 | 82
2021-04-14 12:36 | 62.5355 | -43.5518 | 4.9213 | 1480.8544 | 0 | -1.3251 | 17 | 2121.6016 | 19.8605 | 60.1681 | 82 | 238.3734 | 377.4677 | 0 | 82
2021-04-14 12:36 | 62.5515 | -43.5512 | 4.9213 | 1480.8544 | 0 | -1.2854 | 17 | 2258.6521 | 19.6971 | 60.3998 | 82 | 238.3734 | 379.4669 | 0 | 82
2021-04-14 12:36 | 62.5574 | -43.574 | 4.9213 | 1480.8544 | 0 | -1.3018 | 17 | 1974.115 | 20.0213 | 59.2683 | 82 | 238.3734 | 379.4669 | 0 | 82
2021-04-14 12:36 | 62.5363 | -43.5696 | 4.9213 | 1480.8544 | 0 | -1.3172 | 17 | 2036.0941 | 19.957 | 60.4369 | 82 | 238.3734 | 378.4755 | 0 | 82
2021-04-14 12:36 | 62.5377 | -43.5621 | 4.9213 | 1480.8544 | 0 | -1.3008 | 17 | 1896.1139 | 19.7867 | 59.8004 | 82 | 238.3734 | 378.4755 | 0 | 82
2021-04-14 12:36 | 62.5404 | -43.5791 | 4.9213 | 1480.8544 | 0 | -1.3009 | 17 | 2074.3652 | 19.9298 | 59.6397 | 82 | 238.3734 | 377.3055 | 0 | 82
2021-04-14 12:36 | 62.5622 | -43.5698 | 4.9213 | 1480.8544 | 0 | -1.2631 | 17 | 2362.5461 | 20.0087 | 61.0371 | 82 | 238.3734 | 377.3055 | 0 | 82
2021-04-14 12:36 | 62.5745 | -43.5671 | 4.9213 | 1480.8544 | 0 | -1.3027 | 17 | 2329.8926 | 19.8906 | 58.9385 | 82 | 238.3734 | 377.3944 | 0 | 82
2021-04-14 12:36 | 62.574 | -43.5854 | 4.9213 | 1480.8544 | 0 | -1.2974 | 17 | 1985.2169 | 19.9767 | 60.2347 | 82 | 238.3734 | 377.3944 | 0 | 82
2021-04-14 12:36 | 62.574 | -43.5904 | 4.9213 | 1480.8544 | 0 | -1.283 | 17 | 1729.9664 | 19.9767 | 59.9153 | 82 | 238.3734 | 377.3944 | 0 | 82
2021-04-14 12:36 | 62.5517 | -43.5751 | 4.9213 | 1480.8544 | 0 | -1.3162 | 17 | 1999.4834 | 19.923 | 59.6712 | 82 | 238.3734 | 377.0774 | 0 | 82
2021-04-14 12:36 | 62.5387 | -43.5735 | 4.9213 | 1480.8544 | 0 | -1.27 | 17 | 2266.8506 | 19.8025 | 58.5541 | 82 | 238.3734 | 377.0774 | 0 | 82
2021-04-14 12:36 | 62.5617 | -43.5745 | 4.9213 | 1480.8544 | 0 | -1.268 | 17 | 2178.1597 | 19.9194 | 59.8437 | 82 | 238.3734 | 375.2299 | 0 | 82
2021-04-14 12:36 | 62.5849 | -43.5814 | 4.9213 | 1480.8544 | 0 | -1.2792 | 16.25 | 1913.9294 | 19.9177 | 60.3525 | 82 | 238.3734 | 375.2299 | 0 | 82
2021-04-14 12:36 | 62.5879 | -43.5606 | 4.9213 | 1480.8544 | 0 | -1.3316 | 16.8125 | 1968.5502 | 19.9592 | 58.7722 | 82 | 238.3734 | 376.3546 | 0 | 82
2021-04-14 12:36 | 62.5589 | -43.5552 | 4.9213 | 1480.8544 | 0 | -1.2913 | 16.9531 | 1806.0111 | 20.0442 | 59.5133 | 82 | 238.3734 | 376.3546 | 0 | 82
2021-04-14 12:36 | 62.567 | -43.5771 | 4.9213 | 1480.8544 | 0 | -1.2695 | 16.9883 | 1815.2228 | 19.8301 | 60.2032 | 82 | 238.3734 | 376.9206 | 0 | 82
2021-04-14 12:36 | 62.5519 | -43.5796 | 4.9213 | 1480.8544 | 0 | -1.3101 | 16.9971 | 2134.7004 | 19.8416 | 59.6393 | 82 | 238.3734 | 376.9206 | 0 | 82
2021-04-14 12:36 | 62.5329 | -43.5566 | 4.9213 | 1480.8544 | 0 | -1.296 | 16.9993 | 2094.7783 | 19.7707 | 59.9449 | 82 | 238.3734 | 377.2024 | 0 | 82
2021-04-14 12:36 | 62.5536 | -43.5533 | 4.9213 | 1480.8544 | 0 | -1.2779 | 16.9998 | 2270.5093 | 19.6463 | 60.5096 | 82 | 238.3734 | 377.2024 | 0 | 82
2021-04-14 12:36 | 62.5637 | -43.5941 | 4.9213 | 1480.8544 | 0 | -1.2526 | 17 | 1858.6366 | 19.8246 | 59.3968 | 82 | 238.3734 | 377.3465 | 0 | 82
2021-04-14 12:36 | 62.5714 | -43.5756 | 4.9213 | 1480.8544 | 0 | -1.2791 | 17 | 1989.7617 | 19.8578 | 60.4137 | 82 | 238.3734 | 377.3465 | 0 | 82
2021-04-14 12:36 | 62.5487 | -43.5595 | 4.9213 | 1480.8544 | 0 | -1.321 | 17 | 1879.2302 | 19.9158 | 60.6585 | 82 | 238.3734 | 380.0131 | 0 | 82
2021-04-14 12:36 | 62.556 | -43.5624 | 4.9213 | 1480.8544 | 0 | -1.2859 | 17 | 2072.1228 | 19.8556 | 58.6206 | 82 | 238.3734 | 380.0131 | 0 | 82
2021-04-14 12:36 | 62.5471 | -43.5835 | 4.9213 | 1480.8544 | 0 | -1.2831 | 17 | 2002.0984 | 19.8784 | 60.2967 | 82 | 238.3734 | 378.7495 | 0 | 82
2021-04-14 12:36 | 62.5442 | -43.5802 | 4.9213 | 1480.8544 | 0 | -1.3157 | 17 | 2103.3455 | 19.7745 | 59.757 | 82 | 238.3734 | 378.7495 | 0 | 82
2021-04-14 12:36 | 62.5486 | -43.5785 | 4.9213 | 1480.8544 | 0 | -1.299 | 17 | 1834.8516 | 19.6495 | 59.8209 | 82 | 238.3734 | 378.4259 | 0 | 82
2021-04-14 12:36 | 62.5623 | -43.5942 | 4.9213 | 1480.8544 | 0 | -1.2906 | 17 | 1754.2058 | 19.7489 | 59.5153 | 82 | 238.3734 | 378.4259 | 0 | 82
2021-04-14 12:36 | 62.5748 | -43.602 | 4.9213 | 1480.8544 | 0 | -1.2829 | 17 | 1997.7346 | 19.8283 | 59.638 | 82 | 238.3734 | 378.8138 | 0 | 82
2021-04-14 12:36 | 62.5565 | -43.5816 | 4.9213 | 1480.8544 | 0 | -1.3056 | 17 | 2096.6018 | 19.417 | 59.705 | 82 | 238.3734 | 378.8138 | 0 | 82
2021-04-14 12:36 | 62.5627 | -43.5794 | 4.9213 | 1480.8544 | 0 | -1.2825 | 17 | 2131.1372 | 19.5454 | 59.4387 | 82 | 238.3734 | 379.7165 | 0 | 82
2021-04-14 12:36 | 62.5607 | -43.589 | 4.9213 | 1480.8544 | 0 | -1.2719 | 17 | 1963.7537 | 19.484 | 59.1242 | 82 | 238.3734 | 379.7165 | 0 | 82
2021-04-14 12:36 | 62.5671 | -43.59 | 4.9213 | 1480.8544 | 0 | -1.3008 | 17 | 2118.9365 | 19.4072 | 59.0775 | 82 | 238.3734 | 378.601 | 0 | 82
2021-04-14 12:36 | 62.5601 | -43.5914 | 4.9213 | 1480.8544 | 0 | -1.3124 | 17 | 1883.8309 | 19.7509 | 59.5952 | 82 | 238.3734 | 378.601 | 0 | 82
2021-04-14 12:36 | 62.5758 | -43.5917 | 4.9213 | 1480.8544 | 0 | -1.2629 | 17 | 2065.6121 | 19.8863 | 60.5885 | 82 | 238.3734 | 378.0405 | 0 | 82
2021-04-14 12:36 | 62.5627 | -43.5949 | 4.9213 | 1480.8544 | 0 | -1.298 | 17 | 2200.2673 | 19.8678 | 59.1016 | 82 | 238.3734 | 378.0405 | 0 | 82
2021-04-14 12:36 | 62.5591 | -43.5976 | 4.9213 | 1480.8544 | 0 | -1.2953 | 17 | 2327.3638 | 19.8621 | 58.9908 | 82 | 238.3734 | 377.7635 | 0 | 82
2021-04-14 12:36 | 62.5557 | -43.6026 | 4.9213 | 1480.8544 | 0 | -1.2921 | 17 | 1939.9674 | 19.749 | 59.7611 | 82 | 238.3734 | 377.7635 | 0 | 82
2021-04-14 12:36 | 62.5676 | -43.6074 | 4.9213 | 1480.8544 | 0 | -1.2697 | 17 | 1704.924 | 19.7331 | 59.6233 | 82 | 238.3734 | 377.6245 | 0 | 82
2021-04-14 12:36 | 62.5828 | -43.6088 | 4.9213 | 1480.8544 | 0 | -1.2468 | 17 | 2079.7988 | 19.8218 | 60.5963 | 82 | 238.3734 | 377.6245 | 0 | 82
2021-04-14 12:36 | 62.5881 | -43.6085 | 4.9213 | 1480.8544 | 0 | -1.2311 | 17 | 2149.9846 | 19.7576 | 59.8291 | 82 | 238.3734 | 377.8737 | 0 | 82
2021-04-14 12:36 | 62.5843 | -43.6159 | 4.9213 | 1480.8544 | 0 | -1.2179 | 17 | 2174.6265 | 19.6192 | 59.3907 | 82 | 238.3734 | 377.8737 | 0 | 82
2021-04-14 12:36 | 62.5754 | -43.6218 | 4.9213 | 1480.8544 | 0 | -1.2709 | 17 | 1865.6016 | 19.3911 | 61.112 | 82 | 238.3734 | 378.9241 | 0 | 82
2021-04-14 12:36 | 62.5578 | -43.6138 | 4.9213 | 1480.8544 | 0 | -1.2783 | 17 | 1972.4259 | 19.8229 | 60.3283 | 82 | 238.3734 | 378.9241 | 0 | 82
2021-04-14 12:37 | 62.5866 | -43.608 | 4.9213 | 1480.8544 | 0 | -1.2624 | 17 | 1793.5953 | 19.9166 | 58.1367 | 82 | 238.3734 | 378.205 | 0 | 82
2021-04-14 12:37 | 62.6004 | -43.6194 | 4.9213 | 1480.8544 | 0 | -1.2458 | 17 | 1785.6255 | 19.825 | 58.4006 | 82 | 238.3734 | 378.205 | 0 | 82
2021-04-14 12:37 | 62.6088 | -43.6032 | 4.9213 | 1480.8544 | 0 | -1.2314 | 17 | 2176.5701 | 19.8237 | 59.3672 | 82 | 238.3734 | 377.8458 | 0 | 82
2021-04-14 12:37 | 62.6 | -43.6014 | 4.9213 | 1480.8544 | 0 | -1.2618 | 17 | 2421.4983 | 19.7809 | 58.3392 | 82 | 238.3734 | 377.8458 | 0 | 82
2021-04-14 12:37 | 62.5986 | -43.6234 | 4.9213 | 1480.8544 | 0 | -1.2463 | 17 | 2124.7673 | 19.8781 | 58.9666 | 82 | 238.3734 | 377.6659 | 0 | 82
2021-04-14 12:37 | 62.5894 | -43.624 | 4.9213 | 1480.8544 | 0 | -1.2826 | 17 | 1782.783 | 19.7107 | 58.8559 | 82 | 238.3734 | 377.6659 | 0 | 82
2021-04-14 12:37 | 62.5779 | -43.6105 | 4.9213 | 1480.8544 | 0 | -1.289 | 17 | 1900.806 | 19.7355 | 58.1374 | 82 | 238.3734 | 377.5756 | 0 | 82
2021-04-14 12:37 | 62.5833 | -43.6121 | 4.9213 | 1480.8544 | 0 | -1.2683 | 17 | 1870.2931 | 19.8968 | 59.4282 | 82 | 238.3734 | 377.5756 | 0 | 82
2021-04-14 12:37 | 62.6027 | -43.6284 | 4.9213 | 1480.8544 | 0 | -1.2453 | 17 | 2019.5571 | 19.7214 | 60.0677 | 82 | 238.3734 | 377.538 | 0 | 82
2021-04-14 12:37 | 62.6102 | -43.6251 | 4.9213 | 1480.8544 | 0 | -1.2343 | 17 | 2165.4905 | 19.7733 | 58.9719 | 82 | 238.3734 | 377.538 | 0 | 82
2021-04-14 12:37 | 62.6132 | -43.6121 | 4.9213 | 1480.8544 | 0 | -1.2312 | 17 | 2206.0957 | 19.7336 | 59.2172 | 82 | 238.3734 | 377.9165 | 0 | 82
2021-04-14 12:37 | 62.6057 | -43.6084 | 4.9213 | 1480.8544 | 0 | -1.2524 | 17 | 1875.9846 | 19.7054 | 60.1635 | 82 | 238.3734 | 377.9165 | 0 | 82
2021-04-14 12:37 | 62.5984 | -43.6359 | 4.9213 | 1480.8544 | 0 | -1.204 | 17 | 1738.9204 | 19.7076 | 59.0494 | 82 | 238.3734 | 378.1218 | 0 | 82
2021-04-14 12:37 | 62.5955 | -43.6424 | 4.9213 | 1480.8544 | 0 | -1.2225 | 17 | 1924.4802 | 19.7477 | 60.1999 | 82 | 238.3734 | 378.1218 | 0 | 82
2021-04-14 12:37 | 62.5956 | -43.6163 | 4.9213 | 1480.8544 | 0 | -1.2584 | 17 | 2127.0017 | 19.8893 | 59.0513 | 82 | 238.3734 | 377.7836 | 0 | 82
2021-04-14 12:37 | 62.6119 | -43.6164 | 4.9213 | 1480.8544 | 0 | -1.2356 | 17 | 2070.8228 | 20.0237 | 58.444 | 82 | 238.3734 | 377.7836 | 0 | 82
2021-04-14 12:37 | 62.6031 | -43.6411 | 4.9213 | 1480.8544 | 0 | -1.2471 | 17 | 1855.4104 | 19.8342 | 59.0484 | 82 | 238.3734 | 377.5936 | 0 | 82
2021-04-14 12:37 | 62.6024 | -43.638 | 4.9213 | 1480.8544 | 0 | -1.2303 | 17 | 2007.7281 | 19.804 | 58.9383 | 82 | 238.3734 | 377.5936 | 0 | 82
2021-04-14 12:37 | 62.608 | -43.6327 | 4.9213 | 1480.8544 | 0 | -1.2379 | 17 | 1804.1643 | 19.9558 | 58.0747 | 82 | 238.3734 | 377.5151 | 0 | 82
2021-04-14 12:37 | 62.6067 | -43.6346 | 4.9213 | 1480.8544 | 0 | -1.2216 | 17 | 1841.3314 | 19.9498 | 57.8056 | 82 | 238.3734 | 377.5151 | 0 | 82
2021-04-14 12:37 | 62.617 | -43.6359 | 4.9213 | 1480.8544 | 0 | -1.212 | 17 | 2009.6294 | 20.0193 | 58.012 | 82 | 238.3734 | 377.4726 | 0 | 82
2021-04-14 12:37 | 62.6176 | -43.6216 | 4.9213 | 1480.8544 | 0 | -1.2699 | 17 | 2246.7292 | 20.186 | 59.5427 | 82 | 238.3734 | 377.4726 | 0 | 82
2021-04-14 12:37 | 62.6316 | -43.6175 | 4.9213 | 1480.8544 | 0 | -1.2128 | 17 | 1920.5308 | 20.0243 | 58.3038 | 82 | 238.3734 | 377.4599 | 0 | 82
2021-04-14 12:37 | 62.6188 | -43.6363 | 4.9213 | 1480.8544 | 0 | -1.2528 | 17 | 1663.4725 | 20.0535 | 59.4575 | 82 | 238.3734 | 377.4599 | 0 | 82
2021-04-14 12:37 | 62.6045 | -43.64 | 4.9213 | 1480.8544 | 0 | -1.2415 | 17 | 1827.0845 | 20.0069 | 58.1707 | 82 | 238.3734 | 378.0925 | 0 | 82
2021-04-14 12:37 | 62.6045 | -43.6393 | 4.9213 | 1480.8544 | 0 | -1.2574 | 17 | 2015.0461 | 20.0069 | 59.2826 | 82 | 238.3734 | 378.0925 | 0 | 82
2021-04-14 12:37 | 62.6001 | -43.6391 | 4.9213 | 1480.8544 | 0 | -1.2418 | 17 | 2079.7664 | 19.9507 | 58.6763 | 82 | 238.3734 | 378.0925 | 0 | 82
2021-04-14 12:37 | 62.6138 | -43.645 | 4.9213 | 1480.8544 | 0 | -1.2055 | 17 | 1849.0166 | 19.9317 | 59.4504 | 82 | 238.3734 | 377.7683 | 0 | 82
2021-04-14 12:37 | 62.6276 | -43.6437 | 4.9213 | 1480.8544 | 0 | -1.2487 | 17 | 2009.6366 | 20.0838 | 58.9223 | 82 | 238.3734 | 377.7683 | 0 | 82
2021-04-14 12:37 | 62.6092 | -43.6377 | 4.9213 | 1480.8544 | 0 | -1.2633 | 17 | 1758.5009 | 20.2221 | 59.6789 | 82 | 238.3734 | 377.6098 | 0 | 82
2021-04-14 12:37 | 62.6235 | -43.637 | 4.9213 | 1480.8544 | 0 | -1.2017 | 17 | 1765.3163 | 20.2988 | 58.9268 | 82 | 238.3734 | 377.6098 | 0 | 82
2021-04-14 12:37 | 62.6131 | -43.6503 | 4.9213 | 1480.8544 | 0 | -1.2401 | 17 | 2044.7988 | 20.0795 | 58.0428 | 82 | 238.3734 | 377.8665 | 0 | 82
2021-04-14 12:37 | 62.5967 | -43.6323 | 4.9213 | 1480.8544 | 0 | -1.2282 | 17 | 2319.3687 | 20.0746 | 58.8765 | 82 | 238.3734 | 377.8665 | 0 | 82
2021-04-14 12:37 | 62.6013 | -43.627 | 4.9213 | 1480.8544 | 0 | -1.2412 | 17 | 2058.4709 | 19.8995 | 58.7725 | 82 | 238.3734 | 378.0835 | 0 | 82
2021-04-14 12:37 | 62.6222 | -43.647 | 4.9213 | 1480.8544 | 0 | -1.2419 | 17 | 1822.385 | 19.8945 | 57.3706 | 82 | 238.3734 | 378.0835 | 0 | 82
2021-04-14 12:37 | 62.6383 | -43.6493 | 4.9213 | 1480.8544 | 0 | -1.2241 | 17 | 2023.8403 | 20.0287 | 57.9928 | 82 | 238.3734 | 379.7471 | 0 | 82
2021-04-14 12:37 | 62.6333 | -43.6553 | 4.9213 | 1480.8544 | 0 | -1.2281 | 17 | 2184.3083 | 19.8304 | 58.4053 | 82 | 238.3734 | 379.7471 | 0 | 82
2021-04-14 12:37 | 62.6198 | -43.6555 | 4.9213 | 1480.8544 | 0 | -1.1885 | 17 | 2412.1233 | 19.72 | 59.1089 | 82 | 238.3734 | 379.0546 | 0 | 82
2021-04-14 12:37 | 62.6204 | -43.6556 | 4.9213 | 1480.8544 | 0 | -1.2296 | 17 | 2174.5488 | 19.5679 | 57.9516 | 82 | 238.3734 | 379.0546 | 0 | 82
2021-04-14 12:37 | 62.6321 | -43.6619 | 4.9213 | 1480.8544 | 0 | -1.2081 | 17 | 2044.1758 | 19.634 | 57.3481 | 82 | 238.3734 | 378.7083 | 0 | 82
2021-04-14 12:37 | 62.6523 | -43.6817 | 4.9213 | 1480.8544 | 0 | -1.2151 | 17 | 1854.8639 | 19.5673 | 58.0225 | 82 | 238.3734 | 378.7083 | 0 | 82
2021-04-14 12:37 | 62.6623 | -43.6855 | 4.9213 | 1480.8544 | 0 | -1.2105 | 17 | 1843.2728 | 19.7327 | 60.6798 | 82 | 238.3734 | 378.0751 | 0 | 82
2021-04-14 12:37 | 62.6361 | -43.6639 | 4.9213 | 1480.8544 | 0 | -1.2096 | 17 | 2306.4749 | 19.8898 | 58.3788 | 82 | 238.3734 | 378.0751 | 0 | 82
2021-04-14 12:37 | 62.6128 | -43.6402 | 4.9213 | 1480.8544 | 0 | -1.2574 | 17 | 2307.9644 | 19.673 | 58.1825 | 82 | 238.3734 | 376.4348 | 0 | 82
2021-04-14 12:37 | 62.6266 | -43.6334 | 4.9213 | 1480.8544 | 0 | -1.1962 | 17 | 2239.7781 | 19.665 | 58.2021 | 82 | 238.3734 | 376.4348 | 0 | 82
2021-04-14 12:37 | 62.6301 | -43.6597 | 4.9213 | 1480.8544 | 0 | -1.2278 | 17 | 1818.7324 | 19.8046 | 59.1163 | 82 | 238.3734 | 376.9396 | 0 | 82
2021-04-14 12:37 | 62.6419 | -43.666 | 4.9213 | 1480.8544 | 0 | -1.2168 | 17 | 1922.8125 | 19.6079 | 59.1005 | 82 | 238.3734 | 376.9396 | 0 | 82
2021-04-14 12:37 | 62.636 | -43.6558 | 4.9213 | 1480.8544 | 0 | -1.2194 | 17 | 1806.3092 | 19.5601 | 58.7664 | 82 | 238.3734 | 376.7941 | 0 | 82
2021-04-14 12:37 | 62.6415 | -43.6635 | 4.9213 | 1480.8544 | 0 | -1.2266 | 17 | 1912.1595 | 19.6133 | 57.7914 | 82 | 238.3734 | 376.7941 | 0 | 82
2021-04-14 12:37 | 62.6253 | -43.6583 | 4.9213 | 1480.8544 | 0 | -1.2049 | 17 | 2048.9714 | 19.7523 | 58.1387 | 82 | 238.3734 | 377.3908 | 0 | 82
2021-04-14 12:37 | 62.6237 | -43.657 | 4.9213 | 1480.8544 | 0 | -1.2196 | 17 | 2218.5679 | 19.4643 | 58.6648 | 82 | 238.3734 | 377.3908 | 0 | 82
2021-04-14 12:37 | 62.6152 | -43.6585 | 4.9213 | 1480.8544 | 0 | -1.2401 | 17 | 1862.3582 | 19.6687 | 58.3092 | 82 | 238.3734 | 376.2991 | 0 | 82
2021-04-14 12:37 | 62.6306 | -43.6592 | 4.9213 | 1480.8544 | 0 | -1.1853 | 17 | 1656.973 | 19.581 | 57.3071 | 82 | 238.3734 | 376.2991 | 0 | 82
2021-04-14 12:37 | 62.6422 | -43.6616 | 4.9213 | 1480.8544 | 0 | -1.2412 | 17 | 1869.8828 | 19.8748 | 57.9661 | 82 | 238.3734 | 376.696 | 0 | 82
2021-04-14 12:37 | 62.635 | -43.6565 | 4.9213 | 1480.8544 | 0 | -1.2079 | 17 | 2039.2385 | 19.8719 | 58.1633 | 82 | 238.3734 | 376.696 | 0 | 82
2021-04-14 12:37 | 62.65 | -43.658 | 4.9213 | 1480.8544 | 0 | -1.1812 | 17 | 2142.2571 | 19.7661 | 58.7081 | 82 | 238.3734 | 376.1476 | 0 | 82
2021-04-14 12:37 | 62.6294 | -43.6694 | 4.9213 | 1480.8544 | 0 | -1.2181 | 17 | 1966.6814 | 19.8719 | 58.3587 | 82 | 238.3734 | 376.1476 | 0 | 82
2021-04-14 12:37 | 62.612 | -43.6488 | 4.9213 | 1480.8544 | 0 | -1.2291 | 17 | 1963.2979 | 19.762 | 57.1979 | 82 | 238.3734 | 376.8221 | 0 | 82
2021-04-14 12:37 | 62.6203 | -43.6432 | 4.9213 | 1480.8544 | 0 | -1.2216 | 17 | 1742.3148 | 19.8035 | 58.3177 | 82 | 238.3734 | 376.8221 | 0 | 82
2021-04-14 12:38 | 62.6379 | -43.6556 | 4.9213 | 1480.8544 | 0 | -1.1919 | 17 | 1816.3788 | 19.5684 | 58.69 | 82 | 238.3734 | 377.5302 | 0 | 82
2021-04-14 12:38 | 62.6489 | -43.6799 | 4.9213 | 1480.8544 | 0 | -1.1982 | 17 | 1998.5695 | 19.7172 | 58.3318 | 82 | 238.3734 | 377.5302 | 0 | 82
2021-04-14 12:38 | 62.6228 | -43.6522 | 4.9213 | 1480.8544 | 0 | -1.2399 | 17 | 2213.6677 | 19.9447 | 58.4705 | 82 | 238.3734 | 377.5097 | 0 | 82
2021-04-14 12:38 | 62.6247 | -43.6395 | 4.9213 | 1480.8544 | 0 | -1.1929 | 17 | 2064.9336 | 19.7443 | 59.6241 | 82 | 238.3734 | 377.5097 | 0 | 82
2021-04-14 12:38 | 62.6206 | -43.6553 | 4.9213 | 1480.8544 | 0 | -1.2225 | 17 | 1750.8356 | 19.5687 | 58.8115 | 82 | 238.3734 | 377.5846 | 0 | 82
2021-04-14 12:38 | 62.6087 | -43.633 | 4.9213 | 1480.8544 | 0 | -1.2219 | 17 | 2058.4775 | 19.642 | 58.0546 | 82 | 238.3734 | 377.5846 | 0 | 82
2021-04-14 12:38 | 62.6255 | -43.6068 | 4.9213 | 1480.8544 | 0 | -1.2508 | 17 | 2005.9329 | 19.6724 | 58.7634 | 82 | 238.3734 | 377.942 | 0 | 82
2021-04-14 12:38 | 62.6456 | -43.6217 | 4.9213 | 1480.8544 | 0 | -1.219 | 17 | 2159.5898 | 19.6559 | 58.8449 | 82 | 238.3734 | 377.942 | 0 | 82
2021-04-14 12:38 | 62.6263 | -43.6498 | 4.9213 | 1480.8544 | 0 | -1.2432 | 17 | 2151.4575 | 19.7118 | 57.3028 | 82 | 238.3734 | 377.7161 | 0 | 82
2021-04-14 12:38 | 62.6089 | -43.6325 | 4.9213 | 1480.8544 | 0 | -1.2696 | 17 | 2027.0151 | 19.8783 | 58.1806 | 82 | 238.3734 | 377.7161 | 0 | 82
2021-04-14 12:38 | 62.6075 | -43.6278 | 4.9213 | 1480.8544 | 0 | -1.2104 | 17 | 1793.8345 | 19.9974 | 58.2463 | 82 | 238.3734 | 378.0921 | 0 | 82
2021-04-14 12:38 | 62.6185 | -43.6515 | 4.9213 | 1480.8544 | 0 | -1.2083 | 17 | 1806.3365 | 19.7868 | 58.233 | 82 | 238.3734 | 378.0921 | 0 | 82
2021-04-14 12:38 | 62.6418 | -43.6762 | 4.9213 | 1480.8544 | 0 | -1.1771 | 17 | 1919.5107 | 19.9001 | 58.7623 | 82 | 238.3734 | 375.8547 | 0 | 82
2021-04-14 12:38 | 62.6449 | -43.6515 | 4.9213 | 1480.8544 | 0 | -1.2259 | 17 | 2057.0188 | 19.9722 | 57.8239 | 82 | 238.3734 | 375.8547 | 0 | 82
2021-04-14 12:38 | 62.6603 | -43.6442 | 4.9213 | 1480.8544 | 0 | -1.2088 | 17 | 2006.1035 | 19.5693 | 57.2731 | 82 | 238.3734 | 377.0765 | 0 | 82
2021-04-14 12:38 | 62.652 | -43.6699 | 4.9213 | 1480.8544 | 0 | -1.1942 | 17 | 1753.4523 | 19.6021 | 58.2076 | 82 | 238.3734 | 377.0765 | 0 | 82
2021-04-14 12:38 | 62.6358 | -43.6779 | 4.9213 | 1480.8544 | 0 | -1.2223 | 17 | 1881.9481 | 19.5563 | 58.8542 | 82 | 238.3734 | 377.2814 | 0 | 82
2021-04-14 12:38 | 62.6354 | -43.6669 | 4.9213 | 1480.8544 | 0 | -1.2392 | 17 | 1802.9064 | 19.7212 | 59.0112 | 82 | 238.3734 | 377.2814 | 0 | 82
2021-04-14 12:38 | 62.6393 | -43.662 | 4.9213 | 1480.8544 | 0 | -1.1758 | 17 | 1903.5481 | 19.5324 | 58.5494 | 82 | 238.3734 | 377.5986 | 0 | 82
2021-04-14 12:38 | 62.6445 | -43.6737 | 4.9213 | 1480.8544 | 0 | -1.21 | 17 | 2002.9326 | 19.7259 | 58.1939 | 82 | 238.3734 | 377.5986 | 0 | 82
2021-04-14 12:38 | 62.645 | -43.6741 | 4.9213 | 1480.8544 | 0 | -1.203 | 17 | 2218.3445 | 19.6154 | 58.2591 | 82 | 238.3734 | 377.5432 | 0 | 82
2021-04-14 12:38 | 62.6696 | -43.6654 | 4.9213 | 1480.8544 | 0 | -1.1915 | 17 | 1889.5859 | 19.9353 | 60.3076 | 82 | 238.3734 | 377.5432 | 0 | 82
2021-04-14 12:38 | 62.6617 | -43.6628 | 4.9213 | 1480.8544 | 0 | -1.2149 | 17 | 1670.9124 | 20.1571 | 59.1086 | 82 | 238.3734 | 377.7859 | 0 | 82
2021-04-14 12:38 | 62.6429 | -43.6799 | 4.9213 | 1480.8544 | 0 | -1.1762 | 17 | 1893.113 | 19.9571 | 57.0172 | 82 | 238.3734 | 377.7859 | 0 | 82
2021-04-14 12:38 | 62.6404 | -43.6841 | 4.9213 | 1480.8544 | 0 | -1.2103 | 17 | 2080.886 | 19.8112 | 57.8925 | 82 | 238.3734 | 378.144 | 0 | 82
2021-04-14 12:38 | 62.6404 | -43.6845 | 4.9213 | 1480.8544 | 0 | -1.1555 | 17 | 2257.8367 | 19.8112 | 59.2399 | 82 | 238.3734 | 378.144 | 0 | 82
2021-04-14 12:38 | 62.6544 | -43.6756 | 4.9213 | 1480.8544 | 0 | -1.1875 | 17 | 1869.9915 | 20.0037 | 58.1528 | 82 | 238.3734 | 378.144 | 0 | 82
2021-04-14 12:38 | 62.6694 | -43.673 | 4.9213 | 1480.8544 | 0 | -1.2132 | 17 | 1918.8964 | 19.9503 | 57.3358 | 82 | 238.3734 | 377.8154 | 0 | 82
2021-04-14 12:38 | 62.6467 | -43.68 | 4.9213 | 1480.8544 | 0 | -1.1766 | 17 | 1769.3411 | 20.0003 | 58.285 | 82 | 238.3734 | 377.8154 | 0 | 82
2021-04-14 12:38 | 62.6608 | -43.6943 | 4.9213 | 1480.8544 | 0 | -1.1911 | 17 | 1841.4705 | 19.8357 | 58.9454 | 82 | 238.3734 | 377.6514 | 0 | 82
2021-04-14 12:38 | 62.6644 | -43.6859 | 4.9213 | 1480.8544 | 0 | -1.1683 | 17 | 2090.7781 | 19.7897 | 58.1243 | 82 | 238.3734 | 377.6514 | 0 | 82
2021-04-14 12:38 | 62.6529 | -43.6715 | 4.9213 | 1480.8544 | 0 | -1.2224 | 17 | 2110.1445 | 19.7832 | 57.9283 | 82 | 238.3734 | 379.7501 | 0 | 82
2021-04-14 12:38 | 62.6637 | -43.6683 | 4.9213 | 1480.8544 | 0 | -1.1836 | 17 | 1949.6903 | 19.7454 | 57.465 | 82 | 238.3734 | 379.7501 | 0 | 82
2021-04-14 12:38 | 62.6909 | -43.6852 | 4.9213 | 1480.8544 | 0 | -1.1288 | 17 | 1681.1816 | 19.9142 | 59.0764 | 82 | 238.3734 | 380.368 | 0 | 82
2021-04-14 12:38 | 62.6969 | -43.682 | 4.9213 | 1480.8544 | 0 | -1.2271 | 17 | 1889.3911 | 19.7773 | 59.7363 | 82 | 238.3734 | 380.368 | 0 | 82
2021-04-14 12:38 | 62.6621 | -43.6648 | 4.9213 | 1480.8544 | 0 | -1.204 | 17 | 1880.3353 | 19.6803 | 58.2959 | 82 | 238.3734 | 379.4164 | 0 | 82
2021-04-14 12:38 | 62.663 | -43.663 | 4.9213 | 1480.8544 | 0 | -1.1535 | 17 | 2009.2 | 19.6868 | 58.5612 | 82 | 238.3734 | 379.4164 | 0 | 82
2021-04-14 12:38 | 62.6568 | -43.6875 | 4.9213 | 1480.8544 | 0 | -1.1881 | 17 | 1883.1829 | 19.6728 | 59.7801 | 82 | 238.3734 | 378.4512 | 0 | 82
2021-04-14 12:38 | 62.6679 | -43.6807 | 4.9213 | 1480.8544 | 0 | -1.2218 | 17 | 2014.1929 | 19.5507 | 58.7941 | 82 | 238.3734 | 378.4512 | 0 | 82
2021-04-14 12:38 | 62.6595 | -43.6748 | 4.9213 | 1480.8544 | 0 | -1.2074 | 17 | 1783.2498 | 19.8404 | 58.9556 | 82 | 238.3734 | 380.8197 | 0 | 82
2021-04-14 12:38 | 62.6801 | -43.6882 | 4.9213 | 1480.8544 | 0 | -1.152 | 17 | 1768.5255 | 19.7486 | 58.5936 | 82 | 238.3734 | 380.8197 | 0 | 82
2021-04-14 12:38 | 62.6731 | -43.7077 | 4.9213 | 1480.8544 | 0 | -1.1753 | 17 | 1997.7145 | 19.6054 | 57.5447 | 82 | 238.3734 | 381.4504 | 0 | 82
2021-04-14 12:38 | 62.6517 | -43.664 | 4.9213 | 1480.8544 | 0 | -1.2125 | 17 | 2176.0186 | 19.5573 | 57.9869 | 82 | 238.3734 | 381.4504 | 0 | 82
2021-04-14 12:38 | 62.6557 | -43.6585 | 4.9213 | 1480.8544 | 0 | -1.146 | 17 | 2016.464 | 19.7077 | 58.8121 | 82 | 238.3734 | 379.4689 | 0 | 82
2021-04-14 12:38 | 62.6577 | -43.6978 | 4.9213 | 1480.8544 | 0 | -1.1789 | 17 | 1678.3699 | 19.7817 | 58.1113 | 82 | 238.3734 | 379.4689 | 0 | 82
2021-04-14 12:38 | 62.6658 | -43.6898 | 4.9213 | 1480.8544 | 0 | -1.1701 | 17 | 1851.5542 | 19.8736 | 58.1611 | 82 | 238.3734 | 379.5786 | 0 | 82
2021-04-14 12:38 | 62.6725 | -43.677 | 4.9213 | 1480.8544 | 0 | -1.2147 | 17 | 1917.8918 | 19.8678 | 58.6817 | 82 | 238.3734 | 379.5786 | 0 | 82
2021-04-14 12:38 | 62.6945 | -43.6748 | 4.9213 | 1480.8544 | 0 | -1.1502 | 17 | 2114.563 | 19.8739 | 57.1965 | 82 | 238.3734 | 378.512 | 0 | 82
2021-04-14 12:38 | 62.6783 | -43.7025 | 4.9213 | 1480.8544 | 0 | -1.1598 | 17 | 1904.686 | 19.4779 | 57.8423 | 82 | 238.3734 | 378.512 | 0 | 82
2021-04-14 12:38 | 62.6566 | -43.6847 | 4.9213 | 1480.8544 | 0 | -1.2098 | 17 | 2055.2202 | 19.4736 | 58.5557 | 82 | 238.3734 | 377.9803 | 0 | 82
2021-04-14 12:38 | 62.6539 | -43.6785 | 4.9213 | 1480.8544 | 0 | -1.2103 | 17 | 1790.6545 | 19.928 | 59.9801 | 82 | 238.3734 | 377.9803 | 0 | 82
2021-04-14 12:38 | 62.6665 | -43.6879 | 4.9213 | 1480.8544 | 0 | -1.1611 | 17 | 1690.1036 | 19.5112 | 58.3825 | 82 | 238.3734 | 379.7216 | 0 | 82
2021-04-14 12:38 | 62.6831 | -43.7116 | 4.9213 | 1480.8544 | 0 | -1.1426 | 17 | 2004.3658 | 19.8438 | 59.1354 | 82 | 238.3734 | 379.7216 | 0 | 82
2021-04-14 12:38 | 62.6743 | -43.7155 | 4.9213 | 1480.8544 | 0 | -1.1751 | 17 | 2176.3713 | 19.8278 | 59.2215 | 82 | 238.3734 | 377.7736 | 0 | 82
2021-04-14 12:38 | 62.6827 | -43.7159 | 4.9213 | 1480.8544 | 0 | -1.168 | 17 | 2056.3503 | 19.7899 | 60.1317 | 82 | 238.3734 | 377.7736 | 0 | 82
2021-04-14 12:38 | 62.6763 | -43.7222 | 4.9213 | 1480.8544 | 0 | -1.1567 | 17 | 1712.2573 | 19.7019 | 59.1132 | 82 | 238.3734 | 377.6304 | 0 | 82
2021-04-14 12:38 | 62.6692 | -43.7008 | 4.9213 | 1480.8544 | 0 | -1.2105 | 17 | 1998.9729 | 19.8191 | 58.0418 | 82 | 238.3734 | 377.6304 | 0 | 82
2021-04-14 12:38 | 62.6765 | -43.6813 | 4.9213 | 1480.8544 | 0 | -1.1726 | 17 | 1987.8716 | 19.6674 | 58.6225 | 82 | 238.3734 | 377.3793 | 0 | 82
2021-04-14 12:38 | 62.6992 | -43.6945 | 4.9213 | 1480.8544 | 0 | -1.128 | 17 | 2071.9336 | 20.0018 | 60.3382 | 82 | 238.3734 | 377.3793 | 0 | 82
2021-04-14 12:38 | 62.7012 | -43.7123 | 4.9213 | 1480.8544 | 0 | -1.1738 | 17 | 2265.3074 | 20.0122 | 58.1968 | 82 | 238.3734 | 377.4332 | 0 | 82
2021-04-14 12:38 | 62.6761 | -43.7023 | 4.9213 | 1480.8544 | 0 | -1.1826 | 17 | 2153.7983 | 20.0748 | 57.9058 | 82 | 238.3734 | 377.4332 | 0 | 82
2021-04-14 12:39 | 62.6913 | -43.699 | 4.9213 | 1480.8544 | 0 | -1.1454 | 17 | 1838.332 | 20.0104 | 58.8184 | 82 | 238.3734 | 377.4601 | 0 | 82
2021-04-14 12:39 | 62.6884 | -43.7282 | 4.9213 | 1480.8544 | 0 | -1.132 | 17 | 1701.6488 | 19.8276 | 57.6976 | 82 | 238.3734 | 377.4601 | 0 | 82
2021-04-14 12:39 | 62.702 | -43.746 | 4.9213 | 1480.8544 | 0 | -1.1241 | 17 | 1987.0269 | 19.8653 | 58.0655 | 82 | 238.3734 | 380.3395 | 0 | 82
2021-04-14 12:39 | 62.7067 | -43.7255 | 4.9213 | 1480.8544 | 0 | -1.1338 | 17 | 2194.5371 | 19.8089 | 58.3184 | 82 | 238.3734 | 380.3395 | 0 | 82
2021-04-14 12:39 | 62.7135 | -43.7233 | 4.9213 | 1480.8544 | 0 | -1.1263 | 17 | 2262.3137 | 19.8156 | 59.305 | 82 | 238.3734 | 378.9135 | 0 | 82
2021-04-14 12:39 | 62.7015 | -43.7465 | 4.9213 | 1480.8544 | 0 | -1.1485 | 17 | 2122.7495 | 19.8517 | 59.8862 | 82 | 238.3734 | 378.9135 | 0 | 82
2021-04-14 12:39 | 62.6895 | -43.7384 | 4.9213 | 1480.8544 | 0 | -1.1525 | 17 | 2103.9629 | 19.6884 | 59.324 | 82 | 238.3734 | 380.2977 | 0 | 82
2021-04-14 12:39 | 62.7072 | -43.7292 | 4.9213 | 1480.8544 | 0 | -1.154 | 17 | 1813.3521 | 19.8403 | 59.3782 | 82 | 238.3734 | 380.2977 | 0 | 82
2021-04-14 12:39 | 62.7049 | -43.7399 | 4.9213 | 1480.8544 | 0 | -1.1507 | 17 | 1882.2521 | 19.6487 | 58.6905 | 82 | 238.3734 | 377.967 | 0 | 82
2021-04-14 12:39 | 62.7105 | -43.715 | 4.9213 | 1480.8544 | 0 | -1.1203 | 17 | 2290.1575 | 19.8809 | 59.7989 | 82 | 238.3734 | 377.967 | 0 | 82
2021-04-14 12:39 | 62.7191 | -43.7123 | 4.9213 | 1480.8544 | 0 | -1.17 | 17 | 2242.8354 | 19.5954 | 58.8995 | 82 | 238.3734 | 377.7272 | 0 | 82
2021-04-14 12:39 | 62.7118 | -43.7183 | 4.9213 | 1480.8544 | 0 | -1.13 | 17 | 1923.5106 | 19.6775 | 59.7074 | 82 | 238.3734 | 377.7272 | 0 | 82
2021-04-14 12:39 | 62.6826 | -43.7111 | 4.9213 | 1480.8544 | 0 | -1.1934 | 17 | 1705.2773 | 19.8804 | 59.0006 | 82 | 238.3734 | 376.4062 | 0 | 82
2021-04-14 12:39 | 62.6629 | -43.697 | 4.9213 | 1480.8544 | 0 | -1.1933 | 17 | 1943.7106 | 19.7435 | 58.1325 | 82 | 238.3734 | 376.4062 | 0 | 82
2021-04-14 12:39 | 62.671 | -43.7042 | 4.9213 | 1480.8544 | 0 | -1.1593 | 17 | 2067.9783 | 19.5992 | 59.4677 | 82 | 238.3734 | 376.9473 | 0 | 82
2021-04-14 12:39 | 62.6865 | -43.7123 | 4.9213 | 1480.8544 | 0 | -1.1582 | 17 | 2245.9946 | 19.584 | 59.3718 | 82 | 238.3734 | 376.9473 | 0 | 82
2021-04-14 12:39 | 62.7003 | -43.7038 | 4.9213 | 1480.8544 | 0 | -1.1393 | 17 | 2054.1384 | 19.9782 | 58.0658 | 82 | 238.3734 | 377.2176 | 0 | 82
2021-04-14 12:39 | 62.677 | -43.6994 | 4.9213 | 1480.8544 | 0 | -1.1775 | 17 | 2073.7256 | 19.819 | 58.309 | 82 | 238.3734 | 377.2176 | 0 | 82
2021-04-14 12:39 | 62.6818 | -43.7125 | 4.9213 | 1480.8544 | 0 | -1.1496 | 17 | 1864.2677 | 19.6315 | 58.6768 | 82 | 238.3734 | 377.3525 | 0 | 82
2021-04-14 12:39 | 62.6818 | -43.7247 | 4.9213 | 1480.8544 | 0 | -1.126 | 17 | 1769.8427 | 19.6315 | 58.2275 | 82 | 238.3734 | 377.3525 | 0 | 82
2021-04-14 12:39 | 62.6676 | -43.7106 | 4.9213 | 1480.8544 | 0 | -1.1992 | 17 | 1959.493 | 19.6682 | 58.4909 | 82 | 238.3734 | 377.8238 | 0 | 82
2021-04-14 12:39 | 62.6823 | -43.6979 | 4.9213 | 1480.8544 | 0 | -1.1622 | 17 | 2187.6074 | 19.9082 | 60.283 | 82 | 238.3734 | 377.8238 | 0 | 82
2021-04-14 12:39 | 62.6892 | -43.6942 | 4.9213 | 1480.8544 | 0 | -1.1391 | 17 | 2299.5491 | 19.5996 | 60.5951 | 82 | 238.3734 | 379.6293 | 0 | 82
2021-04-14 12:39 | 62.6892 | -43.7081 | 4.9213 | 1480.8544 | 0 | -1.1805 | 17 | 1864.6 | 19.5996 | 59.1242 | 82 | 238.3734 | 379.6293 | 0 | 82
2021-04-14 12:39 | 62.694 | -43.7115 | 4.9213 | 1480.8544 | 0 | -1.1607 | 17 | 1872.8514 | 19.4745 | 58.6263 | 82 | 238.3734 | 379.6293 | 0 | 82
2021-04-14 12:39 | 62.6784 | -43.711 | 4.9213 | 1480.8544 | 0 | -1.1779 | 17 | 1947.6583 | 19.5136 | 59.4307 | 82 | 238.3734 | 378.9648 | 0 | 82
2021-04-14 12:39 | 62.6799 | -43.711 | 4.9213 | 1480.8544 | 0 | -1.1498 | 17 | 1950.5631 | 19.8489 | 59.8466 | 82 | 238.3734 | 378.9648 | 0 | 82
2021-04-14 12:39 | 62.6816 | -43.7286 | 4.9213 | 1480.8544 | 0 | -1.1667 | 17 | 2197.0488 | 19.5287 | 59.6074 | 82 | 238.3734 | 378.6728 | 0 | 82
2021-04-14 12:39 | 62.6848 | -43.6921 | 4.9213 | 1480.8544 | 0 | -1.2119 | 17 | 2140.4773 | 19.7909 | 57.7989 | 82 | 238.3734 | 378.6728 | 0 | 82
2021-04-14 12:39 | 62.7022 | -43.6814 | 4.9213 | 1480.8544 | 0 | -1.1204 | 17 | 1886.4064 | 19.7058 | 59.1513 | 82 | 238.3734 | 378.0823 | 0 | 82
2021-04-14 12:39 | 62.7127 | -43.7089 | 4.9213 | 1480.8544 | 0 | -1.161 | 17 | 1721.1866 | 19.6417 | 59.9382 | 82 | 238.3734 | 378.0823 | 0 | 82
2021-04-14 12:39 | 62.6963 | -43.7097 | 4.9213 | 1480.8544 | 0 | -1.1576 | 17 | 2002.8456 | 19.4197 | 58.5469 | 82 | 238.3734 | 378.1923 | 0 | 82
2021-04-14 12:39 | 62.6809 | -43.6898 | 4.9213 | 1480.8544 | 0 | -1.2073 | 17 | 2040.9465 | 19.4533 | 58.0027 | 82 | 238.3734 | 378.1923 | 0 | 82
2021-04-14 12:39 | 62.6985 | -43.6849 | 4.9213 | 1480.8544 | 0 | -1.1431 | 17 | 2108.7222 | 19.3432 | 58.952 | 82 | 238.3734 | 378.5493 | 0 | 82
2021-04-14 12:39 | 62.6907 | -43.7248 | 4.9213 | 1480.8544 | 0 | -1.1351 | 17 | 1877.1281 | 19.3217 | 58.6648 | 82 | 238.3734 | 378.5493 | 0 | 82
2021-04-14 12:39 | 62.6975 | -43.6798 | 4.9213 | 1480.8544 | 0 | -1.2179 | 17 | 2144.7886 | 19.1844 | 58.4296 | 82 | 238.3734 | 376.7864 | 0 | 82
2021-04-14 12:39 | 62.6971 | -43.6668 | 4.9213 | 1480.8544 | 0 | -1.1651 | 17 | 1877.2145 | 19.6384 | 59.7099 | 82 | 238.3734 | 376.7864 | 0 | 82
2021-04-14 12:39 | 62.7075 | -43.6718 | 4.9213 | 1480.8544 | 0 | -1.1347 | 17 | 1818.1696 | 19.5456 | 59.5989 | 82 | 238.3734 | 376.7658 | 0 | 82
2021-04-14 12:39 | 62.6911 | -43.7223 | 4.9213 | 1480.8544 | 0 | -1.1373 | 17 | 2125.5974 | 19.5046 | 59.7451 | 82 | 238.3734 | 376.7658 | 0 | 82
2021-04-14 12:39 | 62.6763 | -43.7095 | 4.9213 | 1480.8544 | 0 | -1.184 | 17 | 2303.0869 | 19.3872 | 60.6443 | 82 | 238.3734 | 376.7549 | 0 | 82
2021-04-14 12:39 | 62.6911 | -43.7037 | 4.9213 | 1480.8544 | 0 | -1.1545 | 17 | 2021.4307 | 19.6168 | 59.0576 | 82 | 238.3734 | 376.7549 | 0 | 82
2021-04-14 12:39 | 62.7101 | -43.7225 | 4.9213 | 1480.8544 | 0 | -1.1196 | 17 | 1665.2466 | 19.6205 | 58.6696 | 82 | 238.3734 | 376.6912 | 0 | 82
2021-04-14 12:39 | 62.7201 | -43.735 | 4.9213 | 1480.8544 | 0 | -1.1558 | 17 | 1868.9323 | 19.5325 | 59.7619 | 82 | 238.3734 | 376.6912 | 0 | 82
2021-04-14 12:39 | 62.703 | -43.7334 | 4.9213 | 1480.8544 | 0 | -1.141 | 17 | 1987.7577 | 19.4621 | 59.4526 | 82 | 238.3734 | 377.0909 | 0 | 82
2021-04-14 12:39 | 62.7213 | -43.733 | 4.9213 | 1480.8544 | 0 | -1.098 | 17 | 2075.7488 | 19.4606 | 59.4095 | 82 | 238.3734 | 377.0909 | 0 | 82
2021-04-14 12:39 | 62.7172 | -43.7588 | 4.9213 | 1480.8544 | 0 | -1.129 | 17 | 1989.8846 | 19.5659 | 58.5882 | 82 | 238.3734 | 377.2896 | 0 | 82
2021-04-14 12:39 | 62.6982 | -43.7554 | 4.9213 | 1480.8544 | 0 | -1.1331 | 17 | 2158.7231 | 19.7456 | 58.4706 | 82 | 238.3734 | 377.2896 | 0 | 82
2021-04-14 12:39 | 62.706 | -43.7481 | 4.9213 | 1480.8544 | 0 | -1.1328 | 17 | 1860.9071 | 19.7351 | 60.0358 | 82 | 238.3734 | 377.3907 | 0 | 82
2021-04-14 12:39 | 62.7155 | -43.7523 | 4.9213 | 1480.8544 | 0 | -1.1472 | 17 | 1713.4545 | 19.6565 | 59.4814 | 82 | 238.3734 | 377.3907 | 0 | 82
2021-04-14 12:39 | 62.7282 | -43.747 | 4.9213 | 1480.8544 | 0 | -1.1108 | 17 | 1911.6731 | 19.6431 | 57.8024 | 82 | 238.3734 | 377.4433 | 0 | 82
2021-04-14 12:39 | 62.7007 | -43.7407 | 4.9213 | 1480.8544 | 0 | -1.1539 | 17 | 2187.9543 | 19.5759 | 58.1906 | 82 | 238.3734 | 377.4433 | 0 | 82
2021-04-14 12:39 | 62.7005 | -43.7389 | 4.9213 | 1480.8544 | 0 | -1.1298 | 17 | 2156.0266 | 19.4353 | 59.3316 | 82 | 238.3734 | 378.535 | 0 | 82
2021-04-14 12:39 | 62.6882 | -43.7257 | 4.9213 | 1480.8544 | 0 | -1.1754 | 17 | 1821.1593 | 19.2586 | 60.2181 | 82 | 238.3734 | 378.535 | 0 | 82
2021-04-14 12:39 | 62.6808 | -43.7148 | 4.9213 | 1480.8544 | 0 | -1.181 | 17 | 1908.1248 | 19.6364 | 58.7824 | 82 | 238.3734 | 378.0123 | 0 | 82
2021-04-14 12:39 | 62.6866 | -43.7133 | 4.9213 | 1480.8544 | 0 | -1.1719 | 17 | 1851.7415 | 19.6854 | 58.8144 | 82 | 238.3734 | 378.0123 | 0 | 82
2021-04-14 12:39 | 62.7013 | -43.7143 | 4.9213 | 1480.8544 | 0 | -1.178 | 17 | 1906.9689 | 19.5846 | 58.8861 | 82 | 238.3734 | 377.5947 | 0 | 82
2021-04-14 12:39 | 62.7 | -43.7153 | 4.9213 | 1480.8544 | 0 | -1.1657 | 17 | 2075.927 | 19.5178 | 59.2416 | 82 | 238.3734 | 377.5947 | 0 | 82
2021-04-14 12:39 | 62.6833 | -43.7073 | 4.9213 | 1480.8544 | 0 | -1.1883 | 17 | 2336.9619 | 19.5015 | 60.2626 | 82 | 238.3734 | 379.8054 | 0 | 82
2021-04-14 12:39 | 62.6822 | -43.705 | 4.9213 | 1480.8544 | 0 | -1.1425 | 17 | 1969.9376 | 19.7727 | 59.2759 | 82 | 238.3734 | 379.8054 | 0 | 82
2021-04-14 12:40 | 62.6782 | -43.7161 | 4.9213 | 1480.8544 | 0 | -1.1435 | 17 | 1740.9197 | 19.765 | 58.073 | 82 | 238.3734 | 379.0542 | 0 | 82
2021-04-14 12:40 | 62.6902 | -43.7018 | 4.9213 | 1480.8544 | 0 | -1.1835 | 17 | 1869.5984 | 19.4863 | 59.9517 | 82 | 238.3734 | 379.0542 | 0 | 82
2021-04-14 12:40 | 62.6815 | -43.7001 | 4.9213 | 1480.8544 | 0 | -1.1818 | 17 | 2047.1293 | 19.4963 | 60.0314 | 82 | 238.3734 | 378.6759 | 0 | 82
2021-04-14 12:40 | 62.692 | -43.6996 | 4.9213 | 1480.8544 | 0 | -1.159 | 17 | 2121.2788 | 19.4706 | 58.8581 | 82 | 238.3734 | 378.6759 | 0 | 82
2021-04-14 12:40 | 62.6922 | -43.7092 | 4.9213 | 1480.8544 | 0 | -1.1862 | 17 | 1827.0015 | 19.7348 | 59.3486 | 82 | 238.3734 | 378.4574 | 0 | 82
2021-04-14 12:40 | 62.6671 | -43.6896 | 4.9213 | 1480.8544 | 0 | -1.2083 | 17 | 1938.0723 | 19.5595 | 59.5869 | 82 | 238.3734 | 378.4574 | 0 | 82
2021-04-14 12:40 | 62.6685 | -43.6826 | 4.9213 | 1480.8544 | 0 | -1.1855 | 17 | 1761.3718 | 19.7152 | 58.4132 | 82 | 238.3734 | 378.2953 | 0 | 82
2021-04-14 12:40 | 62.6707 | -43.6926 | 4.9213 | 1480.8544 | 0 | -1.1464 | 17 | 1788.7249 | 19.5801 | 59.0014 | 82 | 238.3734 | 378.2953 | 0 | 82
2021-04-14 12:40 | 62.6798 | -43.7015 | 4.9213 | 1480.8544 | 0 | -1.1591 | 17 | 1956.187 | 19.5446 | 59.3906 | 82 | 238.3734 | 377.8717 | 0 | 82
2021-04-14 12:40 | 62.6661 | -43.681 | 4.9213 | 1480.8544 | 0 | -1.2024 | 17 | 2158.2363 | 19.3904 | 58.8156 | 82 | 238.3734 | 377.8717 | 0 | 82
2021-04-14 12:40 | 62.68 | -43.6776 | 4.9213 | 1480.8544 | 0 | -1.1614 | 17 | 1974.5858 | 19.7976 | 59.3994 | 82 | 238.3734 | 376.1887 | 0 | 82
2021-04-14 12:40 | 62.6638 | -43.6804 | 4.9213 | 1480.8544 | 0 | -1.2079 | 17 | 1691.7085 | 19.7726 | 60.5537 | 82 | 238.3734 | 376.1887 | 0 | 82
2021-04-14 12:40 | 62.6504 | -43.6832 | 4.9213 | 1480.8544 | 0 | -1.1756 | 17 | 1892.8097 | 19.6363 | 58.8598 | 82 | 238.3734 | 377.2242 | 0 | 82
2021-04-14 12:40 | 62.6559 | -43.6849 | 4.9213 | 1480.8544 | 0 | -1.2051 | 17 | 1943.7179 | 19.7162 | 59.2715 | 82 | 238.3734 | 377.2242 | 0 | 82
2021-04-14 12:40 | 62.6681 | -43.6888 | 4.9213 | 1480.8544 | 0 | -1.1689 | 17 | 2228.9163 | 19.651 | 59.4256 | 82 | 238.3734 | 378.9015 | 0 | 82
2021-04-14 12:40 | 62.6801 | -43.7105 | 4.9213 | 1480.8544 | 0 | -1.1636 | 17 | 2027.4893 | 19.7319 | 58.878 | 82 | 238.3734 | 378.9015 | 0 | 82
2021-04-14 12:40 | 62.6576 | -43.701 | 4.9213 | 1480.8544 | 0 | -1.1759 | 17 | 2083.9709 | 19.5164 | 60.2933 | 82 | 238.3734 | 378.2061 | 0 | 82
2021-04-14 12:40 | 62.6745 | -43.6842 | 4.9213 | 1480.8544 | 0 | -1.1607 | 17 | 1826.7386 | 19.5338 | 60.0359 | 82 | 238.3734 | 378.2061 | 0 | 82
2021-04-14 12:40 | 62.6688 | -43.6989 | 4.9213 | 1480.8544 | 0 | -1.1817 | 17 | 1753.3138 | 19.5402 | 57.69 | 82 | 238.3734 | 378.2892 | 0 | 82
2021-04-14 12:40 | 62.6688 | -43.7131 | 4.9213 | 1480.8544 | 0 | -1.1376 | 17 | 2183.0217 | 19.5402 | 59.1293 | 82 | 238.3734 | 378.2892 | 0 | 82
2021-04-14 12:40 | 62.6681 | -43.7072 | 4.9213 | 1480.8544 | 0 | -1.1496 | 17 | 2512.959 | 19.5666 | 60.4734 | 82 | 238.3734 | 378.2892 | 0 | 82
2021-04-14 12:40 | 62.6672 | -43.7054 | 4.9213 | 1480.8544 | 0 | -1.1676 | 17 | 2110.9548 | 19.7019 | 59.7061 | 82 | 238.3734 | 378.2966 | 0 | 82
2021-04-14 12:40 | 62.6908 | -43.7194 | 4.9213 | 1480.8544 | 0 | -1.1489 | 16.25 | 1750.244 | 19.706 | 59.6131 | 82 | 238.3734 | 378.2966 | 0 | 82
2021-04-14 12:40 | 62.683 | -43.7155 | 4.9213 | 1480.8544 | 0 | -1.1818 | 16.9531 | 1922.2324 | 19.7243 | 57.5677 | 82 | 238.3734 | 377.0094 | 0 | 82
2021-04-14 12:40 | 62.683 | -43.691 | 4.9213 | 1480.8544 | 0 | -1.1526 | 16.9531 | 1927.0212 | 19.7243 | 58.2801 | 82 | 238.3734 | 377.0094 | 0 | 82
2021-04-14 12:40 | 62.6934 | -43.6838 | 4.9213 | 1480.8544 | 0 | -1.1572 | 16.9883 | 2097.6101 | 19.5279 | 60.1911 | 82 | 238.3734 | 377.658 | 0 | 82
2021-04-14 12:40 | 62.6887 | -43.6944 | 4.9213 | 1480.8544 | 0 | -1.1967 | 16.9971 | 2019.9517 | 19.4454 | 60.1285 | 82 | 238.3734 | 377.658 | 0 | 82
2021-04-14 12:40 | 62.6916 | -43.6975 | 4.9213 | 1480.8544 | 0 | -1.1953 | 16.9993 | 2021.4275 | 19.811 | 58.1598 | 82 | 238.3734 | 377.9818 | 0 | 82
2021-04-14 12:40 | 62.673 | -43.7008 | 4.9213 | 1480.8544 | 0 | -1.1311 | 16.9998 | 1746.351 | 19.878 | 58.639 | 82 | 238.3734 | 377.9818 | 0 | 82
2021-04-14 12:40 | 62.6834 | -43.7043 | 4.9213 | 1480.8544 | 0 | -1.131 | 17 | 1709.0771 | 19.9859 | 58.5216 | 82 | 238.3734 | 378.1418 | 0 | 82
2021-04-14 12:40 | 62.6748 | -43.7064 | 4.9213 | 1480.8544 | 0 | -1.1396 | 17 | 1973.1447 | 19.8761 | 59.343 | 82 | 238.3734 | 378.1418 | 0 | 82
2021-04-14 12:40 | 62.67 | -43.7038 | 4.9213 | 1480.8544 | 0 | -1.1332 | 17 | 2052.3826 | 19.8151 | 59.8472 | 82 | 238.3734 | 378.2245 | 0 | 82
2021-04-14 12:40 | 62.6943 | -43.703 | 4.9213 | 1480.8544 | 0 | -1.1076 | 17 | 1987.8201 | 19.8261 | 59.5528 | 82 | 238.3734 | 378.2245 | 0 | 82
2021-04-14 12:40 | 62.7147 | -43.7131 | 4.9213 | 1480.8544 | 0 | -1.1629 | 17 | 1650.8898 | 19.876 | 58.2298 | 82 | 238.3734 | 378.2635 | 0 | 82
2021-04-14 12:40 | 62.7366 | -43.722 | 4.9213 | 1480.8544 | 0 | -1.1452 | 17 | 1884.1667 | 19.8763 | 60.0977 | 82 | 238.3734 | 378.2635 | 0 | 82
2021-04-14 12:40 | 62.714 | -43.7271 | 4.9213 | 1480.8544 | 0 | -1.1648 | 17 | 1789.8048 | 19.6256 | 59.0644 | 82 | 238.3734 | 378.1942 | 0 | 82
2021-04-14 12:40 | 62.713 | -43.7326 | 4.9213 | 1480.8544 | 0 | -1.1304 | 17 | 1933.9872 | 19.5713 | 59.3571 | 82 | 238.3734 | 378.1942 | 0 | 82
2021-04-14 12:40 | 62.6931 | -43.722 | 4.9213 | 1480.8544 | 0 | -1.1013 | 17 | 2030.9705 | 19.8262 | 59.5517 | 82 | 238.3734 | 378.2507 | 0 | 82
2021-04-14 12:40 | 62.6702 | -43.6917 | 4.9213 | 1480.8544 | 0 | -1.1935 | 17 | 2112.0676 | 19.6916 | 59.7649 | 82 | 238.3734 | 378.2507 | 0 | 82
2021-04-14 12:40 | 62.6762 | -43.6845 | 4.9213 | 1480.8544 | 0 | -1.1705 | 17 | 1938.8538 | 19.865 | 58.0315 | 82 | 238.3734 | 377.8741 | 0 | 82
2021-04-14 12:40 | 62.6841 | -43.7189 | 4.9213 | 1480.8544 | 0 | -1.1687 | 17 | 1631.0902 | 19.7103 | 57.936 | 82 | 238.3734 | 377.8741 | 0 | 82
2021-04-14 12:40 | 62.6953 | -43.7133 | 4.9213 | 1480.8544 | 0 | -1.1973 | 17 | 1942.147 | 19.6424 | 58.5225 | 82 | 238.3734 | 377.6854 | 0 | 82
2021-04-14 12:40 | 62.6797 | -43.7042 | 4.9213 | 1480.8544 | 0 | -1.1835 | 17 | 1829.271 | 19.5185 | 58.2177 | 82 | 238.3734 | 377.6854 | 0 | 82
2021-04-14 12:40 | 62.6978 | -43.7071 | 4.9213 | 1480.8544 | 0 | -1.1362 | 17 | 1940.4449 | 19.7524 | 57.5321 | 82 | 238.3734 | 374.2561 | 0 | 82
2021-04-14 12:40 | 62.6906 | -43.739 | 4.9213 | 1480.8544 | 0 | -1.1098 | 17 | 1808.816 | 19.7852 | 59.1742 | 82 | 238.3734 | 374.2561 | 0 | 82
2021-04-14 12:40 | 62.6867 | -43.731 | 4.9213 | 1480.8544 | 0 | -1.1647 | 17 | 1979.1292 | 19.7941 | 57.7264 | 82 | 238.3734 | 375.4475 | 0 | 82
2021-04-14 12:40 | 62.6899 | -43.7251 | 4.9213 | 1480.8544 | 0 | -1.1428 | 17 | 1758.7548 | 19.6994 | 58.9636 | 82 | 238.3734 | 375.4475 | 0 | 82
2021-04-14 12:40 | 62.7142 | -43.737 | 4.9213 | 1480.8544 | 0 | -1.1079 | 17 | 1723.1907 | 19.7374 | 58.6976 | 82 | 238.3734 | 376.0432 | 0 | 82
2021-04-14 12:40 | 62.7313 | -43.7646 | 4.9213 | 1480.8544 | 0 | -1.1167 | 17 | 2069.0701 | 19.6547 | 58.2379 | 82 | 238.3734 | 376.0432 | 0 | 82
2021-04-14 12:40 | 62.7056 | -43.728 | 4.9213 | 1480.8544 | 0 | -1.1451 | 17 | 2160.7759 | 19.5195 | 59.0615 | 82 | 238.3734 | 375.7522 | 0 | 82
2021-04-14 12:40 | 62.7212 | -43.7228 | 4.9213 | 1480.8544 | 0 | -1.0937 | 17 | 1969.6553 | 19.949 | 58.6925 | 82 | 238.3734 | 375.7522 | 0 | 82
2021-04-14 12:40 | 62.7283 | -43.7607 | 4.9213 | 1480.8544 | 0 | -1.1049 | 17 | 1716.2397 | 19.7661 | 59.1648 | 82 | 238.3734 | 373.7535 | 0 | 82
2021-04-14 12:40 | 62.7274 | -43.7589 | 4.9213 | 1480.8544 | 0 | -1.0961 | 17 | 1947.5623 | 19.558 | 59.9482 | 82 | 238.3734 | 373.7535 | 0 | 82
2021-04-14 12:40 | 62.7164 | -43.7285 | 4.9213 | 1480.8544 | 0 | -1.1645 | 17 | 1811.2067 | 19.6776 | 58.6248 | 82 | 238.3734 | 375.6237 | 0 | 82
2021-04-14 12:40 | 62.7311 | -43.7197 | 4.9213 | 1480.8544 | 0 | -1.1268 | 17 | 1833.6139 | 19.7559 | 57.8187 | 82 | 238.3734 | 375.6237 | 0 | 82
2021-04-14 12:40 | 62.7226 | -43.754 | 4.9213 | 1480.8544 | 0 | -1.1359 | 17 | 1920.9219 | 19.5826 | 57.7666 | 82 | 238.3734 | 375.445 | 0 | 82
2021-04-14 12:40 | 62.6908 | -43.7243 | 4.9213 | 1480.8544 | 0 | -1.1757 | 17 | 2144.9695 | 19.3735 | 59.2879 | 82 | 238.3734 | 375.445 | 0 | 82
2021-04-14 12:40 | 62.6952 | -43.7156 | 4.9213 | 1480.8544 | 0 | -1.1808 | 17 | 1968.859 | 19.2888 | 58.0326 | 82 | 238.3734 | 376.4712 | 0 | 82
2021-04-14 12:40 | 62.6923 | -43.7196 | 4.9213 | 1480.8544 | 0 | -1.1468 | 17 | 1739.1656 | 19.4006 | 57.7234 | 82 | 238.3734 | 376.4712 | 0 | 82
2021-04-14 12:40 | 62.7055 | -43.7399 | 4.9213 | 1480.8544 | 0 | -1.1267 | 17 | 1959.1519 | 19.4889 | 57.7739 | 82 | 238.3734 | 376.3292 | 0 | 82
2021-04-14 12:40 | 62.7004 | -43.7163 | 4.9213 | 1480.8544 | 0 | -1.1783 | 17 | 2078.7168 | 19.7033 | 58.4141 | 82 | 238.3734 | 376.3292 | 0 | 82
2021-04-14 12:41 | 62.7267 | -43.7118 | 4.9213 | 1480.8544 | 0 | -1.1472 | 17 | 1990.5054 | 19.683 | 58.6516 | 82 | 238.3734 | 379.4276 | 0 | 82
2021-04-14 12:41 | 62.7109 | -43.7337 | 4.9213 | 1480.8544 | 0 | -1.1543 | 17 | 1805.2469 | 19.6249 | 59.5438 | 82 | 238.3734 | 379.4276 | 0 | 82
2021-04-14 12:41 | 62.6957 | -43.735 | 4.9213 | 1480.8544 | 0 | -1.1718 | 17 | 1877.3744 | 19.8108 | 57.5395 | 82 | 238.3734 | 379.5958 | 0 | 82
2021-04-14 12:41 | 62.6727 | -43.7178 | 4.9213 | 1480.8544 | 0 | -1.1896 | 17 | 1857.6758 | 19.5512 | 58.914 | 82 | 238.3734 | 379.5958 | 0 | 82
2021-04-14 12:41 | 62.6801 | -43.7143 | 4.9213 | 1480.8544 | 0 | -1.1259 | 17 | 1923.0077 | 19.5386 | 58.9276 | 82 | 238.3734 | 378.5463 | 0 | 82
2021-04-14 12:41 | 62.689 | -43.7283 | 4.9213 | 1480.8544 | 0 | -1.1445 | 17 | 1933.6844 | 19.5351 | 57.322 | 82 | 238.3734 | 378.5463 | 0 | 82
2021-04-14 12:41 | 62.6723 | -43.7165 | 4.9213 | 1480.8544 | 0 | -1.1887 | 17 | 2268.1987 | 19.5899 | 58.8072 | 82 | 238.3734 | 378.7176 | 0 | 82
2021-04-14 12:41 | 62.691 | -43.7063 | 4.9213 | 1480.8544 | 0 | -1.1647 | 17 | 1974.599 | 19.7821 | 59.7733 | 82 | 238.3734 | 378.7176 | 0 | 82
2021-04-14 12:41 | 62.6835 | -43.7131 | 4.9213 | 1480.8544 | 0 | -1.1627 | 17 | 1734.9457 | 19.744 | 58.6935 | 82 | 238.3734 | 375.35 | 0 | 82
2021-04-14 12:41 | 62.6752 | -43.7254 | 4.9213 | 1480.8544 | 0 | -1.1331 | 17 | 1873.3234 | 19.6328 | 56.2979 | 82 | 238.3734 | 375.35 | 0 | 82
2021-04-14 12:41 | 62.6801 | -43.7294 | 4.9213 | 1480.8544 | 0 | -1.1614 | 17 | 1933.2463 | 19.5095 | 57.9273 | 82 | 238.3734 | 376.424 | 0 | 82
2021-04-14 12:41 | 62.6952 | -43.73 | 4.9213 | 1480.8544 | 0 | -1.1123 | 17 | 2114.9104 | 19.7013 | 58.7421 | 82 | 238.3734 | 376.424 | 0 | 82
2021-04-14 12:41 | 62.7171 | -43.7381 | 4.9213 | 1480.8544 | 0 | -1.1536 | 17 | 1916.8809 | 19.5483 | 58.0049 | 82 | 238.3734 | 376.5321 | 0 | 82
2021-04-14 12:41 | 62.6936 | -43.7392 | 4.9213 | 1480.8544 | 0 | -1.1507 | 17 | 2031.2672 | 19.6301 | 57.7406 | 82 | 238.3734 | 376.5321 | 0 | 82
2021-04-14 12:41 | 62.6995 | -43.7347 | 4.9213 | 1480.8544 | 0 | -1.1417 | 17 | 1902.225 | 19.8633 | 57.1682 | 82 | 238.3734 | 375.8794 | 0 | 82
2021-04-14 12:41 | 62.6954 | -43.7175 | 4.9213 | 1480.8544 | 0 | -1.191 | 17 | 1795.0857 | 19.6703 | 58.528 | 82 | 238.3734 | 375.8794 | 0 | 82
2021-04-14 12:41 | 62.6907 | -43.7031 | 4.9213 | 1480.8544 | 0 | -1.1472 | 17 | 1991.2274 | 19.764 | 58.8414 | 82 | 238.3734 | 378.4167 | 0 | 82
2021-04-14 12:41 | 62.693 | -43.7061 | 4.9213 | 1480.8544 | 0 | -1.1843 | 17 | 2304.5471 | 19.7962 | 57.2868 | 82 | 238.3734 | 378.4167 | 0 | 82
2021-04-14 12:41 | 62.693 | -43.7091 | 4.9213 | 1480.8544 | 0 | -1.1444 | 17 | 2286.0835 | 19.7962 | 57.1868 | 82 | 238.3734 | 378.4167 | 0 | 82
2021-04-14 12:41 | 62.6954 | -43.7236 | 4.9213 | 1480.8544 | 0 | -1.1503 | 17 | 1821.278 | 19.7275 | 59.2165 | 82 | 238.3734 | 378.3636 | 0 | 82
2021-04-14 12:41 | 62.7023 | -43.7315 | 4.9213 | 1480.8544 | 0 | -1.1451 | 17 | 1765.4084 | 19.9424 | 58.9222 | 82 | 238.3734 | 378.3636 | 0 | 82
2021-04-14 12:41 | 62.6904 | -43.7293 | 4.9213 | 1480.8544 | 0 | -1.162 | 17 | 1924.9625 | 19.8092 | 58.8733 | 82 | 238.3734 | 377.9312 | 0 | 82
2021-04-14 12:41 | 62.6904 | -43.7291 | 4.9213 | 1480.8544 | 0 | -1.1475 | 17 | 2134.9075 | 19.9609 | 58.2423 | 82 | 238.3734 | 377.9312 | 0 | 82
2021-04-14 12:41 | 62.6874 | -43.7353 | 4.9213 | 1480.8544 | 0 | -1.1305 | 17 | 2020.0388 | 19.8213 | 57.1336 | 82 | 238.3734 | 378.0859 | 0 | 82
2021-04-14 12:41 | 62.6957 | -43.7137 | 4.9213 | 1480.8544 | 0 | -1.1979 | 17 | 2123.0271 | 19.8751 | 58.0279 | 82 | 238.3734 | 378.0859 | 0 | 82
2021-04-14 12:41 | 62.6936 | -43.6925 | 4.9213 | 1480.8544 | 0 | -1.1434 | 17 | 1856.9651 | 19.8541 | 58.7153 | 82 | 238.3734 | 378.2 | 0 | 82
2021-04-14 12:41 | 62.7143 | -43.7113 | 4.9213 | 1480.8544 | 0 | -1.0928 | 17 | 1784.7256 | 19.8833 | 57.9206 | 82 | 238.3734 | 378.2 | 0 | 82
2021-04-14 12:41 | 62.7009 | -43.725 | 4.9213 | 1480.8544 | 0 | -1.1776 | 17 | 1904.9956 | 19.6776 | 57.6313 | 82 | 238.3734 | 377.866 | 0 | 82
2021-04-14 12:41 | 62.6771 | -43.7239 | 4.9213 | 1480.8544 | 0 | -1.1687 | 17 | 2057.0603 | 19.629 | 58.6676 | 82 | 238.3734 | 377.866 | 0 | 82
2021-04-14 12:41 | 62.686 | -43.7269 | 4.9213 | 1480.8544 | 0 | -1.116 | 17 | 2021.7295 | 19.6387 | 58.255 | 82 | 238.3734 | 377.6818 | 0 | 82
2021-04-14 12:41 | 62.6897 | -43.7344 | 4.9213 | 1480.8544 | 0 | -1.1482 | 17 | 1800.7139 | 19.2398 | 57.4028 | 82 | 238.3734 | 377.6818 | 0 | 82
2021-04-14 12:41 | 62.7006 | -43.7321 | 4.9213 | 1480.8544 | 0 | -1.1359 | 17 | 1939.2639 | 19.4388 | 56.8937 | 82 | 238.3734 | 377.9984 | 0 | 82
2021-04-14 12:41 | 62.6885 | -43.7156 | 4.9213 | 1480.8544 | 0 | -1.1892 | 17 | 1869.8827 | 19.6499 | 58.6896 | 82 | 238.3734 | 377.9984 | 0 | 82
2021-04-14 12:41 | 62.71 | -43.7118 | 4.9213 | 1480.8544 | 0 | -1.1396 | 17 | 1922.2688 | 19.6064 | 58.1343 | 82 | 238.3734 | 379.2802 | 0 | 82
2021-04-14 12:41 | 62.7175 | -43.7214 | 4.9213 | 1480.8544 | 0 | -1.1167 | 17 | 2022.7827 | 19.4692 | 58.0364 | 82 | 238.3734 | 379.2802 | 0 | 82
2021-04-14 12:41 | 62.7037 | -43.7228 | 4.9213 | 1480.8544 | 0 | -1.1547 | 17 | 2225.4998 | 19.5436 | 57.1389 | 82 | 238.3734 | 378.8013 | 0 | 82
2021-04-14 12:41 | 62.7057 | -43.7194 | 4.9213 | 1480.8544 | 0 | -1.1112 | 17 | 1867.6665 | 19.4018 | 59.6595 | 82 | 238.3734 | 378.8013 | 0 | 82
2021-04-14 12:41 | 62.7165 | -43.7396 | 4.9213 | 1480.8544 | 0 | -1.1387 | 17 | 1660.6635 | 19.3154 | 58.947 | 82 | 238.3734 | 378.1571 | 0 | 82
2021-04-14 12:41 | 62.7297 | -43.7511 | 4.9213 | 1480.8544 | 0 | -1.1249 | 17 | 1974.4031 | 19.3198 | 56.9143 | 82 | 238.3734 | 378.1571 | 0 | 82
2021-04-14 12:41 | 62.7041 | -43.7276 | 4.9213 | 1480.8544 | 0 | -1.1713 | 17 | 2218.5747 | 19.5604 | 57.8227 | 82 | 238.3734 | 377.8279 | 0 | 82
2021-04-14 12:41 | 62.7107 | -43.7208 | 4.9213 | 1480.8544 | 0 | -1.1158 | 17 | 2256.573 | 19.6638 | 58.6638 | 82 | 238.3734 | 377.8279 | 0 | 82
2021-04-14 12:41 | 62.7096 | -43.7548 | 4.9213 | 1480.8544 | 0 | -1.1117 | 17 | 1891.2754 | 19.5574 | 58.296 | 82 | 238.3734 | 377.6641 | 0 | 82
2021-04-14 12:41 | 62.7171 | -43.7337 | 4.9213 | 1480.8544 | 0 | -1.1351 | 17 | 1952.0698 | 19.8114 | 57.5655 | 82 | 238.3734 | 377.6641 | 0 | 82
2021-04-14 12:41 | 62.7216 | -43.7125 | 4.9213 | 1480.8544 | 0 | -1.123 | 17 | 1870.3867 | 19.832 | 59.0241 | 82 | 238.3734 | 377.9902 | 0 | 82
2021-04-14 12:41 | 62.7529 | -43.7071 | 4.9213 | 1480.8544 | 0 | -1.0873 | 17 | 1996.5905 | 19.5095 | 57.7061 | 82 | 238.3734 | 377.9902 | 0 | 82
2021-04-14 12:41 | 62.7388 | -43.753 | 4.9213 | 1480.8544 | 0 | -1.1211 | 17 | 2346.4409 | 19.4892 | 57.2449 | 82 | 238.3734 | 377.7452 | 0 | 82
2021-04-14 12:41 | 62.7208 | -43.733 | 4.9213 | 1480.8544 | 0 | -1.1744 | 17 | 2497.8965 | 19.51 | 59.6997 | 82 | 238.3734 | 377.7452 | 0 | 82
2021-04-14 12:41 | 62.7138 | -43.7186 | 4.9213 | 1480.8544 | 0 | -1.1525 | 17 | 2075.6331 | 19.4227 | 57.9799 | 82 | 238.3734 | 377.6233 | 0 | 82
2021-04-14 12:41 | 62.7123 | -43.739 | 4.9213 | 1480.8544 | 0 | -1.1116 | 17 | 1712.8192 | 19.5974 | 56.3169 | 82 | 238.3734 | 377.6233 | 0 | 82
2021-04-14 12:41 | 62.718 | -43.7513 | 4.9213 | 1480.8544 | 0 | -1.1565 | 17 | 2008.8801 | 19.7226 | 57.632 | 82 | 238.3734 | 377.5402 | 0 | 82
2021-04-14 12:41 | 62.7161 | -43.7349 | 4.9213 | 1480.8544 | 0 | -1.0998 | 17 | 2125.4399 | 19.8435 | 59.224 | 82 | 238.3734 | 377.5402 | 0 | 82
2021-04-14 12:41 | 62.71 | -43.7287 | 4.9213 | 1480.8544 | 0 | -1.1343 | 17 | 2115.0142 | 19.5309 | 58.1108 | 82 | 238.3734 | 376.5465 | 0 | 82
2021-04-14 12:41 | 62.7148 | -43.7281 | 4.9213 | 1480.8544 | 0 | -1.1012 | 17 | 1775.2834 | 19.6312 | 57.9566 | 82 | 238.3734 | 376.5465 | 0 | 82
2021-04-14 12:41 | 62.7054 | -43.7457 | 4.9213 | 1480.8544 | 0 | -1.1213 | 17 | 1912.0339 | 19.9361 | 57.1719 | 82 | 238.3734 | 377.2953 | 0 | 82
2021-04-14 12:41 | 62.7292 | -43.6761 | 4.9213 | 1480.8544 | 0 | -1.165 | 17 | 1833.9685 | 19.9645 | 59.6806 | 82 | 238.3734 | 377.2953 | 0 | 82
2021-04-14 12:41 | 62.7316 | -43.7085 | 4.9213 | 1480.8544 | 0 | -1.1259 | 17 | 1699.3734 | 19.7591 | 59.3455 | 82 | 238.3734 | 377.4229 | 0 | 82
2021-04-14 12:41 | 62.7344 | -43.7383 | 4.9213 | 1480.8544 | 0 | -1.1083 | 17 | 2047.7993 | 19.511 | 58.0594 | 82 | 238.3734 | 377.4229 | 0 | 82
2021-04-14 12:41 | 62.7109 | -43.7101 | 4.9213 | 1480.8544 | 0 | -1.1835 | 17 | 1914.1383 | 19.7312 | 57.3489 | 82 | 238.3734 | 377.4711 | 0 | 82
2021-04-14 12:41 | 62.7177 | -43.7018 | 4.9213 | 1480.8544 | 0 | -1.0824 | 17 | 2132.5247 | 19.6502 | 59.1179 | 82 | 238.3734 | 377.4711 | 0 | 82
2021-04-14 12:42 | 62.739 | -43.7301 | 4.9213 | 1480.8544 | 0 | -1.0757 | 17 | 1715.5533 | 19.4595 | 58.7542 | 82 | 238.3734 | 378.8825 | 0 | 82
2021-04-14 12:42 | 62.7352 | -43.7585 | 4.9213 | 1480.8544 | 0 | -1.1127 | 17 | 1882.0261 | 19.4518 | 57.3834 | 82 | 238.3734 | 378.8825 | 0 | 82
2021-04-14 12:42 | 62.7462 | -43.7509 | 4.9213 | 1480.8544 | 0 | -1.1454 | 17 | 1811.5983 | 19.4313 | 57.9703 | 82 | 238.3734 | 378.2355 | 0 | 82
2021-04-14 12:42 | 62.7361 | -43.7487 | 4.9213 | 1480.8544 | 0 | -1.1484 | 17 | 1964.3177 | 19.2643 | 58.4913 | 82 | 238.3734 | 378.2355 | 0 | 82
2021-04-14 12:42 | 62.7374 | -43.7502 | 4.9213 | 1480.8544 | 0 | -1.1182 | 17 | 2025.5781 | 19.4617 | 57.9133 | 82 | 238.3734 | 379.1734 | 0 | 82
2021-04-14 12:42 | 62.7163 | -43.7506 | 4.9213 | 1480.8544 | 0 | -1.1348 | 17 | 2237.9766 | 19.6497 | 58.5972 | 82 | 238.3734 | 379.1734 | 0 | 82
2021-04-14 12:42 | 62.7286 | -43.7659 | 4.9213 | 1480.8544 | 0 | -1.1197 | 17 | 1975.5262 | 19.7463 | 58.9625 | 82 | 238.3734 | 378.7318 | 0 | 82
2021-04-14 12:42 | 62.7254 | -43.7629 | 4.9213 | 1480.8544 | 0 | -1.0823 | 17 | 1762.4457 | 19.5239 | 56.8695 | 82 | 238.3734 | 378.7318 | 0 | 82
2021-04-14 12:42 | 62.7204 | -43.7594 | 4.9213 | 1480.8544 | 0 | -1.1229 | 17 | 2119.2722 | 19.7036 | 57.4114 | 82 | 238.3734 | 378.1201 | 0 | 82
2021-04-14 12:42 | 62.7294 | -43.756 | 4.9213 | 1480.8544 | 0 | -1.1085 | 17 | 2698.0845 | 19.6497 | 58.3179 | 82 | 238.3734 | 378.1201 | 0 | 82
2021-04-14 12:42 | 62.7511 | -43.755 | 4.9213 | 1480.8544 | 0 | -1.1156 | 17 | 2317.2449 | 19.7858 | 59.642 | 82 | 238.3734 | 379.7478 | 0 | 82
2021-04-14 12:42 | 62.7413 | -43.771 | 4.9213 | 1480.8544 | 0 | -1.1099 | 17 | 1885.9752 | 19.6575 | 58.4026 | 82 | 238.3734 | 379.7478 | 0 | 82
2021-04-14 12:42 | 62.7368 | -43.7638 | 4.9213 | 1480.8544 | 0 | -1.1202 | 17 | 1934.0682 | 19.512 | 58.001 | 82 | 238.3734 | 379.0287 | 0 | 82
2021-04-14 12:42 | 62.6992 | -43.7585 | 4.9213 | 1480.8544 | 0 | -1.1483 | 17 | 2028.1696 | 19.5646 | 57.87 | 82 | 238.3734 | 379.0287 | 0 | 82
2021-04-14 12:42 | 62.7215 | -43.7558 | 4.9213 | 1480.8544 | 0 | -1.063 | 17 | 2074.9634 | 19.4525 | 60.0649 | 82 | 238.3734 | 378.4843 | 0 | 82
2021-04-14 12:42 | 62.7516 | -43.7698 | 4.9213 | 1480.8544 | 0 | -1.0916 | 17 | 2011.3282 | 19.5964 | 59.7476 | 82 | 238.3734 | 378.4843 | 0 | 82
2021-04-14 12:42 | 62.7416 | -43.7577 | 4.9213 | 1480.8544 | 0 | -1.1152 | 17 | 2033.5336 | 19.6204 | 58.3475 | 82 | 238.3734 | 378.2219 | 0 | 82
2021-04-14 12:42 | 62.7616 | -43.751 | 4.9213 | 1480.8544 | 0 | -1.0863 | 17 | 1895.2571 | 19.7416 | 57.5326 | 82 | 238.3734 | 378.2219 | 0 | 82
2021-04-14 12:42 | 62.7616 | -43.7666 | 4.9213 | 1480.8544 | 0 | -1.0807 | 17 | 1697.2981 | 19.7416 | 58.5528 | 82 | 238.3734 | 378.2219 | 0 | 82
2021-04-14 12:42 | 62.7624 | -43.7946 | 4.9213 | 1480.8544 | 0 | -1.0878 | 17 | 1873.4064 | 19.6352 | 58.064 | 82 | 238.3734 | 377.861 | 0 | 82
2021-04-14 12:42 | 62.7293 | -43.7362 | 4.9213 | 1480.8544 | 0 | -1.1632 | 17 | 1928.1449 | 19.7359 | 59.3769 | 82 | 238.3734 | 377.861 | 0 | 82
2021-04-14 12:42 | 62.7298 | -43.7192 | 4.9213 | 1480.8544 | 0 | -1.104 | 17 | 2214.9417 | 19.8962 | 58.2689 | 82 | 238.3734 | 377.6897 | 0 | 82
2021-04-14 12:42 | 62.7131 | -43.7716 | 4.9213 | 1480.8544 | 0 | -1.0666 | 17 | 1982.9902 | 19.7758 | 57.1799 | 82 | 238.3734 | 377.6897 | 0 | 82
2021-04-14 12:42 | 62.7188 | -43.7608 | 4.9213 | 1480.8544 | 0 | -1.0876 | 17 | 2027.704 | 19.8123 | 58.2066 | 82 | 238.3734 | 377.1678 | 0 | 82
2021-04-14 12:42 | 62.7136 | -43.7443 | 4.9213 | 1480.8544 | 0 | -1.1128 | 17 | 1771.3467 | 19.6483 | 57.7078 | 82 | 238.3734 | 377.1678 | 0 | 82
2021-04-14 12:42 | 62.7356 | -43.7615 | 4.9213 | 1480.8544 | 0 | -1.1148 | 17 | 1811.6689 | 19.4653 | 57.8085 | 82 | 238.3734 | 377.0405 | 0 | 82
2021-04-14 12:42 | 62.7319 | -43.7776 | 4.9213 | 1480.8544 | 0 | -1.0997 | 17 | 2201.207 | 19.5696 | 58.9794 | 82 | 238.3734 | 377.0405 | 0 | 82
2021-04-14 12:42 | 62.7226 | -43.767 | 4.9213 | 1480.8544 | 0 | -1.1271 | 17 | 2324.606 | 19.4696 | 60.0121 | 82 | 238.3734 | 377.6436 | 0 | 82
2021-04-14 12:42 | 62.7265 | -43.7605 | 4.9213 | 1480.8544 | 0 | -1.1423 | 17 | 2049.9985 | 19.7283 | 58.4473 | 82 | 238.3734 | 377.6436 | 0 | 82
2021-04-14 12:42 | 62.7433 | -43.7586 | 4.9213 | 1480.8544 | 0 | -1.0851 | 17 | 1696.6689 | 19.641 | 58.1381 | 82 | 238.3734 | 377.5527 | 0 | 82
2021-04-14 12:42 | 62.7567 | -43.7883 | 4.9213 | 1480.8544 | 0 | -1.1036 | 17 | 1854.9496 | 19.8594 | 60.6192 | 82 | 238.3734 | 377.5527 | 0 | 82
2021-04-14 12:42 | 62.7245 | -43.744 | 4.9213 | 1480.8544 | 0 | -1.0936 | 17 | 1830.4554 | 19.4828 | 59.1416 | 82 | 238.3734 | 377.4899 | 0 | 82
2021-04-14 12:42 | 62.7359 | -43.7311 | 4.9213 | 1480.8544 | 0 | -1.0672 | 17 | 2006.2944 | 19.6552 | 58.1053 | 82 | 238.3734 | 377.4899 | 0 | 82
2021-04-14 12:42 | 62.7338 | -43.7743 | 4.9213 | 1480.8544 | 0 | -1.1044 | 17 | 1999.1812 | 19.5606 | 58.997 | 82 | 238.3734 | 377.0676 | 0 | 82
2021-04-14 12:42 | 62.7347 | -43.7621 | 4.9213 | 1480.8544 | 0 | -1.1355 | 17 | 2074.0425 | 19.6977 | 58.3695 | 82 | 238.3734 | 377.0676 | 0 | 82
2021-04-14 12:42 | 62.7431 | -43.7548 | 4.9213 | 1480.8544 | 0 | -1.1216 | 17 | 1754.08 | 19.3564 | 58.9424 | 82 | 238.3734 | 377.4943 | 0 | 82
2021-04-14 12:42 | 62.7687 | -43.7708 | 4.9213 | 1480.8544 | 0 | -1.1152 | 17 | 1716.6171 | 19.51 | 58.6083 | 82 | 238.3734 | 377.4943 | 0 | 82
2021-04-14 12:42 | 62.7681 | -43.7874 | 4.9213 | 1480.8544 | 0 | -1.089 | 17 | 2087.6128 | 19.595 | 57.1551 | 82 | 238.3734 | 377.9921 | 0 | 82
2021-04-14 12:42 | 62.7349 | -43.7619 | 4.9213 | 1480.8544 | 0 | -1.074 | 17 | 2034.6846 | 19.434 | 58.2106 | 82 | 238.3734 | 377.9921 | 0 | 82
2021-04-14 12:42 | 62.7368 | -43.7577 | 4.9213 | 1480.8544 | 0 | -1.0618 | 17 | 1969.8688 | 19.6139 | 59.1177 | 82 | 238.3734 | 378.9679 | 0 | 82
2021-04-14 12:42 | 62.7302 | -43.7749 | 4.9213 | 1480.8544 | 0 | -1.0997 | 17 | 1650.5614 | 19.5928 | 57.4799 | 82 | 238.3734 | 378.9679 | 0 | 82
2021-04-14 12:42 | 62.7406 | -43.7749 | 4.9213 | 1480.8544 | 0 | -1.0938 | 17 | 1926.553 | 19.8417 | 58.8368 | 82 | 238.3734 | 378.9558 | 0 | 82
2021-04-14 12:42 | 62.7366 | -43.7524 | 4.9213 | 1480.8544 | 0 | -1.1098 | 17 | 1846.4017 | 20.0213 | 59.8184 | 82 | 238.3734 | 378.9558 | 0 | 82
2021-04-14 12:42 | 62.7574 | -43.75 | 4.9213 | 1480.8544 | 0 | -1.1159 | 17 | 1864.6473 | 19.6741 | 59.1589 | 82 | 238.3734 | 380.1512 | 0 | 82
2021-04-14 12:42 | 62.7524 | -43.767 | 4.9213 | 1480.8544 | 0 | -1.089 | 17 | 1956.4709 | 19.5032 | 59.0921 | 82 | 238.3734 | 380.1512 | 0 | 82
2021-04-14 12:42 | 62.735 | -43.7657 | 4.9213 | 1480.8544 | 0 | -1.1297 | 17 | 2154.7178 | 19.6954 | 60.1508 | 82 | 238.3734 | 377.997 | 0 | 82
2021-04-14 12:42 | 62.7346 | -43.7647 | 4.9213 | 1480.8544 | 0 | -1.121 | 17 | 1921.6052 | 19.6629 | 59.0953 | 82 | 238.3734 | 377.997 | 0 | 82
2021-04-14 12:42 | 62.7285 | -43.7717 | 4.9213 | 1480.8544 | 0 | -1.0755 | 17 | 1643.5638 | 19.6215 | 58.4021 | 82 | 238.3734 | 378.0783 | 0 | 82
2021-04-14 12:42 | 62.7308 | -43.7739 | 4.9213 | 1480.8544 | 0 | -1.1179 | 17 | 1811.8331 | 19.6656 | 60.3992 | 82 | 238.3734 | 378.0783 | 0 | 82
2021-04-14 12:42 | 62.7255 | -43.7737 | 4.9213 | 1480.8544 | 0 | -1.1275 | 17 | 1987.572 | 19.6949 | 58.673 | 82 | 238.3734 | 379.7387 | 0 | 82
2021-04-14 12:42 | 62.7485 | -43.7743 | 4.9213 | 1480.8544 | 0 | -1.0997 | 17 | 2082.2683 | 19.6582 | 57.2104 | 82 | 238.3734 | 379.7387 | 0 | 82
2021-04-14 12:42 | 62.7434 | -43.7864 | 4.9213 | 1480.8544 | 0 | -1.1015 | 17 | 2128.0361 | 19.7133 | 59.5008 | 82 | 238.3734 | 379.0294 | 0 | 82
2021-04-14 12:42 | 62.722 | -43.7651 | 4.9213 | 1480.8544 | 0 | -1.138 | 17 | 2181.2532 | 19.9473 | 59.9871 | 82 | 238.3734 | 379.0294 | 0 | 82
2021-04-14 12:42 | 62.7118 | -43.7568 | 4.9213 | 1480.8544 | 0 | -1.1514 | 17 | 1961.7167 | 19.5298 | 58.4633 | 82 | 238.3734 | 378.6739 | 0 | 82
2021-04-14 12:42 | 62.7225 | -43.7537 | 4.9213 | 1480.8544 | 0 | -1.0871 | 17 | 2100.2065 | 19.7158 | 57.6932 | 82 | 238.3734 | 378.6739 | 0 | 82
2021-04-14 12:42 | 62.7296 | -43.7672 | 4.9213 | 1480.8544 | 0 | -1.1193 | 17 | 2202.1335 | 19.7907 | 57.1054 | 82 | 238.3734 | 378.4363 | 0 | 82
2021-04-14 12:42 | 62.7262 | -43.7792 | 4.9213 | 1480.8544 | 0 | -1.0911 | 17 | 2257.4736 | 19.4838 | 59.8328 | 82 | 238.3734 | 378.4363 | 0 | 82
2021-04-14 12:42 | 62.7223 | -43.7789 | 4.9213 | 1480.8544 | 0 | -1.1195 | 17 | 1923.3257 | 19.4716 | 60.3304 | 82 | 238.3734 | 377.9723 | 0 | 82
2021-04-14 12:42 | 62.7417 | -43.7749 | 4.9213 | 1480.8544 | 0 | -1.0941 | 17 | 1727.587 | 19.5317 | 59.3844 | 82 | 238.3734 | 377.9723 | 0 | 82
2021-04-14 12:42 | 62.735 | -43.7784 | 4.9213 | 1480.8544 | 0 | -1.1002 | 17 | 2070.4978 | 19.5914 | 58.1636 | 82 | 238.3734 | 377.7868 | 0 | 82
2021-04-14 12:42 | 62.7443 | -43.716 | 4.9213 | 1480.8544 | 0 | -1.1143 | 17 | 2199.2747 | 19.3454 | 59.2776 | 82 | 238.3734 | 377.7868 | 0 | 82
2021-04-14 12:43 | 62.7553 | -43.7093 | 4.9213 | 1480.8544 | 0 | -1.0829 | 17 | 2321.4573 | 19.26 | 59.96 | 82 | 238.3734 | 377.807 | 0 | 82
2021-04-14 12:43 | 62.7357 | -43.7636 | 4.9213 | 1480.8544 | 0 | -1.1167 | 17 | 2036.3782 | 19.2656 | 58.9605 | 82 | 238.3734 | 377.807 | 0 | 82
2021-04-14 12:43 | 62.7326 | -43.7627 | 4.9213 | 1480.8544 | 0 | -1.1385 | 17 | 1985.1154 | 19.6695 | 59.9438 | 82 | 238.3734 | 378.0608 | 0 | 82
2021-04-14 12:43 | 62.7168 | -43.7588 | 4.9213 | 1480.8544 | 0 | -1.1321 | 17 | 1785.7228 | 19.5531 | 59.0167 | 82 | 238.3734 | 378.0608 | 0 | 82
2021-04-14 12:43 | 62.7552 | -43.7561 | 4.9213 | 1480.8544 | 0 | -1.0555 | 17 | 1814.9679 | 19.5339 | 59.209 | 82 | 238.3734 | 377.9175 | 0 | 82
2021-04-14 12:43 | 62.7693 | -43.7554 | 4.9213 | 1480.8544 | 0 | -1.0706 | 17 | 2022.1035 | 19.561 | 59.5584 | 82 | 238.3734 | 377.9175 | 0 | 82
2021-04-14 12:43 | 62.7705 | -43.726 | 4.9213 | 1480.8544 | 0 | -1.162 | 17 | 2047.4819 | 19.6964 | 59.1718 | 82 | 238.3734 | 378.0201 | 0 | 82
2021-04-14 12:43 | 62.7784 | -43.7165 | 4.9213 | 1480.8544 | 0 | -1.106 | 17 | 1967.1481 | 19.5999 | 59.3521 | 82 | 238.3734 | 378.0201 | 0 | 82
2021-04-14 12:43 | 62.7744 | -43.7652 | 4.9213 | 1480.8544 | 0 | -1.0814 | 17 | 1722.2396 | 19.4238 | 59.1265 | 82 | 238.3734 | 377.5314 | 0 | 82
2021-04-14 12:43 | 62.7409 | -43.7722 | 4.9213 | 1480.8544 | 0 | -1.1224 | 17 | 1936.3643 | 19.6837 | 57.7842 | 82 | 238.3734 | 377.5314 | 0 | 82
2021-04-14 12:43 | 62.7428 | -43.7483 | 4.9213 | 1480.8544 | 0 | -1.0958 | 17 | 1854.9403 | 19.5382 | 58.3514 | 82 | 238.3734 | 380.3287 | 0 | 82
2021-04-14 12:43 | 62.7359 | -43.7458 | 4.9213 | 1480.8544 | 0 | -1.0391 | 17 | 1796.0333 | 19.2861 | 60.2195 | 82 | 238.3734 | 380.3287 | 0 | 82
2021-04-14 12:43 | 62.7329 | -43.788 | 4.9213 | 1480.8544 | 0 | -1.1073 | 17 | 1921.5817 | 19.3776 | 60.3038 | 82 | 238.3734 | 378.9161 | 0 | 82
2021-04-14 12:43 | 62.7291 | -43.7696 | 4.9213 | 1480.8544 | 0 | -1.1422 | 17 | 2186.1116 | 19.4868 | 58.2992 | 82 | 238.3734 | 378.9161 | 0 | 82
2021-04-14 12:43 | 62.756 | -43.7542 | 4.9213 | 1480.8544 | 0 | -1.0903 | 17 | 1969.5389 | 19.5458 | 59.319 | 82 | 238.3734 | 378.2107 | 0 | 82
2021-04-14 12:43 | 62.7535 | -43.7735 | 4.9213 | 1480.8544 | 0 | -1.0946 | 17 | 1624.7125 | 19.6829 | 59.5889 | 82 | 238.3734 | 378.2107 | 0 | 82
2021-04-14 12:43 | 62.7535 | -43.7888 | 4.9213 | 1480.8544 | 0 | -1.0821 | 17 | 1851.5371 | 19.6829 | 60.104 | 82 | 238.3734 | 378.2107 | 0 | 82
2021-04-14 12:43 | 62.7491 | -43.7775 | 4.9213 | 1480.8544 | 0 | -1.1264 | 17 | 1950.7552 | 19.6341 | 60.0697 | 82 | 238.3734 | 378.0356 | 0 | 82
2021-04-14 12:43 | 62.7398 | -43.7739 | 4.9213 | 1480.8544 | 0 | -1.0575 | 17 | 2150.0938 | 19.7339 | 59.0722 | 82 | 238.3734 | 378.0356 | 0 | 82
2021-04-14 12:43 | 62.735 | -43.7793 | 4.9213 | 1480.8544 | 0 | -1.0537 | 17 | 1941.5607 | 19.5736 | 58.5094 | 82 | 238.3734 | 378.1302 | 0 | 82
2021-04-14 12:43 | 62.7356 | -43.784 | 4.9213 | 1480.8544 | 0 | -1.1008 | 17 | 2073.9338 | 19.5978 | 59.4069 | 82 | 238.3734 | 378.1302 | 0 | 82
2021-04-14 12:43 | 62.7216 | -43.7601 | 4.9213 | 1480.8544 | 0 | -1.1131 | 17 | 1781.7365 | 19.6228 | 59.4094 | 82 | 238.3734 | 379.267 | 0 | 82
2021-04-14 12:43 | 62.7392 | -43.7576 | 4.9213 | 1480.8544 | 0 | -1.1087 | 17 | 1795.3083 | 19.6729 | 58.7292 | 82 | 238.3734 | 379.267 | 0 | 82
2021-04-14 12:43 | 62.7374 | -43.7884 | 4.9213 | 1480.8544 | 0 | -1.0657 | 17 | 2065.5249 | 19.5528 | 58.6319 | 82 | 238.3734 | 378.7936 | 0 | 82
2021-04-14 12:43 | 62.7456 | -43.7917 | 4.9213 | 1480.8544 | 0 | -1.0877 | 17 | 2315.4766 | 19.4753 | 58.3234 | 82 | 238.3734 | 378.7936 | 0 | 82
2021-04-14 12:43 | 62.7305 | -43.7707 | 4.9213 | 1480.8544 | 0 | -1.1294 | 17 | 2033.0573 | 19.2541 | 58.9767 | 82 | 238.3734 | 378.1758 | 0 | 82
2021-04-14 12:43 | 62.7514 | -43.7646 | 4.9213 | 1480.8544 | 0 | -1.0836 | 17 | 1776.245 | 19.2389 | 59.7588 | 82 | 238.3734 | 378.1758 | 0 | 82
2021-04-14 12:43 | 62.7679 | -43.7747 | 4.9213 | 1480.8544 | 0 | -1.088 | 17 | 1982.0811 | 19.4626 | 59.9552 | 82 | 238.3734 | 377.8401 | 0 | 82
2021-04-14 12:43 | 62.7392 | -43.7563 | 4.9213 | 1480.8544 | 0 | -1.0864 | 17 | 1868.4514 | 19.3814 | 58.4809 | 82 | 238.3734 | 377.8401 | 0 | 82
2021-04-14 12:43 | 62.7534 | -43.7517 | 4.9213 | 1480.8544 | 0 | -1.074 | 17 | 1865.4077 | 19.5646 | 59.7189 | 82 | 238.3734 | 377.6695 | 0 | 82
2021-04-14 12:43 | 62.7532 | -43.7845 | 4.9213 | 1480.8544 | 0 | -1.0578 | 17 | 1903.2655 | 19.6566 | 59.6705 | 82 | 238.3734 | 377.6695 | 0 | 82
2021-04-14 12:43 | 62.7586 | -43.7807 | 4.9213 | 1480.8544 | 0 | -1.1125 | 17 | 2228.4146 | 19.5301 | 59.0306 | 82 | 238.3734 | 378.8354 | 0 | 82
2021-04-14 12:43 | 62.7586 | -43.7753 | 4.9213 | 1480.8544 | 0 | -1.107 | 17 | 2098.5339 | 19.3394 | 59.7667 | 82 | 238.3734 | 378.8354 | 0 | 82
2021-04-14 12:43 | 62.7757 | -43.7881 | 4.9213 | 1480.8544 | 0 | -1.0604 | 16.25 | 1784.1095 | 19.247 | 59.3672 | 82 | 238.3734 | 380.4679 | 0 | 82
2021-04-14 12:43 | 62.7899 | -43.8043 | 4.9213 | 1480.8544 | 0 | -1.0867 | 16.8125 | 1807.1305 | 19.4709 | 58.6397 | 82 | 238.3734 | 380.4679 | 0 | 82
2021-04-14 12:43 | 62.7755 | -43.806 | 4.9213 | 1480.8544 | 0 | -1.082 | 16.9531 | 2182.6384 | 19.4041 | 59.1829 | 82 | 238.3734 | 378.967 | 0 | 82
2021-04-14 12:43 | 62.7802 | -43.8081 | 4.9213 | 1480.8544 | 0 | -1.0541 | 16.9883 | 2211.7522 | 19.2527 | 58.7506 | 82 | 238.3734 | 378.967 | 0 | 82
2021-04-14 12:43 | 62.7731 | -43.8144 | 4.9213 | 1480.8544 | 0 | -1.0795 | 16.9971 | 1836.4849 | 19.4006 | 58.8321 | 82 | 238.3734 | 378.6427 | 0 | 82
2021-04-14 12:43 | 62.7821 | -43.8184 | 4.9213 | 1480.8544 | 0 | -1.0404 | 16.9993 | 1849.6195 | 19.6452 | 59.7094 | 82 | 238.3734 | 378.6427 | 0 | 82
2021-04-14 12:43 | 62.7911 | -43.7989 | 4.9213 | 1480.8544 | 0 | -1.108 | 16.9998 | 1876.5674 | 19.5656 | 58.0059 | 82 | 238.3734 | 378.4856 | 0 | 82
2021-04-14 12:43 | 62.8091 | -43.7914 | 4.9213 | 1480.8544 | 0 | -1.0337 | 17 | 1909.9423 | 19.3392 | 58.8382 | 82 | 238.3734 | 378.4856 | 0 | 82
2021-04-14 12:43 | 62.8015 | -43.8098 | 4.9213 | 1480.8544 | 0 | -1.0508 | 17 | 1911.6017 | 19.4333 | 58.9063 | 82 | 238.3734 | 378.4026 | 0 | 82
2021-04-14 12:43 | 62.7825 | -43.8036 | 4.9213 | 1480.8544 | 0 | -1.0919 | 17 | 2137.8784 | 19.2491 | 57.4852 | 82 | 238.3734 | 378.4026 | 0 | 82
2021-04-14 12:43 | 62.7727 | -43.8018 | 4.9213 | 1480.8544 | 0 | -1.0256 | 17 | 1982.4939 | 19.2354 | 58.5449 | 82 | 238.3734 | 378.36 | 0 | 82
2021-04-14 12:43 | 62.7744 | -43.8116 | 4.9213 | 1480.8544 | 0 | -1.0682 | 17 | 1706.7269 | 19.3334 | 59.4841 | 82 | 238.3734 | 378.36 | 0 | 82
2021-04-14 12:43 | 62.7982 | -43.7964 | 4.9213 | 1480.8544 | 0 | -1.0259 | 17 | 1961.6229 | 19.4812 | 60.2689 | 82 | 238.3734 | 378.3398 | 0 | 82
2021-04-14 12:43 | 62.7979 | -43.7794 | 4.9213 | 1480.8544 | 0 | -1.083 | 17 | 1852.4785 | 19.3423 | 58.8406 | 82 | 238.3734 | 378.3398 | 0 | 82
2021-04-14 12:43 | 62.8141 | -43.7893 | 4.9213 | 1480.8544 | 0 | -1.0462 | 17 | 1987.3336 | 19.5071 | 59.2108 | 82 | 238.3734 | 378.33 | 0 | 82
2021-04-14 12:43 | 62.8141 | -43.8327 | 4.9213 | 1480.8544 | 0 | -1.0391 | 17 | 1909.8502 | 19.3413 | 59.5449 | 82 | 238.3734 | 378.33 | 0 | 82
2021-04-14 12:43 | 62.7859 | -43.8106 | 4.9213 | 1480.8544 | 0 | -1.0924 | 17 | 2062.3064 | 19.3013 | 59.9772 | 82 | 238.3734 | 378.3254 | 0 | 82
2021-04-14 12:43 | 62.7778 | -43.8007 | 4.9213 | 1480.8544 | 0 | -1.0924 | 17 | 1825.5679 | 19.5434 | 59.3599 | 82 | 238.3734 | 378.3254 | 0 | 82
2021-04-14 12:43 | 62.7913 | -43.808 | 4.9213 | 1480.8544 | 0 | -1.028 | 17 | 1735.0729 | 19.5308 | 59.2008 | 82 | 238.3734 | 378.322 | 0 | 82
2021-04-14 12:43 | 62.8155 | -43.8426 | 4.9213 | 1480.8544 | 0 | -1.0208 | 17 | 2012.1522 | 19.6751 | 58.0319 | 82 | 238.3734 | 378.322 | 0 | 82
2021-04-14 12:43 | 62.799 | -43.8137 | 4.9213 | 1480.8544 | 0 | -1.0616 | 17 | 2150.0771 | 19.3954 | 59.8385 | 82 | 238.3734 | 378.3204 | 0 | 82
2021-04-14 12:43 | 62.8165 | -43.8053 | 4.9213 | 1480.8544 | 0 | -1.0627 | 17 | 2077.4841 | 19.4077 | 59.8023 | 82 | 238.3734 | 378.3204 | 0 | 82
2021-04-14 12:43 | 62.8172 | -43.8141 | 4.9213 | 1480.8544 | 0 | -1.058 | 17 | 1682.0029 | 19.4674 | 59.1186 | 82 | 238.3734 | 377.9127 | 0 | 82
2021-04-14 12:43 | 62.8073 | -43.8304 | 4.9213 | 1480.8544 | 0 | -1.0719 | 17 | 1851.8624 | 19.3106 | 58.7403 | 82 | 238.3734 | 377.9127 | 0 | 82
2021-04-14 12:43 | 62.7993 | -43.8236 | 4.9213 | 1480.8544 | 0 | -1.0633 | 17 | 1904.4779 | 19.3117 | 58.3809 | 82 | 238.3734 | 375.9328 | 0 | 82
2021-04-14 12:43 | 62.8081 | -43.8308 | 4.9213 | 1480.8544 | 0 | -1.0167 | 17 | 1964.7775 | 19.6384 | 58.4778 | 82 | 238.3734 | 375.9328 | 0 | 82
2021-04-14 12:43 | 62.8209 | -43.8466 | 4.9213 | 1480.8544 | 0 | -1.0349 | 17 | 2002.0931 | 19.4991 | 59.9486 | 82 | 238.3734 | 379.0398 | 0 | 82
2021-04-14 12:44 | 62.8023 | -43.8216 | 4.9213 | 1480.8544 | 0 | -1.0427 | 17 | 2109.6099 | 19.5175 | 58.9606 | 82 | 238.3734 | 379.0398 | 0 | 82
2021-04-14 12:44 | 62.8158 | -43.8143 | 4.9213 | 1480.8544 | 0 | -1.0156 | 17 | 1831.797 | 19.7697 | 59.0503 | 82 | 238.3734 | 378.6801 | 0 | 82
2021-04-14 12:44 | 62.8108 | -43.8276 | 4.9213 | 1480.8544 | 0 | -1.0279 | 17 | 1777.2666 | 19.7363 | 58.7219 | 82 | 238.3734 | 378.6801 | 0 | 82
2021-04-14 12:44 | 62.8164 | -43.8419 | 4.9213 | 1480.8544 | 0 | -1.0046 | 17 | 2109.8743 | 19.405 | 59.4372 | 82 | 238.3734 | 378.5008 | 0 | 82
2021-04-14 12:44 | 62.8207 | -43.8064 | 4.9213 | 1480.8544 | 0 | -1.0857 | 17 | 2142.3821 | 19.5248 | 58.5671 | 82 | 238.3734 | 378.5008 | 0 | 82
2021-04-14 12:44 | 62.8348 | -43.7961 | 4.9213 | 1480.8544 | 0 | -1.0055 | 17 | 2065.5747 | 19.6565 | 60.2395 | 82 | 238.3734 | 378.4099 | 0 | 82
2021-04-14 12:44 | 62.8301 | -43.8421 | 4.9213 | 1480.8544 | 0 | -1.0038 | 17 | 1645.3485 | 19.5718 | 59.5488 | 82 | 238.3734 | 378.4099 | 0 | 82
2021-04-14 12:44 | 62.7998 | -43.8377 | 4.9213 | 1480.8544 | 0 | -1.0311 | 17 | 1867.4287 | 19.5496 | 58.8176 | 82 | 238.3734 | 378.3653 | 0 | 82
2021-04-14 12:44 | 62.8046 | -43.8152 | 4.9213 | 1480.8544 | 0 | -1.0604 | 17 | 1798.3184 | 19.3933 | 58.8589 | 82 | 238.3734 | 378.3653 | 0 | 82
2021-04-14 12:44 | 62.8073 | -43.8226 | 4.9213 | 1480.8544 | 0 | -1.0344 | 17 | 1946.8964 | 19.6454 | 59.6658 | 82 | 238.3734 | 378.3402 | 0 | 82
2021-04-14 12:44 | 62.8194 | -43.8438 | 4.9213 | 1480.8544 | 0 | -1.0133 | 17 | 1983.9763 | 19.7347 | 58.9094 | 82 | 238.3734 | 378.3402 | 0 | 82
2021-04-14 12:44 | 62.8086 | -43.8282 | 4.9213 | 1480.8544 | 0 | -1.0666 | 17 | 2085.9937 | 19.6294 | 60.3111 | 82 | 238.3734 | 379.638 | 0 | 82
2021-04-14 12:44 | 62.8086 | -43.8206 | 4.9213 | 1480.8544 | 0 | -1.0837 | 17 | 1845.4692 | 19.6294 | 59.1673 | 82 | 238.3734 | 379.638 | 0 | 82
2021-04-14 12:44 | 62.8285 | -43.8187 | 4.9213 | 1480.8544 | 0 | -1.0286 | 17 | 1724.6897 | 19.5954 | 59.4407 | 82 | 238.3734 | 379.638 | 0 | 82
2021-04-14 12:44 | 62.785 | -43.8417 | 4.9213 | 1480.8544 | 0 | -1.06 | 17 | 2208.519 | 19.3545 | 58.4746 | 82 | 238.3734 | 378.3211 | 0 | 82
2021-04-14 12:44 | 62.7763 | -43.7949 | 4.9213 | 1480.8544 | 0 | -1.0213 | 17 | 2579.4617 | 19.4426 | 58.6081 | 82 | 238.3734 | 377.9816 | 0 | 82
2021-04-14 12:44 | 62.7763 | -43.7899 | 4.9213 | 1480.8544 | 0 | -1.0327 | 17 | 2501.3694 | 19.4426 | 58.9058 | 82 | 238.3734 | 377.9816 | 0 | 82
2021-04-14 12:44 | 62.7853 | -43.8126 | 4.9213 | 1480.8544 | 0 | -1.0664 | 16.25 | 1868.0398 | 19.6393 | 59.8078 | 82 | 238.3734 | 377.9816 | 0 | 82
2021-04-14 12:44 | 62.8074 | -43.8198 | 4.9213 | 1480.8544 | 0 | -1.0386 | 16.8125 | 1921.5027 | 19.669 | 57.8964 | 82 | 238.3734 | 378.1497 | 0 | 82
2021-04-14 12:44 | 62.7957 | -43.8265 | 4.9213 | 1480.8544 | 0 | -1.0072 | 16.9531 | 1920.475 | 19.6241 | 58.2881 | 82 | 238.3734 | 378.1497 | 0 | 82
2021-04-14 12:44 | 62.8156 | -43.832 | 4.9213 | 1480.8544 | 0 | -1.0075 | 16.9883 | 1907.5885 | 19.5695 | 59.6359 | 82 | 238.3734 | 378.2318 | 0 | 82
2021-04-14 12:44 | 62.8209 | -43.861 | 4.9213 | 1480.8544 | 0 | -1.0308 | 16.9971 | 2251.8699 | 19.5446 | 60.4727 | 82 | 238.3734 | 378.2318 | 0 | 82
2021-04-14 12:44 | 62.8013 | -43.794 | 4.9213 | 1480.8544 | 0 | -1.0482 | 16.9993 | 2616.5273 | 19.6921 | 58.7786 | 82 | 238.3734 | 377.8539 | 0 | 82
2021-04-14 12:44 | 62.8082 | -43.7815 | 4.9213 | 1480.8544 | 0 | -1.0344 | 16.9998 | 2048.8423 | 19.8644 | 59.0271 | 82 | 238.3734 | 377.8539 | 0 | 82
2021-04-14 12:44 | 62.8082 | -43.83 | 4.9213 | 1480.8544 | 0 | -1.0195 | 17 | 1733.5082 | 19.7432 | 59.0036 | 82 | 238.3734 | 378.0641 | 0 | 82
2021-04-14 12:44 | 62.7941 | -43.8438 | 4.9213 | 1480.8544 | 0 | -1.0461 | 17 | 2074.2075 | 19.6663 | 58.4778 | 82 | 238.3734 | 378.0641 | 0 | 82
2021-04-14 12:44 | 62.8009 | -43.8472 | 4.9213 | 1480.8544 | 0 | -1.0405 | 17 | 1975.5262 | 19.6335 | 59.7707 | 82 | 238.3734 | 378.1919 | 0 | 82
2021-04-14 12:44 | 62.7945 | -43.8096 | 4.9213 | 1480.8544 | 0 | -1.0573 | 17 | 1964.8125 | 19.4123 | 59.6767 | 82 | 238.3734 | 378.1919 | 0 | 82
2021-04-14 12:44 | 62.818 | -43.7998 | 4.9213 | 1480.8544 | 0 | -1.0614 | 17 | 1871.7299 | 19.3598 | 59.0894 | 82 | 238.3734 | 377.851 | 0 | 82
2021-04-14 12:44 | 62.8127 | -43.7772 | 4.9213 | 1480.8544 | 0 | -1.089 | 17 | 2147.3652 | 19.4017 | 57.6906 | 82 | 238.3734 | 377.851 | 0 | 82
2021-04-14 12:44 | 62.8157 | -43.7569 | 4.9213 | 1480.8544 | 0 | -1.0417 | 17 | 1877.0333 | 19.7088 | 58.5412 | 82 | 238.3734 | 378.0848 | 0 | 82
2021-04-14 12:44 | 62.8397 | -43.8037 | 4.9213 | 1480.8544 | 0 | -1.0444 | 17 | 1758.6635 | 19.6338 | 58.6798 | 82 | 238.3734 | 378.0848 | 0 | 82
2021-04-14 12:44 | 62.8302 | -43.8427 | 4.9213 | 1480.8544 | 0 | -1.0142 | 17 | 1844.2832 | 19.492 | 59.0652 | 82 | 238.3734 | 378.0332 | 0 | 82
2021-04-14 12:44 | 62.8072 | -43.8293 | 4.9213 | 1480.8544 | 0 | -1.0639 | 17 | 2157.9839 | 19.5703 | 58.465 | 82 | 238.3734 | 378.0332 | 0 | 82
2021-04-14 12:44 | 62.8039 | -43.8268 | 4.9213 | 1480.8544 | 0 | -1.0532 | 17 | 2152.3269 | 19.7254 | 57.1325 | 82 | 238.3734 | 375.732 | 0 | 82
2021-04-14 12:44 | 62.7971 | -43.8409 | 4.9213 | 1480.8544 | 0 | -1.0031 | 17 | 1797.2268 | 19.6115 | 58.6112 | 82 | 238.3734 | 375.732 | 0 | 82
2021-04-14 12:44 | 62.7994 | -43.8324 | 4.9213 | 1480.8544 | 0 | -1.0679 | 17 | 1890.0255 | 19.5192 | 60.5508 | 82 | 238.3734 | 376.342 | 0 | 82
2021-04-14 12:44 | 62.8088 | -43.8227 | 4.9213 | 1480.8544 | 0 | -1.0232 | 17 | 1830.8596 | 19.4325 | 59.4544 | 82 | 238.3734 | 376.342 | 0 | 82
2021-04-14 12:44 | 62.8304 | -43.8297 | 4.9213 | 1480.8544 | 0 | -0.99091 | 17 | 2033.8398 | 19.5991 | 57.8273 | 82 | 238.3734 | 377.2419 | 0 | 82
2021-04-14 12:44 | 62.8297 | -43.8557 | 4.9213 | 1480.8544 | 0 | -1.0209 | 17 | 1935.7332 | 19.549 | 58.5916 | 82 | 238.3734 | 377.2419 | 0 | 82
2021-04-14 12:44 | 62.81 | -43.8429 | 4.9213 | 1480.8544 | 0 | -1.0561 | 17 | 2091.9517 | 19.5055 | 59.7405 | 82 | 238.3734 | 377.7807 | 0 | 82
2021-04-14 12:44 | 62.8188 | -43.8374 | 4.9213 | 1480.8544 | 0 | -1.0197 | 17 | 1964.5734 | 19.4565 | 61.0037 | 82 | 238.3734 | 377.7807 | 0 | 82
2021-04-14 12:44 | 62.8275 | -43.8606 | 4.9213 | 1480.8544 | 0 | -1.0113 | 17 | 1669.3761 | 19.3437 | 58.4049 | 82 | 238.3734 | 376.6013 | 0 | 82
2021-04-14 12:44 | 62.841 | -43.8875 | 4.9213 | 1480.8544 | 0 | -0.98674 | 17 | 1801.3256 | 19.5014 | 58.0966 | 82 | 238.3734 | 376.6013 | 0 | 82
2021-04-14 12:44 | 62.8249 | -43.8531 | 4.9213 | 1480.8544 | 0 | -1.0385 | 17 | 2156.7561 | 19.4901 | 59.5501 | 82 | 238.3734 | 377.0544 | 0 | 82
2021-04-14 12:44 | 62.8447 | -43.8494 | 4.9213 | 1480.8544 | 0 | -0.96615 | 17 | 2157.9121 | 19.6616 | 59.1204 | 82 | 238.3734 | 377.0544 | 0 | 82
2021-04-14 12:44 | 62.8385 | -43.8704 | 4.9213 | 1480.8544 | 0 | -1.0068 | 17 | 1863.2682 | 19.6353 | 58.0213 | 82 | 238.3734 | 377.6626 | 0 | 82
2021-04-14 12:44 | 62.8348 | -43.88 | 4.9213 | 1480.8544 | 0 | -0.99675 | 17 | 1962.3352 | 19.7017 | 57.4128 | 82 | 238.3734 | 377.6626 | 0 | 82
2021-04-14 12:44 | 62.8311 | -43.8751 | 4.9213 | 1480.8544 | 0 | -1.0059 | 17 | 1742.8392 | 19.5997 | 57.8314 | 82 | 238.3734 | 377.9921 | 0 | 82
2021-04-14 12:44 | 62.8486 | -43.8746 | 4.9213 | 1480.8544 | 0 | -1.0131 | 17 | 1841.5867 | 19.5564 | 58.3385 | 82 | 238.3734 | 377.9921 | 0 | 82
2021-04-14 12:44 | 62.8638 | -43.8844 | 4.9213 | 1480.8544 | 0 | -0.97296 | 17 | 2252.9788 | 19.5117 | 59.6798 | 82 | 238.3734 | 378.124 | 0 | 82
2021-04-14 12:44 | 62.8516 | -43.8799 | 4.9213 | 1480.8544 | 0 | -1.0125 | 17 | 2226.1162 | 19.619 | 58.3056 | 82 | 238.3734 | 378.124 | 0 | 82
2021-04-14 12:44 | 62.8584 | -43.8781 | 4.9213 | 1480.8544 | 0 | -0.99058 | 17 | 2198.6306 | 19.7169 | 57.9216 | 82 | 238.3734 | 377.7947 | 0 | 82
2021-04-14 12:44 | 62.8632 | -43.8959 | 4.9213 | 1480.8544 | 0 | -0.97136 | 17 | 1767.2234 | 19.1424 | 59.6251 | 82 | 238.3734 | 377.7947 | 0 | 82
2021-04-14 12:44 | 62.8632 | -43.9004 | 4.9213 | 1480.8544 | 0 | -0.98232 | 17 | 1750.2085 | 19.1164 | 59.8239 | 82 | 238.3734 | 377.224 | 0 | 82
2021-04-14 12:44 | 62.8562 | -43.8904 | 4.9213 | 1480.8544 | 0 | -1.009 | 17 | 1960.7013 | 19.4147 | 58.0211 | 82 | 238.3734 | 377.224 | 0 | 82
2021-04-14 12:44 | 62.8697 | -43.8877 | 4.9213 | 1480.8544 | 0 | -0.98605 | 17 | 2141.9622 | 19.4088 | 58.8154 | 82 | 238.3734 | 377.3459 | 0 | 82
2021-04-14 12:44 | 62.871 | -43.8894 | 4.9213 | 1480.8544 | 0 | -0.94555 | 17 | 1940.6937 | 19.1659 | 59.3037 | 82 | 238.3734 | 377.3459 | 0 | 82
2021-04-14 12:44 | 62.8555 | -43.8889 | 4.9213 | 1480.8544 | 0 | -1.001 | 17 | 1978.1273 | 19.0446 | 59.6622 | 82 | 238.3734 | 377.0149 | 0 | 82
2021-04-14 12:44 | 62.8475 | -43.8881 | 4.9213 | 1480.8544 | 0 | -1.0148 | 17 | 1842.3795 | 19.7785 | 58.7811 | 82 | 238.3734 | 377.0149 | 0 | 82
2021-04-14 12:45 | 62.8358 | -43.8813 | 4.9213 | 1480.8544 | 0 | -0.9714 | 17 | 1942.6656 | 19.2387 | 59.1924 | 82 | 238.3734 | 375.9888 | 0 | 82
2021-04-14 12:45 | 62.8459 | -43.8756 | 4.9213 | 1480.8544 | 0 | -0.98546 | 17 | 1897.2684 | 19.4495 | 57.5107 | 82 | 238.3734 | 375.9888 | 0 | 82
2021-04-14 12:45 | 62.8493 | -43.8819 | 4.9213 | 1480.8544 | 0 | -0.99074 | 17 | 2332.4263 | 19.5379 | 58.9825 | 82 | 238.3734 | 376.7277 | 0 | 82
2021-04-14 12:45 | 62.8563 | -43.887 | 4.9213 | 1480.8544 | 0 | -0.98154 | 16.25 | 2182.2839 | 19.4961 | 58.1394 | 82 | 238.3734 | 376.7277 | 0 | 82
2021-04-14 12:45 | 62.8461 | -43.894 | 4.9213 | 1480.8544 | 0 | -0.97884 | 16.8125 | 1745.6967 | 19.6146 | 57.7663 | 82 | 238.3734 | 375.9957 | 0 | 82
2021-04-14 12:45 | 62.8443 | -43.8891 | 4.9213 | 1480.8544 | 0 | -0.94327 | 16.9531 | 1815.5648 | 19.5148 | 59.029 | 82 | 238.3734 | 375.9957 | 0 | 82
2021-04-14 12:45 | 62.8315 | -43.8772 | 4.9213 | 1480.8544 | 0 | -1.0304 | 16.9883 | 2007.9888 | 19.6949 | 58.9212 | 82 | 238.3734 | 376.3251 | 0 | 82
2021-04-14 12:45 | 62.8744 | -43.8708 | 4.9213 | 1480.8544 | 0 | -0.95275 | 16.9971 | 1882.0095 | 19.6654 | 57.2738 | 82 | 238.3734 | 376.3251 | 0 | 82
2021-04-14 12:45 | 62.8878 | -43.886 | 4.9213 | 1480.8544 | 0 | -0.99056 | 16.9993 | 1832.1232 | 19.6662 | 59.6592 | 82 | 238.3734 | 376.8976 | 0 | 82
2021-04-14 12:45 | 62.8668 | -43.8809 | 4.9213 | 1480.8544 | 0 | -1.0158 | 16.9998 | 2037.9056 | 19.6051 | 60.1499 | 82 | 238.3734 | 376.8976 | 0 | 82
2021-04-14 12:45 | 62.8873 | -43.8768 | 4.9213 | 1480.8544 | 0 | -0.93897 | 17 | 1836.7284 | 19.3852 | 58.7059 | 82 | 238.3734 | 376.7758 | 0 | 82
2021-04-14 12:45 | 62.8873 | -43.8854 | 4.9213 | 1480.8544 | 0 | -0.97406 | 17 | 1687.5719 | 19.3852 | 58.0727 | 82 | 238.3734 | 376.7758 | 0 | 82
2021-04-14 12:45 | 62.8811 | -43.9049 | 4.9213 | 1480.8544 | 0 | -0.94911 | 17 | 1880.7279 | 19.2719 | 59.2197 | 82 | 238.3734 | 376.7758 | 0 | 82
2021-04-14 12:45 | 62.8627 | -43.8901 | 4.9213 | 1480.8544 | 0 | -1.0002 | 17 | 2153.9734 | 19.1017 | 59.2954 | 82 | 238.3734 | 377.0562 | 0 | 82
2021-04-14 12:45 | 62.851 | -43.8882 | 4.9213 | 1480.8544 | 0 | -1.0043 | 17 | 2052.3591 | 19.4252 | 60.5392 | 82 | 238.3734 | 377.0562 | 0 | 82
2021-04-14 12:45 | 62.8757 | -43.8968 | 4.9213 | 1480.8544 | 0 | -0.95838 | 17 | 1739.8217 | 19.3999 | 58.8213 | 82 | 238.3734 | 377.3022 | 0 | 82
2021-04-14 12:45 | 62.8868 | -43.8986 | 4.9213 | 1480.8544 | 0 | -1.0036 | 17 | 1890.6516 | 19.9365 | 57.4964 | 82 | 238.3734 | 377.3022 | 0 | 82
2021-04-14 12:45 | 62.8666 | -43.8855 | 4.9213 | 1480.8544 | 0 | -1.0073 | 17 | 1882.6123 | 19.5546 | 58.5394 | 82 | 238.3734 | 377.623 | 0 | 82
2021-04-14 12:45 | 62.8667 | -43.8808 | 4.9213 | 1480.8544 | 0 | -0.94951 | 17 | 1915.6364 | 19.5482 | 58.966 | 82 | 238.3734 | 377.623 | 0 | 82
2021-04-14 12:45 | 62.8659 | -43.8834 | 4.9213 | 1480.8544 | 0 | -1.0073 | 17 | 2136.6333 | 19.4521 | 57.6302 | 82 | 238.3734 | 377.5827 | 0 | 82
2021-04-14 12:45 | 62.8532 | -43.875 | 4.9213 | 1480.8544 | 0 | -1.0345 | 17 | 2364.9895 | 19.558 | 58.2011 | 82 | 238.3734 | 377.5827 | 0 | 82
2021-04-14 12:45 | 62.852 | -43.8661 | 4.9213 | 1480.8544 | 0 | -0.99332 | 17 | 2080.2251 | 19.6545 | 58.5217 | 82 | 238.3734 | 377.1186 | 0 | 82
2021-04-14 12:45 | 62.8583 | -43.885 | 4.9213 | 1480.8544 | 0 | -0.98125 | 16.25 | 1740.3054 | 19.6512 | 57.6431 | 82 | 238.3734 | 377.1186 | 0 | 82
2021-04-14 12:45 | 62.872 | -43.9014 | 4.9213 | 1480.8544 | 0 | -0.99248 | 16.8125 | 1850.738 | 19.6598 | 59.0783 | 82 | 238.3734 | 377.2876 | 0 | 82
2021-04-14 12:45 | 62.8577 | -43.8732 | 4.9213 | 1480.8544 | 0 | -0.98375 | 16.9531 | 2089.666 | 19.7211 | 58.9182 | 82 | 238.3734 | 377.2876 | 0 | 82
2021-04-14 12:45 | 62.858 | -43.8661 | 4.9213 | 1480.8544 | 0 | -0.95774 | 16.9883 | 2232.1992 | 19.7825 | 58.3683 | 82 | 238.3734 | 377.2539 | 0 | 82
2021-04-14 12:45 | 62.8619 | -43.9018 | 4.9213 | 1480.8544 | 0 | -0.98457 | 16.9971 | 1904.3081 | 19.7657 | 58.4821 | 82 | 238.3734 | 377.2539 | 0 | 82
2021-04-14 12:45 | 62.8706 | -43.8896 | 4.9213 | 1480.8544 | 0 | -0.96985 | 16.9993 | 1933.9996 | 19.7841 | 58.93 | 82 | 238.3734 | 377.381 | 0 | 82
2021-04-14 12:45 | 62.888 | -43.8736 | 4.9213 | 1480.8544 | 0 | -0.99085 | 16.9998 | 1884.5813 | 19.4619 | 58.0815 | 82 | 238.3734 | 377.381 | 0 | 82
2021-04-14 12:45 | 62.8928 | -43.8792 | 4.9213 | 1480.8544 | 0 | -0.97648 | 16.25 | 1882.6476 | 19.5262 | 60.7242 | 82 | 238.3734 | 377.4443 | 0 | 82
2021-04-14 12:45 | 62.8807 | -43.9156 | 4.9213 | 1480.8544 | 0 | -0.97159 | 16.8125 | 1964.9637 | 19.4268 | 59.1617 | 82 | 238.3734 | 377.4443 | 0 | 82
2021-04-14 12:45 | 62.8712 | -43.8896 | 4.9213 | 1480.8544 | 0 | -0.98865 | 16.9531 | 2304.3613 | 19.577 | 57.276 | 82 | 238.3734 | 377.2026 | 0 | 82
2021-04-14 12:45 | 62.8736 | -43.8677 | 4.9213 | 1480.8544 | 0 | -0.96921 | 16.9883 | 2301.614 | 19.6025 | 56.6978 | 82 | 238.3734 | 377.2026 | 0 | 82
2021-04-14 12:45 | 62.8693 | -43.8913 | 4.9213 | 1480.8544 | 0 | -0.98343 | 16.9971 | 1784.7742 | 19.6338 | 59.0242 | 82 | 238.3734 | 377.4832 | 0 | 82
2021-04-14 12:45 | 62.8786 | -43.9158 | 4.9213 | 1480.8544 | 0 | -0.97066 | 16.9993 | 1757.0609 | 19.5279 | 58.1705 | 82 | 238.3734 | 377.4832 | 0 | 82
2021-04-14 12:45 | 62.8671 | -43.9068 | 4.9213 | 1480.8544 | 0 | -0.99061 | 16.9998 | 1896.2253 | 19.541 | 57.884 | 82 | 238.3734 | 379.0159 | 0 | 82
2021-04-14 12:45 | 62.8809 | -43.903 | 4.9213 | 1480.8544 | 0 | -0.98205 | 17 | 2168.5652 | 19.7957 | 57.3164 | 82 | 238.3734 | 379.0159 | 0 | 82
2021-04-14 12:45 | 62.8691 | -43.9053 | 4.9213 | 1480.8544 | 0 | -0.94965 | 17 | 2032.3804 | 19.6459 | 58.0228 | 82 | 238.3734 | 376.9274 | 0 | 82
2021-04-14 12:45 | 62.8604 | -43.9039 | 4.9213 | 1480.8544 | 0 | -0.99173 | 17 | 2030.4301 | 19.4414 | 59.3597 | 82 | 238.3734 | 376.9274 | 0 | 82
2021-04-14 12:45 | 62.8636 | -43.9016 | 4.9213 | 1480.8544 | 0 | -0.98545 | 17 | 1932.8134 | 19.7072 | 60.0928 | 82 | 238.3734 | 377.2184 | 0 | 82
2021-04-14 12:45 | 62.8927 | -43.9059 | 4.9213 | 1480.8544 | 0 | -0.9407 | 17 | 1696.2844 | 19.7212 | 56.6156 | 82 | 238.3734 | 377.2184 | 0 | 82
2021-04-14 12:45 | 62.8968 | -43.9178 | 4.9213 | 1480.8544 | 0 | -0.98325 | 17 | 1836.5096 | 19.6088 | 58.0679 | 82 | 238.3734 | 377.3625 | 0 | 82
2021-04-14 12:45 | 62.8573 | -43.8795 | 4.9213 | 1480.8544 | 0 | -0.98284 | 17 | 2218.2576 | 19.5435 | 60.9087 | 82 | 238.3734 | 377.3625 | 0 | 82
2021-04-14 12:45 | 62.8533 | -43.8684 | 4.9213 | 1480.8544 | 0 | -0.99467 | 17 | 2186.8953 | 19.7192 | 59.4487 | 82 | 238.3734 | 376.8106 | 0 | 82
2021-04-14 12:45 | 62.8487 | -43.8843 | 4.9213 | 1480.8544 | 0 | -1.0127 | 17 | 1761.4542 | 19.8684 | 58.0962 | 82 | 238.3734 | 376.8106 | 0 | 82
2021-04-14 12:45 | 62.8533 | -43.8883 | 4.9213 | 1480.8544 | 0 | -0.96309 | 17 | 1824.7894 | 19.5421 | 59.0131 | 82 | 238.3734 | 377.162 | 0 | 82
2021-04-14 12:45 | 62.8561 | -43.8935 | 4.9213 | 1480.8544 | 0 | -1.0117 | 17 | 1798.0831 | 19.4353 | 58.124 | 82 | 238.3734 | 377.162 | 0 | 82
2021-04-14 12:45 | 62.8748 | -43.889 | 4.9213 | 1480.8544 | 0 | -0.96058 | 17 | 1942.4399 | 19.4037 | 57.7043 | 82 | 238.3734 | 377.3347 | 0 | 82
2021-04-14 12:45 | 62.882 | -43.9012 | 4.9213 | 1480.8544 | 0 | -0.98353 | 17 | 2024.0159 | 19.4707 | 57.7622 | 82 | 238.3734 | 377.3347 | 0 | 82
2021-04-14 12:45 | 62.8709 | -43.9101 | 4.9213 | 1480.8544 | 0 | -0.97583 | 17 | 2194.8228 | 19.4988 | 57.2494 | 82 | 238.3734 | 377.828 | 0 | 82
2021-04-14 12:45 | 62.8562 | -43.8892 | 4.9213 | 1480.8544 | 0 | -0.9564 | 17 | 1882.3773 | 19.5559 | 58.5883 | 82 | 238.3734 | 377.828 | 0 | 82
2021-04-14 12:45 | 62.8506 | -43.884 | 4.9213 | 1480.8544 | 0 | -0.99376 | 17 | 1674.0781 | 19.3963 | 58.343 | 82 | 238.3734 | 377.738 | 0 | 82
2021-04-14 12:45 | 62.8663 | -43.8845 | 4.9213 | 1480.8544 | 0 | -0.95963 | 17 | 2041.2196 | 19.2658 | 57.1604 | 82 | 238.3734 | 377.738 | 0 | 82
2021-04-14 12:45 | 62.8931 | -43.8792 | 4.9213 | 1480.8544 | 0 | -1.0046 | 17 | 1968.1194 | 19.3612 | 57.4917 | 82 | 238.3734 | 378.2741 | 0 | 82
2021-04-14 12:45 | 62.8984 | -43.8826 | 4.9213 | 1480.8544 | 0 | -0.9422 | 17 | 2002.9083 | 19.5275 | 58.9075 | 82 | 238.3734 | 378.2741 | 0 | 82
2021-04-14 12:45 | 62.8919 | -43.927 | 4.9213 | 1480.8544 | 0 | -0.96138 | 17 | 1902.5972 | 19.6032 | 58.7708 | 82 | 238.3734 | 378.5002 | 0 | 82
2021-04-14 12:45 | 62.8664 | -43.9057 | 4.9213 | 1480.8544 | 0 | -0.98941 | 17 | 1977.7184 | 19.5103 | 57.9174 | 82 | 238.3734 | 378.5002 | 0 | 82
2021-04-14 12:45 | 62.8629 | -43.8959 | 4.9213 | 1480.8544 | 0 | -0.98203 | 17 | 1869.563 | 19.3681 | 58.8662 | 82 | 238.3734 | 378.1604 | 0 | 82
2021-04-14 12:45 | 62.8413 | -43.8935 | 4.9213 | 1480.8544 | 0 | -0.93329 | 17 | 1827.1406 | 19.4664 | 57.9318 | 82 | 238.3734 | 378.1604 | 0 | 82
2021-04-14 12:46 | 62.8409 | -43.895 | 4.9213 | 1480.8544 | 0 | -0.99718 | 17 | 1883.5818 | 19.3814 | 58.7635 | 82 | 238.3734 | 377.8343 | 0 | 82
2021-04-14 12:46 | 62.8384 | -43.8941 | 4.9213 | 1480.8544 | 0 | -1.0106 | 17 | 2312.2126 | 19.6066 | 58.068 | 82 | 238.3734 | 377.8343 | 0 | 82
2021-04-14 12:46 | 62.8662 | -43.8932 | 4.9213 | 1480.8544 | 0 | -0.97022 | 17 | 2072.2693 | 19.4926 | 58.4712 | 82 | 238.3734 | 377.6709 | 0 | 82
2021-04-14 12:46 | 62.8681 | -43.8949 | 4.9213 | 1480.8544 | 0 | -0.95456 | 17 | 1754.4333 | 19.6264 | 57.8241 | 82 | 238.3734 | 377.6709 | 0 | 82
2021-04-14 12:46 | 62.8659 | -43.9213 | 4.9213 | 1480.8544 | 0 | -0.97852 | 17 | 1863.374 | 19.4015 | 57.8642 | 82 | 238.3734 | 376.3926 | 0 | 82
2021-04-14 12:46 | 62.8544 | -43.9209 | 4.9213 | 1480.8544 | 0 | -0.98089 | 17 | 1866.8456 | 19.5052 | 57.7803 | 82 | 238.3734 | 376.3926 | 0 | 82
2021-04-14 12:46 | 62.869 | -43.9216 | 4.9213 | 1480.8544 | 0 | -0.94171 | 17 | 2102.0764 | 19.4294 | 56.9038 | 82 | 238.3734 | 376.9481 | 0 | 82
2021-04-14 12:46 | 62.8895 | -43.9269 | 4.9213 | 1480.8544 | 0 | -0.9603 | 17 | 1964.4359 | 19.5801 | 58.5163 | 82 | 238.3734 | 376.9481 | 0 | 82
2021-04-14 12:46 | 62.8693 | -43.9111 | 4.9213 | 1480.8544 | 0 | -0.99486 | 17 | 2064.3552 | 19.6441 | 58.3313 | 82 | 238.3734 | 377.2194 | 0 | 82
2021-04-14 12:46 | 62.8823 | -43.8983 | 4.9213 | 1480.8544 | 0 | -0.98247 | 17 | 1768.183 | 19.3408 | 56.9977 | 82 | 238.3734 | 377.2194 | 0 | 82
2021-04-14 12:46 | 62.883 | -43.9115 | 4.9213 | 1480.8544 | 0 | -0.95472 | 17 | 1706.1438 | 19.2126 | 58.0682 | 82 | 238.3734 | 377.3898 | 0 | 82
2021-04-14 12:46 | 62.8778 | -43.9311 | 4.9213 | 1480.8544 | 0 | -0.95148 | 17 | 1877.0488 | 19.49 | 58.7089 | 82 | 238.3734 | 377.3898 | 0 | 82
2021-04-14 12:46 | 62.8778 | -43.9092 | 4.9213 | 1480.8544 | 0 | -0.98876 | 17 | 2141.2354 | 19.49 | 58.6223 | 82 | 238.3734 | 377.3898 | 0 | 82
2021-04-14 12:46 | 62.8778 | -43.9005 | 4.9213 | 1480.8544 | 0 | -0.92869 | 17 | 2085.9509 | 19.5311 | 58.4378 | 82 | 238.3734 | 377.3663 | 0 | 82
2021-04-14 12:46 | 62.8909 | -43.9104 | 4.9213 | 1480.8544 | 0 | -0.95273 | 17 | 1731.3254 | 19.6471 | 57.7622 | 82 | 238.3734 | 377.3663 | 0 | 82
2021-04-14 12:46 | 62.8984 | -43.9026 | 4.9213 | 1480.8544 | 0 | -0.96285 | 17 | 1848.1283 | 19.9312 | 58.8371 | 82 | 238.3734 | 376.2257 | 0 | 82
2021-04-14 12:46 | 62.8778 | -43.8844 | 4.9213 | 1480.8544 | 0 | -0.98844 | 17 | 1816.6434 | 19.5684 | 59.5716 | 82 | 238.3734 | 376.2257 | 0 | 82
2021-04-14 12:46 | 62.8723 | -43.8937 | 4.9213 | 1480.8544 | 0 | -0.97832 | 17 | 2040.8777 | 19.4076 | 59.0518 | 82 | 238.3734 | 376.3717 | 0 | 82
2021-04-14 12:46 | 62.8714 | -43.9097 | 4.9213 | 1480.8544 | 0 | -0.94274 | 17 | 2031.7999 | 19.4192 | 59.243 | 82 | 238.3734 | 376.3717 | 0 | 82
2021-04-14 12:46 | 62.8893 | -43.9116 | 4.9213 | 1480.8544 | 0 | -0.98285 | 17 | 2117.4233 | 19.49 | 57.7798 | 82 | 238.3734 | 377.3327 | 0 | 82
2021-04-14 12:46 | 62.8949 | -43.9114 | 4.9213 | 1480.8544 | 0 | -0.96475 | 17 | 1923.5673 | 19.567 | 57.454 | 82 | 238.3734 | 377.3327 | 0 | 82
2021-04-14 12:46 | 62.9098 | -43.9301 | 4.9213 | 1480.8544 | 0 | -0.9496 | 17 | 1658.2606 | 19.6011 | 57.6122 | 82 | 238.3734 | 377.6933 | 0 | 82
2021-04-14 12:46 | 62.9099 | -43.9391 | 4.9213 | 1480.8544 | 0 | -0.94817 | 17 | 1791.8121 | 19.2956 | 58.6845 | 82 | 238.3734 | 377.6933 | 0 | 82
2021-04-14 12:46 | 62.8896 | -43.9151 | 4.9213 | 1480.8544 | 0 | -0.97172 | 17 | 1955.6526 | 19.4157 | 57.946 | 82 | 238.3734 | 375.3549 | 0 | 82
2021-04-14 12:46 | 62.8848 | -43.9112 | 4.9213 | 1480.8544 | 0 | -0.92938 | 17 | 2431.4207 | 19.5471 | 56.4187 | 82 | 238.3734 | 375.3549 | 0 | 82
2021-04-14 12:46 | 62.8787 | -43.9102 | 4.9213 | 1480.8544 | 0 | -0.96521 | 17 | 2041.9709 | 19.4343 | 57.2478 | 82 | 238.3734 | 375.5495 | 0 | 82
2021-04-14 12:46 | 62.8767 | -43.9211 | 4.9213 | 1480.8544 | 0 | -0.97622 | 17 | 1942.2717 | 19.6572 | 58.9044 | 82 | 238.3734 | 375.5495 | 0 | 82
2021-04-14 12:46 | 62.8698 | -43.9179 | 4.9213 | 1480.8544 | 0 | -0.98244 | 17 | 1934.3802 | 19.527 | 59.8883 | 82 | 238.3734 | 376.5288 | 0 | 82
2021-04-14 12:46 | 62.8957 | -43.9117 | 4.9213 | 1480.8544 | 0 | -0.93143 | 17 | 1883.3401 | 19.8541 | 57.7816 | 82 | 238.3734 | 376.5288 | 0 | 82
2021-04-14 12:46 | 62.9128 | -43.9076 | 4.9213 | 1480.8544 | 0 | -0.90864 | 17 | 2135.7661 | 19.7256 | 56.6627 | 82 | 238.3734 | 377.0192 | 0 | 82
2021-04-14 12:46 | 62.8981 | -43.9178 | 4.9213 | 1480.8544 | 0 | -0.94504 | 17 | 2598.7288 | 19.5436 | 58.8523 | 82 | 238.3734 | 377.0192 | 0 | 82
2021-04-14 12:46 | 62.8718 | -43.8944 | 4.9213 | 1480.8544 | 0 | -0.93696 | 17 | 2034.6412 | 19.4038 | 59.7212 | 82 | 238.3734 | 377.4482 | 0 | 82
2021-04-14 12:46 | 62.8912 | -43.8875 | 4.9213 | 1480.8544 | 0 | -0.94461 | 17 | 1747.3314 | 19.6845 | 57.3023 | 82 | 238.3734 | 377.4482 | 0 | 82
2021-04-14 12:46 | 62.918 | -43.9415 | 4.9213 | 1480.8544 | 0 | -0.90028 | 17 | 1868.2755 | 19.7376 | 59.5132 | 82 | 238.3734 | 377.4784 | 0 | 82
2021-04-14 12:46 | 62.9104 | -43.9317 | 4.9213 | 1480.8544 | 0 | -0.98143 | 17 | 1911.8909 | 19.6899 | 57.5005 | 82 | 238.3734 | 377.4784 | 0 | 82
2021-04-14 12:46 | 62.9098 | -43.9143 | 4.9213 | 1480.8544 | 0 | -0.91 | 17 | 2080.417 | 19.6699 | 57.567 | 82 | 238.3734 | 377.5622 | 0 | 82
2021-04-14 12:46 | 62.9071 | -43.9386 | 4.9213 | 1480.8544 | 0 | -0.92854 | 17 | 2028.9686 | 19.7571 | 58.142 | 82 | 238.3734 | 377.5622 | 0 | 82
2021-04-14 12:46 | 62.8966 | -43.9379 | 4.9213 | 1480.8544 | 0 | -0.95968 | 17 | 2099.7024 | 19.8918 | 57.9336 | 82 | 238.3734 | 377.6465 | 0 | 82
2021-04-14 12:46 | 62.8997 | -43.932 | 4.9213 | 1480.8544 | 0 | -0.93121 | 17 | 1799.0155 | 19.4892 | 56.4898 | 82 | 238.3734 | 377.6465 | 0 | 82
2021-04-14 12:46 | 62.9218 | -43.9269 | 4.9213 | 1480.8544 | 0 | -0.93615 | 17 | 1773.3889 | 19.6962 | 56.986 | 82 | 238.3734 | 378.3389 | 0 | 82
2021-04-14 12:46 | 62.9274 | -43.9381 | 4.9213 | 1480.8544 | 0 | -0.89893 | 17 | 1879.2698 | 19.7986 | 58.7119 | 82 | 238.3734 | 378.3389 | 0 | 82
2021-04-14 12:46 | 62.9133 | -43.9472 | 4.9213 | 1480.8544 | 0 | -0.94577 | 17 | 2285.4644 | 19.6669 | 58.6291 | 82 | 238.3734 | 377.9241 | 0 | 82
2021-04-14 12:46 | 62.8925 | -43.9035 | 4.9213 | 1480.8544 | 0 | -0.99953 | 17 | 2412.4565 | 19.3757 | 57.6936 | 82 | 238.3734 | 377.9241 | 0 | 82
2021-04-14 12:46 | 62.8969 | -43.8908 | 4.9213 | 1480.8544 | 0 | -0.92315 | 17 | 1837.3961 | 19.3752 | 58.9596 | 82 | 238.3734 | 377.7164 | 0 | 82
2021-04-14 12:46 | 62.901 | -43.9409 | 4.9213 | 1480.8544 | 0 | -0.94613 | 17 | 1816.0214 | 19.771 | 57.5864 | 82 | 238.3734 | 377.7164 | 0 | 82
2021-04-14 12:46 | 62.9123 | -43.9165 | 4.9213 | 1480.8544 | 0 | -0.92366 | 17 | 1962.0437 | 19.8513 | 58.4004 | 82 | 238.3734 | 374.7064 | 0 | 82
2021-04-14 12:46 | 62.924 | -43.9139 | 4.9213 | 1480.8544 | 0 | -0.90841 | 16.25 | 2163.7754 | 19.4778 | 58.9215 | 82 | 238.3734 | 374.7064 | 0 | 82
2021-04-14 12:46 | 62.9215 | -43.9618 | 4.9213 | 1480.8544 | 0 | -0.91544 | 16.8125 | 2163.8552 | 19.5747 | 58.7294 | 82 | 238.3734 | 373.202 | 0 | 82
2021-04-14 12:46 | 62.9144 | -43.9566 | 4.9213 | 1480.8544 | 0 | -0.94149 | 16.9531 | 1992.667 | 19.312 | 58.7038 | 82 | 238.3734 | 373.202 | 0 | 82
2021-04-14 12:46 | 62.8993 | -43.9369 | 4.9213 | 1480.8544 | 0 | -0.96524 | 16.9883 | 1847.0746 | 19.2563 | 57.861 | 82 | 238.3734 | 375.2634 | 0 | 82
2021-04-14 12:46 | 62.9079 | -43.9336 | 4.9213 | 1480.8544 | 0 | -0.88862 | 16.9971 | 1676.9164 | 19.1578 | 57.6496 | 82 | 238.3734 | 375.2634 | 0 | 82
2021-04-14 12:46 | 62.9176 | -43.9583 | 4.9213 | 1480.8544 | 0 | -0.90417 | 16.9993 | 1867.0065 | 19.3784 | 57.8254 | 82 | 238.3734 | 374.3774 | 0 | 82
2021-04-14 12:46 | 62.9179 | -43.9219 | 4.9213 | 1480.8544 | 0 | -0.92165 | 16.9998 | 2184.0635 | 19.6707 | 58.129 | 82 | 238.3734 | 374.3774 | 0 | 82
2021-04-14 12:46 | 62.9334 | -43.9139 | 4.9213 | 1480.8544 | 0 | -0.897 | 16.25 | 2370.9746 | 19.5823 | 56.9583 | 82 | 238.3734 | 375.4924 | 0 | 82
2021-04-14 12:46 | 62.9391 | -43.9443 | 4.9213 | 1480.8544 | 0 | -0.90266 | 16.8125 | 1928.9271 | 19.6722 | 57.1217 | 82 | 238.3734 | 375.4924 | 0 | 82
2021-04-14 12:46 | 62.9245 | -43.9659 | 4.9213 | 1480.8544 | 0 | -0.90289 | 16.9531 | 1824.7008 | 19.4986 | 59.3345 | 82 | 238.3734 | 376.7926 | 0 | 82
2021-04-14 12:46 | 62.9143 | -43.9272 | 4.9213 | 1480.8544 | 0 | -0.9516 | 16.9883 | 1775.8624 | 19.7633 | 57.1919 | 82 | 238.3734 | 376.7926 | 0 | 82
2021-04-14 12:46 | 62.9174 | -43.923 | 4.9213 | 1480.8544 | 0 | -0.93409 | 16.9971 | 1863.8461 | 19.5389 | 57.3244 | 82 | 238.3734 | 377.151 | 0 | 82
2021-04-14 12:46 | 62.9317 | -43.9506 | 4.9213 | 1480.8544 | 0 | -0.90688 | 16.9993 | 2040.0679 | 19.5848 | 58.7958 | 82 | 238.3734 | 377.151 | 0 | 82
2021-04-14 12:46 | 62.9103 | -43.9355 | 4.9213 | 1480.8544 | 0 | -0.96117 | 16.9998 | 2166.02 | 19.535 | 58.4145 | 82 | 238.3734 | 378.76 | 0 | 82
2021-04-14 12:47 | 62.916 | -43.9293 | 4.9213 | 1480.8544 | 0 | -0.94719 | 17 | 2460.4385 | 19.3707 | 58.4108 | 82 | 238.3734 | 378.76 | 0 | 82
2021-04-14 12:47 | 62.9228 | -43.9324 | 4.9213 | 1480.8544 | 0 | -0.9205 | 17 | 1846.7681 | 19.5244 | 57.9875 | 82 | 238.3734 | 378.1343 | 0 | 82
2021-04-14 12:47 | 62.9149 | -43.935 | 4.9213 | 1480.8544 | 0 | -0.93001 | 17 | 1804.4178 | 19.362 | 58.3619 | 82 | 238.3734 | 378.1343 | 0 | 82
2021-04-14 12:47 | 62.9034 | -43.9121 | 4.9213 | 1480.8544 | 0 | -0.98361 | 17 | 2169.262 | 19.3751 | 60.2654 | 82 | 238.3734 | 377.8218 | 0 | 82
2021-04-14 12:47 | 62.9032 | -43.9061 | 4.9213 | 1480.8544 | 0 | -0.9523 | 16.25 | 2620.2388 | 19.2231 | 58.6129 | 82 | 238.3734 | 377.8218 | 0 | 82
2021-04-14 12:47 | 62.915 | -43.9102 | 4.9213 | 1480.8544 | 0 | -0.93195 | 16.8125 | 2268.3977 | 19.509 | 56.8243 | 82 | 238.3734 | 377.691 | 0 | 82
2021-04-14 12:47 | 62.8989 | -43.9114 | 4.9213 | 1480.8544 | 0 | -0.94019 | 16.9531 | 2062.8691 | 19.594 | 57.4119 | 82 | 238.3734 | 377.691 | 0 | 82
2021-04-14 12:47 | 62.9066 | -43.9591 | 4.9213 | 1480.8544 | 0 | -0.93271 | 16.9883 | 1820.576 | 19.8572 | 57.9358 | 82 | 238.3734 | 377.6133 | 0 | 82
2021-04-14 12:47 | 62.9015 | -43.9679 | 4.9213 | 1480.8544 | 0 | -0.91643 | 16.9971 | 1875.376 | 19.461 | 57.9719 | 82 | 238.3734 | 377.6133 | 0 | 82
2021-04-14 12:47 | 62.9162 | -43.9607 | 4.9213 | 1480.8544 | 0 | -0.91677 | 16.9993 | 2007.9171 | 19.6947 | 56.6689 | 82 | 238.3734 | 377.9679 | 0 | 82
2021-04-14 12:47 | 62.9288 | -43.9439 | 4.9213 | 1480.8544 | 0 | -0.91524 | 16.9998 | 2157.7617 | 19.6064 | 57.5481 | 82 | 238.3734 | 377.9679 | 0 | 82
2021-04-14 12:47 | 62.9288 | -43.9397 | 4.9213 | 1480.8544 | 0 | -0.91106 | 16.9998 | 2208.0339 | 19.6064 | 58.0365 | 82 | 238.3734 | 377.9679 | 0 | 82
2021-04-14 12:47 | 62.9391 | -43.9429 | 4.9213 | 1480.8544 | 0 | -0.95007 | 16.25 | 1771.7714 | 19.509 | 58.8637 | 82 | 238.3734 | 376.1127 | 0 | 82
2021-04-14 12:47 | 62.9429 | -43.9439 | 4.9213 | 1480.8544 | 0 | -0.91254 | 16.8125 | 1776.8403 | 19.4852 | 57.7912 | 82 | 238.3734 | 376.1127 | 0 | 82
2021-04-14 12:47 | 62.9165 | -43.9325 | 4.9213 | 1480.8544 | 0 | -0.93195 | 16.9531 | 1861.4865 | 19.4796 | 57.891 | 82 | 238.3734 | 374.3286 | 0 | 82
2021-04-14 12:47 | 62.9097 | -43.9313 | 4.9213 | 1480.8544 | 0 | -0.88511 | 16.9883 | 1950.429 | 19.7006 | 58.4831 | 82 | 238.3734 | 374.3286 | 0 | 82
2021-04-14 12:47 | 62.9046 | -43.9516 | 4.9213 | 1480.8544 | 0 | -0.89705 | 16.9971 | 2003.0171 | 19.2471 | 59.3301 | 82 | 238.3734 | 374.1527 | 0 | 82
2021-04-14 12:47 | 62.9166 | -43.9487 | 4.9213 | 1480.8544 | 0 | -0.92613 | 16.9993 | 2123.1953 | 19.2306 | 58.0365 | 82 | 238.3734 | 374.1527 | 0 | 82
2021-04-14 12:47 | 62.9263 | -43.9449 | 4.9213 | 1480.8544 | 0 | -0.8925 | 16.9998 | 1948.8358 | 19.4429 | 59.0387 | 82 | 238.3734 | 376.0496 | 0 | 82
2021-04-14 12:47 | 62.9336 | -43.9632 | 4.9213 | 1480.8544 | 0 | -0.91716 | 17 | 1705.6149 | 19.5089 | 59.2742 | 82 | 238.3734 | 376.0496 | 0 | 82
2021-04-14 12:47 | 62.9576 | -43.9729 | 4.9213 | 1480.8544 | 0 | -0.8918 | 17 | 1776.481 | 19.6051 | 57.048 | 82 | 238.3734 | 377.1854 | 0 | 82
2021-04-14 12:47 | 62.9437 | -43.9562 | 4.9213 | 1480.8544 | 0 | -0.93849 | 17 | 1900.6938 | 19.5744 | 58.1108 | 82 | 238.3734 | 377.1854 | 0 | 82
2021-04-14 12:47 | 62.9325 | -43.9514 | 4.9213 | 1480.8544 | 0 | -0.91304 | 17 | 2166.5886 | 19.5986 | 58.2419 | 82 | 238.3734 | 376.4181 | 0 | 82
2021-04-14 12:47 | 62.9228 | -43.9609 | 4.9213 | 1480.8544 | 0 | -0.87104 | 17 | 1867.9707 | 19.3813 | 57.4704 | 82 | 238.3734 | 376.4181 | 0 | 82
2021-04-14 12:47 | 62.9322 | -43.9632 | 4.9213 | 1480.8544 | 0 | -0.91698 | 17 | 1848.9142 | 19.6105 | 57.0761 | 82 | 238.3734 | 376.9627 | 0 | 82
2021-04-14 12:47 | 62.9279 | -43.9592 | 4.9213 | 1480.8544 | 0 | -0.92482 | 17 | 1807.568 | 19.6578 | 58.0282 | 82 | 238.3734 | 376.9627 | 0 | 82
2021-04-14 12:47 | 62.9497 | -43.9588 | 4.9213 | 1480.8544 | 0 | -0.87936 | 17 | 1756.7607 | 19.4978 | 59.1544 | 82 | 238.3734 | 377.4665 | 0 | 82
2021-04-14 12:47 | 62.9507 | -43.9773 | 4.9213 | 1480.8544 | 0 | -0.91135 | 17 | 1803.9026 | 19.5662 | 57.6306 | 82 | 238.3734 | 377.4665 | 0 | 82
2021-04-14 12:47 | 62.9456 | -43.9713 | 4.9213 | 1480.8544 | 0 | -0.93754 | 17 | 2082.9939 | 19.6417 | 57.7371 | 82 | 238.3734 | 377.5073 | 0 | 82
2021-04-14 12:47 | 62.9273 | -43.9573 | 4.9213 | 1480.8544 | 0 | -0.93215 | 17 | 2032.3896 | 19.4132 | 57.6606 | 82 | 238.3734 | 377.5073 | 0 | 82
2021-04-14 12:47 | 62.9238 | -43.9559 | 4.9213 | 1480.8544 | 0 | -0.93217 | 17 | 1686.6343 | 19.3259 | 58.9135 | 82 | 238.3734 | 377.9141 | 0 | 82
2021-04-14 12:47 | 62.9383 | -43.9689 | 4.9213 | 1480.8544 | 0 | -0.92094 | 17 | 1840.1694 | 19.7097 | 60.3196 | 82 | 238.3734 | 377.9141 | 0 | 82
2021-04-14 12:47 | 62.9219 | -43.9569 | 4.9213 | 1480.8544 | 0 | -0.9311 | 17 | 1871.9677 | 19.7401 | 57.2274 | 82 | 238.3734 | 377.7771 | 0 | 82
2021-04-14 12:47 | 62.9393 | -43.9539 | 4.9213 | 1480.8544 | 0 | -0.89531 | 17 | 2203.2388 | 19.5834 | 57.9711 | 82 | 238.3734 | 377.7771 | 0 | 82
2021-04-14 12:47 | 62.9394 | -43.9606 | 4.9213 | 1480.8544 | 0 | -0.90352 | 17 | 1919.0792 | 19.2805 | 59.4414 | 82 | 238.3734 | 377.6427 | 0 | 82
2021-04-14 12:47 | 62.9322 | -43.9624 | 4.9213 | 1480.8544 | 0 | -0.93324 | 17 | 1916.5432 | 19.2895 | 58.599 | 82 | 238.3734 | 377.6427 | 0 | 82
2021-04-14 12:47 | 62.9174 | -43.9488 | 4.9213 | 1480.8544 | 0 | -0.91627 | 17 | 1889.6326 | 19.3959 | 57.1338 | 82 | 238.3734 | 377.5761 | 0 | 82
2021-04-14 12:47 | 62.9297 | -43.9474 | 4.9213 | 1480.8544 | 0 | -0.90563 | 17 | 1721.1449 | 19.3088 | 57.3351 | 82 | 238.3734 | 377.5761 | 0 | 82
2021-04-14 12:47 | 62.9549 | -43.9705 | 4.9213 | 1480.8544 | 0 | -0.86685 | 17 | 1733.5559 | 19.5753 | 57.9207 | 82 | 238.3734 | 380.3572 | 0 | 82
2021-04-14 12:47 | 62.9404 | -43.9757 | 4.9213 | 1480.8544 | 0 | -0.90808 | 17 | 2131.5859 | 19.436 | 57.7084 | 82 | 238.3734 | 380.3572 | 0 | 82
2021-04-14 12:47 | 62.9387 | -43.9539 | 4.9213 | 1480.8544 | 0 | -0.8646 | 17 | 2161.4246 | 19.8443 | 58.855 | 82 | 238.3734 | 378.9328 | 0 | 82
2021-04-14 12:47 | 62.9381 | -43.9516 | 4.9213 | 1480.8544 | 0 | -0.88623 | 17 | 1799.1074 | 19.811 | 56.494 | 82 | 238.3734 | 378.9328 | 0 | 82
2021-04-14 12:47 | 62.9336 | -43.9724 | 4.9213 | 1480.8544 | 0 | -0.91436 | 17 | 1982.4302 | 19.7537 | 56.9353 | 82 | 238.3734 | 378.2233 | 0 | 82
2021-04-14 12:47 | 62.9437 | -43.9677 | 4.9213 | 1480.8544 | 0 | -0.9221 | 17 | 1796.1533 | 19.6502 | 58.1857 | 82 | 238.3734 | 378.2233 | 0 | 82
2021-04-14 12:47 | 62.9503 | -43.9604 | 4.9213 | 1480.8544 | 0 | -0.94045 | 16.25 | 2111.8245 | 19.8837 | 59.1148 | 82 | 238.3734 | 378.2024 | 0 | 82
2021-04-14 12:47 | 62.9696 | -43.9558 | 4.9213 | 1480.8544 | 0 | -0.90096 | 16.8125 | 2100.0652 | 19.8825 | 57.7178 | 82 | 238.3734 | 378.2024 | 0 | 82
2021-04-14 12:47 | 62.9553 | -43.9547 | 4.9213 | 1480.8544 | 0 | -0.91471 | 16.9531 | 2094.9551 | 19.6369 | 57.52 | 82 | 238.3734 | 377.8541 | 0 | 82
2021-04-14 12:47 | 62.9504 | -43.9581 | 4.9213 | 1480.8544 | 0 | -0.90521 | 16.9883 | 1804.2086 | 19.6907 | 58.1794 | 82 | 238.3734 | 377.8541 | 0 | 82
2021-04-14 12:47 | 62.9514 | -43.9585 | 4.9213 | 1480.8544 | 0 | -0.86837 | 16.9971 | 1685.7405 | 19.6265 | 59.5561 | 82 | 238.3734 | 377.6826 | 0 | 82
2021-04-14 12:47 | 62.956 | -43.9869 | 4.9213 | 1480.8544 | 0 | -0.91387 | 16.9993 | 1999.6471 | 19.6729 | 59.1056 | 82 | 238.3734 | 377.6826 | 0 | 82
2021-04-14 12:47 | 62.9516 | -43.9828 | 4.9213 | 1480.8544 | 0 | -0.90565 | 16.9998 | 2018.9053 | 19.9291 | 57.5623 | 82 | 238.3734 | 377.96 | 0 | 82
2021-04-14 12:47 | 62.9607 | -43.9817 | 4.9213 | 1480.8544 | 0 | -0.89254 | 17 | 2368.9333 | 19.7899 | 56.7804 | 82 | 238.3734 | 377.96 | 0 | 82
2021-04-14 12:47 | 62.9704 | -43.9842 | 4.9213 | 1480.8544 | 0 | -0.91534 | 17 | 1954.855 | 19.709 | 59.0259 | 82 | 238.3734 | 378.1407 | 0 | 82
2021-04-14 12:47 | 62.9695 | -43.9757 | 4.9213 | 1480.8544 | 0 | -0.93208 | 17 | 1877.186 | 19.6434 | 58.4335 | 82 | 238.3734 | 378.1407 | 0 | 82
2021-04-14 12:47 | 62.9642 | -43.9558 | 4.9213 | 1480.8544 | 0 | -0.90243 | 17 | 1804.234 | 19.4972 | 56.8254 | 82 | 238.3734 | 378.2321 | 0 | 82
2021-04-14 12:47 | 62.9489 | -43.95 | 4.9213 | 1480.8544 | 0 | -0.89546 | 17 | 1852.4583 | 19.5795 | 57.5552 | 82 | 238.3734 | 378.2321 | 0 | 82
2021-04-14 12:47 | 62.9593 | -43.9519 | 4.9213 | 1480.8544 | 0 | -0.87438 | 17 | 2040.2604 | 19.4978 | 57.81 | 82 | 238.3734 | 378.0577 | 0 | 82
2021-04-14 12:47 | 62.9472 | -43.9636 | 4.9213 | 1480.8544 | 0 | -0.91323 | 17 | 2244.7429 | 19.5961 | 57.5507 | 82 | 238.3734 | 378.0577 | 0 | 82
2021-04-14 12:47 | 62.9502 | -43.9686 | 4.9213 | 1480.8544 | 0 | -0.897 | 17 | 2045.4308 | 19.4944 | 58.223 | 82 | 238.3734 | 378.0842 | 0 | 82
2021-04-14 12:47 | 62.9334 | -43.9698 | 4.9213 | 1480.8544 | 0 | -0.92683 | 17 | 1742.3383 | 19.5242 | 58.2507 | 82 | 238.3734 | 378.0842 | 0 | 82
2021-04-14 12:48 | 62.9317 | -43.9701 | 4.9213 | 1480.8544 | 0 | -0.87975 | 17 | 1811.1824 | 19.5618 | 58.1274 | 82 | 238.3734 | 378.5026 | 0 | 82
2021-04-14 12:48 | 62.9399 | -43.9582 | 4.9213 | 1480.8544 | 0 | -0.93297 | 17 | 1962.483 | 19.7446 | 58.5404 | 82 | 238.3734 | 378.5026 | 0 | 82
2021-04-14 12:48 | 62.9609 | -43.9547 | 4.9213 | 1480.8544 | 0 | -0.87319 | 17 | 2106.0261 | 19.7613 | 57.5824 | 82 | 238.3734 | 377.803 | 0 | 82
2021-04-14 12:48 | 62.9792 | -43.9676 | 4.9213 | 1480.8544 | 0 | -0.87831 | 17 | 1884.1987 | 19.5321 | 58.7603 | 82 | 238.3734 | 377.803 | 0 | 82
2021-04-14 12:48 | 62.9414 | -43.952 | 4.9213 | 1480.8544 | 0 | -0.92646 | 17 | 2057.3953 | 19.5565 | 58.9002 | 82 | 238.3734 | 376.9808 | 0 | 82
2021-04-14 12:48 | 62.9415 | -43.9407 | 4.9213 | 1480.8544 | 0 | -0.91216 | 17 | 1829.0276 | 19.7766 | 58.0305 | 82 | 238.3734 | 376.9808 | 0 | 82
2021-04-14 12:48 | 62.9417 | -43.9663 | 4.9213 | 1480.8544 | 0 | -0.89922 | 17 | 1736.0225 | 19.7803 | 56.9501 | 82 | 238.3734 | 377.6461 | 0 | 82
2021-04-14 12:48 | 62.9382 | -43.9905 | 4.9213 | 1480.8544 | 0 | -0.89571 | 17 | 1962.3015 | 19.7752 | 57.0115 | 82 | 238.3734 | 377.6461 | 0 | 82
2021-04-14 12:48 | 62.9442 | -43.9682 | 4.9213 | 1480.8544 | 0 | -0.9329 | 17 | 2090.5093 | 19.7523 | 58.0638 | 82 | 238.3734 | 377.9833 | 0 | 82
2021-04-14 12:48 | 62.9556 | -43.9616 | 4.9213 | 1480.8544 | 0 | -0.91555 | 17 | 2014.9052 | 19.7949 | 58.3379 | 82 | 238.3734 | 377.9833 | 0 | 82
2021-04-14 12:48 | 62.9556 | -43.9711 | 4.9213 | 1480.8544 | 0 | -0.90812 | 17 | 1710.9441 | 19.7949 | 57.8394 | 82 | 238.3734 | 377.9833 | 0 | 82
2021-04-14 12:48 | 62.9634 | -43.9804 | 4.9213 | 1480.8544 | 0 | -0.89609 | 17 | 1994.4441 | 19.7313 | 56.8804 | 82 | 238.3734 | 378.1548 | 0 | 82
2021-04-14 12:48 | 62.9386 | -43.9711 | 4.9213 | 1480.8544 | 0 | -0.88594 | 17 | 1743.7205 | 19.794 | 57.0698 | 82 | 238.3734 | 378.1548 | 0 | 82
2021-04-14 12:48 | 62.9404 | -43.9684 | 4.9213 | 1480.8544 | 0 | -0.87893 | 17 | 1860.5441 | 19.7112 | 58.647 | 82 | 238.3734 | 378.2352 | 0 | 82
2021-04-14 12:48 | 62.9356 | -43.9877 | 4.9213 | 1480.8544 | 0 | -0.90376 | 17 | 1797.1815 | 19.7051 | 57.6462 | 82 | 238.3734 | 378.2352 | 0 | 82
2021-04-14 12:48 | 62.9484 | -43.9819 | 4.9213 | 1480.8544 | 0 | -0.92116 | 17 | 2018.0391 | 19.7836 | 57.9391 | 82 | 238.3734 | 377.8722 | 0 | 82
2021-04-14 12:48 | 62.9367 | -43.9711 | 4.9213 | 1480.8544 | 0 | -0.89901 | 17 | 1760.6902 | 19.7267 | 58.345 | 82 | 238.3734 | 377.8722 | 0 | 82
2021-04-14 12:48 | 62.9572 | -43.968 | 4.9213 | 1480.8544 | 0 | -0.90622 | 17 | 1680.4912 | 19.4527 | 57.1879 | 82 | 238.3734 | 377.6927 | 0 | 82
2021-04-14 12:48 | 62.9669 | -43.9867 | 4.9213 | 1480.8544 | 0 | -0.87848 | 17 | 1854.3005 | 19.5064 | 58.6512 | 82 | 238.3734 | 377.6927 | 0 | 82
2021-04-14 12:48 | 62.9581 | -43.9758 | 4.9213 | 1480.8544 | 0 | -0.89963 | 17 | 2060.6489 | 19.5958 | 58.1436 | 82 | 238.3734 | 377.9593 | 0 | 82
2021-04-14 12:48 | 62.9416 | -43.9637 | 4.9213 | 1480.8544 | 0 | -0.88012 | 17 | 2488.3679 | 19.7462 | 58.1706 | 82 | 238.3734 | 377.9593 | 0 | 82
2021-04-14 12:48 | 62.9352 | -43.9663 | 4.9213 | 1480.8544 | 0 | -0.86965 | 17 | 1904.9249 | 19.5281 | 59.4143 | 82 | 238.3734 | 378.1417 | 0 | 82
2021-04-14 12:48 | 62.9389 | -43.9809 | 4.9213 | 1480.8544 | 0 | -0.88764 | 17 | 1878.644 | 19.5949 | 57.4827 | 82 | 238.3734 | 378.1417 | 0 | 82
2021-04-14 12:48 | 62.9296 | -43.9745 | 4.9213 | 1480.8544 | 0 | -0.92285 | 17 | 1761.9174 | 19.3345 | 57.8347 | 82 | 238.3734 | 377.8255 | 0 | 82
2021-04-14 12:48 | 62.9467 | -43.9727 | 4.9213 | 1480.8544 | 0 | -0.88166 | 17 | 1859.2172 | 19.6097 | 57.3721 | 82 | 238.3734 | 377.8255 | 0 | 82
2021-04-14 12:48 | 62.9452 | -43.994 | 4.9213 | 1480.8544 | 0 | -0.87221 | 17 | 2017.1932 | 19.7177 | 59.0923 | 82 | 238.3734 | 377.6688 | 0 | 82
2021-04-14 12:48 | 62.9527 | -43.9992 | 4.9213 | 1480.8544 | 0 | -0.89967 | 17 | 2061.853 | 19.4268 | 56.5938 | 82 | 238.3734 | 377.6688 | 0 | 82
2021-04-14 12:48 | 62.9476 | -43.9978 | 4.9213 | 1480.8544 | 0 | -0.90884 | 17 | 2267.1406 | 19.6459 | 57.7067 | 82 | 238.3734 | 377.9524 | 0 | 82
2021-04-14 12:48 | 62.9525 | -43.9974 | 4.9213 | 1480.8544 | 0 | -0.85586 | 16.25 | 1840.2213 | 19.5631 | 58.7861 | 82 | 238.3734 | 377.9524 | 0 | 82
2021-04-14 12:48 | 62.9592 | -44.0123 | 4.9213 | 1480.8544 | 0 | -0.86976 | 16.8125 | 1761.0117 | 19.5869 | 57.6427 | 82 | 238.3734 | 377.7337 | 0 | 82
2021-04-14 12:48 | 62.9388 | -43.9972 | 4.9213 | 1480.8544 | 0 | -0.88926 | 16.9531 | 1994.0994 | 19.3315 | 57.2663 | 82 | 238.3734 | 377.7337 | 0 | 82
2021-04-14 12:48 | 62.9532 | -43.9955 | 4.9213 | 1480.8544 | 0 | -0.87439 | 16.9883 | 2137.1021 | 19.4585 | 58.4717 | 82 | 238.3734 | 377.196 | 0 | 82
2021-04-14 12:48 | 62.9551 | -43.9983 | 4.9213 | 1480.8544 | 0 | -0.86895 | 16.9971 | 1873.4761 | 19.5736 | 58.7716 | 82 | 238.3734 | 377.196 | 0 | 82
2021-04-14 12:48 | 62.9649 | -43.9836 | 4.9213 | 1480.8544 | 0 | -0.9094 | 16.9993 | 1865.8163 | 19.2531 | 58.5372 | 82 | 238.3734 | 377.3499 | 0 | 82
2021-04-14 12:48 | 62.9733 | -43.975 | 4.9213 | 1480.8544 | 0 | -0.91259 | 16.9998 | 1738.7719 | 19.5024 | 58.2846 | 82 | 238.3734 | 377.3499 | 0 | 82
2021-04-14 12:48 | 62.9984 | -43.9833 | 4.9213 | 1480.8544 | 0 | -0.83441 | 17 | 1839.2977 | 19.4454 | 58.0377 | 82 | 238.3734 | 377.8357 | 0 | 82
2021-04-14 12:48 | 63.004 | -44.0048 | 4.9213 | 1480.8544 | 0 | -0.85328 | 17 | 2130.7104 | 19.5422 | 58.6996 | 82 | 238.3734 | 377.8357 | 0 | 82
2021-04-14 12:48 | 62.9498 | -43.9374 | 4.9213 | 1480.8544 | 0 | -0.88556 | 17 | 1954.4199 | 19.4309 | 58.8542 | 82 | 238.3734 | 379.6018 | 0 | 82
2021-04-14 12:48 | 62.9509 | -43.9228 | 4.9213 | 1480.8544 | 0 | -0.88169 | 17 | 2188.7483 | 19.4869 | 58.5603 | 82 | 238.3734 | 379.6018 | 0 | 82
2021-04-14 12:48 | 62.9461 | -43.9774 | 4.9213 | 1480.8544 | 0 | -0.90097 | 17 | 1695.1958 | 19.4071 | 57.8203 | 82 | 238.3734 | 378.9615 | 0 | 82
2021-04-14 12:48 | 62.9455 | -43.9917 | 4.9213 | 1480.8544 | 0 | -0.88719 | 17 | 1738.5283 | 19.6511 | 57.2153 | 82 | 238.3734 | 378.9615 | 0 | 82
2021-04-14 12:48 | 62.9347 | -43.9774 | 4.9213 | 1480.8544 | 0 | -0.89713 | 17 | 1801.8936 | 19.3407 | 57.807 | 82 | 238.3734 | 378.2359 | 0 | 82
2021-04-14 12:48 | 62.957 | -43.9756 | 4.9213 | 1480.8544 | 0 | -0.88274 | 17 | 1994.8895 | 19.1677 | 58.6154 | 82 | 238.3734 | 378.2359 | 0 | 82
2021-04-14 12:48 | 62.9601 | -44.0087 | 4.9213 | 1480.8544 | 0 | -0.882 | 17 | 1843.9446 | 19.3576 | 58.1127 | 82 | 238.3734 | 378.2786 | 0 | 82
2021-04-14 12:48 | 62.9558 | -44.0029 | 4.9213 | 1480.8544 | 0 | -0.8704 | 17 | 1969.6642 | 19.2691 | 56.2353 | 82 | 238.3734 | 378.2786 | 0 | 82
2021-04-14 12:48 | 62.9435 | -43.9891 | 4.9213 | 1480.8544 | 0 | -0.88699 | 17 | 2113.729 | 19.3683 | 57.4443 | 82 | 238.3734 | 378.3008 | 0 | 82
2021-04-14 12:48 | 62.9448 | -43.9824 | 4.9213 | 1480.8544 | 0 | -0.85002 | 17 | 1844.9612 | 19.1343 | 59.1043 | 82 | 238.3734 | 378.3008 | 0 | 82
2021-04-14 12:48 | 62.9541 | -43.9964 | 4.9213 | 1480.8544 | 0 | -0.87146 | 17 | 1823.0518 | 19.7484 | 57.6853 | 82 | 238.3734 | 378.3124 | 0 | 82
2021-04-14 12:48 | 62.9409 | -43.9832 | 4.9213 | 1480.8544 | 0 | -0.91641 | 17 | 2207.1196 | 19.7436 | 57.8838 | 82 | 238.3734 | 378.3124 | 0 | 82
2021-04-14 12:48 | 62.9555 | -43.9781 | 4.9213 | 1480.8544 | 0 | -0.88552 | 17 | 2288.9712 | 19.4758 | 58.4905 | 82 | 238.3734 | 376.6204 | 0 | 82
2021-04-14 12:48 | 62.9524 | -43.9927 | 4.9213 | 1480.8544 | 0 | -0.86536 | 17 | 1834.0652 | 19.3211 | 57.9385 | 82 | 238.3734 | 376.6204 | 0 | 82
2021-04-14 12:48 | 62.9548 | -43.9965 | 4.9213 | 1480.8544 | 0 | -0.88484 | 17 | 1830.4143 | 19.2504 | 58.8283 | 82 | 238.3734 | 377.6841 | 0 | 82
2021-04-14 12:48 | 62.9485 | -43.9862 | 4.9213 | 1480.8544 | 0 | -0.86672 | 17 | 1854.4912 | 19.4073 | 58.0678 | 82 | 238.3734 | 377.6841 | 0 | 82
2021-04-14 12:48 | 62.9767 | -43.9755 | 4.9213 | 1480.8544 | 0 | -0.86172 | 17 | 1856.2314 | 19.3665 | 57.7153 | 82 | 238.3734 | 378.0024 | 0 | 82
2021-04-14 12:48 | 62.9896 | -44.006 | 4.9213 | 1480.8544 | 0 | -0.86193 | 17 | 1898.7146 | 19.9313 | 58.3679 | 82 | 238.3734 | 378.0024 | 0 | 82
2021-04-14 12:48 | 62.9635 | -43.9808 | 4.9213 | 1480.8544 | 0 | -0.91007 | 17 | 2046.3838 | 19.716 | 57.6977 | 82 | 238.3734 | 377.7582 | 0 | 82
2021-04-14 12:48 | 62.9679 | -43.9735 | 4.9213 | 1480.8544 | 0 | -0.89723 | 17 | 2352.2349 | 19.761 | 56.9668 | 82 | 238.3734 | 377.7582 | 0 | 82
2021-04-14 12:48 | 62.9728 | -43.9786 | 4.9213 | 1480.8544 | 0 | -0.91885 | 17 | 1827.1071 | 19.7483 | 57.2273 | 82 | 238.3734 | 378.0384 | 0 | 82
2021-04-14 12:48 | 62.9708 | -43.9806 | 4.9213 | 1480.8544 | 0 | -0.87401 | 17 | 1754.3932 | 19.6262 | 58.6243 | 82 | 238.3734 | 378.0384 | 0 | 82
2021-04-14 12:48 | 62.9663 | -43.9888 | 4.9213 | 1480.8544 | 0 | -0.88685 | 17 | 2009.2958 | 19.614 | 58.1941 | 82 | 238.3734 | 378.1801 | 0 | 82
2021-04-14 12:48 | 62.9667 | -43.9907 | 4.9213 | 1480.8544 | 0 | -0.85848 | 16.25 | 2490.1643 | 19.5875 | 57.9864 | 82 | 238.3734 | 378.1801 | 0 | 82
2021-04-14 12:49 | 62.9839 | -43.9906 | 4.9213 | 1480.8544 | 0 | -0.88688 | 16.8125 | 2059.2292 | 19.6895 | 56.6224 | 82 | 238.3734 | 377.9149 | 0 | 82
2021-04-14 12:49 | 62.9643 | -43.9906 | 4.9213 | 1480.8544 | 0 | -0.86785 | 16.9531 | 1868.4377 | 19.7076 | 57.3396 | 82 | 238.3734 | 377.9149 | 0 | 82
2021-04-14 12:49 | 62.9659 | -44.0015 | 4.9213 | 1480.8544 | 0 | -0.88199 | 16.9883 | 1836.8857 | 19.6534 | 59.3357 | 82 | 238.3734 | 377.7117 | 0 | 82
2021-04-14 12:49 | 62.9518 | -43.989 | 4.9213 | 1480.8544 | 0 | -0.92137 | 16.9971 | 1940.9369 | 19.7611 | 59.4229 | 82 | 238.3734 | 377.7117 | 0 | 82
2021-04-14 12:49 | 62.9518 | -43.9793 | 4.9213 | 1480.8544 | 0 | -0.88416 | 16.9971 | 2009.9752 | 19.7611 | 57.7025 | 82 | 238.3734 | 377.7117 | 0 | 82
2021-04-14 12:49 | 62.9605 | -43.974 | 4.9213 | 1480.8544 | 0 | -0.88215 | 16.9993 | 2210.3975 | 19.6229 | 57.5594 | 82 | 238.3734 | 378.0164 | 0 | 82
2021-04-14 12:49 | 62.9644 | -43.9718 | 4.9213 | 1480.8544 | 0 | -0.87323 | 16.9998 | 2045.0856 | 19.7289 | 58.4831 | 82 | 238.3734 | 378.0164 | 0 | 82
2021-04-14 12:49 | 62.9764 | -43.9879 | 4.9213 | 1480.8544 | 0 | -0.89331 | 17 | 1766.2307 | 19.8215 | 58.9813 | 82 | 238.3734 | 377.0875 | 0 | 82
2021-04-14 12:49 | 62.9688 | -44.0025 | 4.9213 | 1480.8544 | 0 | -0.86711 | 17 | 1700.7134 | 19.8555 | 57.2379 | 82 | 238.3734 | 376.385 | 0 | 82
2021-04-14 12:49 | 62.9688 | -44.0003 | 4.9213 | 1480.8544 | 0 | -0.89327 | 17 | 1859.4316 | 19.8555 | 56.7951 | 82 | 238.3734 | 376.385 | 0 | 82
2021-04-14 12:49 | 62.955 | -43.9986 | 4.9213 | 1480.8544 | 0 | -0.87935 | 17 | 2153.9919 | 19.8801 | 56.8494 | 82 | 238.3734 | 376.385 | 0 | 82
2021-04-14 12:49 | 62.9572 | -44.0088 | 4.9213 | 1480.8544 | 0 | -0.85108 | 17 | 1958.8341 | 19.5991 | 57.9231 | 82 | 238.3734 | 376.9479 | 0 | 82
2021-04-14 12:49 | 62.9706 | -44.0004 | 4.9213 | 1480.8544 | 0 | -0.90497 | 17 | 1981.4517 | 19.7762 | 57.8779 | 82 | 238.3734 | 376.9479 | 0 | 82
2021-04-14 12:49 | 62.9609 | -43.9885 | 4.9213 | 1480.8544 | 0 | -0.90431 | 17 | 1738.0167 | 19.6992 | 57.3423 | 82 | 238.3734 | 377.3699 | 0 | 82
2021-04-14 12:49 | 62.9774 | -43.9954 | 4.9213 | 1480.8544 | 0 | -0.86095 | 17 | 1875.1614 | 19.5675 | 57.6643 | 82 | 238.3734 | 377.3699 | 0 | 82
2021-04-14 12:49 | 62.9607 | -43.9917 | 4.9213 | 1480.8544 | 0 | -0.86509 | 17 | 1960.0702 | 19.4804 | 58.3662 | 82 | 238.3734 | 375.5141 | 0 | 82
2021-04-14 12:49 | 62.9611 | -43.9913 | 4.9213 | 1480.8544 | 0 | -0.89598 | 17 | 2121.0596 | 19.3045 | 56.7332 | 82 | 238.3734 | 375.5141 | 0 | 82
2021-04-14 12:49 | 62.9593 | -43.9964 | 4.9213 | 1480.8544 | 0 | -0.88671 | 17 | 2163.7847 | 19.3988 | 58.27 | 82 | 238.3734 | 376.9174 | 0 | 82
2021-04-14 12:49 | 62.9848 | -44.0062 | 4.9213 | 1480.8544 | 0 | -0.87019 | 17 | 1743.9357 | 19.7339 | 58.6441 | 82 | 238.3734 | 376.9174 | 0 | 82
2021-04-14 12:49 | 62.9964 | -44.0254 | 4.9213 | 1480.8544 | 0 | -0.84136 | 17 | 1830.5061 | 19.7795 | 57.9746 | 82 | 238.3734 | 377.3416 | 0 | 82
2021-04-14 12:49 | 62.9723 | -43.9798 | 4.9213 | 1480.8544 | 0 | -0.88093 | 17 | 1929.3059 | 19.533 | 58.7921 | 82 | 238.3734 | 377.3416 | 0 | 82
2021-04-14 12:49 | 62.9779 | -43.9749 | 4.9213 | 1480.8544 | 0 | -0.85041 | 17 | 2228.5312 | 19.5321 | 58.9717 | 82 | 238.3734 | 378.046 | 0 | 82
2021-04-14 12:49 | 62.9841 | -44.0011 | 4.9213 | 1480.8544 | 0 | -0.82949 | 17 | 2114.5662 | 19.4996 | 57.2676 | 82 | 238.3734 | 378.046 | 0 | 82
2021-04-14 12:49 | 62.9761 | -44.0039 | 4.9213 | 1480.8544 | 0 | -0.87153 | 17 | 2103.2742 | 19.6612 | 57.1136 | 82 | 238.3734 | 377.7647 | 0 | 82
2021-04-14 12:49 | 62.9807 | -44.0189 | 4.9213 | 1480.8544 | 0 | -0.84887 | 17 | 1788.2555 | 19.6628 | 58.0693 | 82 | 238.3734 | 377.7647 | 0 | 82
2021-04-14 12:49 | 62.9987 | -44.0308 | 4.9213 | 1480.8544 | 0 | -0.8532 | 17 | 1694.0314 | 19.6841 | 58.3841 | 82 | 238.3734 | 377.2126 | 0 | 82
2021-04-14 12:49 | 63.004 | -44.0391 | 4.9213 | 1480.8544 | 0 | -0.83241 | 17 | 1885.9937 | 19.7422 | 56.7425 | 82 | 238.3734 | 377.2126 | 0 | 82
2021-04-14 12:49 | 62.9827 | -44.0141 | 4.9213 | 1480.8544 | 0 | -0.88417 | 17 | 2064.135 | 19.229 | 56.791 | 82 | 238.3734 | 377.3611 | 0 | 82
2021-04-14 12:49 | 62.9628 | -44.0069 | 4.9213 | 1480.8544 | 0 | -0.8438 | 17 | 2342.7546 | 19.1384 | 57.5872 | 82 | 238.3734 | 377.3611 | 0 | 82
2021-04-14 12:49 | 62.9754 | -44.0175 | 4.9213 | 1480.8544 | 0 | -0.8278 | 17 | 1799.8142 | 19.1801 | 59.0502 | 82 | 238.3734 | 377.4608 | 0 | 82
2021-04-14 12:49 | 62.9819 | -44.0349 | 4.9213 | 1480.8544 | 0 | -0.84853 | 17 | 1737.4481 | 19.5626 | 57.9803 | 82 | 238.3734 | 377.4608 | 0 | 82
2021-04-14 12:49 | 62.9877 | -44.0129 | 4.9213 | 1480.8544 | 0 | -0.84947 | 17 | 1797.3734 | 19.6436 | 56.6202 | 82 | 238.3734 | 377.8183 | 0 | 82
2021-04-14 12:49 | 63.0085 | -44.0106 | 4.9213 | 1480.8544 | 0 | -0.805 | 16.25 | 1987.4822 | 19.8039 | 57.6445 | 82 | 238.3734 | 377.8183 | 0 | 82
2021-04-14 12:49 | 63.025 | -44.0115 | 4.9213 | 1480.8544 | 0 | -0.84079 | 16.8125 | 2029.7655 | 19.5093 | 58.758 | 82 | 238.3734 | 377.6642 | 0 | 82
2021-04-14 12:49 | 63.0226 | -44.0116 | 4.9213 | 1480.8544 | 0 | -0.87083 | 16.9531 | 2115.8235 | 19.3858 | 58.2689 | 82 | 238.3734 | 377.6642 | 0 | 82
2021-04-14 12:49 | 63.0172 | -44.0249 | 4.9213 | 1480.8544 | 0 | -0.84719 | 16.9883 | 1970.4449 | 19.542 | 59.1511 | 82 | 238.3734 | 377.5869 | 0 | 82
2021-04-14 12:49 | 63.0119 | -44.0398 | 4.9213 | 1480.8544 | 0 | -0.81257 | 16.9971 | 1695.4827 | 19.5496 | 58.1742 | 82 | 238.3734 | 377.5869 | 0 | 82
2021-04-14 12:49 | 63.0231 | -44.0529 | 4.9213 | 1480.8544 | 0 | -0.83403 | 16.9993 | 1783.6171 | 19.5624 | 57.8268 | 82 | 238.3734 | 377.9427 | 0 | 82
2021-04-14 12:49 | 63.0179 | -44.0343 | 4.9213 | 1480.8544 | 0 | -0.82222 | 16.9998 | 1930.8455 | 19.3768 | 56.843 | 82 | 238.3734 | 377.9427 | 0 | 82
2021-04-14 12:49 | 63.0312 | -44.0288 | 4.9213 | 1480.8544 | 0 | -0.80226 | 17 | 2178.5061 | 19.5344 | 57.5821 | 82 | 238.3734 | 378.132 | 0 | 82
2021-04-14 12:49 | 63.0255 | -44.046 | 4.9213 | 1480.8544 | 0 | -0.83923 | 17 | 2113.625 | 19.526 | 57.6057 | 82 | 238.3734 | 378.132 | 0 | 82
2021-04-14 12:49 | 63.0065 | -44.0371 | 4.9213 | 1480.8544 | 0 | -0.86148 | 17 | 2068.4153 | 19.457 | 57.6448 | 82 | 238.3734 | 378.2474 | 0 | 82
2021-04-14 12:49 | 63.0164 | -44.0341 | 4.9213 | 1480.8544 | 0 | -0.85626 | 17 | 1797.5391 | 19.3251 | 58.1 | 82 | 238.3734 | 378.2474 | 0 | 82
2021-04-14 12:49 | 63.0214 | -44.0344 | 4.9213 | 1480.8544 | 0 | -0.829 | 17 | 1744.1381 | 19.4675 | 56.7795 | 82 | 238.3734 | 377.8791 | 0 | 82
2021-04-14 12:49 | 63.0305 | -44.0389 | 4.9213 | 1480.8544 | 0 | -0.79245 | 17 | 1877.9508 | 19.4724 | 56.9816 | 82 | 238.3734 | 377.8791 | 0 | 82
2021-04-14 12:49 | 63.0093 | -44.0358 | 4.9213 | 1480.8544 | 0 | -0.83291 | 17 | 2099.6179 | 19.6148 | 58.0608 | 82 | 238.3734 | 377.6946 | 0 | 82
2021-04-14 12:49 | 63.0224 | -44.0328 | 4.9213 | 1480.8544 | 0 | -0.80734 | 17 | 2199.1982 | 19.6774 | 58.9668 | 82 | 238.3734 | 377.6946 | 0 | 82
2021-04-14 12:49 | 63.0228 | -44.0492 | 4.9213 | 1480.8544 | 0 | -0.81913 | 17 | 1752.7183 | 19.5438 | 57.8504 | 82 | 238.3734 | 378.0082 | 0 | 82
2021-04-14 12:49 | 63.0206 | -44.0699 | 4.9213 | 1480.8544 | 0 | -0.81337 | 17 | 1738.9736 | 19.5517 | 57.7818 | 82 | 238.3734 | 378.0082 | 0 | 82
2021-04-14 12:49 | 63.016 | -44.0555 | 4.9213 | 1480.8544 | 0 | -0.84333 | 17 | 1927.1069 | 19.6837 | 57.9265 | 82 | 238.3734 | 377.7967 | 0 | 82
2021-04-14 12:49 | 63.0379 | -44.0512 | 4.9213 | 1480.8544 | 0 | -0.83947 | 16.25 | 2199.7856 | 19.2943 | 58.3455 | 82 | 238.3734 | 377.7967 | 0 | 82
2021-04-14 12:49 | 63.0535 | -44.0612 | 4.9213 | 1480.8544 | 0 | -0.78886 | 16.8125 | 2107.5852 | 19.43 | 59.2995 | 82 | 238.3734 | 377.6334 | 0 | 82
2021-04-14 12:49 | 63.026 | -44.0605 | 4.9213 | 1480.8544 | 0 | -0.83704 | 16.9531 | 1994.2983 | 19.7907 | 57.5557 | 82 | 238.3734 | 377.6334 | 0 | 82
2021-04-14 12:49 | 63.0254 | -44.0555 | 4.9213 | 1480.8544 | 0 | -0.8049 | 16.9883 | 1980.7579 | 19.421 | 57.0607 | 82 | 238.3734 | 376.2101 | 0 | 82
2021-04-14 12:49 | 63.0155 | -44.0387 | 4.9213 | 1480.8544 | 0 | -0.80517 | 16.9971 | 1727.2917 | 19.139 | 57.9597 | 82 | 238.3734 | 376.2101 | 0 | 82
2021-04-14 12:49 | 63.025 | -44.0345 | 4.9213 | 1480.8544 | 0 | -0.80651 | 16.9993 | 1811.4764 | 19.1047 | 57.256 | 82 | 238.3734 | 375.5902 | 0 | 82
2021-04-14 12:49 | 63.022 | -44.0416 | 4.9213 | 1480.8544 | 0 | -0.84184 | 16.9998 | 2031.3715 | 19.5271 | 56.4829 | 82 | 238.3734 | 375.5902 | 0 | 82
2021-04-14 12:49 | 63.0284 | -44.0484 | 4.9213 | 1480.8544 | 0 | -0.82708 | 17 | 2291.1138 | 19.5906 | 57.8539 | 82 | 238.3734 | 376.0466 | 0 | 82
2021-04-14 12:49 | 63.0614 | -44.0644 | 4.9213 | 1480.8544 | 0 | -0.82867 | 17 | 1979.1885 | 19.4048 | 58.0293 | 82 | 238.3734 | 376.0466 | 0 | 82
2021-04-14 12:50 | 63.0365 | -44.0648 | 4.9213 | 1480.8544 | 0 | -0.8422 | 17 | 1882.8947 | 19.4053 | 57.0889 | 82 | 238.3734 | 377.2265 | 0 | 82
2021-04-14 12:50 | 63.025 | -44.0562 | 4.9213 | 1480.8544 | 0 | -0.82396 | 17 | 1735.0135 | 19.7169 | 57.6859 | 82 | 238.3734 | 377.2265 | 0 | 82
2021-04-14 12:50 | 63.0185 | -44.0601 | 4.9213 | 1480.8544 | 0 | -0.7871 | 17 | 1855.0779 | 19.3771 | 56.5901 | 82 | 238.3734 | 377.3687 | 0 | 82
2021-04-14 12:50 | 63.0347 | -44.0646 | 4.9213 | 1480.8544 | 0 | -0.80814 | 17 | 1996.0836 | 19.6712 | 57.551 | 82 | 238.3734 | 377.3687 | 0 | 82
2021-04-14 12:50 | 63.0394 | -44.0295 | 4.9213 | 1480.8544 | 0 | -0.80612 | 17 | 2056.4277 | 19.998 | 58.8966 | 82 | 238.3734 | 377.8436 | 0 | 82
2021-04-14 12:50 | 63.0394 | -44.0205 | 4.9213 | 1480.8544 | 0 | -0.81854 | 17 | 1881.0692 | 19.998 | 57.7753 | 82 | 238.3734 | 377.8436 | 0 | 82
2021-04-14 12:50 | 63.0493 | -44.034 | 4.9213 | 1480.8544 | 0 | -0.84773 | 17 | 1709.2267 | 20.0603 | 58.4296 | 82 | 238.3734 | 377.8436 | 0 | 82
2021-04-14 12:50 | 63.053 | -44.0471 | 4.9213 | 1480.8544 | 0 | -0.80687 | 17 | 1792.1184 | 19.5382 | 58.8822 | 82 | 238.3734 | 377.6837 | 0 | 82
2021-04-14 12:50 | 63.0356 | -44.0404 | 4.9213 | 1480.8544 | 0 | -0.85447 | 17 | 1922.0623 | 19.6217 | 57.314 | 82 | 238.3734 | 377.6837 | 0 | 82
2021-04-14 12:50 | 63.0232 | -44.0384 | 4.9213 | 1480.8544 | 0 | -0.7948 | 17 | 2108.5632 | 19.5219 | 58.7841 | 82 | 238.3734 | 379.1579 | 0 | 82
2021-04-14 12:50 | 63.0172 | -44.0516 | 4.9213 | 1480.8544 | 0 | -0.76591 | 17 | 2103.9299 | 19.6952 | 57.5215 | 82 | 238.3734 | 379.1579 | 0 | 82
2021-04-14 12:50 | 63.0145 | -44.0368 | 4.9213 | 1480.8544 | 0 | -0.8496 | 17 | 2216.5432 | 19.6846 | 57.786 | 82 | 238.3734 | 377.0019 | 0 | 82
2021-04-14 12:50 | 63.0068 | -44.0324 | 4.9213 | 1480.8544 | 0 | -0.86246 | 17 | 1812.0438 | 19.6353 | 57.1482 | 82 | 238.3734 | 377.0019 | 0 | 82
2021-04-14 12:50 | 63.019 | -44.0363 | 4.9213 | 1480.8544 | 0 | -0.85641 | 17 | 1790.0769 | 19.4791 | 58.7052 | 82 | 238.3734 | 377.2585 | 0 | 82
2021-04-14 12:50 | 63.0158 | -44.0365 | 4.9213 | 1480.8544 | 0 | -0.82296 | 17 | 1939.5352 | 19.453 | 56.7136 | 82 | 238.3734 | 377.2585 | 0 | 82
2021-04-14 12:50 | 63.0134 | -44.024 | 4.9213 | 1480.8544 | 0 | -0.87052 | 17 | 2290.5591 | 19.336 | 57.1966 | 82 | 238.3734 | 377.584 | 0 | 82
2021-04-14 12:50 | 63.0095 | -44.0209 | 4.9213 | 1480.8544 | 0 | -0.86814 | 17 | 2064.8662 | 19.4743 | 58.8794 | 82 | 238.3734 | 377.584 | 0 | 82
2021-04-14 12:50 | 63.024 | -44.0342 | 4.9213 | 1480.8544 | 0 | -0.81352 | 17 | 1693.0255 | 19.2825 | 57.4987 | 82 | 238.3734 | 377.5473 | 0 | 82
2021-04-14 12:50 | 63.0371 | -44.0558 | 4.9213 | 1480.8544 | 0 | -0.8361 | 17 | 1807.7423 | 19.5217 | 57.5002 | 82 | 238.3734 | 377.5473 | 0 | 82
2021-04-14 12:50 | 63.0106 | -44.0326 | 4.9213 | 1480.8544 | 0 | -0.828 | 17 | 1936.0691 | 19.8103 | 58.5429 | 82 | 238.3734 | 377.5298 | 0 | 82
2021-04-14 12:50 | 63.0043 | -44.0166 | 4.9213 | 1480.8544 | 0 | -0.79092 | 17 | 2382.9307 | 19.8957 | 58.0324 | 82 | 238.3734 | 377.5298 | 0 | 82
2021-04-14 12:50 | 63.0068 | -44.0149 | 4.9213 | 1480.8544 | 0 | -0.82439 | 17 | 2087.2739 | 19.9209 | 59.183 | 82 | 238.3734 | 377.5201 | 0 | 82
2021-04-14 12:50 | 62.9991 | -44.0277 | 4.9213 | 1480.8544 | 0 | -0.88697 | 17 | 1937.8798 | 19.8543 | 57.491 | 82 | 238.3734 | 377.5201 | 0 | 82
2021-04-14 12:50 | 63.0057 | -44.0093 | 4.9213 | 1480.8544 | 0 | -0.84694 | 17 | 1835.3334 | 19.6624 | 57.5539 | 82 | 238.3734 | 380.0638 | 0 | 82
2021-04-14 12:50 | 63.017 | -44.0259 | 4.9213 | 1480.8544 | 0 | -0.85174 | 16.25 | 1825.5022 | 19.7272 | 58.8015 | 82 | 238.3734 | 380.0638 | 0 | 82
2021-04-14 12:50 | 63.0283 | -44.0418 | 4.9213 | 1480.8544 | 0 | -0.81288 | 16.8125 | 1933.4452 | 19.5587 | 57.3626 | 82 | 238.3734 | 378.786 | 0 | 82
2021-04-14 12:50 | 63.0049 | -43.9965 | 4.9213 | 1480.8544 | 0 | -0.83083 | 16.9531 | 2010.7482 | 19.5438 | 57.2489 | 82 | 238.3734 | 378.786 | 0 | 82
2021-04-14 12:50 | 63.0057 | -43.9845 | 4.9213 | 1480.8544 | 0 | -0.82274 | 16.9883 | 2543.7246 | 19.7558 | 57.3271 | 82 | 238.3734 | 378.2669 | 0 | 82
2021-04-14 12:50 | 62.9771 | -44.0192 | 4.9213 | 1480.8544 | 0 | -0.82529 | 16.9971 | 1965.5084 | 19.6736 | 57.9245 | 82 | 238.3734 | 378.2669 | 0 | 82
2021-04-14 12:50 | 62.9925 | -44.0284 | 4.9213 | 1480.8544 | 0 | -0.82598 | 16.9993 | 1780.6565 | 19.2867 | 57.6278 | 82 | 238.3734 | 377.8682 | 0 | 82
2021-04-14 12:50 | 62.9905 | -43.9967 | 4.9213 | 1480.8544 | 0 | -0.89694 | 16.9998 | 1763.4803 | 19.2627 | 57.0904 | 82 | 238.3734 | 377.8682 | 0 | 82
2021-04-14 12:50 | 63.0105 | -43.9874 | 4.9213 | 1480.8544 | 0 | -0.8379 | 17 | 2060.4397 | 19.1415 | 58.1966 | 82 | 238.3734 | 377.9869 | 0 | 82
2021-04-14 12:50 | 63.0005 | -44.0247 | 4.9213 | 1480.8544 | 0 | -0.81133 | 17 | 1999.1914 | 19.3908 | 57.9938 | 82 | 238.3734 | 377.9869 | 0 | 82
2021-04-14 12:50 | 63.0086 | -44.0216 | 4.9213 | 1480.8544 | 0 | -0.8231 | 17 | 2120.687 | 19.4712 | 57.2099 | 82 | 238.3734 | 378.1687 | 0 | 82
2021-04-14 12:50 | 62.9919 | -44.0123 | 4.9213 | 1480.8544 | 0 | -0.85111 | 17 | 2169.3259 | 19.4792 | 56.9384 | 82 | 238.3734 | 378.1687 | 0 | 82
2021-04-14 12:50 | 62.9883 | -44.0245 | 4.9213 | 1480.8544 | 0 | -0.81783 | 17 | 1802.287 | 19.556 | 57.7828 | 82 | 238.3734 | 378.1238 | 0 | 82
2021-04-14 12:50 | 62.9946 | -44.0362 | 4.9213 | 1480.8544 | 0 | -0.82238 | 17 | 1798.8866 | 19.5844 | 59.8115 | 82 | 238.3734 | 378.1238 | 0 | 82
2021-04-14 12:50 | 62.9654 | -43.9908 | 4.9213 | 1480.8544 | 0 | -0.90192 | 17 | 2113.7583 | 19.4564 | 58.2789 | 82 | 238.3734 | 374.9756 | 0 | 82
2021-04-14 12:50 | 62.9898 | -43.9789 | 4.9213 | 1480.8544 | 0 | -0.87612 | 17 | 2566.2354 | 19.5536 | 56.9354 | 82 | 238.3734 | 374.9756 | 0 | 82
2021-04-14 12:50 | 63.0007 | -43.9996 | 4.9213 | 1480.8544 | 0 | -0.88497 | 17 | 1992.0526 | 19.4571 | 59.0058 | 82 | 238.3734 | 377.1415 | 0 | 82
2021-04-14 12:50 | 62.9968 | -44.0194 | 4.9213 | 1480.8544 | 0 | -0.85951 | 17 | 1843.1189 | 19.0993 | 59.1744 | 82 | 238.3734 | 377.1415 | 0 | 82
2021-04-14 12:50 | 63.0139 | -44.0354 | 4.9213 | 1480.8544 | 0 | -0.81849 | 17 | 1806.7202 | 19.2249 | 57.022 | 82 | 238.3734 | 377.8277 | 0 | 82
2021-04-14 12:50 | 63.0228 | -44.0334 | 4.9213 | 1480.8544 | 0 | -0.82957 | 16.25 | 1945.665 | 19.5481 | 57.5818 | 82 | 238.3734 | 377.8277 | 0 | 82
2021-04-14 12:50 | 63.0272 | -44.0311 | 4.9213 | 1480.8544 | 0 | -0.83278 | 16.8125 | 2034.769 | 19.6934 | 58.0582 | 82 | 238.3734 | 377.6492 | 0 | 82
2021-04-14 12:50 | 62.991 | -44.0407 | 4.9213 | 1480.8544 | 0 | -0.84122 | 16.9531 | 2170.8728 | 19.2637 | 56.4407 | 82 | 238.3734 | 377.6492 | 0 | 82
2021-04-14 12:50 | 62.998 | -44.0483 | 4.9213 | 1480.8544 | 0 | -0.83773 | 16.9883 | 2077.9504 | 19.3557 | 57.8941 | 82 | 238.3734 | 377.578 | 0 | 82
2021-04-14 12:50 | 62.9978 | -44.041 | 4.9213 | 1480.8544 | 0 | -0.83898 | 16.9971 | 1686.3889 | 19.4893 | 58.4382 | 82 | 238.3734 | 377.578 | 0 | 82
2021-04-14 12:50 | 63.0274 | -44.0341 | 4.9213 | 1480.8544 | 0 | -0.80274 | 16.9993 | 1730.2263 | 19.5861 | 57.2336 | 82 | 238.3734 | 377.5448 | 0 | 82
2021-04-14 12:50 | 63.0216 | -44.0363 | 4.9213 | 1480.8544 | 0 | -0.85978 | 16.9998 | 1904.2686 | 19.7475 | 57.8421 | 82 | 238.3734 | 377.5448 | 0 | 82
2021-04-14 12:50 | 63.0396 | -44.0392 | 4.9213 | 1480.8544 | 0 | -0.79849 | 16.25 | 2263.4612 | 19.7061 | 57.593 | 82 | 238.3734 | 377.529 | 0 | 82
2021-04-14 12:50 | 63.0496 | -44.0399 | 4.9213 | 1480.8544 | 0 | -0.82431 | 16.8125 | 1917.6332 | 19.6027 | 57.8681 | 82 | 238.3734 | 377.529 | 0 | 82
2021-04-14 12:50 | 63.0208 | -44.0357 | 4.9213 | 1480.8544 | 0 | -0.8436 | 16.9531 | 1865.2367 | 19.4532 | 58.5796 | 82 | 238.3734 | 377.5207 | 0 | 82
2021-04-14 12:50 | 63.0136 | -44.0324 | 4.9213 | 1480.8544 | 0 | -0.82878 | 16.9883 | 1752.0791 | 19.905 | 58.7592 | 82 | 238.3734 | 377.5207 | 0 | 82
2021-04-14 12:50 | 63.0003 | -44.034 | 4.9213 | 1480.8544 | 0 | -0.85676 | 16.9971 | 1747.7297 | 19.889 | 57.9176 | 82 | 238.3734 | 377.516 | 0 | 82
2021-04-14 12:50 | 63.0221 | -44.0358 | 4.9213 | 1480.8544 | 0 | -0.81654 | 16.9993 | 1885.6649 | 19.7434 | 58.7605 | 82 | 238.3734 | 377.516 | 0 | 82
2021-04-14 12:50 | 63.0267 | -44.0388 | 4.9213 | 1480.8544 | 0 | -0.85442 | 16.9998 | 2207.8372 | 19.6938 | 59.1919 | 82 | 238.3734 | 377.5146 | 0 | 82
2021-04-14 12:50 | 63.0435 | -44.0292 | 4.9213 | 1480.8544 | 0 | -0.87597 | 17 | 2246.7615 | 19.624 | 58.6647 | 82 | 238.3734 | 377.5146 | 0 | 82
2021-04-14 12:50 | 63.048 | -44.0265 | 4.9213 | 1480.8544 | 0 | -0.78601 | 17 | 1751.8608 | 19.749 | 57.4255 | 82 | 238.3734 | 377.5133 | 0 | 82
2021-04-14 12:50 | 63.0353 | -44.0451 | 4.9213 | 1480.8544 | 0 | -0.84064 | 17 | 1737.8082 | 19.7712 | 56.6716 | 82 | 238.3734 | 377.5133 | 0 | 82
2021-04-14 12:50 | 63.0336 | -44.0292 | 4.9213 | 1480.8544 | 0 | -0.84042 | 17 | 1834.4553 | 19.5862 | 58.0046 | 82 | 238.3734 | 377.144 | 0 | 82
2021-04-14 12:50 | 63.0085 | -44.0275 | 4.9213 | 1480.8544 | 0 | -0.79013 | 17 | 2148.0012 | 19.7356 | 58.2844 | 82 | 238.3734 | 377.144 | 0 | 82
2021-04-14 12:51 | 63.0041 | -44.0427 | 4.9213 | 1480.8544 | 0 | -0.84874 | 17 | 2071.5803 | 19.7824 | 58.1187 | 82 | 238.3734 | 377.7131 | 0 | 82
2021-04-14 12:51 | 62.9874 | -44.0325 | 4.9213 | 1480.8544 | 0 | -0.88022 | 17 | 2061.3796 | 19.5644 | 56.4144 | 82 | 238.3734 | 377.7131 | 0 | 82
2021-04-14 12:51 | 63.0084 | -44.0226 | 4.9213 | 1480.8544 | 0 | -0.8192 | 17 | 1869.6056 | 19.4402 | 57.7016 | 82 | 238.3734 | 378.0163 | 0 | 82
2021-04-14 12:51 | 63.0084 | -44.0381 | 4.9213 | 1480.8544 | 0 | -0.80585 | 17 | 1730.6024 | 19.4402 | 58.782 | 82 | 238.3734 | 378.0163 | 0 | 82
2021-04-14 12:51 | 62.9926 | -44.0567 | 4.9213 | 1480.8544 | 0 | -0.80991 | 17 | 1796.6783 | 19.5772 | 57.562 | 82 | 238.3734 | 378.0163 | 0 | 82
2021-04-14 12:51 | 63.0022 | -44.0461 | 4.9213 | 1480.8544 | 0 | -0.84385 | 17 | 2022.9475 | 19.4934 | 58.0206 | 82 | 238.3734 | 377.9178 | 0 | 82
2021-04-14 12:51 | 62.9955 | -44.0391 | 4.9213 | 1480.8544 | 0 | -0.79021 | 17 | 2130.8201 | 19.8457 | 58.1258 | 82 | 238.3734 | 377.9178 | 0 | 82
2021-04-14 12:51 | 63.0331 | -44.0371 | 4.9213 | 1480.8544 | 0 | -0.81868 | 17 | 1722.2791 | 19.4174 | 58.2932 | 82 | 238.3734 | 379.832 | 0 | 82
2021-04-14 12:51 | 63.0449 | -44.0503 | 4.9213 | 1480.8544 | 0 | -0.80685 | 17 | 1954.8929 | 19.5493 | 58.2201 | 82 | 238.3734 | 379.832 | 0 | 82
2021-04-14 12:51 | 63.0061 | -44.006 | 4.9213 | 1480.8544 | 0 | -0.84172 | 17 | 1779.4519 | 19.5134 | 58.733 | 82 | 238.3734 | 378.5335 | 0 | 82
2021-04-14 12:51 | 63.0164 | -44.0013 | 4.9213 | 1480.8544 | 0 | -0.81736 | 17 | 1863.4639 | 19.9226 | 58.6123 | 82 | 238.3734 | 378.5335 | 0 | 82
2021-04-14 12:51 | 63.0249 | -44.0724 | 4.9213 | 1480.8544 | 0 | -0.77116 | 17 | 1864.3475 | 19.9126 | 56.7706 | 82 | 238.3734 | 378.0016 | 0 | 82
2021-04-14 12:51 | 63.0189 | -44.0593 | 4.9213 | 1480.8544 | 0 | -0.82287 | 17 | 2123.2258 | 19.8045 | 57.0877 | 82 | 238.3734 | 378.0016 | 0 | 82
2021-04-14 12:51 | 63.0056 | -44.0441 | 4.9213 | 1480.8544 | 0 | -0.80176 | 17 | 2019.9136 | 19.6483 | 57.2839 | 82 | 238.3734 | 377.779 | 0 | 82
2021-04-14 12:51 | 63.0278 | -44.0424 | 4.9213 | 1480.8544 | 0 | -0.83593 | 17 | 1658.3076 | 19.4579 | 57.3284 | 82 | 238.3734 | 377.779 | 0 | 82
2021-04-14 12:51 | 63.0554 | -44.0569 | 4.9213 | 1480.8544 | 0 | -0.81014 | 17 | 1727.0902 | 19.3737 | 57.6108 | 82 | 238.3734 | 374.4227 | 0 | 82
2021-04-14 12:51 | 63.0373 | -44.0442 | 4.9213 | 1480.8544 | 0 | -0.84438 | 17 | 1876.3632 | 19.4214 | 57.8213 | 82 | 238.3734 | 374.4227 | 0 | 82
2021-04-14 12:51 | 63.0286 | -44.0375 | 4.9213 | 1480.8544 | 0 | -0.83719 | 17 | 2065.4128 | 19.5848 | 58.8001 | 82 | 238.3734 | 378.0787 | 0 | 82
2021-04-14 12:51 | 63.0153 | -44.0472 | 4.9213 | 1480.8544 | 0 | -0.78753 | 17 | 1839.2178 | 19.756 | 57.7624 | 82 | 238.3734 | 378.0787 | 0 | 82
2021-04-14 12:51 | 63.019 | -44.0557 | 4.9213 | 1480.8544 | 0 | -0.81866 | 17 | 1915.7706 | 19.6309 | 56.96 | 82 | 238.3734 | 376.8724 | 0 | 82
2021-04-14 12:51 | 63.0108 | -44.0472 | 4.9213 | 1480.8544 | 0 | -0.85063 | 17 | 1961.9049 | 19.6453 | 58.2622 | 82 | 238.3734 | 376.8724 | 0 | 82
2021-04-14 12:51 | 63.0258 | -44.0455 | 4.9213 | 1480.8544 | 0 | -0.81071 | 17 | 1747.9585 | 19.3548 | 58.9145 | 82 | 238.3734 | 377.5992 | 0 | 82
2021-04-14 12:51 | 63.0468 | -44.0726 | 4.9213 | 1480.8544 | 0 | -0.80769 | 17 | 1744.9358 | 19.5178 | 57.4087 | 82 | 238.3734 | 377.5992 | 0 | 82
2021-04-14 12:51 | 63.0305 | -44.0644 | 4.9213 | 1480.8544 | 0 | -0.8269 | 17 | 2117.8862 | 19.6846 | 58.9792 | 82 | 238.3734 | 379.4416 | 0 | 82
2021-04-14 12:51 | 63.0272 | -44.0623 | 4.9213 | 1480.8544 | 0 | -0.81466 | 17 | 2185.4958 | 19.5944 | 59.4825 | 82 | 238.3734 | 379.4416 | 0 | 82
2021-04-14 12:51 | 63.0187 | -44.0627 | 4.9213 | 1480.8544 | 0 | -0.8353 | 17 | 1781.7505 | 19.5266 | 57.8054 | 82 | 238.3734 | 378.8846 | 0 | 82
2021-04-14 12:51 | 63.0288 | -44.0629 | 4.9213 | 1480.8544 | 0 | -0.78926 | 17 | 1711.2321 | 19.7704 | 59.2262 | 82 | 238.3734 | 378.8846 | 0 | 82
2021-04-14 12:51 | 63.0214 | -44.048 | 4.9213 | 1480.8544 | 0 | -0.8635 | 17 | 1933.5513 | 19.6626 | 57.4784 | 82 | 238.3734 | 381.0818 | 0 | 82
2021-04-14 12:51 | 63.0397 | -44.0343 | 4.9213 | 1480.8544 | 0 | -0.80185 | 17 | 2071.4331 | 19.7196 | 57.154 | 82 | 238.3734 | 381.0818 | 0 | 82
2021-04-14 12:51 | 63.0511 | -44.0479 | 4.9213 | 1480.8544 | 0 | -0.78146 | 17 | 2025.1532 | 19.6582 | 57.5699 | 82 | 238.3734 | 378.8703 | 0 | 82
2021-04-14 12:51 | 63.0384 | -44.0412 | 4.9213 | 1480.8544 | 0 | -0.82622 | 17 | 2001.7026 | 19.4867 | 57.9622 | 82 | 238.3734 | 378.8703 | 0 | 82
2021-04-14 12:51 | 63.0417 | -44.0289 | 4.9213 | 1480.8544 | 0 | -0.80285 | 17 | 1920.738 | 19.5294 | 57.3323 | 82 | 238.3734 | 380.5038 | 0 | 82
2021-04-14 12:51 | 63.0295 | -44.0344 | 4.9213 | 1480.8544 | 0 | -0.85188 | 17 | 1686.1937 | 19.6147 | 57.2923 | 82 | 238.3734 | 380.5038 | 0 | 82
2021-04-14 12:51 | 63.0422 | -44.04 | 4.9213 | 1480.8544 | 0 | -0.80204 | 17 | 1934.4821 | 19.6173 | 57.986 | 82 | 238.3734 | 380.9909 | 0 | 82
2021-04-14 12:51 | 63.0214 | -44.0305 | 4.9213 | 1480.8544 | 0 | -0.86096 | 17 | 1980.3904 | 19.5226 | 58.1075 | 82 | 238.3734 | 380.9909 | 0 | 82
2021-04-14 12:51 | 63.0342 | -44.0277 | 4.9213 | 1480.8544 | 0 | -0.7929 | 17 | 2109.2566 | 19.4543 | 57.2974 | 82 | 238.3734 | 379.6597 | 0 | 82
2021-04-14 12:51 | 63.0472 | -44.063 | 4.9213 | 1480.8544 | 0 | -0.7686 | 17 | 1691.9655 | 19.5674 | 58.5271 | 82 | 238.3734 | 379.6597 | 0 | 82
2021-04-14 12:51 | 63.0345 | -44.0786 | 4.9213 | 1480.8544 | 0 | -0.81886 | 17 | 1758.7814 | 19.682 | 57.5278 | 82 | 238.3734 | 381.8351 | 0 | 82
2021-04-14 12:51 | 63.0263 | -44.0479 | 4.9213 | 1480.8544 | 0 | -0.84316 | 17 | 1904.5114 | 19.8571 | 58.3511 | 82 | 238.3734 | 381.8351 | 0 | 82
2021-04-14 12:51 | 63.0422 | -44.0446 | 4.9213 | 1480.8544 | 0 | -0.7822 | 17 | 1821.8893 | 19.5692 | 59.453 | 82 | 238.3734 | 380.0805 | 0 | 82
2021-04-14 12:51 | 63.0535 | -44.0904 | 4.9213 | 1480.8544 | 0 | -0.78661 | 17 | 1817.5168 | 19.2997 | 58.1559 | 82 | 238.3734 | 380.0805 | 0 | 82
2021-04-14 12:51 | 63.0333 | -44.0729 | 4.9213 | 1480.8544 | 0 | -0.83248 | 17 | 2011.8229 | 19.6186 | 57.8473 | 82 | 238.3734 | 378.6255 | 0 | 82
2021-04-14 12:51 | 63.0417 | -44.0517 | 4.9213 | 1480.8544 | 0 | -0.83566 | 17 | 2018.0707 | 19.5345 | 56.9594 | 82 | 238.3734 | 378.6255 | 0 | 82
2021-04-14 12:51 | 63.0311 | -44.0494 | 4.9213 | 1480.8544 | 0 | -0.81668 | 17 | 1653.9818 | 19.3568 | 58.0312 | 82 | 238.3734 | 380.949 | 0 | 82
2021-04-14 12:51 | 63.0393 | -44.0688 | 4.9213 | 1480.8544 | 0 | -0.79245 | 17 | 1742.8379 | 19.5803 | 57.1675 | 82 | 238.3734 | 380.949 | 0 | 82
2021-04-14 12:51 | 63.0244 | -44.0641 | 4.9213 | 1480.8544 | 0 | -0.83519 | 17 | 1905.4169 | 19.6484 | 57.1151 | 82 | 238.3734 | 379.2323 | 0 | 82
2021-04-14 12:51 | 63.0537 | -44.0586 | 4.9213 | 1480.8544 | 0 | -0.78431 | 17 | 2132.1418 | 19.6377 | 56.7161 | 82 | 238.3734 | 379.2323 | 0 | 82
2021-04-14 12:51 | 63.0727 | -44.0644 | 4.9213 | 1480.8544 | 0 | -0.8036 | 17 | 1836.3508 | 19.9411 | 57.1104 | 82 | 238.3734 | 379.1034 | 0 | 82
2021-04-14 12:51 | 63.0372 | -44.069 | 4.9213 | 1480.8544 | 0 | -0.83274 | 17 | 1828.5918 | 19.8296 | 58.7139 | 82 | 238.3734 | 379.1034 | 0 | 82
2021-04-14 12:51 | 63.0296 | -44.0587 | 4.9213 | 1480.8544 | 0 | -0.83072 | 17 | 1744.3954 | 19.7465 | 57.3543 | 82 | 238.3734 | 378.9501 | 0 | 82
2021-04-14 12:51 | 63.0397 | -44.0562 | 4.9213 | 1480.8544 | 0 | -0.80131 | 17 | 1872.203 | 19.3896 | 57.1374 | 82 | 238.3734 | 378.9501 | 0 | 82
2021-04-14 12:51 | 63.0586 | -44.09 | 4.9213 | 1480.8544 | 0 | -0.76895 | 17 | 1864.3173 | 19.2725 | 57.1373 | 82 | 238.3734 | 378.6407 | 0 | 82
2021-04-14 12:51 | 63.0485 | -44.0757 | 4.9213 | 1480.8544 | 0 | -0.79842 | 17 | 1977.751 | 19.3373 | 58.9509 | 82 | 238.3734 | 378.6407 | 0 | 82
2021-04-14 12:51 | 63.073 | -44.0584 | 4.9213 | 1480.8544 | 0 | -0.75043 | 17 | 2300.2761 | 19.2837 | 58.393 | 82 | 238.3734 | 378.9483 | 0 | 82
2021-04-14 12:51 | 63.0848 | -44.0642 | 4.9213 | 1480.8544 | 0 | -0.76294 | 17 | 1773.2482 | 19.4749 | 57.6354 | 82 | 238.3734 | 378.9483 | 0 | 82
2021-04-14 12:51 | 63.0728 | -44.0703 | 4.9213 | 1480.8544 | 0 | -0.78411 | 17 | 1748.2148 | 19.3924 | 56.272 | 82 | 238.3734 | 378.6394 | 0 | 82
2021-04-14 12:51 | 63.068 | -44.0583 | 4.9213 | 1480.8544 | 0 | -0.83451 | 17 | 1924.2983 | 19.3287 | 59.5872 | 82 | 238.3734 | 378.6394 | 0 | 82
2021-04-14 12:51 | 63.0502 | -44.0549 | 4.9213 | 1480.8544 | 0 | -0.82477 | 16.25 | 2201.3967 | 19.312 | 57.776 | 82 | 238.3734 | 378.5533 | 0 | 82
2021-04-14 12:51 | 63.0585 | -44.0729 | 4.9213 | 1480.8544 | 0 | -0.77981 | 16.8125 | 2025.7528 | 19.2757 | 57.2293 | 82 | 238.3734 | 378.5533 | 0 | 82
2021-04-14 12:52 | 63.0448 | -44.0789 | 4.9213 | 1480.8544 | 0 | -0.78399 | 16.9531 | 1993.3379 | 19.3575 | 56.2312 | 82 | 238.3734 | 378.7283 | 0 | 82
2021-04-14 12:52 | 63.0554 | -44.08 | 4.9213 | 1480.8544 | 0 | -0.79582 | 16.9883 | 1794.9059 | 19.4422 | 57.6725 | 82 | 238.3734 | 378.7283 | 0 | 82
2021-04-14 12:52 | 63.0452 | -44.0835 | 4.9213 | 1480.8544 | 0 | -0.80844 | 16.9971 | 1687.3464 | 19.5234 | 57.612 | 82 | 238.3734 | 377.4242 | 0 | 82
2021-04-14 12:52 | 63.0452 | -44.0859 | 4.9213 | 1480.8544 | 0 | -0.78238 | 16.9971 | 1798.6791 | 19.5234 | 56.9249 | 82 | 238.3734 | 377.4242 | 0 | 82
2021-04-14 12:52 | 63.0416 | -44.0832 | 4.9213 | 1480.8544 | 0 | -0.8134 | 16.9993 | 2058.5798 | 19.5219 | 57.2874 | 82 | 238.3734 | 377.4242 | 0 | 82
2021-04-14 12:52 | 63.044 | -44.0805 | 4.9213 | 1480.8544 | 0 | -0.80299 | 16.9998 | 2339.3108 | 19.4568 | 56.8693 | 82 | 238.3734 | 378.4378 | 0 | 82
2021-04-14 12:52 | 63.0601 | -44.0933 | 4.9213 | 1480.8544 | 0 | -0.79911 | 17 | 1899.8997 | 19.5237 | 57.7085 | 82 | 238.3734 | 378.4378 | 0 | 82
2021-04-14 12:52 | 63.0628 | -44.0804 | 4.9213 | 1480.8544 | 0 | -0.83742 | 17 | 1823.1501 | 19.48 | 58.932 | 82 | 238.3734 | 378.3849 | 0 | 82
2021-04-14 12:52 | 63.0334 | -44.0619 | 4.9213 | 1480.8544 | 0 | -0.78992 | 17 | 1716.236 | 19.3907 | 56.9199 | 82 | 238.3734 | 378.3849 | 0 | 82
2021-04-14 12:52 | 63.0269 | -44.0659 | 4.9213 | 1480.8544 | 0 | -0.79367 | 17 | 1913.7581 | 19.7069 | 57.6955 | 82 | 238.3734 | 378.3569 | 0 | 82
2021-04-14 12:52 | 63.0271 | -44.0642 | 4.9213 | 1480.8544 | 0 | -0.82943 | 17 | 1886.7222 | 19.5989 | 58.3551 | 82 | 238.3734 | 378.3569 | 0 | 82
2021-04-14 12:52 | 63.0444 | -44.0623 | 4.9213 | 1480.8544 | 0 | -0.81558 | 17 | 2043.9116 | 19.6709 | 57.5385 | 82 | 238.3734 | 379.8975 | 0 | 82
2021-04-14 12:52 | 63.0397 | -44.0569 | 4.9213 | 1480.8544 | 0 | -0.80052 | 17 | 2088.2881 | 19.6809 | 58.2158 | 82 | 238.3734 | 379.8975 | 0 | 82
2021-04-14 12:52 | 63.0522 | -44.0556 | 4.9213 | 1480.8544 | 0 | -0.82774 | 16.25 | 1818.0308 | 19.6749 | 58.6998 | 82 | 238.3734 | 381.0291 | 0 | 82
2021-04-14 12:52 | 63.0693 | -44.065 | 4.9213 | 1480.8544 | 0 | -0.80215 | 16.8125 | 1694.3948 | 19.7735 | 57.3552 | 82 | 238.3734 | 381.0291 | 0 | 82
2021-04-14 12:52 | 63.0455 | -44.0645 | 4.9213 | 1480.8544 | 0 | -0.82738 | 16.9531 | 1912.3043 | 19.501 | 55.9871 | 82 | 238.3734 | 379.9348 | 0 | 82
2021-04-14 12:52 | 63.0443 | -44.0644 | 4.9213 | 1480.8544 | 0 | -0.79756 | 16.9883 | 2188.4888 | 19.4318 | 57.0448 | 82 | 238.3734 | 379.9348 | 0 | 82
2021-04-14 12:52 | 63.0355 | -44.0732 | 4.9213 | 1480.8544 | 0 | -0.78695 | 16.9971 | 2012.8226 | 19.6056 | 57.6508 | 82 | 238.3734 | 379.1344 | 0 | 82
2021-04-14 12:52 | 63.0406 | -44.0627 | 4.9213 | 1480.8544 | 0 | -0.80832 | 16.9993 | 1960.1598 | 19.5053 | 57.0291 | 82 | 238.3734 | 379.1344 | 0 | 82
2021-04-14 12:52 | 63.0327 | -44.0514 | 4.9213 | 1480.8544 | 0 | -0.82366 | 16.9998 | 1907.7576 | 19.5255 | 57.3712 | 82 | 238.3734 | 378.7348 | 0 | 82
2021-04-14 12:52 | 63.0427 | -44.0568 | 4.9213 | 1480.8544 | 0 | -0.81244 | 17 | 1908.4146 | 19.564 | 57.0789 | 82 | 238.3734 | 378.7348 | 0 | 82
2021-04-14 12:52 | 63.0492 | -44.0727 | 4.9213 | 1480.8544 | 0 | -0.80069 | 17 | 1957.8458 | 19.4001 | 57.0072 | 82 | 238.3734 | 378.5345 | 0 | 82
2021-04-14 12:52 | 63.0412 | -44.04 | 4.9213 | 1480.8544 | 0 | -0.85974 | 17 | 2133.4583 | 19.2434 | 56.9204 | 82 | 238.3734 | 378.5345 | 0 | 82
2021-04-14 12:52 | 63.0383 | -44.0313 | 4.9213 | 1480.8544 | 0 | -0.8263 | 17 | 2214.3374 | 19.4655 | 57.279 | 82 | 238.3734 | 377.8409 | 0 | 82
2021-04-14 12:52 | 63.0214 | -44.0162 | 4.9213 | 1480.8544 | 0 | -0.78473 | 17 | 1743.5559 | 19.3069 | 57.331 | 82 | 238.3734 | 377.8409 | 0 | 82
2021-04-14 12:52 | 63.0314 | -44.0128 | 4.9213 | 1480.8544 | 0 | -0.82894 | 17 | 1837.129 | 19.3576 | 57.6766 | 82 | 238.3734 | 377.8247 | 0 | 82
2021-04-14 12:52 | 63.0268 | -44.0174 | 4.9213 | 1480.8544 | 0 | -0.80682 | 17 | 1944.5134 | 19.4409 | 57.3731 | 82 | 238.3734 | 377.8247 | 0 | 82
2021-04-14 12:52 | 63.0444 | -44.0219 | 4.9213 | 1480.8544 | 0 | -0.78223 | 17 | 2076.9685 | 19.578 | 58.2532 | 82 | 238.3734 | 378.0815 | 0 | 82
2021-04-14 12:52 | 63.0413 | -44.0671 | 4.9213 | 1480.8544 | 0 | -0.80271 | 17 | 1789.3481 | 19.445 | 58.5312 | 82 | 238.3734 | 378.0815 | 0 | 82
2021-04-14 12:52 | 63.0381 | -44.0594 | 4.9213 | 1480.8544 | 0 | -0.85149 | 17 | 1978.1278 | 19.4065 | 56.0151 | 82 | 238.3734 | 378.2091 | 0 | 82
2021-04-14 12:52 | 63.0382 | -44.0392 | 4.9213 | 1480.8544 | 0 | -0.82902 | 17 | 2014.8616 | 19.3345 | 56.2624 | 82 | 238.3734 | 378.2091 | 0 | 82
2021-04-14 12:52 | 63.0486 | -44.0583 | 4.9213 | 1480.8544 | 0 | -0.79655 | 17 | 1696.1857 | 19.2828 | 57.9799 | 82 | 238.3734 | 376.9945 | 0 | 82
2021-04-14 12:52 | 63.0508 | -44.0791 | 4.9213 | 1480.8544 | 0 | -0.76364 | 17 | 1745.5375 | 19.401 | 57.7155 | 82 | 238.3734 | 376.9945 | 0 | 82
2021-04-14 12:52 | 63.034 | -44.0687 | 4.9213 | 1480.8544 | 0 | -0.82922 | 17 | 2037.452 | 19.348 | 56.2817 | 82 | 238.3734 | 377.6662 | 0 | 82
2021-04-14 12:52 | 63.0483 | -44.0654 | 4.9213 | 1480.8544 | 0 | -0.80638 | 17 | 2678.1855 | 19.4171 | 57.8566 | 82 | 238.3734 | 377.6662 | 0 | 82
2021-04-14 12:52 | 63.0545 | -44.0636 | 4.9213 | 1480.8544 | 0 | -0.7892 | 17 | 1929.9637 | 19.3059 | 58.3166 | 82 | 238.3734 | 377.5934 | 0 | 82
2021-04-14 12:52 | 63.0474 | -44.0634 | 4.9213 | 1480.8544 | 0 | -0.8124 | 17 | 1688.5455 | 19.1993 | 58.8997 | 82 | 238.3734 | 377.5934 | 0 | 82
2021-04-14 12:52 | 63.0328 | -44.0485 | 4.9213 | 1480.8544 | 0 | -0.85064 | 17 | 1856.493 | 19.2939 | 58.8833 | 82 | 238.3734 | 378.1385 | 0 | 82
2021-04-14 12:52 | 63.0434 | -44.0441 | 4.9213 | 1480.8544 | 0 | -0.82788 | 17 | 2032.0881 | 19.1494 | 58.6544 | 82 | 238.3734 | 378.1385 | 0 | 82
2021-04-14 12:52 | 63.0673 | -44.0659 | 4.9213 | 1480.8544 | 0 | -0.76422 | 17 | 2044.1575 | 19.6384 | 58.4099 | 82 | 238.3734 | 378.2375 | 0 | 82
2021-04-14 12:52 | 63.0472 | -44.0813 | 4.9213 | 1480.8544 | 0 | -0.78102 | 17 | 2101.4524 | 19.1651 | 59.0493 | 82 | 238.3734 | 378.2375 | 0 | 82
2021-04-14 12:52 | 63.0514 | -44.0832 | 4.9213 | 1480.8544 | 0 | -0.81428 | 17 | 2069.4504 | 19.5133 | 57.8614 | 82 | 238.3734 | 375.897 | 0 | 82
2021-04-14 12:52 | 63.0438 | -44.0837 | 4.9213 | 1480.8544 | 0 | -0.791 | 17 | 1832.0929 | 19.534 | 58.9688 | 82 | 238.3734 | 375.897 | 0 | 82
2021-04-14 12:52 | 63.0546 | -44.086 | 4.9213 | 1480.8544 | 0 | -0.78016 | 17 | 1834.1932 | 19.4749 | 60.4314 | 82 | 238.3734 | 377.1294 | 0 | 82
2021-04-14 12:52 | 63.0511 | -44.0693 | 4.9213 | 1480.8544 | 0 | -0.82696 | 17 | 1987.793 | 19.1685 | 59.179 | 82 | 238.3734 | 377.1294 | 0 | 82
2021-04-14 12:52 | 63.05 | -44.065 | 4.9213 | 1480.8544 | 0 | -0.80495 | 17 | 2234.165 | 19.1654 | 58.1397 | 82 | 238.3734 | 377.0363 | 0 | 82
2021-04-14 12:52 | 63.0661 | -44.0648 | 4.9213 | 1480.8544 | 0 | -0.76308 | 17 | 1777.0869 | 19.2602 | 58.5093 | 82 | 238.3734 | 377.0363 | 0 | 82
2021-04-14 12:52 | 63.0618 | -44.0649 | 4.9213 | 1480.8544 | 0 | -0.78846 | 17 | 1834.6299 | 19.2635 | 58.1235 | 82 | 238.3734 | 376.8625 | 0 | 82
2021-04-14 12:52 | 63.0417 | -44.0707 | 4.9213 | 1480.8544 | 0 | -0.7999 | 17 | 1873.507 | 19.4134 | 57.7616 | 82 | 238.3734 | 376.8625 | 0 | 82
2021-04-14 12:52 | 63.0457 | -44.0722 | 4.9213 | 1480.8544 | 0 | -0.75899 | 17 | 1792.0884 | 19.2924 | 59.1842 | 82 | 238.3734 | 375.2079 | 0 | 82
2021-04-14 12:52 | 63.0544 | -44.0934 | 4.9213 | 1480.8544 | 0 | -0.78277 | 17 | 1737.2686 | 19.1991 | 58.39 | 82 | 238.3734 | 375.2079 | 0 | 82
2021-04-14 12:52 | 63.0459 | -44.0971 | 4.9213 | 1480.8544 | 0 | -0.80972 | 17 | 2031.7902 | 19.1453 | 57.4263 | 82 | 238.3734 | 378.4918 | 0 | 82
2021-04-14 12:52 | 63.072 | -44.0918 | 4.9213 | 1480.8544 | 0 | -0.76551 | 17 | 2476.3608 | 19.2477 | 59.1299 | 82 | 238.3734 | 378.4918 | 0 | 82
2021-04-14 12:52 | 63.0845 | -44.0825 | 4.9213 | 1480.8544 | 0 | -0.80955 | 17 | 1797.3022 | 19.3838 | 59.059 | 82 | 238.3734 | 377.5833 | 0 | 82
2021-04-14 12:52 | 63.0791 | -44.0805 | 4.9213 | 1480.8544 | 0 | -0.78191 | 17 | 1667.3928 | 19.4626 | 58.8435 | 82 | 238.3734 | 377.5833 | 0 | 82
2021-04-14 12:52 | 63.0673 | -44.0837 | 4.9213 | 1480.8544 | 0 | -0.80171 | 17 | 1849.5507 | 19.4354 | 58.9202 | 82 | 238.3734 | 377.555 | 0 | 82
2021-04-14 12:52 | 63.0701 | -44.0846 | 4.9213 | 1480.8544 | 0 | -0.74887 | 17 | 2104.7781 | 19.3334 | 57.7843 | 82 | 238.3734 | 377.555 | 0 | 82
2021-04-14 12:52 | 63.0856 | -44.1028 | 4.9213 | 1480.8544 | 0 | -0.78191 | 17 | 1721.8098 | 19.5404 | 59.7472 | 82 | 238.3734 | 377.5405 | 0 | 82
2021-04-14 12:52 | 63.067 | -44.1018 | 4.9213 | 1480.8544 | 0 | -0.78768 | 17 | 1817.7214 | 19.5626 | 59.9189 | 82 | 238.3734 | 377.5405 | 0 | 82
2021-04-14 12:52 | 63.067 | -44.0885 | 4.9213 | 1480.8544 | 0 | -0.80742 | 17 | 1814.7058 | 19.5626 | 58.4571 | 82 | 238.3734 | 377.5405 | 0 | 82
2021-04-14 12:52 | 63.0735 | -44.0807 | 4.9213 | 1480.8544 | 0 | -0.75941 | 17 | 1793.0002 | 19.5203 | 58.4507 | 82 | 238.3734 | 377.1067 | 0 | 82
2021-04-14 12:53 | 63.0727 | -44.118 | 4.9213 | 1480.8544 | 0 | -0.73864 | 17 | 1841.4618 | 19.3718 | 58.4968 | 82 | 238.3734 | 376.8905 | 0 | 82
2021-04-14 12:53 | 63.0678 | -44.1053 | 4.9213 | 1480.8544 | 0 | -0.78431 | 17 | 1971.9385 | 19.1498 | 59.2627 | 82 | 238.3734 | 376.8905 | 0 | 82
2021-04-14 12:53 | 63.0678 | -44.0995 | 4.9213 | 1480.8544 | 0 | -0.78506 | 17 | 2281.877 | 19.1498 | 58.183 | 82 | 238.3734 | 376.8905 | 0 | 82
2021-04-14 12:53 | 63.0726 | -44.1107 | 4.9213 | 1480.8544 | 0 | -0.72275 | 17 | 1754.7007 | 19.3341 | 58.2191 | 82 | 238.3734 | 376.7829 | 0 | 82
2021-04-14 12:53 | 63.0929 | -44.1286 | 4.9213 | 1480.8544 | 0 | -0.76114 | 17 | 1748.8179 | 19.7192 | 57.5819 | 82 | 238.3734 | 376.7829 | 0 | 82
2021-04-14 12:53 | 63.0745 | -44.0856 | 4.9213 | 1480.8544 | 0 | -0.81422 | 17 | 1930.1888 | 19.5112 | 58.8428 | 82 | 238.3734 | 376.7302 | 0 | 82
2021-04-14 12:53 | 63.0729 | -44.0782 | 4.9213 | 1480.8544 | 0 | -0.75332 | 17 | 1945.0482 | 19.4349 | 58.8976 | 82 | 238.3734 | 376.7302 | 0 | 82
2021-04-14 12:53 | 63.0894 | -44.1199 | 4.9213 | 1480.8544 | 0 | -0.74782 | 17 | 1788.3026 | 19.5811 | 58.0875 | 82 | 238.3734 | 377.5351 | 0 | 82
2021-04-14 12:53 | 63.0856 | -44.1176 | 4.9213 | 1480.8544 | 0 | -0.79212 | 17 | 1946.4493 | 19.641 | 58.0482 | 82 | 238.3734 | 377.5351 | 0 | 82
2021-04-14 12:53 | 63.0633 | -44.0887 | 4.9213 | 1480.8544 | 0 | -0.78957 | 17 | 1935.0127 | 19.7539 | 58.9435 | 82 | 238.3734 | 377.5316 | 0 | 82
2021-04-14 12:53 | 63.0902 | -44.0856 | 4.9213 | 1480.8544 | 0 | -0.76203 | 17 | 1681.4515 | 19.6392 | 58.4894 | 82 | 238.3734 | 377.5316 | 0 | 82
2021-04-14 12:53 | 63.1108 | -44.1079 | 4.9213 | 1480.8544 | 0 | -0.71672 | 17 | 1721.4873 | 19.6012 | 58.9393 | 82 | 238.3734 | 376.1968 | 0 | 82
2021-04-14 12:53 | 63.0928 | -44.1181 | 4.9213 | 1480.8544 | 0 | -0.77525 | 17 | 1971.8492 | 19.5371 | 59.2241 | 82 | 238.3734 | 376.1968 | 0 | 82
2021-04-14 12:53 | 63.0821 | -44.1215 | 4.9213 | 1480.8544 | 0 | -0.71478 | 17 | 2179.3655 | 19.5758 | 58.7338 | 82 | 238.3734 | 376.8705 | 0 | 82
2021-04-14 12:53 | 63.0854 | -44.1225 | 4.9213 | 1480.8544 | 0 | -0.73414 | 17 | 1726.949 | 19.2471 | 60.0527 | 82 | 238.3734 | 376.8705 | 0 | 82
2021-04-14 12:53 | 63.0968 | -44.1426 | 4.9213 | 1480.8544 | 0 | -0.73515 | 17 | 1786.9207 | 19.2232 | 58.1418 | 82 | 238.3734 | 377.4637 | 0 | 82
2021-04-14 12:53 | 63.0887 | -44.1373 | 4.9213 | 1480.8544 | 0 | -0.74134 | 17 | 1842.2928 | 19.3383 | 58.3727 | 82 | 238.3734 | 377.4637 | 0 | 82
2021-04-14 12:53 | 63.1141 | -44.1364 | 4.9213 | 1480.8544 | 0 | -0.75324 | 17 | 1933.9869 | 19.6479 | 58.1378 | 82 | 238.3734 | 377.9974 | 0 | 82
2021-04-14 12:53 | 63.1272 | -44.1481 | 4.9213 | 1480.8544 | 0 | -0.69845 | 17 | 1986.1199 | 19.6416 | 59.0854 | 82 | 238.3734 | 377.9974 | 0 | 82
2021-04-14 12:53 | 63.1203 | -44.1462 | 4.9213 | 1480.8544 | 0 | -0.7292 | 17 | 2089.436 | 19.4029 | 57.9142 | 82 | 238.3734 | 378.5085 | 0 | 82
2021-04-14 12:53 | 63.1054 | -44.1428 | 4.9213 | 1480.8544 | 0 | -0.71309 | 17 | 2001.2202 | 19.2397 | 58.1189 | 82 | 238.3734 | 378.5085 | 0 | 82
2021-04-14 12:53 | 63.1055 | -44.1328 | 4.9213 | 1480.8544 | 0 | -0.76539 | 17 | 1659.8473 | 19.1787 | 58.2832 | 82 | 238.3734 | 379.4633 | 0 | 82
2021-04-14 12:53 | 63.1175 | -44.1243 | 4.9213 | 1480.8544 | 0 | -0.72946 | 17 | 1730.7357 | 19.2196 | 58.3742 | 82 | 238.3734 | 379.4633 | 0 | 82
2021-04-14 12:53 | 63.1077 | -44.1368 | 4.9213 | 1480.8544 | 0 | -0.74944 | 17 | 2020.224 | 19.4855 | 58.4115 | 82 | 238.3734 | 378.9039 | 0 | 82
2021-04-14 12:53 | 63.1038 | -44.135 | 4.9213 | 1480.8544 | 0 | -0.76631 | 17 | 2253.8442 | 19.3945 | 59.9275 | 82 | 238.3734 | 378.9039 | 0 | 82
2021-04-14 12:53 | 63.1149 | -44.1345 | 4.9213 | 1480.8544 | 0 | -0.70898 | 17 | 1831.4071 | 19.3673 | 57.8468 | 82 | 238.3734 | 378.3402 | 0 | 82
2021-04-14 12:53 | 63.1156 | -44.158 | 4.9213 | 1480.8544 | 0 | -0.73867 | 17 | 1806.8986 | 19.4261 | 58.0477 | 82 | 238.3734 | 378.3402 | 0 | 82
2021-04-14 12:53 | 63.1025 | -44.1415 | 4.9213 | 1480.8544 | 0 | -0.7615 | 17 | 1803.8672 | 19.6 | 59.1977 | 82 | 238.3734 | 378.3425 | 0 | 82
2021-04-14 12:53 | 63.1158 | -44.1397 | 4.9213 | 1480.8544 | 0 | -0.70368 | 17 | 1848.5117 | 19.5817 | 59.7988 | 82 | 238.3734 | 378.3425 | 0 | 82
2021-04-14 12:53 | 63.1404 | -44.1452 | 4.9213 | 1480.8544 | 0 | -0.72981 | 17 | 1971.5518 | 19.6073 | 59.3923 | 82 | 238.3734 | 377.5281 | 0 | 82
2021-04-14 12:53 | 63.1222 | -44.1466 | 4.9213 | 1480.8544 | 0 | -0.73598 | 17 | 1987.4768 | 19.2765 | 58.4501 | 82 | 238.3734 | 377.5281 | 0 | 82
2021-04-14 12:53 | 63.1354 | -44.1656 | 4.9213 | 1480.8544 | 0 | -0.70182 | 17 | 2077.4329 | 19.5887 | 57.7998 | 82 | 238.3734 | 377.1036 | 0 | 82
2021-04-14 12:53 | 63.1283 | -44.1684 | 4.9213 | 1480.8544 | 0 | -0.71176 | 17 | 1642.2493 | 19.2729 | 58.3304 | 82 | 238.3734 | 377.1036 | 0 | 82
2021-04-14 12:53 | 63.1337 | -44.1683 | 4.9213 | 1480.8544 | 0 | -0.73586 | 17 | 1790.4686 | 19.3013 | 58.845 | 82 | 238.3734 | 377.2676 | 0 | 82
2021-04-14 12:53 | 63.1314 | -44.1552 | 4.9213 | 1480.8544 | 0 | -0.73142 | 17 | 1900.2102 | 19.4014 | 58.8049 | 82 | 238.3734 | 377.2676 | 0 | 82
2021-04-14 12:53 | 63.1409 | -44.1588 | 4.9213 | 1480.8544 | 0 | -0.70199 | 17 | 1978.3164 | 19.4048 | 58.2593 | 82 | 238.3734 | 377.4144 | 0 | 82
2021-04-14 12:53 | 63.1451 | -44.181 | 4.9213 | 1480.8544 | 0 | -0.69125 | 17 | 1771.7024 | 19.2953 | 57.1074 | 82 | 238.3734 | 377.4144 | 0 | 82
2021-04-14 12:53 | 63.1216 | -44.1648 | 4.9213 | 1480.8544 | 0 | -0.70353 | 17 | 1849.8986 | 19.1245 | 58.2541 | 82 | 238.3734 | 377.8774 | 0 | 82
2021-04-14 12:53 | 63.1206 | -44.1437 | 4.9213 | 1480.8544 | 0 | -0.70569 | 17 | 1815.437 | 19.1613 | 59.4652 | 82 | 238.3734 | 377.8774 | 0 | 82
2021-04-14 12:53 | 63.1134 | -44.1416 | 4.9213 | 1480.8544 | 0 | -0.73836 | 17 | 1793.5129 | 19.3947 | 58.6502 | 82 | 238.3734 | 377.705 | 0 | 82
2021-04-14 12:53 | 63.1227 | -44.1574 | 4.9213 | 1480.8544 | 0 | -0.7072 | 17 | 1918.7122 | 19.3093 | 56.9603 | 82 | 238.3734 | 377.705 | 0 | 82
2021-04-14 12:53 | 63.1117 | -44.1552 | 4.9213 | 1480.8544 | 0 | -0.71728 | 17 | 2081.1033 | 19.3835 | 58.079 | 82 | 238.3734 | 377.6214 | 0 | 82
2021-04-14 12:53 | 63.1363 | -44.1522 | 4.9213 | 1480.8544 | 0 | -0.69494 | 17 | 2248.6982 | 19.4262 | 59.152 | 82 | 238.3734 | 377.6214 | 0 | 82
2021-04-14 12:53 | 63.1387 | -44.1623 | 4.9213 | 1480.8544 | 0 | -0.70384 | 17 | 1735.8934 | 19.5194 | 58.466 | 82 | 238.3734 | 377.4739 | 0 | 82
2021-04-14 12:53 | 63.1312 | -44.1913 | 4.9213 | 1480.8544 | 0 | -0.69723 | 17 | 1697.406 | 19.3404 | 58.9585 | 82 | 238.3734 | 377.4739 | 0 | 82
2021-04-14 12:53 | 63.1164 | -44.1565 | 4.9213 | 1480.8544 | 0 | -0.70427 | 17 | 1775.8459 | 19.4279 | 58.5295 | 82 | 238.3734 | 377.2466 | 0 | 82
2021-04-14 12:53 | 63.1202 | -44.149 | 4.9213 | 1480.8544 | 0 | -0.74454 | 16.25 | 1958.0818 | 19.235 | 58.5426 | 82 | 238.3734 | 377.2466 | 0 | 82
2021-04-14 12:53 | 63.1347 | -44.147 | 4.9213 | 1480.8544 | 0 | -0.70382 | 16.8125 | 2140.22 | 19.3095 | 57.7452 | 82 | 238.3734 | 378.1162 | 0 | 82
2021-04-14 12:53 | 63.1199 | -44.1446 | 4.9213 | 1480.8544 | 0 | -0.74978 | 16.9531 | 1989.2494 | 19.2724 | 58.3031 | 82 | 238.3734 | 378.1162 | 0 | 82
2021-04-14 12:53 | 63.1341 | -44.1428 | 4.9213 | 1480.8544 | 0 | -0.71113 | 16.9883 | 1830.5642 | 19.6423 | 59.2781 | 82 | 238.3734 | 378.2305 | 0 | 82
2021-04-14 12:53 | 63.1347 | -44.1701 | 4.9213 | 1480.8544 | 0 | -0.70678 | 16.9971 | 1634.8955 | 19.6633 | 58.6563 | 82 | 238.3734 | 378.2305 | 0 | 82
2021-04-14 12:53 | 63.1377 | -44.1749 | 4.9213 | 1480.8544 | 0 | -0.71359 | 16.9993 | 1967.6301 | 19.2157 | 57.9305 | 82 | 238.3734 | 378.2878 | 0 | 82
2021-04-14 12:53 | 63.1444 | -44.1354 | 4.9213 | 1480.8544 | 0 | -0.6781 | 16.9998 | 1940.3701 | 19.273 | 57.6875 | 82 | 238.3734 | 378.2878 | 0 | 82
2021-04-14 12:53 | 63.1532 | -44.1239 | 4.9213 | 1480.8544 | 0 | -0.68415 | 17 | 1968.0531 | 19.3276 | 58.2277 | 82 | 238.3734 | 377.9106 | 0 | 82
2021-04-14 12:53 | 63.1564 | -44.1762 | 4.9213 | 1480.8544 | 0 | -0.69865 | 17 | 1616.5769 | 19.7314 | 59.6431 | 82 | 238.3734 | 377.9106 | 0 | 82
2021-04-14 12:53 | 63.1289 | -44.1622 | 4.9213 | 1480.8544 | 0 | -0.74454 | 17 | 1842.1639 | 19.2862 | 58.2559 | 82 | 238.3734 | 376.5864 | 0 | 82
2021-04-14 12:53 | 63.1344 | -44.1467 | 4.9213 | 1480.8544 | 0 | -0.71715 | 17 | 1868.2833 | 19.2348 | 57.4881 | 82 | 238.3734 | 376.5864 | 0 | 82
2021-04-14 12:53 | 63.1344 | -44.1428 | 4.9213 | 1480.8544 | 0 | -0.7129 | 17 | 1785.561 | 19.2348 | 58.54 | 82 | 238.3734 | 376.5864 | 0 | 82
2021-04-14 12:53 | 63.141 | -44.189 | 4.9213 | 1480.8544 | 0 | -0.69029 | 17 | 1919.7833 | 19.3777 | 58.0166 | 82 | 238.3734 | 379.0572 | 0 | 82
2021-04-14 12:54 | 63.1408 | -44.1805 | 4.9213 | 1480.8544 | 0 | -0.71692 | 17 | 2044.0145 | 19.3363 | 58.5202 | 82 | 238.3734 | 379.0572 | 0 | 82
2021-04-14 12:54 | 63.1353 | -44.1753 | 4.9213 | 1480.8544 | 0 | -0.66266 | 17 | 2186.1455 | 19.5053 | 59.5658 | 82 | 238.3734 | 378.7304 | 0 | 82
2021-04-14 12:54 | 63.1407 | -44.1797 | 4.9213 | 1480.8544 | 0 | -0.68704 | 16.25 | 1752.8558 | 19.3716 | 59.6733 | 82 | 238.3734 | 378.7304 | 0 | 82
2021-04-14 12:54 | 63.161 | -44.1901 | 4.9213 | 1480.8544 | 0 | -0.69363 | 16.8125 | 1697.3901 | 19.3805 | 57.8582 | 82 | 238.3734 | 378.5354 | 0 | 82
2021-04-14 12:54 | 63.1512 | -44.1876 | 4.9213 | 1480.8544 | 0 | -0.71117 | 16.9531 | 1795.2867 | 19.3504 | 57.7989 | 82 | 238.3734 | 378.5354 | 0 | 82
2021-04-14 12:54 | 63.1556 | -44.1856 | 4.9213 | 1480.8544 | 0 | -0.69487 | 16.9883 | 2130.0066 | 19.5339 | 58.4211 | 82 | 238.3734 | 378.4402 | 0 | 82
2021-04-14 12:54 | 63.153 | -44.186 | 4.9213 | 1480.8544 | 0 | -0.65639 | 16.9971 | 1992.8269 | 19.2957 | 58.3056 | 82 | 238.3734 | 378.4402 | 0 | 82
2021-04-14 12:54 | 63.1647 | -44.1805 | 4.9213 | 1480.8544 | 0 | -0.71103 | 16.9993 | 1880.7563 | 19.1602 | 58.4308 | 82 | 238.3734 | 377.9865 | 0 | 82
2021-04-14 12:54 | 63.1644 | -44.1791 | 4.9213 | 1480.8544 | 0 | -0.6929 | 16.9998 | 1903.4525 | 19.6307 | 58.2683 | 82 | 238.3734 | 377.9865 | 0 | 82
2021-04-14 12:54 | 63.1793 | -44.2026 | 4.9213 | 1480.8544 | 0 | -0.6549 | 17 | 1790.988 | 19.4624 | 58.2017 | 82 | 238.3734 | 378.2624 | 0 | 82
2021-04-14 12:54 | 63.1809 | -44.22 | 4.9213 | 1480.8544 | 0 | -0.67125 | 17 | 1936.594 | 19.5833 | 58.4899 | 82 | 238.3734 | 378.2624 | 0 | 82
2021-04-14 12:54 | 63.168 | -44.1934 | 4.9213 | 1480.8544 | 0 | -0.71625 | 17 | 2068.3303 | 19.5515 | 57.7971 | 82 | 238.3734 | 378.2923 | 0 | 82
2021-04-14 12:54 | 63.1768 | -44.1767 | 4.9213 | 1480.8544 | 0 | -0.67025 | 17 | 2301.1667 | 19.6365 | 58.521 | 82 | 238.3734 | 378.2923 | 0 | 82
2021-04-14 12:54 | 63.1705 | -44.1927 | 4.9213 | 1480.8544 | 0 | -0.68563 | 17 | 1782.4025 | 19.749 | 58.8008 | 82 | 238.3734 | 378.6364 | 0 | 82
2021-04-14 12:54 | 63.181 | -44.2137 | 4.9213 | 1480.8544 | 0 | -0.6825 | 17 | 1675.6251 | 19.5374 | 57.3711 | 82 | 238.3734 | 378.6364 | 0 | 82
2021-04-14 12:54 | 63.1635 | -44.1948 | 4.9213 | 1480.8544 | 0 | -0.71237 | 17 | 1865.1604 | 19.2925 | 58.5336 | 82 | 238.3734 | 379.9663 | 0 | 82
2021-04-14 12:54 | 63.177 | -44.1874 | 4.9213 | 1480.8544 | 0 | -0.67657 | 17 | 2067.1028 | 19.579 | 59.5932 | 82 | 238.3734 | 379.9663 | 0 | 82
2021-04-14 12:54 | 63.175 | -44.2054 | 4.9213 | 1480.8544 | 0 | -0.67626 | 17 | 1953.1699 | 19.3144 | 58.5885 | 82 | 238.3734 | 379.4657 | 0 | 82
2021-04-14 12:54 | 63.1651 | -44.2086 | 4.9213 | 1480.8544 | 0 | -0.69128 | 17 | 2039.843 | 19.4133 | 57.3051 | 82 | 238.3734 | 379.4657 | 0 | 82
2021-04-14 12:54 | 63.1557 | -44.201 | 4.9213 | 1480.8544 | 0 | -0.66689 | 17 | 2143.0562 | 19.7441 | 58.5043 | 82 | 238.3734 | 379.2408 | 0 | 82
2021-04-14 12:54 | 63.1726 | -44.1988 | 4.9213 | 1480.8544 | 0 | -0.69716 | 17 | 1704.444 | 19.664 | 59.4095 | 82 | 238.3734 | 379.2408 | 0 | 82
2021-04-14 12:54 | 63.1852 | -44.2006 | 4.9213 | 1480.8544 | 0 | -0.65664 | 17 | 1731.1594 | 19.534 | 57.6623 | 82 | 238.3734 | 378.8687 | 0 | 82
2021-04-14 12:54 | 63.164 | -44.2022 | 4.9213 | 1480.8544 | 0 | -0.69176 | 17 | 1936.2238 | 19.6656 | 57.5942 | 82 | 238.3734 | 378.8687 | 0 | 82
2021-04-14 12:54 | 63.1699 | -44.2025 | 4.9213 | 1480.8544 | 0 | -0.67787 | 17 | 2155.553 | 19.6503 | 58.039 | 82 | 238.3734 | 378.1787 | 0 | 82
2021-04-14 12:54 | 63.1627 | -44.2098 | 4.9213 | 1480.8544 | 0 | -0.66679 | 17 | 1872.0233 | 19.7791 | 58.008 | 82 | 238.3734 | 378.1787 | 0 | 82
2021-04-14 12:54 | 63.1569 | -44.2084 | 4.9213 | 1480.8544 | 0 | -0.6938 | 17 | 1771.0114 | 19.7025 | 58.0373 | 82 | 238.3734 | 379.0053 | 0 | 82
2021-04-14 12:54 | 63.1566 | -44.2005 | 4.9213 | 1480.8544 | 0 | -0.69322 | 17 | 1834.8372 | 19.5767 | 57.3677 | 82 | 238.3734 | 379.0053 | 0 | 82
2021-04-14 12:54 | 63.1725 | -44.1948 | 4.9213 | 1480.8544 | 0 | -0.66932 | 17 | 1752.7969 | 19.7014 | 57.9011 | 82 | 238.3734 | 378.2681 | 0 | 82
2021-04-14 12:54 | 63.195 | -44.2151 | 4.9213 | 1480.8544 | 0 | -0.65045 | 17 | 1858.8448 | 19.6739 | 58.6518 | 82 | 238.3734 | 378.2681 | 0 | 82
2021-04-14 12:54 | 63.1703 | -44.1964 | 4.9213 | 1480.8544 | 0 | -0.70413 | 17 | 2058.5676 | 19.6404 | 58.67 | 82 | 238.3734 | 377.9005 | 0 | 82
2021-04-14 12:54 | 63.17 | -44.1899 | 4.9213 | 1480.8544 | 0 | -0.69295 | 17 | 2030.9185 | 19.5232 | 57.892 | 82 | 238.3734 | 377.9005 | 0 | 82
2021-04-14 12:54 | 63.1598 | -44.1972 | 4.9213 | 1480.8544 | 0 | -0.65308 | 17 | 1661.7386 | 19.576 | 58.1382 | 82 | 238.3734 | 380.583 | 0 | 82
2021-04-14 12:54 | 63.1728 | -44.2002 | 4.9213 | 1480.8544 | 0 | -0.67932 | 17 | 1702.8126 | 19.641 | 58.8899 | 82 | 238.3734 | 380.583 | 0 | 82
2021-04-14 12:54 | 63.1614 | -44.1928 | 4.9213 | 1480.8544 | 0 | -0.69933 | 17 | 1777.8545 | 19.4466 | 58.2154 | 82 | 238.3734 | 379.0587 | 0 | 82
2021-04-14 12:54 | 63.182 | -44.1869 | 4.9213 | 1480.8544 | 0 | -0.65914 | 17 | 1945.8636 | 19.426 | 58.1456 | 82 | 238.3734 | 379.0587 | 0 | 82
2021-04-14 12:54 | 63.1867 | -44.2007 | 4.9213 | 1480.8544 | 0 | -0.65831 | 17 | 1817.8412 | 19.5097 | 58.2188 | 82 | 238.3734 | 379.4031 | 0 | 82
2021-04-14 12:54 | 63.1679 | -44.1952 | 4.9213 | 1480.8544 | 0 | -0.70115 | 17 | 1869.8801 | 19.5775 | 58.3082 | 82 | 238.3734 | 379.4031 | 0 | 82
2021-04-14 12:54 | 63.1669 | -44.1913 | 4.9213 | 1480.8544 | 0 | -0.68804 | 17 | 1898.0105 | 19.5069 | 57.6049 | 82 | 238.3734 | 378.8793 | 0 | 82
2021-04-14 12:54 | 63.1649 | -44.2031 | 4.9213 | 1480.8544 | 0 | -0.66143 | 17 | 1695.0035 | 19.447 | 58.0947 | 82 | 238.3734 | 378.8793 | 0 | 82
2021-04-14 12:54 | 63.1706 | -44.2247 | 4.9213 | 1480.8544 | 0 | -0.63915 | 17 | 1761.1731 | 19.4225 | 57.8738 | 82 | 238.3734 | 378.2077 | 0 | 82
2021-04-14 12:54 | 63.163 | -44.1943 | 4.9213 | 1480.8544 | 0 | -0.70999 | 17 | 2009.3171 | 19.3048 | 58.3472 | 82 | 238.3734 | 378.2077 | 0 | 82
2021-04-14 12:54 | 63.1866 | -44.1911 | 4.9213 | 1480.8544 | 0 | -0.64487 | 17 | 2031.1077 | 19.4159 | 57.6398 | 82 | 238.3734 | 377.8711 | 0 | 82
2021-04-14 12:54 | 63.1837 | -44.2076 | 4.9213 | 1480.8544 | 0 | -0.67328 | 17 | 1650.6697 | 19.7092 | 58.1629 | 82 | 238.3734 | 377.8711 | 0 | 82
2021-04-14 12:54 | 63.1764 | -44.219 | 4.9213 | 1480.8544 | 0 | -0.64789 | 17 | 1764.7257 | 19.454 | 58.2614 | 82 | 238.3734 | 378.0956 | 0 | 82
2021-04-14 12:54 | 63.1679 | -44.2111 | 4.9213 | 1480.8544 | 0 | -0.6851 | 17 | 1803.2329 | 19.5012 | 57.8243 | 82 | 238.3734 | 378.0956 | 0 | 82
2021-04-14 12:54 | 63.1799 | -44.2089 | 4.9213 | 1480.8544 | 0 | -0.66126 | 17 | 1894.943 | 19.8638 | 57.437 | 82 | 238.3734 | 377.7948 | 0 | 82
2021-04-14 12:54 | 63.2013 | -44.2101 | 4.9213 | 1480.8544 | 0 | -0.61204 | 17 | 1722.8024 | 19.7372 | 59.3175 | 82 | 238.3734 | 377.7948 | 0 | 82
2021-04-14 12:54 | 63.187 | -44.2226 | 4.9213 | 1480.8544 | 0 | -0.66561 | 17 | 1855.2797 | 19.6924 | 59.0308 | 82 | 238.3734 | 377.6441 | 0 | 82
2021-04-14 12:54 | 63.1867 | -44.185 | 4.9213 | 1480.8544 | 0 | -0.67266 | 17 | 2150.3701 | 19.8123 | 57.8337 | 82 | 238.3734 | 377.6441 | 0 | 82
2021-04-14 12:54 | 63.2024 | -44.181 | 4.9213 | 1480.8544 | 0 | -0.63227 | 17 | 1730.1725 | 19.7121 | 57.8134 | 82 | 238.3734 | 377.9947 | 0 | 82
2021-04-14 12:54 | 63.1949 | -44.2145 | 4.9213 | 1480.8544 | 0 | -0.6392 | 17 | 1775.3126 | 19.6089 | 58.8857 | 82 | 238.3734 | 377.9947 | 0 | 82
2021-04-14 12:54 | 63.189 | -44.2303 | 4.9213 | 1480.8544 | 0 | -0.65872 | 17 | 1991.4437 | 19.7413 | 58.3668 | 82 | 238.3734 | 379.5406 | 0 | 82
2021-04-14 12:54 | 63.2056 | -44.2324 | 4.9213 | 1480.8544 | 0 | -0.63487 | 17 | 2369.2234 | 19.789 | 57.5918 | 82 | 238.3734 | 379.5406 | 0 | 82
2021-04-14 12:54 | 63.2283 | -44.246 | 4.9213 | 1480.8544 | 0 | -0.5999 | 17 | 1917.9244 | 19.8483 | 58.2834 | 82 | 238.3734 | 381.3817 | 0 | 82
2021-04-14 12:54 | 63.2138 | -44.2532 | 4.9213 | 1480.8544 | 0 | -0.61514 | 17 | 1747.9713 | 19.8194 | 57.9853 | 82 | 238.3734 | 381.3817 | 0 | 82
2021-04-14 12:54 | 63.218 | -44.2515 | 4.9213 | 1480.8544 | 0 | -0.64458 | 17 | 1738.5608 | 19.8127 | 58.8625 | 82 | 238.3734 | 381.0011 | 0 | 82
2021-04-14 12:54 | 63.2166 | -44.2509 | 4.9213 | 1480.8544 | 0 | -0.60045 | 17 | 1843.8323 | 19.8997 | 56.5687 | 82 | 238.3734 | 381.0011 | 0 | 82
2021-04-14 12:54 | 63.2166 | -44.2524 | 4.9213 | 1480.8544 | 0 | -0.63842 | 17 | 1906.303 | 19.8997 | 57.417 | 82 | 238.3734 | 381.0011 | 0 | 82
2021-04-14 12:54 | 63.2309 | -44.2538 | 4.9213 | 1480.8544 | 0 | -0.61419 | 17 | 2054.5908 | 19.771 | 59.0254 | 82 | 238.3734 | 376.156 | 0 | 82
2021-04-14 12:54 | 63.2242 | -44.2636 | 4.9213 | 1480.8544 | 0 | -0.63019 | 17 | 1906.5483 | 19.7266 | 58.6133 | 82 | 238.3734 | 376.156 | 0 | 82
2021-04-14 12:54 | 63.2446 | -44.2664 | 4.9213 | 1480.8544 | 0 | -0.61485 | 17 | 1690.7301 | 19.7526 | 57.1929 | 82 | 238.3734 | 376.8508 | 0 | 82
2021-04-14 12:55 | 63.2605 | -44.2744 | 4.9213 | 1480.8544 | 0 | -0.5614 | 17 | 1697.3767 | 20.0799 | 58.9701 | 82 | 238.3734 | 376.8508 | 0 | 82
2021-04-14 12:55 | 63.242 | -44.2619 | 4.9213 | 1480.8544 | 0 | -0.63847 | 17 | 1894.9525 | 19.7134 | 58.6039 | 82 | 238.3734 | 376.7659 | 0 | 82
2021-04-14 12:55 | 63.2249 | -44.259 | 4.9213 | 1480.8544 | 0 | -0.58883 | 17 | 1973.5206 | 19.5553 | 58.9008 | 82 | 238.3734 | 376.7659 | 0 | 82
2021-04-14 12:55 | 63.2209 | -44.2582 | 4.9213 | 1480.8544 | 0 | -0.61684 | 17 | 1800.0385 | 19.4266 | 58.0687 | 82 | 238.3734 | 376.7223 | 0 | 82
2021-04-14 12:55 | 63.2393 | -44.269 | 4.9213 | 1480.8544 | 0 | -0.62047 | 17 | 1881.3367 | 19.5707 | 59.225 | 82 | 238.3734 | 376.7223 | 0 | 82
2021-04-14 12:55 | 63.2223 | -44.2524 | 4.9213 | 1480.8544 | 0 | -0.63673 | 17 | 1919.634 | 19.2668 | 58.5363 | 82 | 238.3734 | 377.3252 | 0 | 82
2021-04-14 12:55 | 63.2253 | -44.2504 | 4.9213 | 1480.8544 | 0 | -0.62512 | 17 | 1688.1077 | 19.3119 | 57.5318 | 82 | 238.3734 | 377.3252 | 0 | 82
2021-04-14 12:55 | 63.2437 | -44.2497 | 4.9213 | 1480.8544 | 0 | -0.5986 | 17 | 1690.2517 | 19.4938 | 58.4866 | 82 | 238.3734 | 377.4309 | 0 | 82
2021-04-14 12:55 | 63.2301 | -44.2411 | 4.9213 | 1480.8544 | 0 | -0.61537 | 17 | 1997.0294 | 19.5098 | 57.4865 | 82 | 238.3734 | 377.4309 | 0 | 82
2021-04-14 12:55 | 63.2126 | -44.239 | 4.9213 | 1480.8544 | 0 | -0.65094 | 17 | 2239.241 | 19.6278 | 58.7138 | 82 | 238.3734 | 377.4835 | 0 | 82
2021-04-14 12:55 | 63.2155 | -44.2414 | 4.9213 | 1480.8544 | 0 | -0.59191 | 17 | 1742.6525 | 19.6253 | 57.9344 | 82 | 238.3734 | 377.4835 | 0 | 82
2021-04-14 12:55 | 63.221 | -44.2443 | 4.9213 | 1480.8544 | 0 | -0.63696 | 17 | 1672.9662 | 19.5804 | 58.1415 | 82 | 238.3734 | 377.5096 | 0 | 82
2021-04-14 12:55 | 63.2102 | -44.2488 | 4.9213 | 1480.8544 | 0 | -0.64904 | 17 | 1866.2437 | 19.4735 | 58.4045 | 82 | 238.3734 | 377.5096 | 0 | 82
2021-04-14 12:55 | 63.2146 | -44.2498 | 4.9213 | 1480.8544 | 0 | -0.63057 | 17 | 1949.2063 | 19.2847 | 58.0866 | 82 | 238.3734 | 377.5237 | 0 | 82
2021-04-14 12:55 | 63.2098 | -44.2715 | 4.9213 | 1480.8544 | 0 | -0.58273 | 17 | 1821.6626 | 19.5841 | 58.1112 | 82 | 238.3734 | 377.5237 | 0 | 82
2021-04-14 12:55 | 63.2164 | -44.2745 | 4.9213 | 1480.8544 | 0 | -0.62097 | 17 | 1859.9983 | 19.4248 | 58.1927 | 82 | 238.3734 | 376.6062 | 0 | 82
2021-04-14 12:55 | 63.2064 | -44.2536 | 4.9213 | 1480.8544 | 0 | -0.64734 | 17 | 1805.8196 | 19.705 | 58.5966 | 82 | 238.3734 | 376.6062 | 0 | 82
2021-04-14 12:55 | 63.2341 | -44.2511 | 4.9213 | 1480.8544 | 0 | -0.58751 | 17 | 1683.9214 | 19.5383 | 58.3132 | 82 | 238.3734 | 377.478 | 0 | 82
2021-04-14 12:55 | 63.2566 | -44.2553 | 4.9213 | 1480.8544 | 0 | -0.64371 | 17 | 1946.3798 | 19.4743 | 58.9007 | 82 | 238.3734 | 377.478 | 0 | 82
2021-04-14 12:55 | 63.2313 | -44.2437 | 4.9213 | 1480.8544 | 0 | -0.60701 | 17 | 2020.7642 | 19.5477 | 58.7936 | 82 | 238.3734 | 377.9136 | 0 | 82
2021-04-14 12:55 | 63.2242 | -44.2442 | 4.9213 | 1480.8544 | 0 | -0.59087 | 17 | 2050.1729 | 19.643 | 58.8606 | 82 | 238.3734 | 377.9136 | 0 | 82
2021-04-14 12:55 | 63.2232 | -44.2697 | 4.9213 | 1480.8544 | 0 | -0.61742 | 17 | 1774.4534 | 19.8351 | 58.4393 | 82 | 238.3734 | 378.1122 | 0 | 82
2021-04-14 12:55 | 63.2304 | -44.2774 | 4.9213 | 1480.8544 | 0 | -0.60431 | 17 | 1758.7491 | 20.0603 | 57.8801 | 82 | 238.3734 | 378.1122 | 0 | 82
2021-04-14 12:55 | 63.2238 | -44.2408 | 4.9213 | 1480.8544 | 0 | -0.63237 | 17 | 1750.2065 | 19.9246 | 57.4192 | 82 | 238.3734 | 378.7104 | 0 | 82
2021-04-14 12:55 | 63.2477 | -44.2369 | 4.9213 | 1480.8544 | 0 | -0.57685 | 17 | 1809.7373 | 19.7715 | 58.6125 | 82 | 238.3734 | 378.7104 | 0 | 82
2021-04-14 12:55 | 63.2651 | -44.274 | 4.9213 | 1480.8544 | 0 | -0.55878 | 17 | 1839.0099 | 19.6953 | 58.098 | 82 | 238.3734 | 378.1237 | 0 | 82
2021-04-14 12:55 | 63.2466 | -44.2705 | 4.9213 | 1480.8544 | 0 | -0.60899 | 17 | 2079.4236 | 19.709 | 58.1392 | 82 | 238.3734 | 378.1237 | 0 | 82
2021-04-14 12:55 | 63.2322 | -44.2645 | 4.9213 | 1480.8544 | 0 | -0.5827 | 17 | 1806.5703 | 19.5053 | 57.5806 | 82 | 238.3734 | 378.2377 | 0 | 82
2021-04-14 12:55 | 63.2285 | -44.2654 | 4.9213 | 1480.8544 | 0 | -0.62386 | 17 | 1696.0449 | 19.698 | 58.0536 | 82 | 238.3734 | 378.2377 | 0 | 82
2021-04-14 12:55 | 63.2449 | -44.2692 | 4.9213 | 1480.8544 | 0 | -0.58831 | 17 | 1865.8389 | 19.5535 | 58.3709 | 82 | 238.3734 | 377.8863 | 0 | 82
2021-04-14 12:55 | 63.2434 | -44.2738 | 4.9213 | 1480.8544 | 0 | -0.61853 | 17 | 1936.6549 | 19.5138 | 58.8841 | 82 | 238.3734 | 377.8863 | 0 | 82
2021-04-14 12:55 | 63.2591 | -44.2721 | 4.9213 | 1480.8544 | 0 | -0.63016 | 17 | 2008.6371 | 19.7535 | 57.4726 | 82 | 238.3734 | 377.7151 | 0 | 82
2021-04-14 12:55 | 63.2657 | -44.2716 | 4.9213 | 1480.8544 | 0 | -0.55516 | 17 | 1731.8916 | 19.7694 | 57.8667 | 82 | 238.3734 | 377.7151 | 0 | 82
2021-04-14 12:55 | 63.2516 | -44.2855 | 4.9213 | 1480.8544 | 0 | -0.60375 | 17 | 1883.6549 | 19.3631 | 58.9496 | 82 | 238.3734 | 377.6274 | 0 | 82
2021-04-14 12:55 | 63.2399 | -44.2831 | 4.9213 | 1480.8544 | 0 | -0.6186 | 17 | 1934.0948 | 19.679 | 59.0678 | 82 | 238.3734 | 377.6274 | 0 | 82
2021-04-14 12:55 | 63.2371 | -44.2825 | 4.9213 | 1480.8544 | 0 | -0.5735 | 17 | 1788.5099 | 19.7631 | 57.6095 | 82 | 238.3734 | 376.2202 | 0 | 82
2021-04-14 12:55 | 63.2502 | -44.2882 | 4.9213 | 1480.8544 | 0 | -0.58397 | 17 | 1806.8303 | 19.7328 | 58.2422 | 82 | 238.3734 | 376.2202 | 0 | 82
2021-04-14 12:55 | 63.2369 | -44.2813 | 4.9213 | 1480.8544 | 0 | -0.62238 | 17 | 2004.5084 | 19.6274 | 59.3311 | 82 | 238.3734 | 378.6175 | 0 | 82
2021-04-14 12:55 | 63.2549 | -44.2605 | 4.9213 | 1480.8544 | 0 | -0.58666 | 17 | 2019.8347 | 19.7719 | 57.486 | 82 | 238.3734 | 378.6175 | 0 | 82
2021-04-14 12:55 | 63.2536 | -44.2582 | 4.9213 | 1480.8544 | 0 | -0.6044 | 17 | 1634.8639 | 19.8115 | 57.5518 | 82 | 238.3734 | 377.6553 | 0 | 82
2021-04-14 12:55 | 63.2592 | -44.2919 | 4.9213 | 1480.8544 | 0 | -0.58635 | 17 | 1747.1561 | 19.7262 | 58.0095 | 82 | 238.3734 | 377.6553 | 0 | 82
2021-04-14 12:55 | 63.2483 | -44.2936 | 4.9213 | 1480.8544 | 0 | -0.61113 | 17 | 1880.4672 | 19.6995 | 58.4542 | 82 | 238.3734 | 377.1675 | 0 | 82
2021-04-14 12:55 | 63.2688 | -44.289 | 4.9213 | 1480.8544 | 0 | -0.55468 | 17 | 1947.0895 | 19.6659 | 58.8322 | 82 | 238.3734 | 377.1675 | 0 | 82
2021-04-14 12:55 | 63.2861 | -44.2929 | 4.9213 | 1480.8544 | 0 | -0.56583 | 17 | 1819.1781 | 19.5996 | 57.3785 | 82 | 238.3734 | 377.8998 | 0 | 82
2021-04-14 12:55 | 63.2632 | -44.3049 | 4.9213 | 1480.8544 | 0 | -0.57432 | 17 | 1806.5343 | 19.4292 | 57.2745 | 82 | 238.3734 | 377.8998 | 0 | 82
2021-04-14 12:55 | 63.2571 | -44.3008 | 4.9213 | 1480.8544 | 0 | -0.598 | 17 | 1814.7175 | 19.6157 | 58.8593 | 82 | 238.3734 | 378.1211 | 0 | 82
2021-04-14 12:55 | 63.2674 | -44.3021 | 4.9213 | 1480.8544 | 0 | -0.57809 | 17 | 1732.3619 | 19.7544 | 58.4564 | 82 | 238.3734 | 378.1211 | 0 | 82
2021-04-14 12:55 | 63.2717 | -44.3199 | 4.9213 | 1480.8544 | 0 | -0.55618 | 17 | 1845.5229 | 19.6348 | 58.0686 | 82 | 238.3734 | 379.3104 | 0 | 82
2021-04-14 12:55 | 63.2577 | -44.3048 | 4.9213 | 1480.8544 | 0 | -0.59338 | 17 | 1997.4454 | 19.7372 | 58.8855 | 82 | 238.3734 | 379.3104 | 0 | 82
2021-04-14 12:55 | 63.2821 | -44.2953 | 4.9213 | 1480.8544 | 0 | -0.54648 | 17 | 1986.1924 | 19.4993 | 58.5177 | 82 | 238.3734 | 378.7234 | 0 | 82
2021-04-14 12:55 | 63.2976 | -44.2943 | 4.9213 | 1480.8544 | 0 | -0.55381 | 17 | 1678.2438 | 19.9506 | 58.5006 | 82 | 238.3734 | 378.7234 | 0 | 82
2021-04-14 12:55 | 63.2828 | -44.3237 | 4.9213 | 1480.8544 | 0 | -0.56389 | 17 | 1764.1062 | 19.6728 | 59.4498 | 82 | 238.3734 | 378.1094 | 0 | 82
2021-04-14 12:55 | 63.2715 | -44.2975 | 4.9213 | 1480.8544 | 0 | -0.59799 | 17 | 1758.2307 | 19.641 | 58.3587 | 82 | 238.3734 | 378.1094 | 0 | 82
2021-04-14 12:55 | 63.2747 | -44.2855 | 4.9213 | 1480.8544 | 0 | -0.56339 | 17 | 1771.745 | 19.4174 | 56.8085 | 82 | 238.3734 | 377.3969 | 0 | 82
2021-04-14 12:55 | 63.2858 | -44.3115 | 4.9213 | 1480.8544 | 0 | -0.5523 | 17 | 1820.8341 | 19.4533 | 57.6665 | 82 | 238.3734 | 377.3969 | 0 | 82
2021-04-14 12:55 | 63.2858 | -44.3018 | 4.9213 | 1480.8544 | 0 | -0.60872 | 17 | 1904.1753 | 19.4533 | 58.9872 | 82 | 238.3734 | 377.3969 | 0 | 82
2021-04-14 12:55 | 63.2586 | -44.2754 | 4.9213 | 1480.8544 | 0 | -0.62788 | 17 | 1975.288 | 19.4978 | 58.783 | 82 | 238.3734 | 377.0393 | 0 | 82
2021-04-14 12:55 | 63.258 | -44.2726 | 4.9213 | 1480.8544 | 0 | -0.60379 | 17 | 1649.8835 | 19.5946 | 56.9965 | 82 | 238.3734 | 377.0393 | 0 | 82
2021-04-14 12:55 | 63.2723 | -44.2844 | 4.9213 | 1480.8544 | 0 | -0.61327 | 17 | 1784.9788 | 19.6707 | 56.4705 | 82 | 238.3734 | 378.4337 | 0 | 82
2021-04-14 12:56 | 63.2422 | -44.2581 | 4.9213 | 1480.8544 | 0 | -0.63741 | 17 | 1957.0358 | 19.4876 | 58.4717 | 82 | 238.3734 | 378.4337 | 0 | 82
2021-04-14 12:56 | 63.2258 | -44.2504 | 4.9213 | 1480.8544 | 0 | -0.59714 | 17 | 2042.7214 | 19.4158 | 59.8621 | 82 | 238.3734 | 377.9886 | 0 | 82
2021-04-14 12:56 | 63.2261 | -44.2552 | 4.9213 | 1480.8544 | 0 | -0.60255 | 17 | 1765.4376 | 19.5633 | 57.7103 | 82 | 238.3734 | 377.9886 | 0 | 82
2021-04-14 12:56 | 63.2429 | -44.2662 | 4.9213 | 1480.8544 | 0 | -0.63832 | 17 | 1773.6603 | 19.644 | 56.9127 | 82 | 238.3734 | 378.1497 | 0 | 82
2021-04-14 12:56 | 63.242 | -44.2531 | 4.9213 | 1480.8544 | 0 | -0.62214 | 17 | 1813.4358 | 19.8389 | 57.2137 | 82 | 238.3734 | 378.1497 | 0 | 82
2021-04-14 12:56 | 63.244 | -44.2711 | 4.9213 | 1480.8544 | 0 | -0.61132 | 17 | 1804.1285 | 19.5624 | 59.4104 | 82 | 238.3734 | 377.4895 | 0 | 82
2021-04-14 12:56 | 63.2543 | -44.2896 | 4.9213 | 1480.8544 | 0 | -0.58165 | 17 | 1891.1167 | 19.5765 | 59.5332 | 82 | 238.3734 | 377.4895 | 0 | 82
2021-04-14 12:56 | 63.245 | -44.2512 | 4.9213 | 1480.8544 | 0 | -0.63151 | 17 | 1966.7906 | 19.5486 | 58.1402 | 82 | 238.3734 | 377.0883 | 0 | 82
2021-04-14 12:56 | 63.2367 | -44.2418 | 4.9213 | 1480.8544 | 0 | -0.5665 | 17 | 2146.3301 | 19.7067 | 58.3328 | 82 | 238.3734 | 377.0883 | 0 | 82
2021-04-14 12:56 | 63.2468 | -44.2546 | 4.9213 | 1480.8544 | 0 | -0.59527 | 17 | 1649.306 | 19.6919 | 56.934 | 82 | 238.3734 | 377.263 | 0 | 82
2021-04-14 12:56 | 63.2585 | -44.2892 | 4.9213 | 1480.8544 | 0 | -0.57786 | 17 | 1676.7902 | 19.7043 | 58.5279 | 82 | 238.3734 | 377.263 | 0 | 82
2021-04-14 12:56 | 63.2391 | -44.2674 | 4.9213 | 1480.8544 | 0 | -0.62486 | 17 | 1798.9102 | 19.365 | 58.038 | 82 | 238.3734 | 377.0515 | 0 | 82
2021-04-14 12:56 | 63.2616 | -44.2588 | 4.9213 | 1480.8544 | 0 | -0.58261 | 17 | 2063.4556 | 19.5579 | 57.5531 | 82 | 238.3734 | 377.0515 | 0 | 82
2021-04-14 12:56 | 63.2602 | -44.2743 | 4.9213 | 1480.8544 | 0 | -0.54129 | 17 | 1749.8585 | 19.6349 | 58.4101 | 82 | 238.3734 | 378.1799 | 0 | 82
2021-04-14 12:56 | 63.2535 | -44.2877 | 4.9213 | 1480.8544 | 0 | -0.59957 | 17 | 1832.682 | 19.3666 | 57.4983 | 82 | 238.3734 | 378.1799 | 0 | 82
2021-04-14 12:56 | 63.2433 | -44.2851 | 4.9213 | 1480.8544 | 0 | -0.61681 | 17 | 1975.0483 | 19.5794 | 58.0847 | 82 | 238.3734 | 378.3735 | 0 | 82
2021-04-14 12:56 | 63.2661 | -44.2845 | 4.9213 | 1480.8544 | 0 | -0.55466 | 17 | 1704.9843 | 19.6543 | 58.5288 | 82 | 238.3734 | 378.3735 | 0 | 82
2021-04-14 12:56 | 63.2929 | -44.321 | 4.9213 | 1480.8544 | 0 | -0.56626 | 17 | 1761.5122 | 20.0149 | 57.228 | 82 | 238.3734 | 377.9561 | 0 | 82
2021-04-14 12:56 | 63.2795 | -44.3211 | 4.9213 | 1480.8544 | 0 | -0.58087 | 17 | 1927.5848 | 19.8148 | 57.7887 | 82 | 238.3734 | 377.9561 | 0 | 82
2021-04-14 12:56 | 63.2822 | -44.2842 | 4.9213 | 1480.8544 | 0 | -0.56475 | 17 | 2152.0945 | 19.8275 | 57.7229 | 82 | 238.3734 | 377.7494 | 0 | 82
2021-04-14 12:56 | 63.2813 | -44.3115 | 4.9213 | 1480.8544 | 0 | -0.53014 | 17 | 1668.8463 | 19.8786 | 59.8186 | 82 | 238.3734 | 377.7494 | 0 | 82
2021-04-14 12:56 | 63.2858 | -44.3233 | 4.9213 | 1480.8544 | 0 | -0.57252 | 17 | 1746.9764 | 19.8302 | 58.1911 | 82 | 238.3734 | 377.6461 | 0 | 82
2021-04-14 12:56 | 63.2687 | -44.3002 | 4.9213 | 1480.8544 | 0 | -0.61404 | 17 | 1762.327 | 19.9746 | 58.6977 | 82 | 238.3734 | 377.6461 | 0 | 82
2021-04-14 12:56 | 63.286 | -44.2816 | 4.9213 | 1480.8544 | 0 | -0.55528 | 17 | 1871.5889 | 19.6709 | 57.8973 | 82 | 238.3734 | 377.1697 | 0 | 82
2021-04-14 12:56 | 63.2991 | -44.2973 | 4.9213 | 1480.8544 | 0 | -0.5523 | 17 | 1841.6174 | 19.6914 | 57.7248 | 82 | 238.3734 | 377.1697 | 0 | 82
2021-04-14 12:56 | 63.2804 | -44.3071 | 4.9213 | 1480.8544 | 0 | -0.57897 | 17 | 1920.653 | 19.5333 | 57.713 | 82 | 238.3734 | 376.7552 | 0 | 82
2021-04-14 12:56 | 63.2736 | -44.3046 | 4.9213 | 1480.8544 | 0 | -0.54398 | 17 | 1866.4277 | 19.6744 | 57.7033 | 82 | 238.3734 | 376.7552 | 0 | 82
2021-04-14 12:56 | 63.2681 | -44.3039 | 4.9213 | 1480.8544 | 0 | -0.57782 | 17 | 1645.9285 | 19.8597 | 57.3168 | 82 | 238.3734 | 376.7196 | 0 | 82
2021-04-14 12:56 | 63.2877 | -44.3139 | 4.9213 | 1480.8544 | 0 | -0.53787 | 17 | 1816.4841 | 19.7184 | 58.757 | 82 | 238.3734 | 376.7196 | 0 | 82
2021-04-14 12:56 | 63.274 | -44.3035 | 4.9213 | 1480.8544 | 0 | -0.60157 | 17 | 1912.3812 | 19.7086 | 57.7101 | 82 | 238.3734 | 376.7919 | 0 | 82
2021-04-14 12:56 | 63.3019 | -44.2966 | 4.9213 | 1480.8544 | 0 | -0.54542 | 17 | 2256.1992 | 19.8104 | 57.0318 | 82 | 238.3734 | 376.7919 | 0 | 82
2021-04-14 12:56 | 63.3053 | -44.2949 | 4.9213 | 1480.8544 | 0 | -0.53901 | 17 | 1751.3165 | 19.5432 | 58.0281 | 82 | 238.3734 | 377.1484 | 0 | 82
2021-04-14 12:56 | 63.2939 | -44.3218 | 4.9213 | 1480.8544 | 0 | -0.5534 | 17 | 1680.5549 | 19.6197 | 58.2705 | 82 | 238.3734 | 377.1484 | 0 | 82
2021-04-14 12:56 | 63.2753 | -44.3154 | 4.9213 | 1480.8544 | 0 | -0.56857 | 17 | 1856.1864 | 19.5856 | 58.6853 | 82 | 238.3734 | 377.3244 | 0 | 82
2021-04-14 12:56 | 63.2938 | -44.3042 | 4.9213 | 1480.8544 | 0 | -0.53104 | 17 | 1877.2289 | 19.6408 | 58.1498 | 82 | 238.3734 | 377.3244 | 0 | 82
2021-04-14 12:56 | 63.3087 | -44.3366 | 4.9213 | 1480.8544 | 0 | -0.52017 | 17 | 1834.9354 | 19.6699 | 57.1224 | 82 | 238.3734 | 376.1041 | 0 | 82
2021-04-14 12:56 | 63.3004 | -44.3402 | 4.9213 | 1480.8544 | 0 | -0.55784 | 17 | 1992.3854 | 19.662 | 57.9896 | 82 | 238.3734 | 376.1041 | 0 | 82
2021-04-14 12:56 | 63.3207 | -44.3203 | 4.9213 | 1480.8544 | 0 | -0.58298 | 17 | 2082.8293 | 19.8889 | 59.2059 | 82 | 238.3734 | 374.0645 | 0 | 82
2021-04-14 12:56 | 63.3223 | -44.3145 | 4.9213 | 1480.8544 | 0 | -0.53287 | 17 | 1661.621 | 19.6394 | 59.3513 | 82 | 238.3734 | 374.0645 | 0 | 82
2021-04-14 12:56 | 63.3071 | -44.3408 | 4.9213 | 1480.8544 | 0 | -0.56018 | 17 | 1682.2704 | 19.9774 | 56.7884 | 82 | 238.3734 | 373.5008 | 0 | 82
2021-04-14 12:56 | 63.2887 | -44.3053 | 4.9213 | 1480.8544 | 0 | -0.56118 | 17 | 1859.4507 | 19.9953 | 58.2418 | 82 | 238.3734 | 373.5008 | 0 | 82
2021-04-14 12:56 | 63.2995 | -44.294 | 4.9213 | 1480.8544 | 0 | -0.53149 | 17 | 1974.1031 | 19.8476 | 57.9204 | 82 | 238.3734 | 373.133 | 0 | 82
2021-04-14 12:56 | 63.3155 | -44.3107 | 4.9213 | 1480.8544 | 0 | -0.52309 | 17 | 1722.733 | 19.7082 | 58.0492 | 82 | 238.3734 | 373.133 | 0 | 82
2021-04-14 12:56 | 63.2967 | -44.3222 | 4.9213 | 1480.8544 | 0 | -0.56846 | 17 | 1811.2968 | 19.7178 | 58.1385 | 82 | 238.3734 | 375.3381 | 0 | 82
2021-04-14 12:56 | 63.2957 | -44.3212 | 4.9213 | 1480.8544 | 0 | -0.58114 | 17 | 1786.8389 | 19.857 | 57.4423 | 82 | 238.3734 | 375.3381 | 0 | 82
2021-04-14 12:56 | 63.3111 | -44.3197 | 4.9213 | 1480.8544 | 0 | -0.53229 | 17 | 1774.1365 | 19.5929 | 57.8148 | 82 | 238.3734 | 378.0197 | 0 | 82
2021-04-14 12:56 | 63.3277 | -44.3457 | 4.9213 | 1480.8544 | 0 | -0.53392 | 17 | 1786.7263 | 19.6508 | 57.6191 | 82 | 238.3734 | 378.0197 | 0 | 82
2021-04-14 12:56 | 63.3011 | -44.3286 | 4.9213 | 1480.8544 | 0 | -0.58123 | 17 | 1935.4015 | 19.5038 | 57.616 | 82 | 238.3734 | 377.7483 | 0 | 82
2021-04-14 12:56 | 63.3131 | -44.3185 | 4.9213 | 1480.8544 | 0 | -0.53717 | 17 | 1915.324 | 19.5598 | 57.9136 | 82 | 238.3734 | 377.7483 | 0 | 82
2021-04-14 12:56 | 63.3164 | -44.3205 | 4.9213 | 1480.8544 | 0 | -0.54104 | 17 | 1604.3712 | 19.6945 | 58.8503 | 82 | 238.3734 | 379.2358 | 0 | 82
2021-04-14 12:56 | 63.3037 | -44.3397 | 4.9213 | 1480.8544 | 0 | -0.50972 | 17 | 1785.3488 | 19.7264 | 57.9971 | 82 | 238.3734 | 379.2358 | 0 | 82
2021-04-14 12:56 | 63.2987 | -44.3073 | 4.9213 | 1480.8544 | 0 | -0.55574 | 17 | 1886.3929 | 19.8026 | 58.6558 | 82 | 238.3734 | 378.3922 | 0 | 82
2021-04-14 12:56 | 63.3133 | -44.2995 | 4.9213 | 1480.8544 | 0 | -0.52519 | 17 | 1873.2032 | 19.8478 | 58.4706 | 82 | 238.3734 | 378.3922 | 0 | 82
2021-04-14 12:56 | 63.3296 | -44.3561 | 4.9213 | 1480.8544 | 0 | -0.52004 | 17 | 1758.2708 | 19.6522 | 58.1103 | 82 | 238.3734 | 378.38 | 0 | 82
2021-04-14 12:56 | 63.3089 | -44.3417 | 4.9213 | 1480.8544 | 0 | -0.54044 | 17 | 1859.2874 | 19.6141 | 57.3993 | 82 | 238.3734 | 378.38 | 0 | 82
2021-04-14 12:56 | 63.3127 | -44.3187 | 4.9213 | 1480.8544 | 0 | -0.54148 | 17 | 1791.7051 | 19.6526 | 58.2843 | 82 | 238.3734 | 377.9739 | 0 | 82
2021-04-14 12:56 | 63.3127 | -44.3162 | 4.9213 | 1480.8544 | 0 | -0.53572 | 17 | 1648.8893 | 19.6526 | 59.1325 | 82 | 238.3734 | 377.9739 | 0 | 82
2021-04-14 12:56 | 63.3119 | -44.3464 | 4.9213 | 1480.8544 | 0 | -0.50406 | 17 | 1794.1456 | 19.7054 | 57.6878 | 82 | 238.3734 | 377.9739 | 0 | 82
2021-04-14 12:56 | 63.3019 | -44.3287 | 4.9213 | 1480.8544 | 0 | -0.55075 | 17 | 1940.491 | 19.7946 | 57.1243 | 82 | 238.3734 | 377.761 | 0 | 82
2021-04-14 12:56 | 63.2895 | -44.3185 | 4.9213 | 1480.8544 | 0 | -0.54883 | 17 | 1932.5524 | 19.8108 | 57.6544 | 82 | 238.3734 | 377.761 | 0 | 82
2021-04-14 12:56 | 63.3082 | -44.3363 | 4.9213 | 1480.8544 | 0 | -0.51401 | 17 | 1647.8628 | 19.6351 | 58.2848 | 82 | 238.3734 | 378.0046 | 0 | 82
2021-04-14 12:57 | 63.3158 | -44.3494 | 4.9213 | 1480.8544 | 0 | -0.55387 | 17 | 1782.3384 | 19.4577 | 58.8441 | 82 | 238.3734 | 378.0046 | 0 | 82
2021-04-14 12:57 | 63.2978 | -44.3229 | 4.9213 | 1480.8544 | 0 | -0.58051 | 17 | 1767.1317 | 19.492 | 57.393 | 82 | 238.3734 | 377.778 | 0 | 82
2021-04-14 12:57 | 63.3066 | -44.3192 | 4.9213 | 1480.8544 | 0 | -0.52779 | 17 | 1883.3856 | 19.8098 | 57.8268 | 82 | 238.3734 | 377.778 | 0 | 82
2021-04-14 12:57 | 63.3058 | -44.3305 | 4.9213 | 1480.8544 | 0 | -0.54095 | 17 | 1770.0125 | 19.8339 | 58.4761 | 82 | 238.3734 | 378.134 | 0 | 82
2021-04-14 12:57 | 63.3097 | -44.3443 | 4.9213 | 1480.8544 | 0 | -0.55539 | 17 | 1876.881 | 19.4888 | 57.762 | 82 | 238.3734 | 378.134 | 0 | 82
2021-04-14 12:57 | 63.2988 | -44.3393 | 4.9213 | 1480.8544 | 0 | -0.53644 | 17 | 1762.4556 | 19.5456 | 57.5183 | 82 | 238.3734 | 377.9205 | 0 | 82
2021-04-14 12:57 | 63.3148 | -44.3385 | 4.9213 | 1480.8544 | 0 | -0.51933 | 17 | 1610.2847 | 19.4893 | 58.3824 | 82 | 238.3734 | 377.9205 | 0 | 82
2021-04-14 12:57 | 63.3308 | -44.3622 | 4.9213 | 1480.8544 | 0 | -0.52565 | 17 | 1782.3785 | 19.8879 | 58.697 | 82 | 238.3734 | 378.1484 | 0 | 82
2021-04-14 12:57 | 63.3173 | -44.3453 | 4.9213 | 1480.8544 | 0 | -0.5583 | 17 | 1950.4691 | 19.7935 | 59.2448 | 82 | 238.3734 | 378.1484 | 0 | 82
2021-04-14 12:57 | 63.3087 | -44.3399 | 4.9213 | 1480.8544 | 0 | -0.5309 | 17 | 1985.7432 | 19.7576 | 57.8923 | 82 | 238.3734 | 377.8493 | 0 | 82
2021-04-14 12:57 | 63.326 | -44.3458 | 4.9213 | 1480.8544 | 0 | -0.50151 | 17 | 1767.4478 | 19.5737 | 57.4453 | 82 | 238.3734 | 377.8493 | 0 | 82
2021-04-14 12:57 | 63.3252 | -44.3677 | 4.9213 | 1480.8544 | 0 | -0.52086 | 17 | 1802.433 | 19.685 | 57.9211 | 82 | 238.3734 | 378.0538 | 0 | 82
2021-04-14 12:57 | 63.3167 | -44.3589 | 4.9213 | 1480.8544 | 0 | -0.52293 | 17 | 1772.4788 | 19.5465 | 58.5458 | 82 | 238.3734 | 378.0538 | 0 | 82
2021-04-14 12:57 | 63.3406 | -44.358 | 4.9213 | 1480.8544 | 0 | -0.49958 | 17 | 1798.1578 | 19.6224 | 57.2895 | 82 | 238.3734 | 379.3754 | 0 | 82
2021-04-14 12:57 | 63.3619 | -44.3906 | 4.9213 | 1480.8544 | 0 | -0.46634 | 17 | 1847.2274 | 19.8029 | 58.3963 | 82 | 238.3734 | 379.3754 | 0 | 82
2021-04-14 12:57 | 63.349 | -44.3729 | 4.9213 | 1480.8544 | 0 | -0.50843 | 17 | 1994.0314 | 19.5112 | 58.203 | 82 | 238.3734 | 378.4773 | 0 | 82
2021-04-14 12:57 | 63.331 | -44.3564 | 4.9213 | 1480.8544 | 0 | -0.54469 | 17 | 1841.6141 | 19.4711 | 57.2281 | 82 | 238.3734 | 378.4773 | 0 | 82
2021-04-14 12:57 | 63.3477 | -44.3516 | 4.9213 | 1480.8544 | 0 | -0.46534 | 17 | 1612.7909 | 19.5564 | 57.6932 | 82 | 238.3734 | 378.5055 | 0 | 82
2021-04-14 12:57 | 63.3617 | -44.3975 | 4.9213 | 1480.8544 | 0 | -0.48364 | 17 | 1752.694 | 19.5876 | 59.7631 | 82 | 238.3734 | 378.5055 | 0 | 82
2021-04-14 12:57 | 63.3366 | -44.3592 | 4.9213 | 1480.8544 | 0 | -0.53672 | 17 | 1929.5144 | 19.7265 | 57.5922 | 82 | 238.3734 | 378.2032 | 0 | 82
2021-04-14 12:57 | 63.3414 | -44.3547 | 4.9213 | 1480.8544 | 0 | -0.53952 | 17 | 1969.851 | 19.5871 | 57.1346 | 82 | 238.3734 | 378.2032 | 0 | 82
2021-04-14 12:57 | 63.3561 | -44.3601 | 4.9213 | 1480.8544 | 0 | -0.48444 | 17 | 1718.8112 | 19.5658 | 57.874 | 82 | 238.3734 | 378.2838 | 0 | 82
2021-04-14 12:57 | 63.3406 | -44.3657 | 4.9213 | 1480.8544 | 0 | -0.53356 | 17 | 1842.438 | 19.5076 | 60.0613 | 82 | 238.3734 | 378.2838 | 0 | 82
2021-04-14 12:57 | 63.3241 | -44.3495 | 4.9213 | 1480.8544 | 0 | -0.54717 | 17 | 1842.418 | 19.3906 | 57.6057 | 82 | 238.3734 | 378.2788 | 0 | 82
2021-04-14 12:57 | 63.3354 | -44.3478 | 4.9213 | 1480.8544 | 0 | -0.5046 | 17 | 1676.0693 | 19.5529 | 58.6206 | 82 | 238.3734 | 378.2788 | 0 | 82
2021-04-14 12:57 | 63.3466 | -44.3988 | 4.9213 | 1480.8544 | 0 | -0.48663 | 17 | 1776.4825 | 19.5895 | 57.4901 | 82 | 238.3734 | 377.9213 | 0 | 82
2021-04-14 12:57 | 63.3362 | -44.3687 | 4.9213 | 1480.8544 | 0 | -0.53182 | 17 | 2008.4019 | 19.5461 | 57.6563 | 82 | 238.3734 | 377.9213 | 0 | 82
2021-04-14 12:57 | 63.3298 | -44.359 | 4.9213 | 1480.8544 | 0 | -0.53003 | 17 | 2250.5269 | 19.6219 | 58.7545 | 82 | 238.3734 | 378.5033 | 0 | 82
2021-04-14 12:57 | 63.3537 | -44.358 | 4.9213 | 1480.8544 | 0 | -0.48151 | 17 | 1688.4701 | 19.5217 | 57.6797 | 82 | 238.3734 | 378.5033 | 0 | 82
2021-04-14 12:57 | 63.356 | -44.3747 | 4.9213 | 1480.8544 | 0 | -0.48068 | 17 | 1804.9487 | 19.4028 | 57.2162 | 82 | 238.3734 | 379.6 | 0 | 82
2021-04-14 12:57 | 63.3434 | -44.3504 | 4.9213 | 1480.8544 | 0 | -0.5349 | 17 | 1917.1833 | 19.6838 | 58.102 | 82 | 238.3734 | 379.6 | 0 | 82
2021-04-14 12:57 | 63.3573 | -44.3467 | 4.9213 | 1480.8544 | 0 | -0.48588 | 17 | 2068.5713 | 19.614 | 57.7584 | 82 | 238.3734 | 378.5758 | 0 | 82
2021-04-14 12:57 | 63.3726 | -44.3856 | 4.9213 | 1480.8544 | 0 | -0.45573 | 17 | 1751.4425 | 19.5951 | 58.0237 | 82 | 238.3734 | 378.5758 | 0 | 82
2021-04-14 12:57 | 63.3482 | -44.3866 | 4.9213 | 1480.8544 | 0 | -0.47377 | 17 | 1760.9999 | 19.5723 | 58.03 | 82 | 238.3734 | 378.4704 | 0 | 82
2021-04-14 12:57 | 63.3349 | -44.3682 | 4.9213 | 1480.8544 | 0 | -0.51131 | 17 | 1918.5234 | 19.5389 | 57.9311 | 82 | 238.3734 | 378.4704 | 0 | 82
2021-04-14 12:57 | 63.3562 | -44.3662 | 4.9213 | 1480.8544 | 0 | -0.471 | 17 | 1771.7004 | 19.5336 | 58.4121 | 82 | 238.3734 | 378.0146 | 0 | 82
2021-04-14 12:57 | 63.3669 | -44.3965 | 4.9213 | 1480.8544 | 0 | -0.44729 | 17 | 2131.3323 | 19.6211 | 57.7621 | 82 | 238.3734 | 378.0146 | 0 | 82
2021-04-14 12:57 | 63.3743 | -44.364 | 4.9213 | 1480.8544 | 0 | -0.52402 | 17 | 2041.5804 | 19.5515 | 58.0957 | 82 | 238.3734 | 377.7887 | 0 | 82
2021-04-14 12:57 | 63.3722 | -44.3545 | 4.9213 | 1480.8544 | 0 | -0.48518 | 17 | 2017.2898 | 19.4704 | 57.9986 | 82 | 238.3734 | 377.7887 | 0 | 82
2021-04-14 12:57 | 63.381 | -44.3852 | 4.9213 | 1480.8544 | 0 | -0.46187 | 17 | 1611.6725 | 19.3205 | 59.3265 | 82 | 238.3734 | 377.7583 | 0 | 82
2021-04-14 12:57 | 63.356 | -44.376 | 4.9213 | 1480.8544 | 0 | -0.48355 | 17 | 1745.3779 | 19.6009 | 58.0413 | 82 | 238.3734 | 377.7583 | 0 | 82
2021-04-14 12:57 | 63.3544 | -44.3534 | 4.9213 | 1480.8544 | 0 | -0.50163 | 17 | 1857.3828 | 19.5356 | 57.9529 | 82 | 238.3734 | 377.2289 | 0 | 82
2021-04-14 12:57 | 63.3737 | -44.3477 | 4.9213 | 1480.8544 | 0 | -0.46819 | 17 | 1877.6317 | 19.3573 | 57.8279 | 82 | 238.3734 | 377.2289 | 0 | 82
2021-04-14 12:57 | 63.3861 | -44.4194 | 4.9213 | 1480.8544 | 0 | -0.44316 | 17 | 1796.7878 | 19.5373 | 58.9 | 82 | 238.3734 | 378.9678 | 0 | 82
2021-04-14 12:57 | 63.3605 | -44.3958 | 4.9213 | 1480.8544 | 0 | -0.51612 | 17 | 1852.5718 | 19.5161 | 57.6676 | 82 | 238.3734 | 378.9678 | 0 | 82
2021-04-14 12:57 | 63.3584 | -44.3688 | 4.9213 | 1480.8544 | 0 | -0.52288 | 17 | 1949.5997 | 19.6676 | 57.2026 | 82 | 238.3734 | 378.8716 | 0 | 82
2021-04-14 12:57 | 63.3806 | -44.3742 | 4.9213 | 1480.8544 | 0 | -0.49073 | 17 | 1650.4005 | 19.5977 | 57.9809 | 82 | 238.3734 | 378.8716 | 0 | 82
2021-04-14 12:57 | 63.372 | -44.4058 | 4.9213 | 1480.8544 | 0 | -0.48283 | 17 | 1789.219 | 19.3604 | 57.5263 | 82 | 238.3734 | 378.2137 | 0 | 82
2021-04-14 12:57 | 63.3551 | -44.3845 | 4.9213 | 1480.8544 | 0 | -0.48561 | 17 | 1941.3862 | 18.9942 | 59.0026 | 82 | 238.3734 | 378.2137 | 0 | 82
2021-04-14 12:57 | 63.356 | -44.366 | 4.9213 | 1480.8544 | 0 | -0.46797 | 17 | 1902.0593 | 19.2672 | 57.9406 | 82 | 238.3734 | 378.1506 | 0 | 82
2021-04-14 12:57 | 63.356 | -44.364 | 4.9213 | 1480.8544 | 0 | -0.46184 | 17 | 1687.4313 | 19.2672 | 57.0326 | 82 | 238.3734 | 378.1506 | 0 | 82
2021-04-14 12:57 | 63.3723 | -44.3992 | 4.9213 | 1480.8544 | 0 | -0.44762 | 17 | 1766.6936 | 19.3057 | 57.924 | 82 | 238.3734 | 378.1506 | 0 | 82
2021-04-14 12:57 | 63.352 | -44.3732 | 4.9213 | 1480.8544 | 0 | -0.53192 | 17 | 1798.3353 | 19.344 | 57.5104 | 82 | 238.3734 | 379.0271 | 0 | 82
2021-04-14 12:57 | 63.366 | -44.3653 | 4.9213 | 1480.8544 | 0 | -0.4981 | 17 | 1756.4351 | 19.3505 | 58.7749 | 82 | 238.3734 | 377.8635 | 0 | 82
2021-04-14 12:57 | 63.366 | -44.3926 | 4.9213 | 1480.8544 | 0 | -0.46468 | 17 | 1796.6492 | 19.3505 | 58.9267 | 82 | 238.3734 | 377.8635 | 0 | 82
2021-04-14 12:57 | 63.3688 | -44.3908 | 4.9213 | 1480.8544 | 0 | -0.49648 | 17 | 1971.2306 | 19.2803 | 59.9998 | 82 | 238.3734 | 377.8635 | 0 | 82
2021-04-14 12:57 | 63.3537 | -44.3726 | 4.9213 | 1480.8544 | 0 | -0.46559 | 17 | 1921.255 | 19.3052 | 58.1279 | 82 | 238.3734 | 377.282 | 0 | 82
2021-04-14 12:57 | 63.3648 | -44.3687 | 4.9213 | 1480.8544 | 0 | -0.45281 | 17 | 1592.6331 | 19.2518 | 57.6633 | 82 | 238.3734 | 377.282 | 0 | 82
2021-04-14 12:57 | 63.3783 | -44.3906 | 4.9213 | 1480.8544 | 0 | -0.47025 | 17 | 1729.0189 | 19.3397 | 59.1977 | 82 | 238.3734 | 376.9925 | 0 | 82
2021-04-14 12:58 | 63.348 | -44.3731 | 4.9213 | 1480.8544 | 0 | -0.51746 | 17 | 1877.5798 | 18.9007 | 59.064 | 82 | 238.3734 | 376.9925 | 0 | 82
2021-04-14 12:58 | 63.3462 | -44.3644 | 4.9213 | 1480.8544 | 0 | -0.49116 | 17 | 1925.3931 | 19.3235 | 57.281 | 82 | 238.3734 | 376.2012 | 0 | 82
2021-04-14 12:58 | 63.3568 | -44.3827 | 4.9213 | 1480.8544 | 0 | -0.47724 | 17 | 1792.1172 | 19.5365 | 58.4891 | 82 | 238.3734 | 376.2012 | 0 | 82
2021-04-14 12:58 | 63.3647 | -44.3762 | 4.9213 | 1480.8544 | 0 | -0.52558 | 17 | 1807.619 | 19.4554 | 58.3955 | 82 | 238.3734 | 379.9569 | 0 | 82
2021-04-14 12:58 | 63.3541 | -44.3699 | 4.9213 | 1480.8544 | 0 | -0.5248 | 17 | 2025.8044 | 19.6192 | 57.5286 | 82 | 238.3734 | 379.9569 | 0 | 82
2021-04-14 12:58 | 63.359 | -44.3704 | 4.9213 | 1480.8544 | 0 | -0.4928 | 17 | 1705.653 | 19.4009 | 57.4466 | 82 | 238.3734 | 378.7813 | 0 | 82
2021-04-14 12:58 | 63.3764 | -44.3962 | 4.9213 | 1480.8544 | 0 | -0.48609 | 17 | 1842.5222 | 19.6468 | 57.8382 | 82 | 238.3734 | 378.7813 | 0 | 82
2021-04-14 12:58 | 63.3493 | -44.3675 | 4.9213 | 1480.8544 | 0 | -0.53468 | 17 | 1960.4167 | 19.7 | 57.2978 | 82 | 238.3734 | 378.4414 | 0 | 82
2021-04-14 12:58 | 63.338 | -44.3571 | 4.9213 | 1480.8544 | 0 | -0.51176 | 17 | 1974.8828 | 19.6475 | 57.9192 | 82 | 238.3734 | 378.4414 | 0 | 82
2021-04-14 12:58 | 63.353 | -44.3694 | 4.9213 | 1480.8544 | 0 | -0.47851 | 17 | 1688.9125 | 19.7344 | 60.027 | 82 | 238.3734 | 377.9996 | 0 | 82
2021-04-14 12:58 | 63.3689 | -44.3803 | 4.9213 | 1480.8544 | 0 | -0.52552 | 17 | 1737.9399 | 19.5401 | 58.7728 | 82 | 238.3734 | 377.9996 | 0 | 82
2021-04-14 12:58 | 63.3476 | -44.3675 | 4.9213 | 1480.8544 | 0 | -0.5328 | 17 | 1770.1549 | 19.3417 | 58.6109 | 82 | 238.3734 | 377.7777 | 0 | 82
2021-04-14 12:58 | 63.3668 | -44.3674 | 4.9213 | 1480.8544 | 0 | -0.47027 | 17 | 1839.166 | 19.3979 | 58.0223 | 82 | 238.3734 | 377.7777 | 0 | 82
2021-04-14 12:58 | 63.3847 | -44.3931 | 4.9213 | 1480.8544 | 0 | -0.44219 | 17 | 1827.3774 | 19.3928 | 59.2541 | 82 | 238.3734 | 380.8167 | 0 | 82
2021-04-14 12:58 | 63.3724 | -44.3805 | 4.9213 | 1480.8544 | 0 | -0.51132 | 17 | 1925.1748 | 19.4292 | 59.041 | 82 | 238.3734 | 380.8167 | 0 | 82
2021-04-14 12:58 | 63.3578 | -44.3744 | 4.9213 | 1480.8544 | 0 | -0.46401 | 17 | 1804.9116 | 19.422 | 58.235 | 82 | 238.3734 | 378.6849 | 0 | 82
2021-04-14 12:58 | 63.3588 | -44.3774 | 4.9213 | 1480.8544 | 0 | -0.46875 | 17 | 1627.5347 | 19.6661 | 57.9113 | 82 | 238.3734 | 378.6849 | 0 | 82
2021-04-14 12:58 | 63.3706 | -44.4209 | 4.9213 | 1480.8544 | 0 | -0.45899 | 17 | 1833.7777 | 19.734 | 58.0655 | 82 | 238.3734 | 378.5612 | 0 | 82
2021-04-14 12:58 | 63.3628 | -44.3915 | 4.9213 | 1480.8544 | 0 | -0.50922 | 17 | 1966.1246 | 19.6036 | 58.6028 | 82 | 238.3734 | 378.5612 | 0 | 82
2021-04-14 12:58 | 63.3813 | -44.3829 | 4.9213 | 1480.8544 | 0 | -0.45835 | 17 | 1978.5631 | 19.3835 | 58.5504 | 82 | 238.3734 | 378.6558 | 0 | 82
2021-04-14 12:58 | 63.3788 | -44.3897 | 4.9213 | 1480.8544 | 0 | -0.46418 | 17 | 1600.7327 | 19.499 | 58.0776 | 82 | 238.3734 | 378.6558 | 0 | 82
2021-04-14 12:58 | 63.3825 | -44.4056 | 4.9213 | 1480.8544 | 0 | -0.46311 | 17 | 1714.6969 | 19.4783 | 56.5254 | 82 | 238.3734 | 378.5101 | 0 | 82
2021-04-14 12:58 | 63.3822 | -44.389 | 4.9213 | 1480.8544 | 0 | -0.47043 | 17 | 1798.2605 | 19.5392 | 58.1792 | 82 | 238.3734 | 378.5101 | 0 | 82
2021-04-14 12:58 | 63.3929 | -44.3982 | 4.9213 | 1480.8544 | 0 | -0.44384 | 17 | 1845.8311 | 19.4119 | 58.3008 | 82 | 238.3734 | 378.1658 | 0 | 82
2021-04-14 12:58 | 63.3949 | -44.4343 | 4.9213 | 1480.8544 | 0 | -0.42835 | 17 | 1938.8815 | 19.5408 | 57.0584 | 82 | 238.3734 | 378.1658 | 0 | 82
2021-04-14 12:58 | 63.3638 | -44.3849 | 4.9213 | 1480.8544 | 0 | -0.50695 | 17 | 2009.5247 | 19.5354 | 58.7272 | 82 | 238.3734 | 378.2678 | 0 | 82
2021-04-14 12:58 | 63.3645 | -44.374 | 4.9213 | 1480.8544 | 0 | -0.5224 | 17 | 1848.3563 | 19.5596 | 59.0122 | 82 | 238.3734 | 378.2678 | 0 | 82
2021-04-14 12:58 | 63.3673 | -44.3778 | 4.9213 | 1480.8544 | 0 | -0.44457 | 17 | 1576.364 | 19.4723 | 58.9505 | 82 | 238.3734 | 377.0126 | 0 | 82
2021-04-14 12:58 | 63.3762 | -44.4172 | 4.9213 | 1480.8544 | 0 | -0.4702 | 17 | 1714.1973 | 19.4047 | 59.3324 | 82 | 238.3734 | 377.0126 | 0 | 82
2021-04-14 12:58 | 63.3765 | -44.3986 | 4.9213 | 1480.8544 | 0 | -0.47122 | 17 | 1884.302 | 19.6263 | 59.0463 | 82 | 238.3734 | 378.0226 | 0 | 82
2021-04-14 12:58 | 63.3943 | -44.3932 | 4.9213 | 1480.8544 | 0 | -0.45038 | 17 | 2093.1628 | 19.5215 | 58.0493 | 82 | 238.3734 | 378.0226 | 0 | 82
2021-04-14 12:58 | 63.3954 | -44.396 | 4.9213 | 1480.8544 | 0 | -0.47286 | 17 | 1804.4171 | 19.257 | 57.7894 | 82 | 238.3734 | 377.0848 | 0 | 82
2021-04-14 12:58 | 63.3738 | -44.4085 | 4.9213 | 1480.8544 | 0 | -0.48798 | 17 | 1752.6798 | 19.0812 | 58.3506 | 82 | 238.3734 | 377.0848 | 0 | 82
2021-04-14 12:58 | 63.3709 | -44.4043 | 4.9213 | 1480.8544 | 0 | -0.48194 | 17 | 1769.1846 | 19.3004 | 58.2956 | 82 | 238.3734 | 377.7272 | 0 | 82
2021-04-14 12:58 | 63.3787 | -44.4139 | 4.9213 | 1480.8544 | 0 | -0.46796 | 17 | 1700.2334 | 19.4955 | 58.132 | 82 | 238.3734 | 377.7272 | 0 | 82
2021-04-14 12:58 | 63.3862 | -44.423 | 4.9213 | 1480.8544 | 0 | -0.45182 | 17 | 1858.9213 | 19.5575 | 58.3754 | 82 | 238.3734 | 375.8764 | 0 | 82
2021-04-14 12:58 | 63.3728 | -44.4022 | 4.9213 | 1480.8544 | 0 | -0.47575 | 17 | 1963.785 | 19.6178 | 57.206 | 82 | 238.3734 | 375.8764 | 0 | 82
2021-04-14 12:58 | 63.3875 | -44.3978 | 4.9213 | 1480.8544 | 0 | -0.44445 | 17 | 1915.1727 | 19.6089 | 58.2994 | 82 | 238.3734 | 376.9247 | 0 | 82
2021-04-14 12:58 | 63.3953 | -44.4146 | 4.9213 | 1480.8544 | 0 | -0.46626 | 17 | 1651.6952 | 19.4477 | 58.5638 | 82 | 238.3734 | 376.9247 | 0 | 82
2021-04-14 12:58 | 63.3726 | -44.4104 | 4.9213 | 1480.8544 | 0 | -0.45235 | 17 | 1681.7927 | 19.4665 | 57.3315 | 82 | 238.3734 | 377.2419 | 0 | 82
2021-04-14 12:58 | 63.3504 | -44.3953 | 4.9213 | 1480.8544 | 0 | -0.49812 | 17 | 1733.9731 | 19.5673 | 57.5175 | 82 | 238.3734 | 377.2419 | 0 | 82
2021-04-14 12:58 | 63.3675 | -44.3961 | 4.9213 | 1480.8544 | 0 | -0.46413 | 17 | 1814.0157 | 19.4691 | 59.9794 | 82 | 238.3734 | 374.8842 | 0 | 82
2021-04-14 12:58 | 63.3839 | -44.4021 | 4.9213 | 1480.8544 | 0 | -0.44965 | 17 | 1877.2869 | 19.4884 | 59.3749 | 82 | 238.3734 | 374.8842 | 0 | 82
2021-04-14 12:58 | 63.374 | -44.4009 | 4.9213 | 1480.8544 | 0 | -0.49939 | 17 | 1994.0194 | 19.59 | 57.6951 | 82 | 238.3734 | 376.1334 | 0 | 82
2021-04-14 12:58 | 63.3879 | -44.3952 | 4.9213 | 1480.8544 | 0 | -0.49497 | 17 | 1859.7284 | 19.6757 | 58.1716 | 82 | 238.3734 | 376.1334 | 0 | 82
2021-04-14 12:58 | 63.3932 | -44.41 | 4.9213 | 1480.8544 | 0 | -0.44141 | 17 | 1600.9017 | 19.4711 | 58.7729 | 82 | 238.3734 | 376.4183 | 0 | 82
2021-04-14 12:58 | 63.3893 | -44.4213 | 4.9213 | 1480.8544 | 0 | -0.46052 | 17 | 1721.8197 | 19.4782 | 58.8427 | 82 | 238.3734 | 376.4183 | 0 | 82
2021-04-14 12:58 | 63.374 | -44.4118 | 4.9213 | 1480.8544 | 0 | -0.47777 | 17 | 1904.0494 | 19.5189 | 58.3271 | 82 | 238.3734 | 375.7877 | 0 | 82
2021-04-14 12:58 | 63.3835 | -44.4081 | 4.9213 | 1480.8544 | 0 | -0.45131 | 17 | 2020.8241 | 19.5084 | 58.2745 | 82 | 238.3734 | 375.7877 | 0 | 82
2021-04-14 12:58 | 63.3978 | -44.4225 | 4.9213 | 1480.8544 | 0 | -0.43633 | 17 | 1757.0269 | 19.3346 | 58.2949 | 82 | 238.3734 | 377.0452 | 0 | 82
2021-04-14 12:58 | 63.3978 | -44.4246 | 4.9213 | 1480.8544 | 0 | -0.47566 | 17 | 1791.6052 | 19.3346 | 58.463 | 82 | 238.3734 | 377.0452 | 0 | 82
2021-04-14 12:58 | 63.3826 | -44.4205 | 4.9213 | 1480.8544 | 0 | -0.46786 | 17 | 1685.21 | 19.5246 | 57.2625 | 82 | 238.3734 | 377.0452 | 0 | 82
2021-04-14 12:58 | 63.3952 | -44.4312 | 4.9213 | 1480.8544 | 0 | -0.41595 | 17 | 1808.3107 | 19.7264 | 57.2327 | 82 | 238.3734 | 377.2805 | 0 | 82
2021-04-14 12:58 | 63.3973 | -44.4559 | 4.9213 | 1480.8544 | 0 | -0.40236 | 17 | 1908.4355 | 19.3381 | 57.9995 | 82 | 238.3734 | 377.2805 | 0 | 82
2021-04-14 12:58 | 63.4018 | -44.4238 | 4.9213 | 1480.8544 | 0 | -0.45142 | 17 | 2008.0657 | 19.3594 | 57.4686 | 82 | 238.3734 | 377.292 | 0 | 82
2021-04-14 12:58 | 63.3988 | -44.4143 | 4.9213 | 1480.8544 | 0 | -0.43283 | 17 | 1829.9111 | 19.6263 | 58.0883 | 82 | 238.3734 | 377.292 | 0 | 82
2021-04-14 12:58 | 63.4178 | -44.4202 | 4.9213 | 1480.8544 | 0 | -0.43578 | 17 | 1600.8009 | 19.4734 | 58.6447 | 82 | 238.3734 | 377.3445 | 0 | 82
2021-04-14 12:58 | 63.4308 | -44.4572 | 4.9213 | 1480.8544 | 0 | -0.41381 | 17 | 1667.755 | 19.6522 | 58.7927 | 82 | 238.3734 | 377.3445 | 0 | 82
2021-04-14 12:58 | 63.4039 | -44.4173 | 4.9213 | 1480.8544 | 0 | -0.49177 | 17 | 1798.4159 | 19.6246 | 59.2297 | 82 | 238.3734 | 376.5642 | 0 | 82
2021-04-14 12:58 | 63.392 | -44.4097 | 4.9213 | 1480.8544 | 0 | -0.43083 | 17 | 1956.2213 | 19.4545 | 59.6403 | 82 | 238.3734 | 376.5642 | 0 | 82
2021-04-14 12:58 | 63.398 | -44.4372 | 4.9213 | 1480.8544 | 0 | -0.43002 | 17 | 1848.4275 | 19.6442 | 58.5212 | 82 | 238.3734 | 377.2208 | 0 | 82
2021-04-14 12:59 | 63.4062 | -44.4256 | 4.9213 | 1480.8544 | 0 | -0.45812 | 17 | 1857.2129 | 19.3959 | 57.6159 | 82 | 238.3734 | 377.2208 | 0 | 82
2021-04-14 12:59 | 63.3988 | -44.4099 | 4.9213 | 1480.8544 | 0 | -0.43247 | 17 | 1688.2524 | 19.4542 | 58.7334 | 82 | 238.3734 | 377.4991 | 0 | 82
2021-04-14 12:59 | 63.4189 | -44.4076 | 4.9213 | 1480.8544 | 0 | -0.44714 | 17 | 1671.9956 | 19.4932 | 58.6633 | 82 | 238.3734 | 377.4991 | 0 | 82
2021-04-14 12:59 | 63.4157 | -44.4318 | 4.9213 | 1480.8544 | 0 | -0.41601 | 17 | 1806.2922 | 19.4405 | 57.9363 | 82 | 238.3734 | 374.6248 | 0 | 82
2021-04-14 12:59 | 63.3969 | -44.4313 | 4.9213 | 1480.8544 | 0 | -0.46168 | 17 | 2003.097 | 19.4265 | 58.1081 | 82 | 238.3734 | 374.6248 | 0 | 82
2021-04-14 12:59 | 63.3803 | -44.4162 | 4.9213 | 1480.8544 | 0 | -0.48634 | 17 | 1934.1788 | 19.6452 | 58.0314 | 82 | 238.3734 | 376.0905 | 0 | 82
2021-04-14 12:59 | 63.3854 | -44.4118 | 4.9213 | 1480.8544 | 0 | -0.43495 | 17 | 1682.0538 | 19.4626 | 58.5172 | 82 | 238.3734 | 376.0905 | 0 | 82
2021-04-14 12:59 | 63.4013 | -44.4055 | 4.9213 | 1480.8544 | 0 | -0.50085 | 17 | 1673.884 | 19.4766 | 56.9956 | 82 | 238.3734 | 375.5772 | 0 | 82
2021-04-14 12:59 | 63.3911 | -44.3833 | 4.9213 | 1480.8544 | 0 | -0.50539 | 17 | 1783.0017 | 19.5304 | 57.6469 | 82 | 238.3734 | 375.5772 | 0 | 82
2021-04-14 12:59 | 63.3921 | -44.3781 | 4.9213 | 1480.8544 | 0 | -0.46658 | 17 | 1905.6108 | 19.4144 | 58.7996 | 82 | 238.3734 | 377.9403 | 0 | 82
2021-04-14 12:59 | 63.3806 | -44.3956 | 4.9213 | 1480.8544 | 0 | -0.44352 | 17 | 1832.0734 | 19.2844 | 57.615 | 82 | 238.3734 | 377.9403 | 0 | 82
2021-04-14 12:59 | 63.3648 | -44.3946 | 4.9213 | 1480.8544 | 0 | -0.4951 | 17 | 1941.3489 | 19.1184 | 57.3364 | 82 | 238.3734 | 377.8188 | 0 | 82
2021-04-14 12:59 | 63.338 | -44.3802 | 4.9213 | 1480.8544 | 0 | -0.51095 | 17 | 1990.8906 | 19.2775 | 59.671 | 82 | 238.3734 | 377.8188 | 0 | 82
2021-04-14 12:59 | 63.3469 | -44.3787 | 4.9213 | 1480.8544 | 0 | -0.49202 | 17 | 1650.451 | 19.1776 | 60.0638 | 82 | 238.3734 | 378.0478 | 0 | 82
2021-04-14 12:59 | 63.3713 | -44.4068 | 4.9213 | 1480.8544 | 0 | -0.48605 | 17 | 1741.9164 | 19.4324 | 57.8435 | 82 | 238.3734 | 378.0478 | 0 | 82
2021-04-14 12:59 | 63.3659 | -44.4107 | 4.9213 | 1480.8544 | 0 | -0.48542 | 17 | 1951.0348 | 19.2334 | 57.9622 | 82 | 238.3734 | 379.381 | 0 | 82
2021-04-14 12:59 | 63.3855 | -44.4117 | 4.9213 | 1480.8544 | 0 | -0.44542 | 17 | 2020.317 | 19.4233 | 59.4405 | 82 | 238.3734 | 379.381 | 0 | 82
2021-04-14 12:59 | 63.38 | -44.4235 | 4.9213 | 1480.8544 | 0 | -0.46931 | 17 | 1678.0693 | 19.3648 | 59.2808 | 82 | 238.3734 | 378.4698 | 0 | 82
2021-04-14 12:59 | 63.3846 | -44.4153 | 4.9213 | 1480.8544 | 0 | -0.42312 | 17 | 1722.1736 | 19.4504 | 57.5689 | 82 | 238.3734 | 378.4698 | 0 | 82
2021-04-14 12:59 | 63.384 | -44.4055 | 4.9213 | 1480.8544 | 0 | -0.46413 | 17 | 1737.3457 | 19.43 | 58.2842 | 82 | 238.3734 | 378.0225 | 0 | 82
2021-04-14 12:59 | 63.404 | -44.4176 | 4.9213 | 1480.8544 | 0 | -0.43347 | 17 | 1906.115 | 19.3411 | 59.0358 | 82 | 238.3734 | 378.0225 | 0 | 82
2021-04-14 12:59 | 63.4229 | -44.4477 | 4.9213 | 1480.8544 | 0 | -0.40113 | 17 | 1839.4916 | 19.3861 | 57.644 | 82 | 238.3734 | 378.5654 | 0 | 82
2021-04-14 12:59 | 63.4142 | -44.4546 | 4.9213 | 1480.8544 | 0 | -0.43896 | 17 | 1893.3988 | 19.2311 | 57.3147 | 82 | 238.3734 | 378.5654 | 0 | 82
2021-04-14 12:59 | 63.4187 | -44.4563 | 4.9213 | 1480.8544 | 0 | -0.44352 | 17 | 1931.9088 | 19.312 | 57.4809 | 82 | 238.3734 | 378.0631 | 0 | 82
2021-04-14 12:59 | 63.4453 | -44.4617 | 4.9213 | 1480.8544 | 0 | -0.37561 | 17 | 1613.7319 | 19.4273 | 58.1906 | 82 | 238.3734 | 378.0631 | 0 | 82
2021-04-14 12:59 | 63.4434 | -44.4859 | 4.9213 | 1480.8544 | 0 | -0.40101 | 17 | 1752.3883 | 19.4746 | 58.3805 | 82 | 238.3734 | 377.8119 | 0 | 82
2021-04-14 12:59 | 63.4317 | -44.4518 | 4.9213 | 1480.8544 | 0 | -0.43321 | 17 | 1816.5364 | 19.5955 | 58.4354 | 82 | 238.3734 | 377.8119 | 0 | 82
2021-04-14 12:59 | 63.4423 | -44.4481 | 4.9213 | 1480.8544 | 0 | -0.42664 | 17 | 1930.8737 | 19.5192 | 57.789 | 82 | 238.3734 | 377.6855 | 0 | 82
2021-04-14 12:59 | 63.4507 | -44.4675 | 4.9213 | 1480.8544 | 0 | -0.386 | 17 | 1735.8589 | 19.1283 | 59.4848 | 82 | 238.3734 | 377.6855 | 0 | 82
2021-04-14 12:59 | 63.4283 | -44.4656 | 4.9213 | 1480.8544 | 0 | -0.44007 | 17 | 1861.0933 | 19.0428 | 59.5997 | 82 | 238.3734 | 377.6239 | 0 | 82
2021-04-14 12:59 | 63.4262 | -44.4427 | 4.9213 | 1480.8544 | 0 | -0.45956 | 17 | 1709.218 | 19.1842 | 57.8619 | 82 | 238.3734 | 377.6239 | 0 | 82
2021-04-14 12:59 | 63.4441 | -44.4402 | 4.9213 | 1480.8544 | 0 | -0.39355 | 17 | 1718.3867 | 19.3211 | 59.0633 | 82 | 238.3734 | 377.9981 | 0 | 82
2021-04-14 12:59 | 63.4669 | -44.4891 | 4.9213 | 1480.8544 | 0 | -0.3906 | 17 | 1808.2599 | 19.0336 | 59.3057 | 82 | 238.3734 | 377.9981 | 0 | 82
2021-04-14 12:59 | 63.45 | -44.4776 | 4.9213 | 1480.8544 | 0 | -0.41875 | 17 | 1968.3542 | 19.2232 | 58.331 | 82 | 238.3734 | 374.4605 | 0 | 82
2021-04-14 12:59 | 63.456 | -44.4519 | 4.9213 | 1480.8544 | 0 | -0.39441 | 17 | 2157.6536 | 19.5384 | 57.5139 | 82 | 238.3734 | 374.4605 | 0 | 82
2021-04-14 12:59 | 63.4616 | -44.4492 | 4.9213 | 1480.8544 | 0 | -0.39991 | 17 | 1674.074 | 19.4217 | 58.9275 | 82 | 238.3734 | 377.3967 | 0 | 82
2021-04-14 12:59 | 63.4492 | -44.4808 | 4.9213 | 1480.8544 | 0 | -0.3887 | 17 | 1705.1956 | 19.3638 | 58.4044 | 82 | 238.3734 | 377.3967 | 0 | 82
2021-04-14 12:59 | 63.4313 | -44.4633 | 4.9213 | 1480.8544 | 0 | -0.4427 | 17 | 1791.2979 | 19.2477 | 58.9019 | 82 | 238.3734 | 377.1662 | 0 | 82
2021-04-14 12:59 | 63.4481 | -44.4608 | 4.9213 | 1480.8544 | 0 | -0.38916 | 17 | 1917.8202 | 19.3148 | 56.8767 | 82 | 238.3734 | 377.1662 | 0 | 82
2021-04-14 12:59 | 63.464 | -44.4811 | 4.9213 | 1480.8544 | 0 | -0.39918 | 17 | 1722.913 | 19.2118 | 58.3999 | 82 | 238.3734 | 377.2485 | 0 | 82
2021-04-14 12:59 | 63.449 | -44.4822 | 4.9213 | 1480.8544 | 0 | -0.40357 | 17 | 1808.6967 | 19.2761 | 57.5389 | 82 | 238.3734 | 377.2485 | 0 | 82
2021-04-14 12:59 | 63.4393 | -44.4558 | 4.9213 | 1480.8544 | 0 | -0.42807 | 17 | 1971.0535 | 19.4126 | 57.2779 | 82 | 238.3734 | 378.9344 | 0 | 82
2021-04-14 12:59 | 63.4469 | -44.4523 | 4.9213 | 1480.8544 | 0 | -0.39105 | 17 | 1700.7028 | 19.388 | 58.2654 | 82 | 238.3734 | 378.9344 | 0 | 82
2021-04-14 12:59 | 63.4437 | -44.4798 | 4.9213 | 1480.8544 | 0 | -0.37119 | 17 | 1830.8513 | 19.4734 | 60.3159 | 82 | 238.3734 | 378.2256 | 0 | 82
2021-04-14 12:59 | 63.4345 | -44.4613 | 4.9213 | 1480.8544 | 0 | -0.43122 | 17 | 1960.483 | 19.4142 | 58.4302 | 82 | 238.3734 | 378.2256 | 0 | 82
2021-04-14 12:59 | 63.4501 | -44.4559 | 4.9213 | 1480.8544 | 0 | -0.39019 | 17 | 1901.0983 | 19.4487 | 58.6507 | 82 | 238.3734 | 377.7 | 0 | 82
2021-04-14 12:59 | 63.458 | -44.4586 | 4.9213 | 1480.8544 | 0 | -0.37081 | 17 | 1571.2952 | 19.2084 | 59.2876 | 82 | 238.3734 | 377.7 | 0 | 82
2021-04-14 12:59 | 63.4341 | -44.48 | 4.9213 | 1480.8544 | 0 | -0.38547 | 17 | 1772.137 | 18.931 | 58.6453 | 82 | 238.3734 | 377.9059 | 0 | 82
2021-04-14 12:59 | 63.4472 | -44.4595 | 4.9213 | 1480.8544 | 0 | -0.42278 | 17 | 1809.5079 | 19.3683 | 58.1747 | 82 | 238.3734 | 377.9059 | 0 | 82
2021-04-14 12:59 | 63.4472 | -44.4544 | 4.9213 | 1480.8544 | 0 | -0.37795 | 17 | 1870.5603 | 19.3683 | 58.5927 | 82 | 238.3734 | 377.9059 | 0 | 82
2021-04-14 12:59 | 63.4666 | -44.5091 | 4.9213 | 1480.8544 | 0 | -0.34721 | 17 | 1788.9878 | 19.1933 | 58.4683 | 82 | 238.3734 | 378.1497 | 0 | 82
2021-04-14 12:59 | 63.4772 | -44.4916 | 4.9213 | 1480.8544 | 0 | -0.41498 | 17 | 1864.0433 | 19.5446 | 58.3302 | 82 | 238.3734 | 378.1497 | 0 | 82
2021-04-14 12:59 | 63.456 | -44.4712 | 4.9213 | 1480.8544 | 0 | -0.42574 | 17 | 1780.4293 | 19.5469 | 57.7012 | 82 | 238.3734 | 378.2627 | 0 | 82
2021-04-14 12:59 | 63.4724 | -44.4733 | 4.9213 | 1480.8544 | 0 | -0.37825 | 17 | 1631.3252 | 19.6764 | 58.6316 | 82 | 238.3734 | 378.2627 | 0 | 82
2021-04-14 12:59 | 63.4773 | -44.5037 | 4.9213 | 1480.8544 | 0 | -0.39817 | 17 | 1846.6661 | 19.4745 | 58.6071 | 82 | 238.3734 | 377.9117 | 0 | 82
2021-04-14 12:59 | 63.4517 | -44.481 | 4.9213 | 1480.8544 | 0 | -0.42374 | 17 | 1830.5007 | 19.3371 | 57.0226 | 82 | 238.3734 | 377.9117 | 0 | 82
2021-04-14 12:59 | 63.4516 | -44.4742 | 4.9213 | 1480.8544 | 0 | -0.369 | 17 | 1909.3601 | 19.5173 | 56.4016 | 82 | 238.3734 | 377.737 | 0 | 82
2021-04-14 12:59 | 63.4545 | -44.4902 | 4.9213 | 1480.8544 | 0 | -0.39322 | 17 | 1701.0297 | 19.566 | 58.8396 | 82 | 238.3734 | 377.737 | 0 | 82
2021-04-14 12:59 | 63.4724 | -44.4899 | 4.9213 | 1480.8544 | 0 | -0.41163 | 17 | 1804.5026 | 19.5323 | 60.0465 | 82 | 238.3734 | 377.1 | 0 | 82
2021-04-14 12:59 | 63.4534 | -44.4804 | 4.9213 | 1480.8544 | 0 | -0.39489 | 17 | 1660.0785 | 19.1466 | 59.0305 | 82 | 238.3734 | 377.1 | 0 | 82
2021-04-14 13:00 | 63.4695 | -44.486 | 4.9213 | 1480.8544 | 0 | -0.3892 | 17 | 1706.7803 | 19.3836 | 57.4736 | 82 | 238.3734 | 379.3561 | 0 | 82
2021-04-14 13:00 | 63.4735 | -44.509 | 4.9213 | 1480.8544 | 0 | -0.36655 | 17 | 1833.0233 | 19.238 | 58.8278 | 82 | 238.3734 | 379.3561 | 0 | 82
2021-04-14 13:00 | 63.463 | -44.5048 | 4.9213 | 1480.8544 | 0 | -0.39547 | 17 | 1944.1495 | 19.0513 | 58.7169 | 82 | 238.3734 | 378.8651 | 0 | 82
2021-04-14 13:00 | 63.4503 | -44.5033 | 4.9213 | 1480.8544 | 0 | -0.35112 | 17 | 2024.4707 | 19.2631 | 58.9267 | 82 | 238.3734 | 378.8651 | 0 | 82
2021-04-14 13:00 | 63.4575 | -44.5052 | 4.9213 | 1480.8544 | 0 | -0.36006 | 17 | 1591.2094 | 19.4257 | 57.9667 | 82 | 238.3734 | 378.2148 | 0 | 82
2021-04-14 13:00 | 63.4703 | -44.5057 | 4.9213 | 1480.8544 | 0 | -0.3584 | 17 | 1690.3521 | 19.4343 | 57.7881 | 82 | 238.3734 | 378.2148 | 0 | 82
2021-04-14 13:00 | 63.4577 | -44.4954 | 4.9213 | 1480.8544 | 0 | -0.39704 | 17 | 1783.2045 | 19.2536 | 58.3518 | 82 | 238.3734 | 380.2977 | 0 | 82
2021-04-14 13:00 | 63.4755 | -44.4918 | 4.9213 | 1480.8544 | 0 | -0.37377 | 17 | 1900.5945 | 19.3943 | 58.037 | 82 | 238.3734 | 380.2977 | 0 | 82
2021-04-14 13:00 | 63.4683 | -44.5031 | 4.9213 | 1480.8544 | 0 | -0.35332 | 17 | 1741.4169 | 19.4245 | 57.8469 | 82 | 238.3734 | 378.9089 | 0 | 82
2021-04-14 13:00 | 63.4745 | -44.5122 | 4.9213 | 1480.8544 | 0 | -0.38457 | 17 | 1788.5493 | 19.3464 | 57.2696 | 82 | 238.3734 | 378.9089 | 0 | 82
2021-04-14 13:00 | 63.462 | -44.5028 | 4.9213 | 1480.8544 | 0 | -0.40319 | 17 | 1701.7241 | 19.4632 | 57.5982 | 82 | 238.3734 | 376.7852 | 0 | 82
2021-04-14 13:00 | 63.4779 | -44.5004 | 4.9213 | 1480.8544 | 0 | -0.34198 | 17 | 1745.288 | 19.1646 | 57.0568 | 82 | 238.3734 | 376.7852 | 0 | 82
2021-04-14 13:00 | 63.4903 | -44.5402 | 4.9213 | 1480.8544 | 0 | -0.32684 | 17 | 1825.2322 | 19.5653 | 59.2813 | 82 | 238.3734 | 377.1525 | 0 | 82
2021-04-14 13:00 | 63.4703 | -44.4984 | 4.9213 | 1480.8544 | 0 | -0.36627 | 17 | 1912.7891 | 19.3254 | 58.8037 | 82 | 238.3734 | 377.1525 | 0 | 82
2021-04-14 13:00 | 63.4771 | -44.4939 | 4.9213 | 1480.8544 | 0 | -0.35893 | 17 | 1843.1335 | 19.4349 | 58.3612 | 82 | 238.3734 | 374.081 | 0 | 82
2021-04-14 13:00 | 63.4989 | -44.4934 | 4.9213 | 1480.8544 | 0 | -0.33978 | 17 | 1596.0618 | 19.3123 | 57.6793 | 82 | 238.3734 | 374.081 | 0 | 82
2021-04-14 13:00 | 63.5001 | -44.5259 | 4.9213 | 1480.8544 | 0 | -0.38242 | 17 | 1743.0823 | 19.2229 | 59.4395 | 82 | 238.3734 | 375.3939 | 0 | 82
2021-04-14 13:00 | 63.4872 | -44.5107 | 4.9213 | 1480.8544 | 0 | -0.39882 | 17 | 1860.1078 | 19.3139 | 58.8172 | 82 | 238.3734 | 375.3939 | 0 | 82
2021-04-14 13:00 | 63.5055 | -44.5038 | 4.9213 | 1480.8544 | 0 | -0.33519 | 17 | 1831.3951 | 19.3896 | 57.8745 | 82 | 238.3734 | 376.0512 | 0 | 82
2021-04-14 13:00 | 63.5198 | -44.5334 | 4.9213 | 1480.8544 | 0 | -0.29958 | 17 | 1781.3848 | 19.569 | 58.1068 | 82 | 238.3734 | 376.0512 | 0 | 82
2021-04-14 13:00 | 63.5037 | -44.5425 | 4.9213 | 1480.8544 | 0 | -0.34804 | 17 | 1889.2694 | 19.2506 | 57.8675 | 82 | 238.3734 | 376.5634 | 0 | 82
2021-04-14 13:00 | 63.4923 | -44.5232 | 4.9213 | 1480.8544 | 0 | -0.31656 | 17 | 1757.0618 | 19.2547 | 58.0526 | 82 | 238.3734 | 376.5634 | 0 | 82
2021-04-14 13:00 | 63.514 | -44.5176 | 4.9213 | 1480.8544 | 0 | -0.30106 | 17 | 1648.5587 | 19.3723 | 58.2432 | 82 | 238.3734 | 376.6343 | 0 | 82
2021-04-14 13:00 | 63.5279 | -44.5708 | 4.9213 | 1480.8544 | 0 | -0.30721 | 17 | 1810.3774 | 19.2672 | 56.9588 | 82 | 238.3734 | 376.6343 | 0 | 82
2021-04-14 13:00 | 63.5088 | -44.5303 | 4.9213 | 1480.8544 | 0 | -0.37036 | 17 | 1946.3218 | 19.1958 | 57.64 | 82 | 238.3734 | 376.6709 | 0 | 82
2021-04-14 13:00 | 63.511 | -44.5185 | 4.9213 | 1480.8544 | 0 | -0.35224 | 17 | 2004.1232 | 18.9878 | 58.0724 | 82 | 238.3734 | 376.6709 | 0 | 82
2021-04-14 13:00 | 63.5265 | -44.5207 | 4.9213 | 1480.8544 | 0 | -0.31115 | 17 | 1659.7659 | 19.0536 | 57.6848 | 82 | 238.3734 | 377.5229 | 0 | 82
2021-04-14 13:00 | 63.5097 | -44.5316 | 4.9213 | 1480.8544 | 0 | -0.3224 | 17 | 1844.9415 | 19.247 | 58.8995 | 82 | 238.3734 | 377.5229 | 0 | 82
2021-04-14 13:00 | 63.4985 | -44.5158 | 4.9213 | 1480.8544 | 0 | -0.35683 | 17 | 1818.0525 | 19.3196 | 59.5673 | 82 | 238.3734 | 379.1895 | 0 | 82
2021-04-14 13:00 | 63.5039 | -44.5249 | 4.9213 | 1480.8544 | 0 | -0.30618 | 17 | 1709.4683 | 19.2599 | 58.9378 | 82 | 238.3734 | 379.1895 | 0 | 82
2021-04-14 13:00 | 63.5131 | -44.5505 | 4.9213 | 1480.8544 | 0 | -0.31537 | 17 | 1850.4602 | 19.4718 | 58.6404 | 82 | 238.3734 | 380.0919 | 0 | 82
2021-04-14 13:00 | 63.495 | -44.5147 | 4.9213 | 1480.8544 | 0 | -0.38392 | 17 | 1967.6926 | 19.3833 | 59.168 | 82 | 238.3734 | 380.0919 | 0 | 82
2021-04-14 13:00 | 63.5152 | -44.5038 | 4.9213 | 1480.8544 | 0 | -0.37946 | 17 | 1836.5504 | 19.6221 | 58.1269 | 82 | 238.3734 | 379.2345 | 0 | 82
2021-04-14 13:00 | 63.5162 | -44.5204 | 4.9213 | 1480.8544 | 0 | -0.31352 | 17 | 1598.2709 | 19.513 | 58.405 | 82 | 238.3734 | 379.2345 | 0 | 82
2021-04-14 13:00 | 63.5193 | -44.5694 | 4.9213 | 1480.8544 | 0 | -0.32271 | 17 | 1782.7548 | 19.4064 | 58.8808 | 82 | 238.3734 | 378.806 | 0 | 82
2021-04-14 13:00 | 63.507 | -44.5351 | 4.9213 | 1480.8544 | 0 | -0.33682 | 17 | 1951.2472 | 19.5337 | 58.2577 | 82 | 238.3734 | 378.806 | 0 | 82
2021-04-14 13:00 | 63.5104 | -44.525 | 4.9213 | 1480.8544 | 0 | -0.33431 | 17 | 1905.9719 | 19.4429 | 57.9255 | 82 | 238.3734 | 378.5909 | 0 | 82
2021-04-14 13:00 | 63.528 | -44.5257 | 4.9213 | 1480.8544 | 0 | -0.30798 | 17 | 1704.4563 | 19.3669 | 58.1819 | 82 | 238.3734 | 378.5909 | 0 | 82
2021-04-14 13:00 | 63.504 | -44.5402 | 4.9213 | 1480.8544 | 0 | -0.35976 | 17 | 1832.3245 | 19.2366 | 58.1417 | 82 | 238.3734 | 378.4839 | 0 | 82
2021-04-14 13:00 | 63.5191 | -44.5268 | 4.9213 | 1480.8544 | 0 | -0.35934 | 17 | 1707.8563 | 19.2209 | 57.126 | 82 | 238.3734 | 378.4839 | 0 | 82
2021-04-14 13:00 | 63.5155 | -44.535 | 4.9213 | 1480.8544 | 0 | -0.32849 | 17 | 1739.1084 | 19.3138 | 57.7538 | 82 | 238.3734 | 378.4266 | 0 | 82
2021-04-14 13:00 | 63.5172 | -44.5543 | 4.9213 | 1480.8544 | 0 | -0.31731 | 17 | 1830.6035 | 19.0421 | 57.3699 | 82 | 238.3734 | 378.4266 | 0 | 82
2021-04-14 13:00 | 63.5076 | -44.5395 | 4.9213 | 1480.8544 | 0 | -0.35377 | 17 | 1953.3248 | 19.0818 | 57.8371 | 82 | 238.3734 | 378.4006 | 0 | 82
2021-04-14 13:00 | 63.5208 | -44.5339 | 4.9213 | 1480.8544 | 0 | -0.32106 | 17 | 1835.2246 | 19.151 | 58.9271 | 82 | 238.3734 | 378.4006 | 0 | 82
2021-04-14 13:00 | 63.5358 | -44.5323 | 4.9213 | 1480.8544 | 0 | -0.31275 | 17 | 1607.9541 | 18.9502 | 58.2164 | 82 | 238.3734 | 377.9822 | 0 | 82
2021-04-14 13:00 | 63.5142 | -44.5617 | 4.9213 | 1480.8544 | 0 | -0.29111 | 17 | 1723.0071 | 18.9073 | 59.0749 | 82 | 238.3734 | 377.9822 | 0 | 82
2021-04-14 13:00 | 63.4996 | -44.5409 | 4.9213 | 1480.8544 | 0 | -0.36441 | 17 | 1807.594 | 19.2319 | 59.8282 | 82 | 238.3734 | 378.6264 | 0 | 82
2021-04-14 13:00 | 63.5124 | -44.5354 | 4.9213 | 1480.8544 | 0 | -0.32337 | 17 | 1853.9269 | 19.1651 | 59.4351 | 82 | 238.3734 | 378.6264 | 0 | 82
2021-04-14 13:00 | 63.5124 | -44.534 | 4.9213 | 1480.8544 | 0 | -0.30749 | 17 | 2038.5354 | 19.1651 | 58.0847 | 82 | 238.3734 | 378.6264 | 0 | 82
2021-04-14 13:00 | 63.5154 | -44.5182 | 4.9213 | 1480.8544 | 0 | -0.3791 | 17 | 1857.9005 | 19.1952 | 57.3485 | 82 | 238.3734 | 378.1288 | 0 | 82
2021-04-14 13:00 | 63.5167 | -44.5091 | 4.9213 | 1480.8544 | 0 | -0.34091 | 17 | 1773.0417 | 19.4195 | 58.956 | 82 | 238.3734 | 378.1288 | 0 | 82
2021-04-14 13:00 | 63.5182 | -44.5375 | 4.9213 | 1480.8544 | 0 | -0.31507 | 17 | 1635.0746 | 19.1001 | 59.1719 | 82 | 238.3734 | 377.8468 | 0 | 82
2021-04-14 13:00 | 63.5284 | -44.5607 | 4.9213 | 1480.8544 | 0 | -0.32432 | 17 | 1751.6506 | 19.4704 | 58.7821 | 82 | 238.3734 | 377.8468 | 0 | 82
2021-04-14 13:00 | 63.5115 | -44.523 | 4.9213 | 1480.8544 | 0 | -0.37468 | 17 | 1884.1843 | 19.4167 | 57.3745 | 82 | 238.3734 | 377.5628 | 0 | 82
2021-04-14 13:00 | 63.4991 | -44.5159 | 4.9213 | 1480.8544 | 0 | -0.36059 | 17 | 2026.5806 | 19.5126 | 57.7881 | 82 | 238.3734 | 377.5628 | 0 | 82
2021-04-14 13:00 | 63.4985 | -44.5395 | 4.9213 | 1480.8544 | 0 | -0.32318 | 17 | 1693.5114 | 19.3627 | 58.7648 | 82 | 238.3734 | 379.4034 | 0 | 82
2021-04-14 13:00 | 63.5085 | -44.5451 | 4.9213 | 1480.8544 | 0 | -0.3553 | 17 | 1789.3721 | 19.465 | 57.4825 | 82 | 238.3734 | 379.4034 | 0 | 82
2021-04-14 13:00 | 63.4901 | -44.5247 | 4.9213 | 1480.8544 | 0 | -0.37115 | 17 | 1687.9492 | 19.486 | 58.0464 | 82 | 238.3734 | 378.8925 | 0 | 82
2021-04-14 13:00 | 63.5029 | -44.5187 | 4.9213 | 1480.8544 | 0 | -0.32506 | 17 | 1759.6819 | 19.4053 | 57.1199 | 82 | 238.3734 | 378.8925 | 0 | 82
2021-04-14 13:00 | 63.5017 | -44.5493 | 4.9213 | 1480.8544 | 0 | -0.33924 | 17 | 1787.13 | 19.29 | 59.6531 | 82 | 238.3734 | 378.3853 | 0 | 82
2021-04-14 13:01 | 63.4996 | -44.5309 | 4.9213 | 1480.8544 | 0 | -0.37287 | 17 | 1996.4271 | 19.279 | 58.0925 | 82 | 238.3734 | 378.3853 | 0 | 82
2021-04-14 13:01 | 63.4797 | -44.5114 | 4.9213 | 1480.8544 | 0 | -0.33868 | 17 | 1841.1854 | 19.5683 | 58.4787 | 82 | 238.3734 | 378.8242 | 0 | 82
2021-04-14 13:01 | 63.4986 | -44.5057 | 4.9213 | 1480.8544 | 0 | -0.3346 | 17 | 1598.5665 | 19.3818 | 58.3456 | 82 | 238.3734 | 378.8242 | 0 | 82
2021-04-14 13:01 | 63.5168 | -44.557 | 4.9213 | 1480.8544 | 0 | -0.30916 | 17 | 1712.1709 | 19.1295 | 58.6076 | 82 | 238.3734 | 379.2567 | 0 | 82
2021-04-14 13:01 | 63.504 | -44.5284 | 4.9213 | 1480.8544 | 0 | -0.3829 | 17 | 1812.2334 | 19.3862 | 59.1462 | 82 | 238.3734 | 379.2567 | 0 | 82
2021-04-14 13:01 | 63.5088 | -44.5182 | 4.9213 | 1480.8544 | 0 | -0.31587 | 17 | 1848.1464 | 19.4621 | 58.106 | 82 | 238.3734 | 378.4169 | 0 | 82
2021-04-14 13:01 | 63.5171 | -44.5455 | 4.9213 | 1480.8544 | 0 | -0.30049 | 17 | 1717.4426 | 19.6001 | 59.2961 | 82 | 238.3734 | 378.4169 | 0 | 82
2021-04-14 13:01 | 63.5178 | -44.5489 | 4.9213 | 1480.8544 | 0 | -0.32239 | 17 | 1899.6992 | 19.3809 | 57.9898 | 82 | 238.3734 | 378.8705 | 0 | 82
2021-04-14 13:01 | 63.5072 | -44.5378 | 4.9213 | 1480.8544 | 0 | -0.30828 | 17 | 1728.0063 | 19.222 | 57.3175 | 82 | 238.3734 | 378.8705 | 0 | 82
2021-04-14 13:01 | 63.5248 | -44.5367 | 4.9213 | 1480.8544 | 0 | -0.3048 | 17 | 1675.0652 | 19.3679 | 57.2991 | 82 | 238.3734 | 377.6407 | 0 | 82
2021-04-14 13:01 | 63.535 | -44.5706 | 4.9213 | 1480.8544 | 0 | -0.30167 | 17 | 1772.5625 | 19.4385 | 58.5769 | 82 | 238.3734 | 377.6407 | 0 | 82
2021-04-14 13:01 | 63.5183 | -44.5505 | 4.9213 | 1480.8544 | 0 | -0.34426 | 17 | 1932.7375 | 19.2797 | 58.093 | 82 | 238.3734 | 379.4251 | 0 | 82
2021-04-14 13:01 | 63.5202 | -44.5413 | 4.9213 | 1480.8544 | 0 | -0.35069 | 17 | 1930.7737 | 19.2295 | 57.9638 | 82 | 238.3734 | 379.4251 | 0 | 82
2021-04-14 13:01 | 63.5263 | -44.5456 | 4.9213 | 1480.8544 | 0 | -0.28345 | 17 | 1653.7228 | 19.3909 | 57.1987 | 82 | 238.3734 | 378.8011 | 0 | 82
2021-04-14 13:01 | 63.5359 | -44.5826 | 4.9213 | 1480.8544 | 0 | -0.30148 | 17 | 1809.0283 | 19.3622 | 58.8417 | 82 | 238.3734 | 378.8011 | 0 | 82
2021-04-14 13:01 | 63.5208 | -44.5563 | 4.9213 | 1480.8544 | 0 | -0.33844 | 17 | 1683.903 | 19.2108 | 59.1561 | 82 | 238.3734 | 378.1877 | 0 | 82
2021-04-14 13:01 | 63.54 | -44.5535 | 4.9213 | 1480.8544 | 0 | -0.29652 | 17 | 1781.8081 | 19.2081 | 58.8549 | 82 | 238.3734 | 378.1877 | 0 | 82
2021-04-14 13:01 | 63.5606 | -44.5847 | 4.9213 | 1480.8544 | 0 | -0.26251 | 17 | 1757.5237 | 19.4817 | 58.0559 | 82 | 238.3734 | 378.28 | 0 | 82
2021-04-14 13:01 | 63.5528 | -44.5896 | 4.9213 | 1480.8544 | 0 | -0.30919 | 17 | 1905.9202 | 19.5401 | 58.541 | 82 | 238.3734 | 378.28 | 0 | 82
2021-04-14 13:01 | 63.5444 | -44.5764 | 4.9213 | 1480.8544 | 0 | -0.31429 | 17 | 1769.4989 | 19.5624 | 59.4367 | 82 | 238.3734 | 378.2713 | 0 | 82
2021-04-14 13:01 | 63.5568 | -44.575 | 4.9213 | 1480.8544 | 0 | -0.28331 | 17 | 1618.0601 | 19.5317 | 58.4097 | 82 | 238.3734 | 378.2713 | 0 | 82
2021-04-14 13:01 | 63.5734 | -44.6034 | 4.9213 | 1480.8544 | 0 | -0.29239 | 17 | 1770.4519 | 19.5043 | 57.1491 | 82 | 238.3734 | 378.4267 | 0 | 82
2021-04-14 13:01 | 63.5549 | -44.5829 | 4.9213 | 1480.8544 | 0 | -0.3207 | 17 | 1906.7678 | 19.4387 | 58.4148 | 82 | 238.3734 | 378.4267 | 0 | 82
2021-04-14 13:01 | 63.5637 | -44.5778 | 4.9213 | 1480.8544 | 0 | -0.28142 | 17 | 2093.3386 | 19.2739 | 58.8965 | 82 | 238.3734 | 377.9333 | 0 | 82
2021-04-14 13:01 | 63.5758 | -44.582 | 4.9213 | 1480.8544 | 0 | -0.2739 | 17 | 1734.5552 | 19.4273 | 58.3816 | 82 | 238.3734 | 377.9333 | 0 | 82
2021-04-14 13:01 | 63.5604 | -44.596 | 4.9213 | 1480.8544 | 0 | -0.27311 | 17 | 1719.4487 | 19.2105 | 57.8344 | 82 | 238.3734 | 377.7499 | 0 | 82
2021-04-14 13:01 | 63.5438 | -44.5761 | 4.9213 | 1480.8544 | 0 | -0.29638 | 17 | 1692.2643 | 19.6336 | 57.1766 | 82 | 238.3734 | 377.7499 | 0 | 82
2021-04-14 13:01 | 63.5448 | -44.5736 | 4.9213 | 1480.8544 | 0 | -0.29973 | 17 | 1770.0979 | 19.5115 | 57.9936 | 82 | 238.3734 | 377.6568 | 0 | 82
2021-04-14 13:01 | 63.5533 | -44.5868 | 4.9213 | 1480.8544 | 0 | -0.28806 | 17 | 1828.4875 | 19.3907 | 58.7069 | 82 | 238.3734 | 377.6568 | 0 | 82
2021-04-14 13:01 | 63.5399 | -44.5738 | 4.9213 | 1480.8544 | 0 | -0.32622 | 17 | 1968.1921 | 19.5904 | 57.3218 | 82 | 238.3734 | 377.6114 | 0 | 82
2021-04-14 13:01 | 63.5432 | -44.5638 | 4.9213 | 1480.8544 | 0 | -0.28506 | 17 | 1862.3898 | 19.5992 | 57.9051 | 82 | 238.3734 | 377.6114 | 0 | 82
2021-04-14 13:01 | 63.5435 | -44.5627 | 4.9213 | 1480.8544 | 0 | -0.29902 | 17 | 1676.0978 | 19.4937 | 58.4341 | 82 | 238.3734 | 378.508 | 0 | 82
2021-04-14 13:01 | 63.546 | -44.5839 | 4.9213 | 1480.8544 | 0 | -0.29178 | 17 | 1723.2671 | 19.368 | 58.742 | 82 | 238.3734 | 378.508 | 0 | 82
2021-04-14 13:01 | 63.531 | -44.5734 | 4.9213 | 1480.8544 | 0 | -0.31822 | 17 | 1801.999 | 19.4408 | 58.6918 | 82 | 238.3734 | 378.0595 | 0 | 82
2021-04-14 13:01 | 63.5528 | -44.5656 | 4.9213 | 1480.8544 | 0 | -0.29358 | 17 | 1881.2214 | 19.4851 | 59.196 | 82 | 238.3734 | 378.0595 | 0 | 82
2021-04-14 13:01 | 63.5619 | -44.5687 | 4.9213 | 1480.8544 | 0 | -0.27692 | 17 | 1721.27 | 19.5224 | 58.0981 | 82 | 238.3734 | 378.2198 | 0 | 82
2021-04-14 13:01 | 63.5398 | -44.5772 | 4.9213 | 1480.8544 | 0 | -0.32782 | 17 | 1780.0579 | 19.5945 | 57.5507 | 82 | 238.3734 | 378.2198 | 0 | 82
2021-04-14 13:01 | 63.5348 | -44.5635 | 4.9213 | 1480.8544 | 0 | -0.33495 | 17 | 1805.7332 | 19.4234 | 59.0323 | 82 | 238.3734 | 377.9042 | 0 | 82
2021-04-14 13:01 | 63.5504 | -44.562 | 4.9213 | 1480.8544 | 0 | -0.29554 | 17 | 1768.1965 | 19.4079 | 58.8675 | 82 | 238.3734 | 377.9042 | 0 | 82
2021-04-14 13:01 | 63.5575 | -44.5954 | 4.9213 | 1480.8544 | 0 | -0.27234 | 17 | 1742.4337 | 19.4104 | 58.2834 | 82 | 238.3734 | 376.4158 | 0 | 82
2021-04-14 13:01 | 63.5479 | -44.5761 | 4.9213 | 1480.8544 | 0 | -0.32523 | 17 | 1881.8397 | 19.5601 | 58.9721 | 82 | 238.3734 | 376.4158 | 0 | 82
2021-04-14 13:01 | 63.5628 | -44.5655 | 4.9213 | 1480.8544 | 0 | -0.30565 | 17 | 1857.3943 | 19.6486 | 57.6244 | 82 | 238.3734 | 374.4601 | 0 | 82
2021-04-14 13:01 | 63.5743 | -44.5711 | 4.9213 | 1480.8544 | 0 | -0.2901 | 17 | 1639.063 | 19.4109 | 57.7562 | 82 | 238.3734 | 374.4601 | 0 | 82
2021-04-14 13:01 | 63.5743 | -44.6057 | 4.9213 | 1480.8544 | 0 | -0.27028 | 17 | 1711.2117 | 19.4109 | 58.7415 | 82 | 238.3734 | 374.4601 | 0 | 82
2021-04-14 13:01 | 63.5491 | -44.5705 | 4.9213 | 1480.8544 | 0 | -0.33451 | 17 | 1775.1838 | 19.4555 | 57.02 | 82 | 238.3734 | 375.0899 | 0 | 82
2021-04-14 13:01 | 63.5526 | -44.5678 | 4.9213 | 1480.8544 | 0 | -0.27625 | 17 | 1813.3593 | 19.487 | 59.117 | 82 | 238.3734 | 376.3308 | 0 | 82
2021-04-14 13:01 | 63.5598 | -44.5977 | 4.9213 | 1480.8544 | 0 | -0.26334 | 17 | 1803.7438 | 19.4955 | 59.0922 | 82 | 238.3734 | 376.3308 | 0 | 82
2021-04-14 13:01 | 63.5598 | -44.592 | 4.9213 | 1480.8544 | 0 | -0.2897 | 17 | 1901.7528 | 19.4955 | 58.0712 | 82 | 238.3734 | 376.3308 | 0 | 82
2021-04-14 13:01 | 63.5465 | -44.5524 | 4.9213 | 1480.8544 | 0 | -0.29595 | 17 | 1754.4521 | 19.2608 | 58.2311 | 82 | 238.3734 | 375.7245 | 0 | 82
2021-04-14 13:01 | 63.5622 | -44.5439 | 4.9213 | 1480.8544 | 0 | -0.28468 | 17 | 1627.9398 | 19.1748 | 59.2911 | 82 | 238.3734 | 375.7245 | 0 | 82
2021-04-14 13:01 | 63.569 | -44.5997 | 4.9213 | 1480.8544 | 0 | -0.27502 | 17 | 1756.2072 | 19.4533 | 58.4498 | 82 | 238.3734 | 376.819 | 0 | 82
2021-04-14 13:01 | 63.5586 | -44.5784 | 4.9213 | 1480.8544 | 0 | -0.31991 | 17 | 1921.1981 | 19.2902 | 58.0871 | 82 | 238.3734 | 376.819 | 0 | 82
2021-04-14 13:01 | 63.5396 | -44.5678 | 4.9213 | 1480.8544 | 0 | -0.2907 | 17 | 1964.4192 | 19.4111 | 58.4613 | 82 | 238.3734 | 377.1931 | 0 | 82
2021-04-14 13:01 | 63.5514 | -44.5666 | 4.9213 | 1480.8544 | 0 | -0.27569 | 17 | 1833.0309 | 19.3912 | 57.766 | 82 | 238.3734 | 377.1931 | 0 | 82
2021-04-14 13:01 | 63.5618 | -44.5943 | 4.9213 | 1480.8544 | 0 | -0.30467 | 17 | 1761.1825 | 19.4264 | 58.5894 | 82 | 238.3734 | 377.3786 | 0 | 82
2021-04-14 13:01 | 63.562 | -44.58 | 4.9213 | 1480.8544 | 0 | -0.28873 | 17 | 1736.8331 | 19.4177 | 59.1099 | 82 | 238.3734 | 377.3786 | 0 | 82
2021-04-14 13:01 | 63.5732 | -44.5696 | 4.9213 | 1480.8544 | 0 | -0.26257 | 17 | 1749.7329 | 19.2602 | 57.7172 | 82 | 238.3734 | 375.5236 | 0 | 82
2021-04-14 13:01 | 63.5866 | -44.5973 | 4.9213 | 1480.8544 | 0 | -0.27328 | 17 | 1852.5248 | 19.2286 | 57.652 | 82 | 238.3734 | 375.5236 | 0 | 82
2021-04-14 13:01 | 63.5698 | -44.5944 | 4.9213 | 1480.8544 | 0 | -0.30539 | 17 | 2059.9402 | 19.365 | 57.1742 | 82 | 238.3734 | 376.9589 | 0 | 82
2021-04-14 13:02 | 63.5541 | -44.5906 | 4.9213 | 1480.8544 | 0 | -0.29344 | 17 | 2003.9388 | 19.3832 | 58.2318 | 82 | 238.3734 | 376.9589 | 0 | 82
2021-04-14 13:02 | 63.5509 | -44.5896 | 4.9213 | 1480.8544 | 0 | -0.30259 | 17 | 1652.2849 | 19.3041 | 58.1304 | 82 | 238.3734 | 377.7392 | 0 | 82
2021-04-14 13:02 | 63.5668 | -44.589 | 4.9213 | 1480.8544 | 0 | -0.30284 | 17 | 1746.5166 | 19.648 | 58.0658 | 82 | 238.3734 | 377.7392 | 0 | 82
2021-04-14 13:02 | 63.559 | -44.5867 | 4.9213 | 1480.8544 | 0 | -0.31943 | 17 | 1785.2214 | 19.6143 | 58.3789 | 82 | 238.3734 | 379.8343 | 0 | 82
2021-04-14 13:02 | 63.5766 | -44.5848 | 4.9213 | 1480.8544 | 0 | -0.25101 | 17 | 1903.6669 | 19.6242 | 58.3008 | 82 | 238.3734 | 379.8343 | 0 | 82
2021-04-14 13:02 | 63.5822 | -44.5961 | 4.9213 | 1480.8544 | 0 | -0.25374 | 17 | 1762.4489 | 19.6658 | 59.341 | 82 | 238.3734 | 379.3668 | 0 | 82
2021-04-14 13:02 | 63.5787 | -44.5934 | 4.9213 | 1480.8544 | 0 | -0.31129 | 17 | 1912.7407 | 19.6251 | 59.1286 | 82 | 238.3734 | 379.3668 | 0 | 82
2021-04-14 13:02 | 63.5556 | -44.58 | 4.9213 | 1480.8544 | 0 | -0.30856 | 17 | 1804.6628 | 19.9654 | 58.7281 | 82 | 238.3734 | 378.7122 | 0 | 82
2021-04-14 13:02 | 63.5621 | -44.5761 | 4.9213 | 1480.8544 | 0 | -0.31006 | 17 | 1703.2799 | 19.7026 | 58.0822 | 82 | 238.3734 | 378.7122 | 0 | 82
2021-04-14 13:02 | 63.572 | -44.5918 | 4.9213 | 1480.8544 | 0 | -0.27317 | 17 | 1723.3834 | 19.4017 | 58.4902 | 82 | 238.3734 | 377.7144 | 0 | 82
2021-04-14 13:02 | 63.5574 | -44.5912 | 4.9213 | 1480.8544 | 0 | -0.29794 | 17 | 1922.1847 | 19.5315 | 58.6269 | 82 | 238.3734 | 377.7144 | 0 | 82
2021-04-14 13:02 | 63.5639 | -44.5714 | 4.9213 | 1480.8544 | 0 | -0.25427 | 17 | 2102.8552 | 19.5766 | 59.3546 | 82 | 238.3734 | 378.9233 | 0 | 82
2021-04-14 13:02 | 63.5641 | -44.5693 | 4.9213 | 1480.8544 | 0 | -0.25123 | 17 | 1663.9102 | 19.4554 | 56.7708 | 82 | 238.3734 | 378.9233 | 0 | 82
2021-04-14 13:02 | 63.5803 | -44.6068 | 4.9213 | 1480.8544 | 0 | -0.24462 | 17 | 1718.9888 | 19.4059 | 58.1449 | 82 | 238.3734 | 378.3534 | 0 | 82
2021-04-14 13:02 | 63.5628 | -44.5891 | 4.9213 | 1480.8544 | 0 | -0.28816 | 17 | 1738.8451 | 19.5712 | 58.2537 | 82 | 238.3734 | 378.3534 | 0 | 82
2021-04-14 13:02 | 63.5778 | -44.5745 | 4.9213 | 1480.8544 | 0 | -0.28077 | 17 | 1983.8225 | 19.7039 | 58.3286 | 82 | 238.3734 | 377.9407 | 0 | 82
2021-04-14 13:02 | 63.5844 | -44.5986 | 4.9213 | 1480.8544 | 0 | -0.24946 | 17 | 1812.4531 | 19.7921 | 57.4916 | 82 | 238.3734 | 377.9407 | 0 | 82
2021-04-14 13:02 | 63.5721 | -44.609 | 4.9213 | 1480.8544 | 0 | -0.28508 | 17 | 1932.9335 | 19.6754 | 58.674 | 82 | 238.3734 | 377.7342 | 0 | 82
2021-04-14 13:02 | 63.5609 | -44.5912 | 4.9213 | 1480.8544 | 0 | -0.3132 | 17 | 2121.0332 | 19.6008 | 58.1173 | 82 | 238.3734 | 377.7342 | 0 | 82
2021-04-14 13:02 | 63.5625 | -44.586 | 4.9213 | 1480.8544 | 0 | -0.24319 | 17 | 1659.6772 | 19.6317 | 59.7044 | 82 | 238.3734 | 377.2339 | 0 | 82
2021-04-14 13:02 | 63.5664 | -44.6112 | 4.9213 | 1480.8544 | 0 | -0.27862 | 17 | 1709.8719 | 19.7242 | 58.7472 | 82 | 238.3734 | 377.2339 | 0 | 82
2021-04-14 13:02 | 63.552 | -44.5898 | 4.9213 | 1480.8544 | 0 | -0.31019 | 17 | 1870.3591 | 19.6825 | 59.0884 | 82 | 238.3734 | 377.1262 | 0 | 82
2021-04-14 13:02 | 63.5761 | -44.5867 | 4.9213 | 1480.8544 | 0 | -0.27308 | 17 | 2072.606 | 19.7599 | 57.8192 | 82 | 238.3734 | 377.1262 | 0 | 82
2021-04-14 13:02 | 63.5779 | -44.5859 | 4.9213 | 1480.8544 | 0 | -0.29075 | 17 | 1675.9728 | 19.9227 | 59.7096 | 82 | 238.3734 | 377.7534 | 0 | 82
2021-04-14 13:02 | 63.5651 | -44.5953 | 4.9213 | 1480.8544 | 0 | -0.3105 | 17 | 1743.5714 | 19.5597 | 58.6456 | 82 | 238.3734 | 377.7534 | 0 | 82
2021-04-14 13:02 | 63.5434 | -44.573 | 4.9213 | 1480.8544 | 0 | -0.33367 | 17 | 1689.7938 | 19.5564 | 58.4944 | 82 | 238.3734 | 377.6611 | 0 | 82
2021-04-14 13:02 | 63.5587 | -44.5664 | 4.9213 | 1480.8544 | 0 | -0.27576 | 17 | 1794.2751 | 19.7183 | 58.3257 | 82 | 238.3734 | 377.6611 | 0 | 82
2021-04-14 13:02 | 63.5766 | -44.5965 | 4.9213 | 1480.8544 | 0 | -0.27152 | 17 | 1803.7053 | 19.6657 | 58.2526 | 82 | 238.3734 | 378.005 | 0 | 82
2021-04-14 13:02 | 63.5585 | -44.5968 | 4.9213 | 1480.8544 | 0 | -0.29771 | 17 | 1907.1909 | 19.3651 | 58.4443 | 82 | 238.3734 | 378.005 | 0 | 82
2021-04-14 13:02 | 63.5742 | -44.593 | 4.9213 | 1480.8544 | 0 | -0.2578 | 17 | 1793.8627 | 19.613 | 58.3419 | 82 | 238.3734 | 377.7878 | 0 | 82
2021-04-14 13:02 | 63.5731 | -44.5998 | 4.9213 | 1480.8544 | 0 | -0.27351 | 17 | 1590.9685 | 19.751 | 57.9794 | 82 | 238.3734 | 377.7878 | 0 | 82
2021-04-14 13:02 | 63.5646 | -44.6111 | 4.9213 | 1480.8544 | 0 | -0.24622 | 17 | 1781.7601 | 19.657 | 57.7145 | 82 | 238.3734 | 377.6787 | 0 | 82
2021-04-14 13:02 | 63.5545 | -44.6055 | 4.9213 | 1480.8544 | 0 | -0.28958 | 17 | 1842.776 | 19.7058 | 58.0328 | 82 | 238.3734 | 377.6787 | 0 | 82
2021-04-14 13:02 | 63.5703 | -44.5992 | 4.9213 | 1480.8544 | 0 | -0.2647 | 17 | 1877.433 | 19.5812 | 59.0975 | 82 | 238.3734 | 377.6237 | 0 | 82
2021-04-14 13:02 | 63.5879 | -44.624 | 4.9213 | 1480.8544 | 0 | -0.24478 | 17 | 1726.6658 | 19.5763 | 58.9803 | 82 | 238.3734 | 377.6237 | 0 | 82
2021-04-14 13:02 | 63.5755 | -44.6224 | 4.9213 | 1480.8544 | 0 | -0.2628 | 17 | 1860.3298 | 19.5292 | 59.2192 | 82 | 238.3734 | 377.5986 | 0 | 82
2021-04-14 13:02 | 63.5812 | -44.6092 | 4.9213 | 1480.8544 | 0 | -0.29294 | 17 | 1873.0247 | 19.6083 | 59.4745 | 82 | 238.3734 | 377.5986 | 0 | 82
2021-04-14 13:02 | 63.5903 | -44.6054 | 4.9213 | 1480.8544 | 0 | -0.24034 | 17 | 1661.7085 | 19.5796 | 59.0209 | 82 | 238.3734 | 377.9737 | 0 | 82
2021-04-14 13:02 | 63.5943 | -44.627 | 4.9213 | 1480.8544 | 0 | -0.24347 | 17 | 1732.6747 | 19.489 | 58.5786 | 82 | 238.3734 | 377.9737 | 0 | 82
2021-04-14 13:02 | 63.5765 | -44.6146 | 4.9213 | 1480.8544 | 0 | -0.27814 | 17 | 1901.7443 | 19.4367 | 58.3207 | 82 | 238.3734 | 377.4993 | 0 | 82
2021-04-14 13:02 | 63.5946 | -44.6076 | 4.9213 | 1480.8544 | 0 | -0.27065 | 17 | 1893.9401 | 19.5186 | 58.4508 | 82 | 238.3734 | 377.4993 | 0 | 82
2021-04-14 13:02 | 63.5994 | -44.6218 | 4.9213 | 1480.8544 | 0 | -0.24664 | 17 | 1613.6223 | 19.5858 | 59.9808 | 82 | 238.3734 | 378.6451 | 0 | 82
2021-04-14 13:02 | 63.5789 | -44.6313 | 4.9213 | 1480.8544 | 0 | -0.27205 | 17 | 1757.0018 | 19.474 | 58.7603 | 82 | 238.3734 | 378.6451 | 0 | 82
2021-04-14 13:02 | 63.5789 | -44.6109 | 4.9213 | 1480.8544 | 0 | -0.29592 | 17 | 1794.0562 | 19.474 | 56.4705 | 82 | 238.3734 | 378.6451 | 0 | 82
2021-04-14 13:02 | 63.571 | -44.6043 | 4.9213 | 1480.8544 | 0 | -0.24092 | 17 | 1899.5181 | 19.1358 | 57.6727 | 82 | 238.3734 | 378.0853 | 0 | 82
2021-04-14 13:02 | 63.5775 | -44.6101 | 4.9213 | 1480.8544 | 0 | -0.24663 | 17 | 1729.6497 | 19.4493 | 58.9066 | 82 | 238.3734 | 378.0853 | 0 | 82
2021-04-14 13:02 | 63.5914 | -44.6056 | 4.9213 | 1480.8544 | 0 | -0.29816 | 17 | 1840.2587 | 19.6039 | 59.1855 | 82 | 238.3734 | 377.6851 | 0 | 82
2021-04-14 13:02 | 63.5756 | -44.5912 | 4.9213 | 1480.8544 | 0 | -0.28707 | 17 | 1789.6158 | 19.4205 | 58.3523 | 82 | 238.3734 | 377.6851 | 0 | 82
2021-04-14 13:02 | 63.5937 | -44.5922 | 4.9213 | 1480.8544 | 0 | -0.25133 | 17 | 1658.0619 | 19.7804 | 58.3247 | 82 | 238.3734 | 378.7327 | 0 | 82
2021-04-14 13:02 | 63.6057 | -44.6378 | 4.9213 | 1480.8544 | 0 | -0.23049 | 17 | 1740.566 | 19.636 | 58.3832 | 82 | 238.3734 | 378.7327 | 0 | 82
2021-04-14 13:02 | 63.597 | -44.6081 | 4.9213 | 1480.8544 | 0 | -0.29836 | 17 | 1863.3174 | 19.1403 | 59.7585 | 82 | 238.3734 | 378.1508 | 0 | 82
2021-04-14 13:02 | 63.5738 | -44.5984 | 4.9213 | 1480.8544 | 0 | -0.27883 | 17 | 2069.4666 | 19.2925 | 59.8935 | 82 | 238.3734 | 378.1508 | 0 | 82
2021-04-14 13:02 | 63.5719 | -44.6011 | 4.9213 | 1480.8544 | 0 | -0.22501 | 17 | 1755.0258 | 19.3677 | 58.5333 | 82 | 238.3734 | 377.8624 | 0 | 82
2021-04-14 13:02 | 63.5824 | -44.6205 | 4.9213 | 1480.8544 | 0 | -0.24098 | 17 | 1744.9354 | 19.565 | 58.4953 | 82 | 238.3734 | 377.8624 | 0 | 82
2021-04-14 13:02 | 63.5681 | -44.6049 | 4.9213 | 1480.8544 | 0 | -0.27789 | 17 | 1694.277 | 19.4087 | 59.5869 | 82 | 238.3734 | 376.1947 | 0 | 82
2021-04-14 13:02 | 63.5856 | -44.6032 | 4.9213 | 1480.8544 | 0 | -0.26226 | 17 | 1838.5695 | 19.503 | 58.5832 | 82 | 238.3734 | 376.1947 | 0 | 82
2021-04-14 13:02 | 63.5824 | -44.6179 | 4.9213 | 1480.8544 | 0 | -0.21646 | 17 | 1792.1053 | 19.6373 | 59.2608 | 82 | 238.3734 | 376.1612 | 0 | 82
2021-04-14 13:02 | 63.5893 | -44.6331 | 4.9213 | 1480.8544 | 0 | -0.24844 | 17 | 1941.2865 | 19.6329 | 59.0071 | 82 | 238.3734 | 376.1612 | 0 | 82
2021-04-14 13:02 | 63.5775 | -44.6206 | 4.9213 | 1480.8544 | 0 | -0.2801 | 17 | 1810.4232 | 19.7347 | 58.6676 | 82 | 238.3734 | 376.8657 | 0 | 82
2021-04-14 13:02 | 63.6008 | -44.6169 | 4.9213 | 1480.8544 | 0 | -0.23736 | 17 | 1629.8705 | 19.7274 | 58.7008 | 82 | 238.3734 | 376.8657 | 0 | 82
2021-04-14 13:03 | 63.6246 | -44.6497 | 4.9213 | 1480.8544 | 0 | -0.18951 | 17 | 1687.4703 | 19.312 | 58.3635 | 82 | 238.3734 | 377.1942 | 0 | 82
2021-04-14 13:03 | 63.6133 | -44.6337 | 4.9213 | 1480.8544 | 0 | -0.22861 | 17 | 1840.6935 | 19.1243 | 58.652 | 82 | 238.3734 | 377.1942 | 0 | 82
2021-04-14 13:03 | 63.6088 | -44.6185 | 4.9213 | 1480.8544 | 0 | -0.23977 | 17 | 1920.057 | 19.3153 | 59.0031 | 82 | 238.3734 | 377.3794 | 0 | 82
2021-04-14 13:03 | 63.6134 | -44.6372 | 4.9213 | 1480.8544 | 0 | -0.22001 | 17 | 1771.3085 | 19.377 | 58.3791 | 82 | 238.3734 | 377.3794 | 0 | 82
2021-04-14 13:03 | 63.6119 | -44.6262 | 4.9213 | 1480.8544 | 0 | -0.28559 | 17 | 1844.0225 | 19.4659 | 58.062 | 82 | 238.3734 | 377.4737 | 0 | 82
2021-04-14 13:03 | 63.5961 | -44.6031 | 4.9213 | 1480.8544 | 0 | -0.28451 | 17 | 1832.1262 | 19.4165 | 58.6742 | 82 | 238.3734 | 377.4737 | 0 | 82
2021-04-14 13:03 | 63.604 | -44.6115 | 4.9213 | 1480.8544 | 0 | -0.24611 | 17 | 1756.692 | 19.5143 | 59.8368 | 82 | 238.3734 | 375.3569 | 0 | 82
2021-04-14 13:03 | 63.6189 | -44.6332 | 4.9213 | 1480.8544 | 0 | -0.22833 | 17 | 1776.5186 | 19.6094 | 57.6831 | 82 | 238.3734 | 375.3569 | 0 | 82
2021-04-14 13:03 | 63.6058 | -44.6336 | 4.9213 | 1480.8544 | 0 | -0.26446 | 17 | 1920.4629 | 19.654 | 58.4221 | 82 | 238.3734 | 377.512 | 0 | 82
2021-04-14 13:03 | 63.6061 | -44.624 | 4.9213 | 1480.8544 | 0 | -0.19752 | 17 | 1957.5 | 19.1573 | 59.0953 | 82 | 238.3734 | 377.512 | 0 | 82
2021-04-14 13:03 | 63.6076 | -44.6212 | 4.9213 | 1480.8544 | 0 | -0.22682 | 17 | 1564.1292 | 19.2268 | 59.2657 | 82 | 238.3734 | 377.9475 | 0 | 82
2021-04-14 13:03 | 63.6218 | -44.6567 | 4.9213 | 1480.8544 | 0 | -0.22485 | 17 | 1669.4507 | 19.3781 | 59.3564 | 82 | 238.3734 | 377.9475 | 0 | 82
2021-04-14 13:03 | 63.605 | -44.6308 | 4.9213 | 1480.8544 | 0 | -0.2793 | 17 | 1809.3129 | 19.4125 | 57.9613 | 82 | 238.3734 | 377.7229 | 0 | 82
2021-04-14 13:03 | 63.6273 | -44.6196 | 4.9213 | 1480.8544 | 0 | -0.21949 | 17 | 1919.142 | 19.6877 | 58.1983 | 82 | 238.3734 | 377.7229 | 0 | 82
2021-04-14 13:03 | 63.6266 | -44.6503 | 4.9213 | 1480.8544 | 0 | -0.22234 | 17 | 1687.1194 | 19.4399 | 59.4103 | 82 | 238.3734 | 377.7689 | 0 | 82
2021-04-14 13:03 | 63.6125 | -44.6499 | 4.9213 | 1480.8544 | 0 | -0.23022 | 17 | 1749.075 | 19.3468 | 58.8232 | 82 | 238.3734 | 377.7689 | 0 | 82
2021-04-14 13:03 | 63.5935 | -44.6257 | 4.9213 | 1480.8544 | 0 | -0.24649 | 17 | 1863.0625 | 19.6689 | 57.7671 | 82 | 238.3734 | 378.4757 | 0 | 82
2021-04-14 13:03 | 63.603 | -44.6216 | 4.9213 | 1480.8544 | 0 | -0.21422 | 17 | 1669.96 | 19.624 | 57.9274 | 82 | 238.3734 | 378.4757 | 0 | 82
2021-04-14 13:03 | 63.6139 | -44.6486 | 4.9213 | 1480.8544 | 0 | -0.21594 | 17 | 1699.6615 | 19.4141 | 59.1887 | 82 | 238.3734 | 377.5949 | 0 | 82
2021-04-14 13:03 | 63.6016 | -44.634 | 4.9213 | 1480.8544 | 0 | -0.25893 | 17 | 1833.9037 | 19.471 | 58.4924 | 82 | 238.3734 | 377.5949 | 0 | 82
2021-04-14 13:03 | 63.6053 | -44.6115 | 4.9213 | 1480.8544 | 0 | -0.26291 | 17 | 1868.9036 | 19.4401 | 59.243 | 82 | 238.3734 | 377.1556 | 0 | 82
2021-04-14 13:03 | 63.6221 | -44.6091 | 4.9213 | 1480.8544 | 0 | -0.21744 | 17 | 1698.4659 | 19.167 | 58.8895 | 82 | 238.3734 | 377.1556 | 0 | 82
2021-04-14 13:03 | 63.6129 | -44.6411 | 4.9213 | 1480.8544 | 0 | -0.24442 | 17 | 1782.1492 | 19.226 | 57.4284 | 82 | 238.3734 | 376.9361 | 0 | 82
2021-04-14 13:03 | 63.5923 | -44.6226 | 4.9213 | 1480.8544 | 0 | -0.27705 | 17 | 1694.4604 | 19.3462 | 59.2488 | 82 | 238.3734 | 376.9361 | 0 | 82
2021-04-14 13:03 | 63.5971 | -44.6195 | 4.9213 | 1480.8544 | 0 | -0.2083 | 17 | 1775.975 | 18.9633 | 60.1184 | 82 | 238.3734 | 376.17 | 0 | 82
2021-04-14 13:03 | 63.6106 | -44.6493 | 4.9213 | 1480.8544 | 0 | -0.21943 | 17 | 1755.5533 | 19.4669 | 59.4482 | 82 | 238.3734 | 376.17 | 0 | 82
2021-04-14 13:03 | 63.6021 | -44.6486 | 4.9213 | 1480.8544 | 0 | -0.25052 | 17 | 1895.0343 | 19.3564 | 58.0443 | 82 | 238.3734 | 377.2771 | 0 | 82
2021-04-14 13:03 | 63.6077 | -44.6127 | 4.9213 | 1480.8544 | 0 | -0.27173 | 17 | 1753.021 | 19.3056 | 57.7934 | 82 | 238.3734 | 377.2771 | 0 | 82
2021-04-14 13:03 | 63.6131 | -44.6088 | 4.9213 | 1480.8544 | 0 | -0.23046 | 17 | 1592.5796 | 19.4288 | 59.2255 | 82 | 238.3734 | 377.4229 | 0 | 82
2021-04-14 13:03 | 63.6141 | -44.6419 | 4.9213 | 1480.8544 | 0 | -0.26117 | 17 | 1754.4573 | 19.4812 | 59.8386 | 82 | 238.3734 | 377.4229 | 0 | 82
2021-04-14 13:03 | 63.5878 | -44.6129 | 4.9213 | 1480.8544 | 0 | -0.2949 | 17 | 1872.0818 | 19.5074 | 58.0762 | 82 | 238.3734 | 377.4949 | 0 | 82
2021-04-14 13:03 | 63.6018 | -44.5965 | 4.9213 | 1480.8544 | 0 | -0.23976 | 17 | 1882.7159 | 19.7113 | 57.5052 | 82 | 238.3734 | 377.4949 | 0 | 82
2021-04-14 13:03 | 63.6162 | -44.5917 | 4.9213 | 1480.8544 | 0 | -0.22691 | 17 | 1636.7743 | 19.6702 | 58.6097 | 82 | 238.3734 | 377.4599 | 0 | 82
2021-04-14 13:03 | 63.606 | -44.6433 | 4.9213 | 1480.8544 | 0 | -0.25773 | 17 | 1751.4164 | 19.2158 | 58.828 | 82 | 238.3734 | 377.4599 | 0 | 82
2021-04-14 13:03 | 63.5939 | -44.6363 | 4.9213 | 1480.8544 | 0 | -0.27051 | 17 | 1739.0347 | 19.307 | 58.1675 | 82 | 238.3734 | 377.515 | 0 | 82
2021-04-14 13:03 | 63.6124 | -44.6332 | 4.9213 | 1480.8544 | 0 | -0.21229 | 17 | 1744.1886 | 19.448 | 59.048 | 82 | 238.3734 | 377.515 | 0 | 82
2021-04-14 13:03 | 63.6283 | -44.6688 | 4.9213 | 1480.8544 | 0 | -0.18944 | 17 | 1789.5779 | 19.3263 | 59.0556 | 82 | 238.3734 | 377.5434 | 0 | 82
2021-04-14 13:03 | 63.6156 | -44.6552 | 4.9213 | 1480.8544 | 0 | -0.22825 | 17 | 1867.5735 | 19.1316 | 58.2104 | 82 | 238.3734 | 377.5434 | 0 | 82
2021-04-14 13:03 | 63.624 | -44.6443 | 4.9213 | 1480.8544 | 0 | -0.21741 | 17 | 1922.9034 | 19.4445 | 58.7052 | 82 | 238.3734 | 377.653 | 0 | 82
2021-04-14 13:03 | 63.65 | -44.6546 | 4.9213 | 1480.8544 | 0 | -0.18168 | 17 | 1642.031 | 19.4087 | 59.2973 | 82 | 238.3734 | 377.653 | 0 | 82
2021-04-14 13:03 | 63.6424 | -44.6856 | 4.9213 | 1480.8544 | 0 | -0.16122 | 17 | 1743.5367 | 19.3197 | 57.4834 | 82 | 238.3734 | 377.4903 | 0 | 82
2021-04-14 13:03 | 63.6299 | -44.6648 | 4.9213 | 1480.8544 | 0 | -0.21922 | 17 | 1957.6526 | 19.3583 | 59.0427 | 82 | 238.3734 | 377.4903 | 0 | 82
2021-04-14 13:03 | 63.6426 | -44.6547 | 4.9213 | 1480.8544 | 0 | -0.19555 | 17 | 1855.5527 | 19.3982 | 59.1667 | 82 | 238.3734 | 377.5295 | 0 | 82
2021-04-14 13:03 | 63.6426 | -44.6602 | 4.9213 | 1480.8544 | 0 | -0.1767 | 17 | 1658.1971 | 19.3982 | 57.7683 | 82 | 238.3734 | 377.5295 | 0 | 82
2021-04-14 13:03 | 63.6498 | -44.6812 | 4.9213 | 1480.8544 | 0 | -0.20735 | 17 | 1829.0033 | 19.3746 | 58.5876 | 82 | 238.3734 | 377.5295 | 0 | 82
2021-04-14 13:03 | 63.634 | -44.668 | 4.9213 | 1480.8544 | 0 | -0.22988 | 17 | 1820.4993 | 19.2762 | 58.5692 | 82 | 238.3734 | 377.6111 | 0 | 82
2021-04-14 13:03 | 63.6622 | -44.6665 | 4.9213 | 1480.8544 | 0 | -0.17452 | 17 | 1731.7791 | 19.4052 | 57.4307 | 82 | 238.3734 | 377.6111 | 0 | 82
2021-04-14 13:03 | 63.6734 | -44.7092 | 4.9213 | 1480.8544 | 0 | -0.16028 | 17 | 1783.0773 | 19.3189 | 58.2047 | 82 | 238.3734 | 377.5909 | 0 | 82
2021-04-14 13:03 | 63.6699 | -44.6877 | 4.9213 | 1480.8544 | 0 | -0.21194 | 17 | 1906.5459 | 19.4263 | 59.2728 | 82 | 238.3734 | 377.5909 | 0 | 82
2021-04-14 13:03 | 63.6529 | -44.6769 | 4.9213 | 1480.8544 | 0 | -0.20911 | 17 | 1929.4314 | 19.3032 | 58.4072 | 82 | 238.3734 | 376.6953 | 0 | 82
2021-04-14 13:03 | 63.6634 | -44.6796 | 4.9213 | 1480.8544 | 0 | -0.19009 | 17 | 1652.3505 | 19.2123 | 58.8126 | 82 | 238.3734 | 376.6953 | 0 | 82
2021-04-14 13:03 | 63.6704 | -44.6846 | 4.9213 | 1480.8544 | 0 | -0.22299 | 17 | 1731.2843 | 19.4154 | 59.2325 | 82 | 238.3734 | 377.5364 | 0 | 82
2021-04-14 13:03 | 63.6383 | -44.668 | 4.9213 | 1480.8544 | 0 | -0.23244 | 17 | 1806.1345 | 19.5261 | 58.2336 | 82 | 238.3734 | 377.5364 | 0 | 82
2021-04-14 13:03 | 63.64 | -44.6632 | 4.9213 | 1480.8544 | 0 | -0.16616 | 17 | 1835.9058 | 19.3026 | 60.1418 | 82 | 238.3734 | 378.3783 | 0 | 82
2021-04-14 13:03 | 63.6553 | -44.6844 | 4.9213 | 1480.8544 | 0 | -0.15957 | 17 | 1765.4114 | 19.2086 | 59.268 | 82 | 238.3734 | 378.3783 | 0 | 82
2021-04-14 13:03 | 63.657 | -44.6869 | 4.9213 | 1480.8544 | 0 | -0.20888 | 17 | 1817.9519 | 19.2714 | 57.6453 | 82 | 238.3734 | 375.2061 | 0 | 82
2021-04-14 13:03 | 63.6488 | -44.6833 | 4.9213 | 1480.8544 | 0 | -0.18092 | 17 | 1737.8093 | 19.2838 | 57.7111 | 82 | 238.3734 | 375.2061 | 0 | 82
2021-04-14 13:03 | 63.6747 | -44.6855 | 4.9213 | 1480.8544 | 0 | -0.17859 | 17 | 1633.9667 | 19.3542 | 58.944 | 82 | 238.3734 | 376.6447 | 0 | 82
2021-04-14 13:03 | 63.6864 | -44.7138 | 4.9213 | 1480.8544 | 0 | -0.17136 | 17 | 1819.5201 | 19.3597 | 58.8179 | 82 | 238.3734 | 376.6447 | 0 | 82
2021-04-14 13:03 | 63.6598 | -44.6838 | 4.9213 | 1480.8544 | 0 | -0.21727 | 17 | 1956.9106 | 19.3955 | 59.3959 | 82 | 238.3734 | 376.1833 | 0 | 82
2021-04-14 13:04 | 63.6466 | -44.6751 | 4.9213 | 1480.8544 | 0 | -0.19368 | 17 | 1862.9572 | 19.4636 | 57.084 | 82 | 238.3734 | 376.1833 | 0 | 82
2021-04-14 13:04 | 63.6677 | -44.6808 | 4.9213 | 1480.8544 | 0 | -0.16931 | 17 | 1645.4513 | 19.5615 | 58.7659 | 82 | 238.3734 | 376.6409 | 0 | 82
2021-04-14 13:04 | 63.6661 | -44.6819 | 4.9213 | 1480.8544 | 0 | -0.18975 | 17 | 1764.958 | 19.353 | 57.7423 | 82 | 238.3734 | 376.6409 | 0 | 82
2021-04-14 13:04 | 63.643 | -44.6677 | 4.9213 | 1480.8544 | 0 | -0.22939 | 17 | 1743.3979 | 19.2028 | 57.5101 | 82 | 238.3734 | 377.1055 | 0 | 82
2021-04-14 13:04 | 63.6588 | -44.6636 | 4.9213 | 1480.8544 | 0 | -0.18501 | 17 | 1691.8993 | 19.5408 | 57.5099 | 82 | 238.3734 | 377.1055 | 0 | 82
2021-04-14 13:04 | 63.6709 | -44.6974 | 4.9213 | 1480.8544 | 0 | -0.17391 | 17 | 1777.8311 | 19.5636 | 59.3904 | 82 | 238.3734 | 377.394 | 0 | 82
2021-04-14 13:04 | 63.6519 | -44.6641 | 4.9213 | 1480.8544 | 0 | -0.23526 | 17 | 1936.7631 | 19.402 | 59.8628 | 82 | 238.3734 | 377.394 | 0 | 82
2021-04-14 13:04 | 63.6325 | -44.6555 | 4.9213 | 1480.8544 | 0 | -0.2447 | 17 | 1873.7797 | 19.4277 | 58.0026 | 82 | 238.3734 | 377.8904 | 0 | 82
2021-04-14 13:04 | 63.6486 | -44.6564 | 4.9213 | 1480.8544 | 0 | -0.19631 | 17 | 1718.5848 | 19.2748 | 58.1231 | 82 | 238.3734 | 377.8904 | 0 | 82
2021-04-14 13:04 | 63.6649 | -44.6969 | 4.9213 | 1480.8544 | 0 | -0.19297 | 17 | 1724.3781 | 19.0755 | 59.5625 | 82 | 238.3734 | 378.1355 | 0 | 82
2021-04-14 13:04 | 63.6498 | -44.6803 | 4.9213 | 1480.8544 | 0 | -0.22338 | 17 | 1856.2365 | 19.0642 | 59.5295 | 82 | 238.3734 | 378.1355 | 0 | 82
2021-04-14 13:04 | 63.652 | -44.656 | 4.9213 | 1480.8544 | 0 | -0.20007 | 17 | 1843.9745 | 19.0625 | 58.6364 | 82 | 238.3734 | 378.2591 | 0 | 82
2021-04-14 13:04 | 63.6637 | -44.6534 | 4.9213 | 1480.8544 | 0 | -0.17634 | 17 | 1657.241 | 18.9606 | 58.3144 | 82 | 238.3734 | 378.2591 | 0 | 82
2021-04-14 13:04 | 63.6486 | -44.6687 | 4.9213 | 1480.8544 | 0 | -0.23158 | 17 | 1739.8954 | 18.9144 | 58.7692 | 82 | 238.3734 | 379.4914 | 0 | 82
2021-04-14 13:04 | 63.6324 | -44.6553 | 4.9213 | 1480.8544 | 0 | -0.25149 | 17 | 1727.9539 | 19.1928 | 59.4072 | 82 | 238.3734 | 379.4914 | 0 | 82
2021-04-14 13:04 | 63.6483 | -44.6496 | 4.9213 | 1480.8544 | 0 | -0.19356 | 17 | 1743.3357 | 19.1714 | 58.7715 | 82 | 238.3734 | 381.1843 | 0 | 82
2021-04-14 13:04 | 63.6559 | -44.6862 | 4.9213 | 1480.8544 | 0 | -0.17377 | 17 | 1839.4556 | 19.1876 | 57.6884 | 82 | 238.3734 | 381.1843 | 0 | 82
2021-04-14 13:04 | 63.6358 | -44.6701 | 4.9213 | 1480.8544 | 0 | -0.22001 | 17 | 1880.5621 | 19.2834 | 58.7664 | 82 | 238.3734 | 378.6995 | 0 | 82
2021-04-14 13:04 | 63.6432 | -44.662 | 4.9213 | 1480.8544 | 0 | -0.1775 | 17 | 1806.4067 | 19.2337 | 58.04 | 82 | 238.3734 | 378.6995 | 0 | 82
2021-04-14 13:04 | 63.666 | -44.6731 | 4.9213 | 1480.8544 | 0 | -0.15385 | 17 | 1587.1169 | 19.1591 | 58.3163 | 82 | 238.3734 | 377.7086 | 0 | 82
2021-04-14 13:04 | 63.6626 | -44.6934 | 4.9213 | 1480.8544 | 0 | -0.15206 | 17 | 1742.9781 | 19.1998 | 58.0124 | 82 | 238.3734 | 377.7086 | 0 | 82
2021-04-14 13:04 | 63.6439 | -44.6789 | 4.9213 | 1480.8544 | 0 | -0.20224 | 17 | 1794.8888 | 19.3456 | 59.036 | 82 | 238.3734 | 380.4468 | 0 | 82
2021-04-14 13:04 | 63.6562 | -44.6722 | 4.9213 | 1480.8544 | 0 | -0.18562 | 17 | 1856.7062 | 19.3953 | 58.7511 | 82 | 238.3734 | 380.4468 | 0 | 82
2021-04-14 13:04 | 63.6618 | -44.6774 | 4.9213 | 1480.8544 | 0 | -0.17959 | 17 | 1709.6411 | 19.3228 | 59.3762 | 82 | 238.3734 | 378.6306 | 0 | 82
2021-04-14 13:04 | 63.6445 | -44.6943 | 4.9213 | 1480.8544 | 0 | -0.19853 | 17 | 1810.5453 | 19.1146 | 59.2173 | 82 | 238.3734 | 378.6306 | 0 | 82
2021-04-14 13:04 | 63.646 | -44.6774 | 4.9213 | 1480.8544 | 0 | -0.2263 | 17 | 1729.6108 | 19.2193 | 58.8658 | 82 | 238.3734 | 378.1371 | 0 | 82
2021-04-14 13:04 | 63.6638 | -44.6725 | 4.9213 | 1480.8544 | 0 | -0.1631 | 17 | 1653.8357 | 19.1426 | 58.8582 | 82 | 238.3734 | 378.1371 | 0 | 82
2021-04-14 13:04 | 63.6764 | -44.7138 | 4.9213 | 1480.8544 | 0 | -0.15535 | 17 | 1797.9476 | 19.1627 | 58.6292 | 82 | 238.3734 | 378.2599 | 0 | 82
2021-04-14 13:04 | 63.6596 | -44.6897 | 4.9213 | 1480.8544 | 0 | -0.20591 | 17 | 1934.9781 | 19.2358 | 58.886 | 82 | 238.3734 | 378.2599 | 0 | 82
2021-04-14 13:04 | 63.6781 | -44.6859 | 4.9213 | 1480.8544 | 0 | -0.18185 | 17 | 1904.2631 | 19.32 | 59.1881 | 82 | 238.3734 | 377.9143 | 0 | 82
2021-04-14 13:04 | 63.6827 | -44.6861 | 4.9213 | 1480.8544 | 0 | -0.17009 | 17 | 1610.0863 | 19.4025 | 59.1427 | 82 | 238.3734 | 377.9143 | 0 | 82
2021-04-14 13:04 | 63.6651 | -44.7085 | 4.9213 | 1480.8544 | 0 | -0.20074 | 17 | 1692.1766 | 19.3414 | 57.5671 | 82 | 238.3734 | 378.1458 | 0 | 82
2021-04-14 13:04 | 63.6538 | -44.6976 | 4.9213 | 1480.8544 | 0 | -0.21003 | 17 | 1815.1174 | 19.2602 | 58.6658 | 82 | 238.3734 | 378.1458 | 0 | 82
2021-04-14 13:04 | 63.6728 | -44.6943 | 4.9213 | 1480.8544 | 0 | -0.14086 | 17 | 1872.4569 | 19.2558 | 58.1987 | 82 | 238.3734 | 378.8653 | 0 | 82
2021-04-14 13:04 | 63.6771 | -44.7091 | 4.9213 | 1480.8544 | 0 | -0.13909 | 17 | 1843.2726 | 19.311 | 59.5578 | 82 | 238.3734 | 378.8653 | 0 | 82
2021-04-14 13:04 | 63.6677 | -44.6922 | 4.9213 | 1480.8544 | 0 | -0.1892 | 17 | 1953.1195 | 19.4747 | 58.2083 | 82 | 238.3734 | 378.6176 | 0 | 82
2021-04-14 13:04 | 63.6833 | -44.6854 | 4.9213 | 1480.8544 | 0 | -0.18257 | 17 | 1804.3431 | 19.4217 | 58.215 | 82 | 238.3734 | 378.6176 | 0 | 82
2021-04-14 13:04 | 63.6807 | -44.689 | 4.9213 | 1480.8544 | 0 | -0.17344 | 17 | 1588.5575 | 19.1102 | 58.0901 | 82 | 238.3734 | 378.0953 | 0 | 82
2021-04-14 13:04 | 63.6646 | -44.7136 | 4.9213 | 1480.8544 | 0 | -0.1708 | 17 | 1722.2698 | 19.1716 | 59.6041 | 82 | 238.3734 | 378.0953 | 0 | 82
2021-04-14 13:04 | 63.6489 | -44.688 | 4.9213 | 1480.8544 | 0 | -0.22177 | 17 | 1919.0223 | 19.0896 | 58.5239 | 82 | 238.3734 | 378.1516 | 0 | 82
2021-04-14 13:04 | 63.6471 | -44.6829 | 4.9213 | 1480.8544 | 0 | -0.21179 | 17 | 1952.1251 | 19.3764 | 58.5375 | 82 | 238.3734 | 378.1516 | 0 | 82
2021-04-14 13:04 | 63.6603 | -44.6899 | 4.9213 | 1480.8544 | 0 | -0.15259 | 17 | 1676.2578 | 19.3327 | 59.5243 | 82 | 238.3734 | 377.9147 | 0 | 82
2021-04-14 13:04 | 63.6603 | -44.6766 | 4.9213 | 1480.8544 | 0 | -0.17854 | 17 | 1806.0099 | 19.3327 | 58.9558 | 82 | 238.3734 | 377.9147 | 0 | 82
2021-04-14 13:04 | 63.6376 | -44.6635 | 4.9213 | 1480.8544 | 0 | -0.20988 | 17 | 1829.8538 | 19.1351 | 57.8795 | 82 | 238.3734 | 377.9147 | 0 | 82
2021-04-14 13:04 | 63.6629 | -44.6722 | 4.9213 | 1480.8544 | 0 | -0.17132 | 17 | 1785.4502 | 19.2443 | 59.1969 | 82 | 238.3734 | 379.3185 | 0 | 82
2021-04-14 13:04 | 63.6717 | -44.7023 | 4.9213 | 1480.8544 | 0 | -0.16053 | 17 | 1799.3768 | 19.4264 | 59.2582 | 82 | 238.3734 | 379.3185 | 0 | 82
2021-04-14 13:04 | 63.6695 | -44.6862 | 4.9213 | 1480.8544 | 0 | -0.20031 | 17 | 1845.9713 | 19.2203 | 59.0214 | 82 | 238.3734 | 378.8514 | 0 | 82
2021-04-14 13:04 | 63.6463 | -44.675 | 4.9213 | 1480.8544 | 0 | -0.20756 | 17 | 1886.4653 | 19.3212 | 58.8412 | 82 | 238.3734 | 378.8514 | 0 | 82
2021-04-14 13:04 | 63.6601 | -44.6831 | 4.9213 | 1480.8544 | 0 | -0.16767 | 17 | 1560.5149 | 19.3276 | 58.0089 | 82 | 238.3734 | 378.6184 | 0 | 82
2021-04-14 13:04 | 63.6719 | -44.7185 | 4.9213 | 1480.8544 | 0 | -0.17398 | 17 | 1775.8669 | 19.2768 | 57.8619 | 82 | 238.3734 | 378.6184 | 0 | 82
2021-04-14 13:04 | 63.6591 | -44.6989 | 4.9213 | 1480.8544 | 0 | -0.18646 | 17 | 1885.5271 | 19.2822 | 59.0924 | 82 | 238.3734 | 378.6815 | 0 | 82
2021-04-14 13:04 | 63.6644 | -44.6968 | 4.9213 | 1480.8544 | 0 | -0.1434 | 17 | 1823.0889 | 19.5321 | 59.0731 | 82 | 238.3734 | 378.6815 | 0 | 82
2021-04-14 13:04 | 63.6871 | -44.7359 | 4.9213 | 1480.8544 | 0 | -0.12255 | 17 | 1691.2242 | 19.4853 | 58.6097 | 82 | 238.3734 | 377.0906 | 0 | 82
2021-04-14 13:04 | 63.7016 | -44.7235 | 4.9213 | 1480.8544 | 0 | -0.18258 | 17 | 1769.2604 | 19.2607 | 58.9258 | 82 | 238.3734 | 377.0906 | 0 | 82
2021-04-14 13:04 | 63.686 | -44.7064 | 4.9213 | 1480.8544 | 0 | -0.18909 | 17 | 1765.8115 | 19.1246 | 59.2258 | 82 | 238.3734 | 377.3326 | 0 | 82
2021-04-14 13:04 | 63.6958 | -44.7106 | 4.9213 | 1480.8544 | 0 | -0.15483 | 17 | 1659.6537 | 19.3054 | 57.8824 | 82 | 238.3734 | 377.3326 | 0 | 82
2021-04-14 13:04 | 63.7054 | -44.7364 | 4.9213 | 1480.8544 | 0 | -0.13439 | 17 | 1819.703 | 19.26 | 59.2003 | 82 | 238.3734 | 377.452 | 0 | 82
2021-04-14 13:04 | 63.6827 | -44.7048 | 4.9213 | 1480.8544 | 0 | -0.19498 | 17 | 1880.2393 | 19.2292 | 59.348 | 82 | 238.3734 | 377.452 | 0 | 82
2021-04-14 13:04 | 63.6699 | -44.6969 | 4.9213 | 1480.8544 | 0 | -0.14933 | 17 | 1867.2606 | 19.3872 | 59.4039 | 82 | 238.3734 | 377.5253 | 0 | 82
2021-04-14 13:04 | 63.6836 | -44.7029 | 4.9213 | 1480.8544 | 0 | -0.14059 | 17 | 1651.2487 | 19.5942 | 58.998 | 82 | 238.3734 | 377.5253 | 0 | 82
2021-04-14 13:04 | 63.6893 | -44.7281 | 4.9213 | 1480.8544 | 0 | -0.14799 | 17 | 1749.192 | 19.411 | 58.8157 | 82 | 238.3734 | 377.5848 | 0 | 82
2021-04-14 13:05 | 63.6716 | -44.6912 | 4.9213 | 1480.8544 | 0 | -0.19435 | 17 | 1740.2474 | 19.3902 | 58.3279 | 82 | 238.3734 | 377.5848 | 0 | 82
2021-04-14 13:05 | 63.6966 | -44.6872 | 4.9213 | 1480.8544 | 0 | -0.17375 | 17 | 1809.1405 | 19.2277 | 59.6608 | 82 | 238.3734 | 377.5796 | 0 | 82
2021-04-14 13:05 | 63.7013 | -44.723 | 4.9213 | 1480.8544 | 0 | -0.15821 | 17 | 1738.1653 | 19.3171 | 58.4543 | 82 | 238.3734 | 377.5796 | 0 | 82
2021-04-14 13:05 | 63.6852 | -44.6997 | 4.9213 | 1480.8544 | 0 | -0.18296 | 17 | 1806.278 | 19.288 | 58.4262 | 82 | 238.3734 | 377.5765 | 0 | 82
2021-04-14 13:05 | 63.6625 | -44.6821 | 4.9213 | 1480.8544 | 0 | -0.16234 | 17 | 1781.5773 | 19.2382 | 58.1342 | 82 | 238.3734 | 377.5765 | 0 | 82
2021-04-14 13:05 | 63.6799 | -44.6877 | 4.9213 | 1480.8544 | 0 | -0.14248 | 17 | 1616.673 | 19.2121 | 58.6433 | 82 | 238.3734 | 377.1479 | 0 | 82
2021-04-14 13:05 | 63.6875 | -44.7109 | 4.9213 | 1480.8544 | 0 | -0.14379 | 17 | 1805.4205 | 19.2482 | 58.8052 | 82 | 238.3734 | 377.1479 | 0 | 82
2021-04-14 13:05 | 63.6692 | -44.7006 | 4.9213 | 1480.8544 | 0 | -0.19336 | 17 | 1872.9597 | 19.2764 | 59.5383 | 82 | 238.3734 | 377.3271 | 0 | 82
2021-04-14 13:05 | 63.6815 | -44.698 | 4.9213 | 1480.8544 | 0 | -0.19299 | 17 | 1873.7289 | 19.5108 | 58.7269 | 82 | 238.3734 | 377.3271 | 0 | 82
2021-04-14 13:05 | 63.6967 | -44.7076 | 4.9213 | 1480.8544 | 0 | -0.14339 | 17 | 1597.2119 | 19.4925 | 57.9283 | 82 | 238.3734 | 377.8515 | 0 | 82
2021-04-14 13:05 | 63.6931 | -44.7144 | 4.9213 | 1480.8544 | 0 | -0.19783 | 17 | 1723.4301 | 19.3159 | 59.1921 | 82 | 238.3734 | 377.8515 | 0 | 82
2021-04-14 13:05 | 63.6794 | -44.6943 | 4.9213 | 1480.8544 | 0 | -0.19399 | 17 | 1767.7842 | 19.4914 | 59.0862 | 82 | 238.3734 | 377.7119 | 0 | 82
2021-04-14 13:05 | 63.6933 | -44.6922 | 4.9213 | 1480.8544 | 0 | -0.13645 | 17 | 1847.858 | 19.6715 | 58.3497 | 82 | 238.3734 | 377.7119 | 0 | 82
2021-04-14 13:05 | 63.7027 | -44.7414 | 4.9213 | 1480.8544 | 0 | -0.13691 | 17 | 1833.0481 | 19.7479 | 59.7994 | 82 | 238.3734 | 378.2511 | 0 | 82
2021-04-14 13:05 | 63.6817 | -44.7122 | 4.9213 | 1480.8544 | 0 | -0.1914 | 17 | 1915.9133 | 19.4666 | 58.01 | 82 | 238.3734 | 378.2511 | 0 | 82
2021-04-14 13:05 | 63.6893 | -44.6987 | 4.9213 | 1480.8544 | 0 | -0.15593 | 17 | 1750.1508 | 19.4601 | 58.3094 | 82 | 238.3734 | 378.241 | 0 | 82
2021-04-14 13:05 | 63.6906 | -44.6947 | 4.9213 | 1480.8544 | 0 | -0.15363 | 17 | 1569.3987 | 19.3661 | 58.4097 | 82 | 238.3734 | 378.241 | 0 | 82
2021-04-14 13:05 | 63.6963 | -44.7318 | 4.9213 | 1480.8544 | 0 | -0.14332 | 17 | 1769.2847 | 19.4435 | 58.7675 | 82 | 238.3734 | 376.427 | 0 | 82
2021-04-14 13:05 | 63.6833 | -44.6966 | 4.9213 | 1480.8544 | 0 | -0.21208 | 17 | 1888.543 | 19.1562 | 58.9281 | 82 | 238.3734 | 376.427 | 0 | 82
2021-04-14 13:05 | 63.6955 | -44.6917 | 4.9213 | 1480.8544 | 0 | -0.15358 | 17 | 1950.1816 | 19.4166 | 57.2424 | 82 | 238.3734 | 376.9209 | 0 | 82
2021-04-14 13:05 | 63.6956 | -44.7127 | 4.9213 | 1480.8544 | 0 | -0.14913 | 17 | 1749.84 | 19.5179 | 58.034 | 82 | 238.3734 | 376.9209 | 0 | 82
2021-04-14 13:05 | 63.6719 | -44.7096 | 4.9213 | 1480.8544 | 0 | -0.15736 | 17 | 1817.5903 | 19.3133 | 58.8116 | 82 | 238.3734 | 375.9158 | 0 | 82
2021-04-14 13:05 | 63.6661 | -44.6931 | 4.9213 | 1480.8544 | 0 | -0.16108 | 17 | 1698.5718 | 19.5359 | 60.3075 | 82 | 238.3734 | 375.9158 | 0 | 82
2021-04-14 13:05 | 63.6771 | -44.6919 | 4.9213 | 1480.8544 | 0 | -0.15563 | 17 | 1624.274 | 19.3453 | 57.8701 | 82 | 238.3734 | 375.899 | 0 | 82
2021-04-14 13:05 | 63.6892 | -44.7321 | 4.9213 | 1480.8544 | 0 | -0.15018 | 17 | 1769.0923 | 19.4471 | 56.9783 | 82 | 238.3734 | 375.899 | 0 | 82
2021-04-14 13:05 | 63.6728 | -44.7082 | 4.9213 | 1480.8544 | 0 | -0.19121 | 17 | 1923.8529 | 19.3401 | 59.0683 | 82 | 238.3734 | 376.9028 | 0 | 82
2021-04-14 13:05 | 63.6965 | -44.6965 | 4.9213 | 1480.8544 | 0 | -0.15527 | 17 | 1883.2703 | 19.1032 | 60.7867 | 82 | 238.3734 | 376.9028 | 0 | 82
2021-04-14 13:05 | 63.7026 | -44.6952 | 4.9213 | 1480.8544 | 0 | -0.14107 | 17 | 1628.0441 | 19.1967 | 58.684 | 82 | 238.3734 | 377.4913 | 0 | 82
2021-04-14 13:05 | 63.6861 | -44.7287 | 4.9213 | 1480.8544 | 0 | -0.154 | 17 | 1724.1769 | 19.1795 | 58.0779 | 82 | 238.3734 | 377.4913 | 0 | 82
2021-04-14 13:05 | 63.6728 | -44.7067 | 4.9213 | 1480.8544 | 0 | -0.19053 | 17 | 1750.6976 | 18.9781 | 57.5014 | 82 | 238.3734 | 378.7798 | 0 | 82
2021-04-14 13:05 | 63.6865 | -44.7043 | 4.9213 | 1480.8544 | 0 | -0.14782 | 17 | 1810.1691 | 18.8938 | 58.5454 | 82 | 238.3734 | 378.7798 | 0 | 82
2021-04-14 13:05 | 63.6975 | -44.7323 | 4.9213 | 1480.8544 | 0 | -0.13742 | 17 | 1738.4525 | 19.2685 | 59.9142 | 82 | 238.3734 | 378.1765 | 0 | 82
2021-04-14 13:05 | 63.6792 | -44.7211 | 4.9213 | 1480.8544 | 0 | -0.18507 | 17 | 1828.2963 | 19.3449 | 58.3552 | 82 | 238.3734 | 378.1765 | 0 | 82
2021-04-14 13:05 | 63.6951 | -44.703 | 4.9213 | 1480.8544 | 0 | -0.20064 | 17 | 1742.5436 | 19.3363 | 57.9778 | 82 | 238.3734 | 378.1237 | 0 | 82
2021-04-14 13:05 | 63.7082 | -44.7004 | 4.9213 | 1480.8544 | 0 | -0.15126 | 17 | 1670.9053 | 19.2602 | 58.3937 | 82 | 238.3734 | 378.1237 | 0 | 82
2021-04-14 13:05 | 63.7055 | -44.748 | 4.9213 | 1480.8544 | 0 | -0.14457 | 17 | 1738.0518 | 19.2718 | 59.3212 | 82 | 238.3734 | 379.8999 | 0 | 82
2021-04-14 13:05 | 63.6856 | -44.7231 | 4.9213 | 1480.8544 | 0 | -0.16913 | 17 | 1838.2595 | 19.3036 | 58.1967 | 82 | 238.3734 | 379.8999 | 0 | 82
2021-04-14 13:05 | 63.697 | -44.7159 | 4.9213 | 1480.8544 | 0 | -0.13068 | 17 | 1839.5605 | 19.3379 | 58.5349 | 82 | 238.3734 | 378.3059 | 0 | 82
2021-04-14 13:05 | 63.7023 | -44.7172 | 4.9213 | 1480.8544 | 0 | -0.13731 | 17 | 1661.4467 | 19.3858 | 58.8844 | 82 | 238.3734 | 378.3059 | 0 | 82
2021-04-14 13:05 | 63.6891 | -44.7328 | 4.9213 | 1480.8544 | 0 | -0.16977 | 17 | 1770.7356 | 19.327 | 58.59 | 82 | 238.3734 | 377.5118 | 0 | 82
2021-04-14 13:05 | 63.6922 | -44.724 | 4.9213 | 1480.8544 | 0 | -0.18078 | 17 | 1795.358 | 19.4084 | 59.1672 | 82 | 238.3734 | 377.5118 | 0 | 82
2021-04-14 13:05 | 63.6922 | -44.7216 | 4.9213 | 1480.8544 | 0 | -0.14633 | 17 | 1757.0793 | 19.4084 | 58.6212 | 82 | 238.3734 | 377.5118 | 0 | 82
2021-04-14 13:05 | 63.7034 | -44.7465 | 4.9213 | 1480.8544 | 0 | -0.1336 | 17 | 1710.8806 | 19.4477 | 57.9007 | 82 | 238.3734 | 377.9478 | 0 | 82
2021-04-14 13:05 | 63.7062 | -44.7222 | 4.9213 | 1480.8544 | 0 | -0.16609 | 17 | 1920.058 | 19.3842 | 59.3944 | 82 | 238.3734 | 377.9478 | 0 | 82
2021-04-14 13:05 | 63.69 | -44.708 | 4.9213 | 1480.8544 | 0 | -0.1171 | 17 | 1825.6339 | 19.3088 | 59.6607 | 82 | 238.3734 | 377.7773 | 0 | 82
2021-04-14 13:05 | 63.7045 | -44.7141 | 4.9213 | 1480.8544 | 0 | -0.14019 | 17 | 1577.9377 | 19.4319 | 58.0728 | 82 | 238.3734 | 377.7773 | 0 | 82
2021-04-14 13:05 | 63.7136 | -44.7415 | 4.9213 | 1480.8544 | 0 | -0.12708 | 17 | 1700.1886 | 19.3856 | 59.0763 | 82 | 238.3734 | 377.9774 | 0 | 82
2021-04-14 13:05 | 63.6983 | -44.7341 | 4.9213 | 1480.8544 | 0 | -0.16319 | 17 | 1838.9207 | 19.1073 | 58.2861 | 82 | 238.3734 | 377.9774 | 0 | 82
2021-04-14 13:05 | 63.6951 | -44.732 | 4.9213 | 1480.8544 | 0 | -0.11783 | 17 | 1913.9176 | 19.0339 | 58.2168 | 82 | 238.3734 | 377.9192 | 0 | 82
2021-04-14 13:05 | 63.7041 | -44.7414 | 4.9213 | 1480.8544 | 0 | -0.091347 | 17 | 1699.8573 | 19.1815 | 58.3955 | 82 | 238.3734 | 377.9192 | 0 | 82
2021-04-14 13:05 | 63.7163 | -44.7546 | 4.9213 | 1480.8544 | 0 | -0.13229 | 17 | 1819.353 | 19.1811 | 59.1156 | 82 | 238.3734 | 377.9034 | 0 | 82
2021-04-14 13:05 | 63.7069 | -44.7477 | 4.9213 | 1480.8544 | 0 | -0.14844 | 17 | 1894.7683 | 19.273 | 58.4707 | 82 | 238.3734 | 377.9034 | 0 | 82
2021-04-14 13:05 | 63.7207 | -44.7456 | 4.9213 | 1480.8544 | 0 | -0.094743 | 17 | 1652.9392 | 19.2642 | 59.5889 | 82 | 238.3734 | 378.4621 | 0 | 82
2021-04-14 13:05 | 63.7381 | -44.764 | 4.9213 | 1480.8544 | 0 | -0.11811 | 17 | 1769.8702 | 19.3155 | 58.2874 | 82 | 238.3734 | 378.4621 | 0 | 82
2021-04-14 13:05 | 63.7267 | -44.7484 | 4.9213 | 1480.8544 | 0 | -0.16065 | 17 | 1929.9429 | 19.2503 | 58.0589 | 82 | 238.3734 | 378.0168 | 0 | 82
2021-04-14 13:05 | 63.7142 | -44.7339 | 4.9213 | 1480.8544 | 0 | -0.12759 | 17 | 1907.9598 | 19.2587 | 59.3835 | 82 | 238.3734 | 378.0168 | 0 | 82
2021-04-14 13:05 | 63.722 | -44.7343 | 4.9213 | 1480.8544 | 0 | -0.11702 | 17 | 1583.9905 | 19.332 | 60.1769 | 82 | 238.3734 | 378.0125 | 0 | 82
2021-04-14 13:05 | 63.7323 | -44.7645 | 4.9213 | 1480.8544 | 0 | -0.13943 | 17 | 1686.9631 | 19.0862 | 58.0932 | 82 | 238.3734 | 378.0125 | 0 | 82
2021-04-14 13:05 | 63.7126 | -44.7448 | 4.9213 | 1480.8544 | 0 | -0.15817 | 17 | 1756.3823 | 18.9827 | 57.8605 | 82 | 238.3734 | 376.4943 | 0 | 82
2021-04-14 13:06 | 63.732 | -44.739 | 4.9213 | 1480.8544 | 0 | -0.09023 | 17 | 1845.131 | 19.2079 | 58.6854 | 82 | 238.3734 | 376.4943 | 0 | 82
2021-04-14 13:06 | 63.7348 | -44.7661 | 4.9213 | 1480.8544 | 0 | -0.10375 | 17 | 1760.545 | 19.2567 | 59.4048 | 82 | 238.3734 | 377.0352 | 0 | 82
2021-04-14 13:06 | 63.7265 | -44.754 | 4.9213 | 1480.8544 | 0 | -0.15382 | 17 | 1884.8882 | 19.3675 | 59.3595 | 82 | 238.3734 | 377.0352 | 0 | 82
2021-04-14 13:06 | 63.7096 | -44.7411 | 4.9213 | 1480.8544 | 0 | -0.1196 | 17 | 1682.3474 | 19.3295 | 58.5113 | 82 | 238.3734 | 377.3041 | 0 | 82
2021-04-14 13:06 | 63.7226 | -44.7378 | 4.9213 | 1480.8544 | 0 | -0.12542 | 17 | 1581.9824 | 19.2393 | 57.6467 | 82 | 238.3734 | 377.3041 | 0 | 82
2021-04-14 13:06 | 63.7244 | -44.7654 | 4.9213 | 1480.8544 | 0 | -0.12254 | 17 | 1755.4042 | 19.2926 | 58.6063 | 82 | 238.3734 | 377.2538 | 0 | 82
2021-04-14 13:06 | 63.7053 | -44.7418 | 4.9213 | 1480.8544 | 0 | -0.16377 | 17 | 1878.1691 | 19.3089 | 59.1716 | 82 | 238.3734 | 377.2538 | 0 | 82
2021-04-14 13:06 | 63.7052 | -44.7392 | 4.9213 | 1480.8544 | 0 | -0.1103 | 17 | 1907.9489 | 19.3163 | 58.2077 | 82 | 238.3734 | 377.4135 | 0 | 82
2021-04-14 13:06 | 63.712 | -44.7403 | 4.9213 | 1480.8544 | 0 | -0.10079 | 17 | 1756.7397 | 19.2447 | 58.2091 | 82 | 238.3734 | 377.4135 | 0 | 82
2021-04-14 13:06 | 63.7136 | -44.759 | 4.9213 | 1480.8544 | 0 | -0.12611 | 17 | 1750.7023 | 19.4132 | 58.8568 | 82 | 238.3734 | 377.8889 | 0 | 82
2021-04-14 13:06 | 63.7018 | -44.7393 | 4.9213 | 1480.8544 | 0 | -0.15379 | 17 | 1819.679 | 19.288 | 58.7394 | 82 | 238.3734 | 377.8889 | 0 | 82
2021-04-14 13:06 | 63.7054 | -44.7289 | 4.9213 | 1480.8544 | 0 | -0.13439 | 17 | 1684.1436 | 19.3241 | 58.95 | 82 | 238.3734 | 378.523 | 0 | 82
2021-04-14 13:06 | 63.7254 | -44.7425 | 4.9213 | 1480.8544 | 0 | -0.11098 | 17 | 1821.8575 | 19.37 | 58.5221 | 82 | 238.3734 | 378.523 | 0 | 82
2021-04-14 13:06 | 63.708 | -44.7392 | 4.9213 | 1480.8544 | 0 | -0.15502 | 17 | 1964.0841 | 19.3792 | 58.5213 | 82 | 238.3734 | 378.0598 | 0 | 82
2021-04-14 13:06 | 63.719 | -44.7336 | 4.9213 | 1480.8544 | 0 | -0.13364 | 17 | 1936.5826 | 19.4848 | 58.9669 | 82 | 238.3734 | 378.0598 | 0 | 82
2021-04-14 13:06 | 63.7189 | -44.7546 | 4.9213 | 1480.8544 | 0 | -0.095939 | 17 | 1634.5715 | 19.3276 | 58.2849 | 82 | 238.3734 | 377.8186 | 0 | 82
2021-04-14 13:06 | 63.7223 | -44.7715 | 4.9213 | 1480.8544 | 0 | -0.11667 | 17 | 1685.0344 | 19.2742 | 58.4478 | 82 | 238.3734 | 377.8186 | 0 | 82
2021-04-14 13:06 | 63.7087 | -44.7578 | 4.9213 | 1480.8544 | 0 | -0.15227 | 17 | 1795.1282 | 19.1903 | 59.6325 | 82 | 238.3734 | 377.6978 | 0 | 82
2021-04-14 13:06 | 63.7294 | -44.7461 | 4.9213 | 1480.8544 | 0 | -0.10125 | 17 | 1833.1969 | 19.1181 | 59.3325 | 82 | 238.3734 | 377.6978 | 0 | 82
2021-04-14 13:06 | 63.744 | -44.759 | 4.9213 | 1480.8544 | 0 | -0.11743 | 17 | 1773.8829 | 19.1826 | 58.2193 | 82 | 238.3734 | 378.4217 | 0 | 82
2021-04-14 13:06 | 63.7321 | -44.771 | 4.9213 | 1480.8544 | 0 | -0.12863 | 17 | 1945.6552 | 19.1597 | 58.1727 | 82 | 238.3734 | 378.4217 | 0 | 82
2021-04-14 13:06 | 63.7277 | -44.7531 | 4.9213 | 1480.8544 | 0 | -0.1256 | 17 | 1799.1436 | 19.0241 | 58.8097 | 82 | 238.3734 | 377.9926 | 0 | 82
2021-04-14 13:06 | 63.7263 | -44.7478 | 4.9213 | 1480.8544 | 0 | -0.11581 | 17 | 1610.3998 | 18.9366 | 57.559 | 82 | 238.3734 | 377.9926 | 0 | 82
2021-04-14 13:06 | 63.7246 | -44.7715 | 4.9213 | 1480.8544 | 0 | -0.084619 | 17 | 1672.0963 | 19.1055 | 57.8264 | 82 | 238.3734 | 377.7842 | 0 | 82
2021-04-14 13:06 | 63.7121 | -44.7566 | 4.9213 | 1480.8544 | 0 | -0.15475 | 17 | 1931.2161 | 19.013 | 58.4855 | 82 | 238.3734 | 377.7842 | 0 | 82
2021-04-14 13:06 | 63.7366 | -44.7472 | 4.9213 | 1480.8544 | 0 | -0.092068 | 17 | 2044.4225 | 19.3347 | 58.8506 | 82 | 238.3734 | 377.6793 | 0 | 82
2021-04-14 13:06 | 63.744 | -44.7579 | 4.9213 | 1480.8544 | 0 | -0.12342 | 17 | 1654.7089 | 19.5921 | 58.8453 | 82 | 238.3734 | 377.6793 | 0 | 82
2021-04-14 13:06 | 63.7361 | -44.7678 | 4.9213 | 1480.8544 | 0 | -0.11807 | 17 | 1689.0093 | 19.5338 | 58.2311 | 82 | 238.3734 | 377.7588 | 0 | 82
2021-04-14 13:06 | 63.7181 | -44.7535 | 4.9213 | 1480.8544 | 0 | -0.13316 | 17 | 1839.0472 | 19.4148 | 58.1088 | 82 | 238.3734 | 377.7588 | 0 | 82
2021-04-14 13:06 | 63.7392 | -44.7409 | 4.9213 | 1480.8544 | 0 | -0.084719 | 17 | 1801.1527 | 19.4709 | 59.2045 | 82 | 238.3734 | 377.2384 | 0 | 82
2021-04-14 13:06 | 63.7496 | -44.7669 | 4.9213 | 1480.8544 | 0 | -0.074349 | 17 | 1769.5109 | 19.4328 | 60.082 | 82 | 238.3734 | 377.2384 | 0 | 82
2021-04-14 13:06 | 63.7356 | -44.7719 | 4.9213 | 1480.8544 | 0 | -0.12282 | 17 | 1931.379 | 19.4325 | 57.6208 | 82 | 238.3734 | 377.3307 | 0 | 82
2021-04-14 13:06 | 63.7438 | -44.7494 | 4.9213 | 1480.8544 | 0 | -0.15555 | 17 | 1719.7671 | 19.493 | 58.7926 | 82 | 238.3734 | 377.3307 | 0 | 82
2021-04-14 13:06 | 63.7403 | -44.7429 | 4.9213 | 1480.8544 | 0 | -0.10959 | 17 | 1598.2212 | 19.2413 | 58.7762 | 82 | 238.3734 | 377.4512 | 0 | 82
2021-04-14 13:06 | 63.7337 | -44.7709 | 4.9213 | 1480.8544 | 0 | -0.1069 | 17 | 1767.4778 | 19.3019 | 58.3677 | 82 | 238.3734 | 377.4512 | 0 | 82
2021-04-14 13:06 | 63.7179 | -44.7525 | 4.9213 | 1480.8544 | 0 | -0.14542 | 17 | 1988.7252 | 19.1313 | 58.782 | 82 | 238.3734 | 377.6447 | 0 | 82
2021-04-14 13:06 | 63.736 | -44.7497 | 4.9213 | 1480.8544 | 0 | -0.13977 | 17 | 1976.5834 | 19.3338 | 58.7054 | 82 | 238.3734 | 377.6447 | 0 | 82
2021-04-14 13:06 | 63.7517 | -44.7584 | 4.9213 | 1480.8544 | 0 | -0.078615 | 17 | 1602.0797 | 19.2353 | 57.0251 | 82 | 238.3734 | 380.2305 | 0 | 82
2021-04-14 13:06 | 63.7327 | -44.7712 | 4.9213 | 1480.8544 | 0 | -0.12774 | 17 | 1794.5413 | 19.1037 | 58.3398 | 82 | 238.3734 | 380.2305 | 0 | 82
2021-04-14 13:06 | 63.7404 | -44.7364 | 4.9213 | 1480.8544 | 0 | -0.16158 | 17 | 1708.3546 | 19.433 | 58.3182 | 82 | 238.3734 | 378.7186 | 0 | 82
2021-04-14 13:06 | 63.7367 | -44.7319 | 4.9213 | 1480.8544 | 0 | -0.11135 | 17 | 1761.5582 | 19.2766 | 58.9087 | 82 | 238.3734 | 378.7186 | 0 | 82
2021-04-14 13:06 | 63.7367 | -44.7612 | 4.9213 | 1480.8544 | 0 | -0.11096 | 17 | 1765.7625 | 19.2766 | 59.3556 | 82 | 238.3734 | 378.7186 | 0 | 82
2021-04-14 13:06 | 63.7426 | -44.7557 | 4.9213 | 1480.8544 | 0 | -0.14106 | 17 | 1913.3373 | 19.3922 | 57.8154 | 82 | 238.3734 | 378.5517 | 0 | 82
2021-04-14 13:06 | 63.7238 | -44.7467 | 4.9213 | 1480.8544 | 0 | -0.10167 | 17 | 1791.9431 | 19.447 | 57.6775 | 82 | 238.3734 | 378.5517 | 0 | 82
2021-04-14 13:06 | 63.7435 | -44.7441 | 4.9213 | 1480.8544 | 0 | -0.098346 | 17 | 1630.8391 | 19.4518 | 59.3703 | 82 | 238.3734 | 378.2755 | 0 | 82
2021-04-14 13:06 | 63.7452 | -44.7926 | 4.9213 | 1480.8544 | 0 | -0.090727 | 17 | 1740.6443 | 19.3556 | 59.1547 | 82 | 238.3734 | 378.2755 | 0 | 82
2021-04-14 13:06 | 63.7346 | -44.7564 | 4.9213 | 1480.8544 | 0 | -0.15409 | 17 | 1837.6641 | 19.0129 | 57.9559 | 82 | 238.3734 | 378.6235 | 0 | 82
2021-04-14 13:06 | 63.7217 | -44.7457 | 4.9213 | 1480.8544 | 0 | -0.091324 | 17 | 1767.3138 | 19.1399 | 58.5515 | 82 | 238.3734 | 378.6235 | 0 | 82
2021-04-14 13:06 | 63.741 | -44.768 | 4.9213 | 1480.8544 | 0 | -0.061074 | 17 | 1653.5009 | 19.2103 | 58.3487 | 82 | 238.3734 | 378.3379 | 0 | 82
2021-04-14 13:06 | 63.7479 | -44.7792 | 4.9213 | 1480.8544 | 0 | -0.08998 | 17 | 1850.0217 | 19.2048 | 58.1385 | 82 | 238.3734 | 378.3379 | 0 | 82
2021-04-14 13:06 | 63.727 | -44.7578 | 4.9213 | 1480.8544 | 0 | -0.13893 | 17 | 1713.6364 | 19.252 | 60.2583 | 82 | 238.3734 | 377.9584 | 0 | 82
2021-04-14 13:06 | 63.7367 | -44.7515 | 4.9213 | 1480.8544 | 0 | -0.10702 | 17 | 1663.5244 | 19.34 | 57.9112 | 82 | 238.3734 | 377.9584 | 0 | 82
2021-04-14 13:06 | 63.7473 | -44.7807 | 4.9213 | 1480.8544 | 0 | -0.092411 | 17 | 1724.0288 | 19.469 | 57.0577 | 82 | 238.3734 | 377.4991 | 0 | 82
2021-04-14 13:06 | 63.7325 | -44.7607 | 4.9213 | 1480.8544 | 0 | -0.13747 | 17 | 1926.3535 | 19.2009 | 58.6533 | 82 | 238.3734 | 377.4991 | 0 | 82
2021-04-14 13:06 | 63.7183 | -44.7551 | 4.9213 | 1480.8544 | 0 | -0.14951 | 17 | 1871.4697 | 19.1492 | 59.314 | 82 | 238.3734 | 377.3753 | 0 | 82
2021-04-14 13:06 | 63.7326 | -44.7535 | 4.9213 | 1480.8544 | 0 | -0.088346 | 17 | 1605.2262 | 19.1135 | 58.6606 | 82 | 238.3734 | 377.3753 | 0 | 82
2021-04-14 13:06 | 63.7445 | -44.7897 | 4.9213 | 1480.8544 | 0 | -0.1004 | 17 | 1718.0151 | 19.2015 | 57.5802 | 82 | 238.3734 | 377.684 | 0 | 82
2021-04-14 13:06 | 63.7354 | -44.7664 | 4.9213 | 1480.8544 | 0 | -0.11367 | 17 | 1770.6687 | 19.3397 | 57.6039 | 82 | 238.3734 | 377.684 | 0 | 82
2021-04-14 13:06 | 63.7601 | -44.7639 | 4.9213 | 1480.8544 | 0 | -0.062682 | 17 | 1859.7046 | 19.2849 | 59.0098 | 82 | 238.3734 | 378.242 | 0 | 82
2021-04-14 13:06 | 63.7717 | -44.8047 | 4.9213 | 1480.8544 | 0 | -0.061167 | 17 | 1703.3945 | 19.3045 | 60.0214 | 82 | 238.3734 | 378.242 | 0 | 82
2021-04-14 13:06 | 63.764 | -44.8006 | 4.9213 | 1480.8544 | 0 | -0.099391 | 17 | 1845.1886 | 19.3276 | 58.0264 | 82 | 238.3734 | 377.9942 | 0 | 82
2021-04-14 13:07 | 63.7452 | -44.7901 | 4.9213 | 1480.8544 | 0 | -0.098128 | 17 | 1809.2169 | 19.3143 | 57.4127 | 82 | 238.3734 | 377.9942 | 0 | 82
2021-04-14 13:07 | 63.7542 | -44.7889 | 4.9213 | 1480.8544 | 0 | -0.084345 | 17 | 1626.6204 | 19.405 | 60.0309 | 82 | 238.3734 | 379.0217 | 0 | 82
2021-04-14 13:07 | 63.7614 | -44.8118 | 4.9213 | 1480.8544 | 0 | -0.073366 | 17 | 1734.4689 | 19.4241 | 59.309 | 82 | 238.3734 | 379.0217 | 0 | 82
2021-04-14 13:07 | 63.7471 | -44.7887 | 4.9213 | 1480.8544 | 0 | -0.11791 | 17 | 1873.6671 | 19.5329 | 57.8781 | 82 | 238.3734 | 378.7065 | 0 | 82
2021-04-14 13:07 | 63.7484 | -44.7773 | 4.9213 | 1480.8544 | 0 | -0.072968 | 17 | 1834.2567 | 19.3536 | 57.9425 | 82 | 238.3734 | 378.7065 | 0 | 82
2021-04-14 13:07 | 63.7642 | -44.774 | 4.9213 | 1480.8544 | 0 | -0.060299 | 17 | 1751.7577 | 19.232 | 58.3868 | 82 | 238.3734 | 381.4247 | 0 | 82
2021-04-14 13:07 | 63.7699 | -44.8172 | 4.9213 | 1480.8544 | 0 | -0.066366 | 17 | 1896.6337 | 19.009 | 59.4298 | 82 | 238.3734 | 381.4247 | 0 | 82
2021-04-14 13:07 | 63.7489 | -44.7804 | 4.9213 | 1480.8544 | 0 | -0.089391 | 17 | 1793.167 | 19.099 | 59.0651 | 82 | 238.3734 | 379.5058 | 0 | 82
2021-04-14 13:07 | 63.7591 | -44.7744 | 4.9213 | 1480.8544 | 0 | -0.094526 | 17 | 1669.5442 | 19.4387 | 57.9262 | 82 | 238.3734 | 379.5058 | 0 | 82
2021-04-14 13:07 | 63.7692 | -44.8015 | 4.9213 | 1480.8544 | 0 | -0.071767 | 17 | 1715.8447 | 19.4537 | 56.9964 | 82 | 238.3734 | 378.9467 | 0 | 82
2021-04-14 13:07 | 63.7523 | -44.7927 | 4.9213 | 1480.8544 | 0 | -0.10262 | 17 | 1928.9553 | 19.4558 | 58.9116 | 82 | 238.3734 | 378.9467 | 0 | 82
2021-04-14 13:07 | 63.7526 | -44.7804 | 4.9213 | 1480.8544 | 0 | -0.069275 | 17 | 1895.4126 | 19.5353 | 60.3718 | 82 | 238.3734 | 376.6518 | 0 | 82
2021-04-14 13:07 | 63.7638 | -44.7791 | 4.9213 | 1480.8544 | 0 | -0.072817 | 17 | 1646.0453 | 19.3886 | 58.6164 | 82 | 238.3734 | 376.6518 | 0 | 82
2021-04-14 13:07 | 63.7703 | -44.802 | 4.9213 | 1480.8544 | 0 | -0.069951 | 17 | 1720.0621 | 19.5753 | 58.7769 | 82 | 238.3734 | 376.186 | 0 | 82
2021-04-14 13:07 | 63.7591 | -44.7799 | 4.9213 | 1480.8544 | 0 | -0.11714 | 17 | 1804.9822 | 19.4982 | 58.9114 | 82 | 238.3734 | 376.186 | 0 | 82
2021-04-14 13:07 | 63.7785 | -44.7744 | 4.9213 | 1480.8544 | 0 | -0.10989 | 17 | 1873.4945 | 19.4079 | 58.0349 | 82 | 238.3734 | 377.2882 | 0 | 82
2021-04-14 13:07 | 63.7841 | -44.7898 | 4.9213 | 1480.8544 | 0 | -0.06073 | 17 | 1752.7402 | 19.3033 | 59.9476 | 82 | 238.3734 | 377.2882 | 0 | 82
2021-04-14 13:07 | 63.7615 | -44.7968 | 4.9213 | 1480.8544 | 0 | -0.10981 | 17 | 1797.2328 | 19.2157 | 58.4665 | 82 | 238.3734 | 377.8374 | 0 | 82
2021-04-14 13:07 | 63.7489 | -44.784 | 4.9213 | 1480.8544 | 0 | -0.11508 | 17 | 1680.6292 | 19.1423 | 58.419 | 82 | 238.3734 | 377.8374 | 0 | 82
2021-04-14 13:07 | 63.7662 | -44.7867 | 4.9213 | 1480.8544 | 0 | -0.047263 | 17 | 1702.7859 | 19.1574 | 58.6019 | 82 | 238.3734 | 377.7047 | 0 | 82
2021-04-14 13:07 | 63.7809 | -44.8242 | 4.9213 | 1480.8544 | 0 | -0.067234 | 17 | 1864.0402 | 19.2509 | 58.6255 | 82 | 238.3734 | 377.7047 | 0 | 82
2021-04-14 13:07 | 63.7691 | -44.7989 | 4.9213 | 1480.8544 | 0 | -0.090255 | 17 | 1911.2576 | 19.2985 | 57.7825 | 82 | 238.3734 | 377.6365 | 0 | 82
2021-04-14 13:07 | 63.7872 | -44.7915 | 4.9213 | 1480.8544 | 0 | -0.059101 | 17 | 1985.9241 | 19.0456 | 58.4858 | 82 | 238.3734 | 377.6365 | 0 | 82
2021-04-14 13:07 | 63.792 | -44.7972 | 4.9213 | 1480.8544 | 0 | -0.083651 | 17 | 1580.8658 | 19.1635 | 58.3288 | 82 | 238.3734 | 377.6037 | 0 | 82
2021-04-14 13:07 | 63.7729 | -44.7938 | 4.9213 | 1480.8544 | 0 | -0.11218 | 17 | 1716.2852 | 19.2588 | 58.1078 | 82 | 238.3734 | 377.6037 | 0 | 82
2021-04-14 13:07 | 63.7607 | -44.7809 | 4.9213 | 1480.8544 | 0 | -0.10846 | 17 | 1758.6471 | 19.2203 | 58.9851 | 82 | 238.3734 | 377.6022 | 0 | 82
2021-04-14 13:07 | 63.7713 | -44.7777 | 4.9213 | 1480.8544 | 0 | -0.060672 | 17 | 1844.1172 | 19.0935 | 58.8065 | 82 | 238.3734 | 377.6022 | 0 | 82
2021-04-14 13:07 | 63.7767 | -44.818 | 4.9213 | 1480.8544 | 0 | -0.063154 | 17 | 1756.394 | 19.2365 | 58.3871 | 82 | 238.3734 | 377.5853 | 0 | 82
2021-04-14 13:07 | 63.7637 | -44.8075 | 4.9213 | 1480.8544 | 0 | -0.06087 | 17 | 1866.7986 | 19.025 | 58.6584 | 82 | 238.3734 | 377.5853 | 0 | 82
2021-04-14 13:07 | 63.7813 | -44.7874 | 4.9213 | 1480.8544 | 0 | -0.04753 | 17 | 1779.1575 | 18.8176 | 58.3609 | 82 | 238.3734 | 378.6468 | 0 | 82
2021-04-14 13:07 | 63.7909 | -44.7866 | 4.9213 | 1480.8544 | 0 | -0.050512 | 17 | 1653.9526 | 19.1799 | 59.1653 | 82 | 238.3734 | 378.6468 | 0 | 82
2021-04-14 13:07 | 63.7886 | -44.8293 | 4.9213 | 1480.8544 | 0 | -0.058787 | 17 | 1765.1748 | 19.2228 | 59.3462 | 82 | 238.3734 | 376.1489 | 0 | 82
2021-04-14 13:07 | 63.7642 | -44.8068 | 4.9213 | 1480.8544 | 0 | -0.093609 | 17 | 1853.1266 | 19.2657 | 58.5148 | 82 | 238.3734 | 376.1489 | 0 | 82
2021-04-14 13:07 | 63.7744 | -44.7883 | 4.9213 | 1480.8544 | 0 | -0.072359 | 17 | 1869.6021 | 19.1091 | 57.4389 | 82 | 238.3734 | 378.3326 | 0 | 82
2021-04-14 13:07 | 63.773 | -44.7864 | 4.9213 | 1480.8544 | 0 | -0.053032 | 17 | 1650.0164 | 19.1176 | 59.4807 | 82 | 238.3734 | 378.3326 | 0 | 82
2021-04-14 13:07 | 63.773 | -44.8197 | 4.9213 | 1480.8544 | 0 | -0.073355 | 17 | 1752.0095 | 19.1176 | 59.1884 | 82 | 238.3734 | 378.3326 | 0 | 82
2021-04-14 13:07 | 63.7513 | -44.7793 | 4.9213 | 1480.8544 | 0 | -0.10289 | 17 | 1707.1427 | 18.9134 | 57.835 | 82 | 238.3734 | 377.9549 | 0 | 82
2021-04-14 13:07 | 63.7705 | -44.7846 | 4.9213 | 1480.8544 | 0 | -0.05976 | 17 | 1738.1069 | 19.3225 | 58.2505 | 82 | 238.3734 | 377.7865 | 0 | 82
2021-04-14 13:07 | 63.7808 | -44.8181 | 4.9213 | 1480.8544 | 0 | -0.044221 | 17 | 1816.5762 | 19.2084 | 59.2926 | 82 | 238.3734 | 377.7865 | 0 | 82
2021-04-14 13:07 | 63.7808 | -44.811 | 4.9213 | 1480.8544 | 0 | -0.094834 | 17 | 1917.656 | 19.2084 | 58.551 | 82 | 238.3734 | 377.7865 | 0 | 82
2021-04-14 13:07 | 63.7746 | -44.7959 | 4.9213 | 1480.8544 | 0 | -0.087612 | 17 | 1829.9529 | 18.9572 | 58.4599 | 82 | 238.3734 | 377.6792 | 0 | 82
2021-04-14 13:07 | 63.7953 | -44.8074 | 4.9213 | 1480.8544 | 0 | -0.052151 | 17 | 1625.9949 | 19.2285 | 58.6709 | 82 | 238.3734 | 377.6792 | 0 | 82
2021-04-14 13:07 | 63.8031 | -44.8336 | 4.9213 | 1480.8544 | 0 | -0.061421 | 17 | 1700.6451 | 19.2993 | 59.0905 | 82 | 238.3734 | 377.6263 | 0 | 82
2021-04-14 13:07 | 63.7842 | -44.8144 | 4.9213 | 1480.8544 | 0 | -0.088207 | 17 | 1801.6188 | 19.1812 | 59.3824 | 82 | 238.3734 | 377.6263 | 0 | 82
2021-04-14 13:07 | 63.7634 | -44.7904 | 4.9213 | 1480.8544 | 0 | -0.035674 | 17 | 1903.319 | 19.226 | 58.2308 | 82 | 238.3734 | 377.5987 | 0 | 82
2021-04-14 13:07 | 63.772 | -44.7879 | 4.9213 | 1480.8544 | 0 | -0.055281 | 17 | 1673.0482 | 19.3337 | 57.0867 | 82 | 238.3734 | 377.5987 | 0 | 82
2021-04-14 13:07 | 63.7873 | -44.8109 | 4.9213 | 1480.8544 | 0 | -0.088123 | 17 | 1723.3105 | 19.3461 | 58.9352 | 82 | 238.3734 | 377.5876 | 0 | 82
2021-04-14 13:07 | 63.7699 | -44.8043 | 4.9213 | 1480.8544 | 0 | -0.094259 | 17 | 1692.0883 | 19.152 | 59.7832 | 82 | 238.3734 | 377.5876 | 0 | 82
2021-04-14 13:07 | 63.7894 | -44.8026 | 4.9213 | 1480.8544 | 0 | -0.061699 | 17 | 1784.668 | 19.4418 | 58.9943 | 82 | 238.3734 | 377.5812 | 0 | 82
2021-04-14 13:07 | 63.7949 | -44.8249 | 4.9213 | 1480.8544 | 0 | -0.050738 | 17 | 1907.9219 | 19.5256 | 58.0209 | 82 | 238.3734 | 377.5812 | 0 | 82
2021-04-14 13:07 | 63.7814 | -44.8191 | 4.9213 | 1480.8544 | 0 | -0.080706 | 17 | 1933.8137 | 19.5636 | 58.9419 | 82 | 238.3734 | 377.3129 | 0 | 82
2021-04-14 13:07 | 63.7663 | -44.8175 | 4.9213 | 1480.8544 | 0 | -0.043541 | 17 | 1839.9041 | 19.3326 | 58.7411 | 82 | 238.3734 | 377.3129 | 0 | 82
2021-04-14 13:07 | 63.7741 | -44.8181 | 4.9213 | 1480.8544 | 0 | -0.054145 | 17 | 1571.2205 | 19.3146 | 58.1679 | 82 | 238.3734 | 379.1241 | 0 | 82
2021-04-14 13:07 | 63.7898 | -44.8088 | 4.9213 | 1480.8544 | 0 | -0.043088 | 17 | 1829.3027 | 19.2395 | 57.3753 | 82 | 238.3734 | 379.1241 | 0 | 82
2021-04-14 13:07 | 63.7714 | -44.7911 | 4.9213 | 1480.8544 | 0 | -0.090753 | 17 | 1805.0906 | 19.2454 | 58.1293 | 82 | 238.3734 | 378.3457 | 0 | 82
2021-04-14 13:07 | 63.7869 | -44.7929 | 4.9213 | 1480.8544 | 0 | -0.070818 | 17 | 1883.6951 | 19.1403 | 59.0221 | 82 | 238.3734 | 378.3457 | 0 | 82
2021-04-14 13:07 | 63.7979 | -44.8233 | 4.9213 | 1480.8544 | 0 | -0.06124 | 17 | 1841.8704 | 19.1274 | 58.9999 | 82 | 238.3734 | 377.5336 | 0 | 82
2021-04-14 13:07 | 63.784 | -44.8045 | 4.9213 | 1480.8544 | 0 | -0.099861 | 17 | 1827.6019 | 19.4095 | 57.9134 | 82 | 238.3734 | 377.5336 | 0 | 82
2021-04-14 13:07 | 63.7774 | -44.7982 | 4.9213 | 1480.8544 | 0 | -0.087508 | 17 | 1784.1671 | 19.4383 | 59.6662 | 82 | 238.3734 | 377.9587 | 0 | 82
2021-04-14 13:08 | 63.7832 | -44.8121 | 4.9213 | 1480.8544 | 0 | -0.050092 | 17 | 1687.8329 | 19.101 | 58.4586 | 82 | 238.3734 | 377.9587 | 0 | 82
2021-04-14 13:08 | 63.7848 | -44.8375 | 4.9213 | 1480.8544 | 0 | -0.050017 | 17 | 1828.433 | 19.1576 | 58.4464 | 82 | 238.3734 | 377.7881 | 0 | 82
2021-04-14 13:08 | 63.7663 | -44.8037 | 4.9213 | 1480.8544 | 0 | -0.087367 | 17 | 1838.598 | 18.8476 | 59.2614 | 82 | 238.3734 | 377.7881 | 0 | 82
2021-04-14 13:08 | 63.7802 | -44.7938 | 4.9213 | 1480.8544 | 0 | -0.054039 | 17 | 2013.0375 | 19.0473 | 59.5126 | 82 | 238.3734 | 378.1692 | 0 | 82
2021-04-14 13:08 | 63.7836 | -44.8025 | 4.9213 | 1480.8544 | 0 | -0.070038 | 17 | 1651.0892 | 18.9953 | 57.8693 | 82 | 238.3734 | 378.1692 | 0 | 82
2021-04-14 13:08 | 63.7814 | -44.7981 | 4.9213 | 1480.8544 | 0 | -0.11522 | 17 | 1748.5624 | 19.1385 | 58.8873 | 82 | 238.3734 | 379.4374 | 0 | 82
2021-04-14 13:08 | 63.7675 | -44.7795 | 4.9213 | 1480.8544 | 0 | -0.10992 | 17 | 1852.8674 | 19.1796 | 58.753 | 82 | 238.3734 | 379.4374 | 0 | 82
2021-04-14 13:08 | 63.7795 | -44.7779 | 4.9213 | 1480.8544 | 0 | -0.064638 | 17 | 1850.0375 | 19.1206 | 58.5365 | 82 | 238.3734 | 378.8693 | 0 | 82
2021-04-14 13:08 | 63.7893 | -44.8172 | 4.9213 | 1480.8544 | 0 | -0.040049 | 17 | 1815.1449 | 19.2201 | 58.116 | 82 | 238.3734 | 378.8693 | 0 | 82
2021-04-14 13:08 | 63.772 | -44.8087 | 4.9213 | 1480.8544 | 0 | -0.088442 | 17 | 1981.1801 | 19.1507 | 58.2169 | 82 | 238.3734 | 379.6854 | 0 | 82
2021-04-14 13:08 | 63.7677 | -44.8021 | 4.9213 | 1480.8544 | 0 | -0.046371 | 17 | 1950.2321 | 19.1393 | 57.7115 | 82 | 238.3734 | 379.6854 | 0 | 82
2021-04-14 13:08 | 63.7872 | -44.8001 | 4.9213 | 1480.8544 | 0 | -0.034222 | 17 | 1696.073 | 18.8834 | 58.1074 | 82 | 238.3734 | 378.6086 | 0 | 82
2021-04-14 13:08 | 63.8022 | -44.8357 | 4.9213 | 1480.8544 | 0 | -0.021768 | 17 | 1878.0242 | 18.7936 | 58.1073 | 82 | 238.3734 | 378.6086 | 0 | 82
2021-04-14 13:08 | 63.7816 | -44.7974 | 4.9213 | 1480.8544 | 0 | -0.10944 | 17 | 1881.6569 | 19.0018 | 58.1451 | 82 | 238.3734 | 377.6624 | 0 | 82
2021-04-14 13:08 | 63.8006 | -44.7913 | 4.9213 | 1480.8544 | 0 | -0.058172 | 17 | 1869.6428 | 19.0352 | 59.2128 | 82 | 238.3734 | 377.6624 | 0 | 82
2021-04-14 13:08 | 63.8063 | -44.7898 | 4.9213 | 1480.8544 | 0 | -0.039804 | 17 | 1651.1437 | 19.0942 | 58.999 | 82 | 238.3734 | 377.1908 | 0 | 82
2021-04-14 13:08 | 63.7822 | -44.8097 | 4.9213 | 1480.8544 | 0 | -0.05105 | 17 | 1770.9761 | 19.1251 | 58.251 | 82 | 238.3734 | 377.1908 | 0 | 82
2021-04-14 13:08 | 63.7677 | -44.7873 | 4.9213 | 1480.8544 | 0 | -0.079023 | 17 | 1825.0476 | 19.2138 | 59.7923 | 82 | 238.3734 | 377.3823 | 0 | 82
2021-04-14 13:08 | 63.7713 | -44.7918 | 4.9213 | 1480.8544 | 0 | -0.057085 | 17 | 1694.1216 | 19.1542 | 59.1272 | 82 | 238.3734 | 377.3823 | 0 | 82
2021-04-14 13:08 | 63.7855 | -44.8197 | 4.9213 | 1480.8544 | 0 | -0.044351 | 17 | 1804.9994 | 19.1697 | 57.7344 | 82 | 238.3734 | 377.4775 | 0 | 82
2021-04-14 13:08 | 63.7593 | -44.7893 | 4.9213 | 1480.8544 | 0 | -0.10037 | 17 | 1879.1934 | 19.2561 | 59.8257 | 82 | 238.3734 | 377.4775 | 0 | 82
2021-04-14 13:08 | 63.7771 | -44.777 | 4.9213 | 1480.8544 | 0 | -0.10386 | 17 | 1963.8239 | 19.2576 | 59.5431 | 82 | 238.3734 | 377.532 | 0 | 82
2021-04-14 13:08 | 63.7772 | -44.7872 | 4.9213 | 1480.8544 | 0 | -0.073541 | 17 | 1555.9724 | 19.0864 | 58.2017 | 82 | 238.3734 | 377.532 | 0 | 82
2021-04-14 13:08 | 63.764 | -44.8007 | 4.9213 | 1480.8544 | 0 | -0.10006 | 17 | 1706.4935 | 19.1319 | 58.461 | 82 | 238.3734 | 377.5518 | 0 | 82
2021-04-14 13:08 | 63.7463 | -44.8005 | 4.9213 | 1480.8544 | 0 | -0.10008 | 17 | 1780.7772 | 18.9887 | 58.2814 | 82 | 238.3734 | 377.5518 | 0 | 82
2021-04-14 13:08 | 63.7519 | -44.8039 | 4.9213 | 1480.8544 | 0 | -0.042065 | 17 | 1903.7944 | 19.1134 | 58.059 | 82 | 238.3734 | 380.3229 | 0 | 82
2021-04-14 13:08 | 63.7665 | -44.8134 | 4.9213 | 1480.8544 | 0 | -0.057881 | 17 | 1789.1841 | 19.2326 | 58.533 | 82 | 238.3734 | 380.3229 | 0 | 82
2021-04-14 13:08 | 63.7655 | -44.805 | 4.9213 | 1480.8544 | 0 | -0.077683 | 17 | 1847.553 | 19.1636 | 57.9507 | 82 | 238.3734 | 378.9603 | 0 | 82
2021-04-14 13:08 | 63.7887 | -44.8029 | 4.9213 | 1480.8544 | 0 | -0.076755 | 17 | 1783.6477 | 19.1614 | 57.5564 | 82 | 238.3734 | 378.9603 | 0 | 82
2021-04-14 13:08 | 63.7856 | -44.8029 | 4.9213 | 1480.8544 | 0 | -0.046817 | 17 | 1609.8661 | 19.1689 | 58.2993 | 82 | 238.3734 | 378.3764 | 0 | 82
2021-04-14 13:08 | 63.7769 | -44.8265 | 4.9213 | 1480.8544 | 0 | -0.056171 | 17 | 1809.1818 | 19.0536 | 59.3473 | 82 | 238.3734 | 378.3764 | 0 | 82
2021-04-14 13:08 | 63.7587 | -44.7942 | 4.9213 | 1480.8544 | 0 | -0.11546 | 17 | 1918.4178 | 19.0006 | 59.0752 | 82 | 238.3734 | 379.903 | 0 | 82
2021-04-14 13:08 | 63.7678 | -44.7887 | 4.9213 | 1480.8544 | 0 | -0.074156 | 17 | 1871.8656 | 19.1124 | 58.6044 | 82 | 238.3734 | 379.903 | 0 | 82
2021-04-14 13:08 | 63.7802 | -44.8039 | 4.9213 | 1480.8544 | 0 | -0.046775 | 17 | 1587.2614 | 19.2278 | 58.4392 | 82 | 238.3734 | 380.0474 | 0 | 82
2021-04-14 13:08 | 63.7573 | -44.8142 | 4.9213 | 1480.8544 | 0 | -0.047526 | 17 | 1725.4978 | 19.2067 | 58.3409 | 82 | 238.3734 | 380.0474 | 0 | 82
2021-04-14 13:08 | 63.7573 | -44.783 | 4.9213 | 1480.8544 | 0 | -0.10214 | 17 | 1764.3669 | 19.2067 | 59.1818 | 82 | 238.3734 | 380.0474 | 0 | 82
2021-04-14 13:08 | 63.7632 | -44.7672 | 4.9213 | 1480.8544 | 0 | -0.070795 | 17 | 1829.865 | 19.1827 | 59.2998 | 82 | 238.3734 | 380.5849 | 0 | 82
2021-04-14 13:08 | 63.7742 | -44.7967 | 4.9213 | 1480.8544 | 0 | -0.073037 | 17 | 1766.5878 | 19.3211 | 58.5529 | 82 | 238.3734 | 380.5849 | 0 | 82
2021-04-14 13:08 | 63.7727 | -44.7877 | 4.9213 | 1480.8544 | 0 | -0.11292 | 17 | 1818.3383 | 19.2775 | 58.7607 | 82 | 238.3734 | 379.4851 | 0 | 82
2021-04-14 13:08 | 63.7577 | -44.7813 | 4.9213 | 1480.8544 | 0 | -0.11367 | 17 | 1791.2432 | 19.3068 | 58.8271 | 82 | 238.3734 | 379.4851 | 0 | 82
2021-04-14 13:08 | 63.7719 | -44.7861 | 4.9213 | 1480.8544 | 0 | -0.080419 | 17 | 1584.8527 | 19.2142 | 57.6642 | 82 | 238.3734 | 378.9357 | 0 | 82
2021-04-14 13:08 | 63.7778 | -44.8124 | 4.9213 | 1480.8544 | 0 | -0.069654 | 17 | 1773.667 | 19.2524 | 58.9265 | 82 | 238.3734 | 378.9357 | 0 | 82
2021-04-14 13:08 | 63.7648 | -44.7876 | 4.9213 | 1480.8544 | 0 | -0.11191 | 17 | 1891.397 | 19.143 | 58.3447 | 82 | 238.3734 | 378.6575 | 0 | 82
2021-04-14 13:08 | 63.7521 | -44.7827 | 4.9213 | 1480.8544 | 0 | -0.079258 | 17 | 1912.5825 | 19.465 | 57.8474 | 82 | 238.3734 | 378.6575 | 0 | 82
2021-04-14 13:08 | 63.7756 | -44.812 | 4.9213 | 1480.8544 | 0 | -0.056383 | 17 | 1632.1721 | 19.1389 | 59.0646 | 82 | 238.3734 | 380.7653 | 0 | 82
2021-04-14 13:08 | 63.7889 | -44.8105 | 4.9213 | 1480.8544 | 0 | -0.099154 | 17 | 1706.1482 | 19.4153 | 59.9639 | 82 | 238.3734 | 380.7653 | 0 | 82
2021-04-14 13:08 | 63.7711 | -44.7956 | 4.9213 | 1480.8544 | 0 | -0.11028 | 17 | 1698.0896 | 19.2492 | 57.5083 | 82 | 238.3734 | 377.3064 | 0 | 82
2021-04-14 13:08 | 63.785 | -44.7938 | 4.9213 | 1480.8544 | 0 | -0.04958 | 17 | 1767.5035 | 19.2447 | 58.7327 | 82 | 238.3734 | 377.3064 | 0 | 82
2021-04-14 13:08 | 63.7826 | -44.8153 | 4.9213 | 1480.8544 | 0 | -0.063623 | 17 | 1819.4108 | 19.3064 | 59.4136 | 82 | 238.3734 | 378.6391 | 0 | 82
2021-04-14 13:08 | 63.7716 | -44.7999 | 4.9213 | 1480.8544 | 0 | -0.1072 | 17 | 1904.1047 | 18.9497 | 59.5348 | 82 | 238.3734 | 378.6391 | 0 | 82
2021-04-14 13:08 | 63.7599 | -44.7896 | 4.9213 | 1480.8544 | 0 | -0.099627 | 17 | 2021.8282 | 19.1958 | 59.5261 | 82 | 238.3734 | 378.1067 | 0 | 82
2021-04-14 13:08 | 63.7747 | -44.793 | 4.9213 | 1480.8544 | 0 | -0.044017 | 17 | 1649.1519 | 19.3882 | 58.98 | 82 | 238.3734 | 378.1067 | 0 | 82
2021-04-14 13:08 | 63.79 | -44.813 | 4.9213 | 1480.8544 | 0 | -0.034974 | 17 | 1765.0396 | 19.2629 | 58.0843 | 82 | 238.3734 | 378.1245 | 0 | 82
2021-04-14 13:08 | 63.7717 | -44.7843 | 4.9213 | 1480.8544 | 0 | -0.11283 | 17 | 1922.849 | 18.9721 | 60.4664 | 82 | 238.3734 | 378.1245 | 0 | 82
2021-04-14 13:08 | 63.7772 | -44.7783 | 4.9213 | 1480.8544 | 0 | -0.063645 | 17 | 1815.0183 | 19.0994 | 57.7419 | 82 | 238.3734 | 378.3313 | 0 | 82
2021-04-14 13:08 | 63.7873 | -44.8128 | 4.9213 | 1480.8544 | 0 | -0.036244 | 17 | 1694.1141 | 19.0288 | 58.1411 | 82 | 238.3734 | 378.3313 | 0 | 82
2021-04-14 13:08 | 63.7843 | -44.8147 | 4.9213 | 1480.8544 | 0 | -0.061782 | 17 | 1831.1255 | 19.1729 | 58.3286 | 82 | 238.3734 | 376.7647 | 0 | 82
2021-04-14 13:08 | 63.7641 | -44.7836 | 4.9213 | 1480.8544 | 0 | -0.086299 | 17 | 1819.4423 | 19.0439 | 59.4698 | 82 | 238.3734 | 376.7647 | 0 | 82
2021-04-14 13:08 | 63.7723 | -44.7803 | 4.9213 | 1480.8544 | 0 | -0.078225 | 17 | 1659.5625 | 19.0963 | 58.9841 | 82 | 238.3734 | 378.6768 | 0 | 82
2021-04-14 13:08 | 63.7809 | -44.8127 | 4.9213 | 1480.8544 | 0 | -0.061798 | 17 | 1779.6294 | 19.1583 | 58.4514 | 82 | 238.3734 | 378.6768 | 0 | 82
2021-04-14 13:08 | 63.7648 | -44.7945 | 4.9213 | 1480.8544 | 0 | -0.09809 | 17 | 1876.8259 | 19.2488 | 58.2983 | 82 | 238.3734 | 377.7126 | 0 | 82
2021-04-14 13:09 | 63.7611 | -44.7871 | 4.9213 | 1480.8544 | 0 | -0.09541 | 17 | 1808.9562 | 19.2063 | 58.8409 | 82 | 238.3734 | 377.7126 | 0 | 82
2021-04-14 13:09 | 63.7716 | -44.7987 | 4.9213 | 1480.8544 | 0 | -0.050945 | 17 | 1600.5519 | 19.2947 | 60.8074 | 82 | 238.3734 | 377.6214 | 0 | 82
2021-04-14 13:09 | 63.7707 | -44.8062 | 4.9213 | 1480.8544 | 0 | -0.088871 | 17 | 1725.6213 | 18.9421 | 58.7622 | 82 | 238.3734 | 377.6214 | 0 | 82
2021-04-14 13:09 | 63.755 | -44.7911 | 4.9213 | 1480.8544 | 0 | -0.11207 | 17 | 1907.2214 | 19.3308 | 57.7054 | 82 | 238.3734 | 378.9024 | 0 | 82
2021-04-14 13:09 | 63.7614 | -44.7882 | 4.9213 | 1480.8544 | 0 | -0.095446 | 17 | 1808.506 | 19.4368 | 59.7657 | 82 | 238.3734 | 378.9024 | 0 | 82
2021-04-14 13:09 | 63.7776 | -44.8023 | 4.9213 | 1480.8544 | 0 | -0.050757 | 17 | 1726.3719 | 19.5094 | 60.6964 | 82 | 238.3734 | 378.217 | 0 | 82
2021-04-14 13:09 | 63.7642 | -44.8105 | 4.9213 | 1480.8544 | 0 | -0.087186 | 17 | 1774.1365 | 19.5025 | 58.5069 | 82 | 238.3734 | 378.217 | 0 | 82
2021-04-14 13:09 | 63.7456 | -44.7813 | 4.9213 | 1480.8544 | 0 | -0.12157 | 17 | 1769.1478 | 19.7244 | 58.3247 | 82 | 238.3734 | 377.8718 | 0 | 82
2021-04-14 13:09 | 63.7748 | -44.7751 | 4.9213 | 1480.8544 | 0 | -0.057764 | 17 | 1659.2994 | 19.5182 | 58.7748 | 82 | 238.3734 | 377.8718 | 0 | 82
2021-04-14 13:09 | 63.7845 | -44.8105 | 4.9213 | 1480.8544 | 0 | -0.075064 | 17 | 1788.0732 | 19.5275 | 58.4998 | 82 | 238.3734 | 378.1501 | 0 | 82
2021-04-14 13:09 | 63.7619 | -44.7987 | 4.9213 | 1480.8544 | 0 | -0.098967 | 17 | 1885.5175 | 19.397 | 58.9844 | 82 | 238.3734 | 378.1501 | 0 | 82
2021-04-14 13:09 | 63.7711 | -44.7953 | 4.9213 | 1480.8544 | 0 | -0.07163 | 17 | 1889.3715 | 19.6558 | 58.7706 | 82 | 238.3734 | 377.862 | 0 | 82
2021-04-14 13:09 | 63.7894 | -44.8057 | 4.9213 | 1480.8544 | 0 | -0.050216 | 17 | 1669.7983 | 19.5443 | 59.2595 | 82 | 238.3734 | 377.862 | 0 | 82
2021-04-14 13:09 | 63.7739 | -44.8158 | 4.9213 | 1480.8544 | 0 | -0.047431 | 17 | 1735.1992 | 19.0973 | 58.3218 | 82 | 238.3734 | 378.1204 | 0 | 82
2021-04-14 13:09 | 63.7579 | -44.7886 | 4.9213 | 1480.8544 | 0 | -0.10474 | 17 | 1798.9215 | 19.2032 | 59.3552 | 82 | 238.3734 | 378.1204 | 0 | 82
2021-04-14 13:09 | 63.7691 | -44.7841 | 4.9213 | 1480.8544 | 0 | -0.07142 | 17 | 1730.5975 | 19.2258 | 58.0425 | 82 | 238.3734 | 379.9978 | 0 | 82
2021-04-14 13:09 | 63.781 | -44.8095 | 4.9213 | 1480.8544 | 0 | -0.051354 | 17 | 1796.3502 | 19.251 | 59.7795 | 82 | 238.3734 | 379.9978 | 0 | 82
2021-04-14 13:09 | 63.7575 | -44.7893 | 4.9213 | 1480.8544 | 0 | -0.097908 | 17 | 1883.379 | 19.3927 | 59.4516 | 82 | 238.3734 | 378.3554 | 0 | 82
2021-04-14 13:09 | 63.756 | -44.7782 | 4.9213 | 1480.8544 | 0 | -0.088353 | 17 | 1936.6918 | 19.4456 | 57.7362 | 82 | 238.3734 | 378.3554 | 0 | 82
2021-04-14 13:09 | 63.7711 | -44.7868 | 4.9213 | 1480.8544 | 0 | -0.060628 | 17 | 1668.1587 | 19.4822 | 59.5898 | 82 | 238.3734 | 380.3594 | 0 | 82
2021-04-14 13:09 | 63.7677 | -44.8022 | 4.9213 | 1480.8544 | 0 | -0.069053 | 17 | 1756.125 | 19.3048 | 60.3565 | 82 | 238.3734 | 380.3594 | 0 | 82
2021-04-14 13:09 | 63.7512 | -44.7803 | 4.9213 | 1480.8544 | 0 | -0.11831 | 17 | 1813.7928 | 19.2832 | 59.2433 | 82 | 238.3734 | 378.5373 | 0 | 82
2021-04-14 13:09 | 63.7606 | -44.7748 | 4.9213 | 1480.8544 | 0 | -0.087816 | 17 | 1842.0951 | 19.6064 | 58.4033 | 82 | 238.3734 | 378.5373 | 0 | 82
2021-04-14 13:09 | 63.7849 | -44.8028 | 4.9213 | 1480.8544 | 0 | -0.036786 | 17 | 1737.1498 | 19.4724 | 57.8618 | 82 | 238.3734 | 377.6279 | 0 | 82
2021-04-14 13:09 | 63.7689 | -44.802 | 4.9213 | 1480.8544 | 0 | -0.079477 | 17 | 1829.9592 | 19.2783 | 57.9122 | 82 | 238.3734 | 377.6279 | 0 | 82
2021-04-14 13:09 | 63.7573 | -44.7908 | 4.9213 | 1480.8544 | 0 | -0.095883 | 17 | 1947.7867 | 19.3036 | 59.1875 | 82 | 238.3734 | 379.0982 | 0 | 82
2021-04-14 13:09 | 63.7699 | -44.788 | 4.9213 | 1480.8544 | 0 | -0.078788 | 17 | 1698.4675 | 19.4432 | 58.9166 | 82 | 238.3734 | 379.0982 | 0 | 82
2021-04-14 13:09 | 63.7719 | -44.8133 | 4.9213 | 1480.8544 | 0 | -0.068228 | 17 | 1760.9541 | 19.422 | 57.7236 | 82 | 238.3734 | 378.7396 | 0 | 82
2021-04-14 13:09 | 63.7544 | -44.7921 | 4.9213 | 1480.8544 | 0 | -0.11074 | 17 | 1903.8372 | 19.4077 | 58.3205 | 82 | 238.3734 | 378.7396 | 0 | 82
2021-04-14 13:09 | 63.7704 | -44.7821 | 4.9213 | 1480.8544 | 0 | -0.076699 | 17 | 1931.4475 | 19.2913 | 59.2446 | 82 | 238.3734 | 378.3005 | 0 | 82
2021-04-14 13:09 | 63.7806 | -44.781 | 4.9213 | 1480.8544 | 0 | -0.072284 | 17 | 1616.4375 | 19.4477 | 58.4802 | 82 | 238.3734 | 378.3005 | 0 | 82
2021-04-14 13:09 | 63.7588 | -44.7941 | 4.9213 | 1480.8544 | 0 | -0.11134 | 17 | 1659.0713 | 19.3956 | 58.5775 | 82 | 238.3734 | 377.9373 | 0 | 82
2021-04-14 13:09 | 63.7619 | -44.7842 | 4.9213 | 1480.8544 | 0 | -0.097563 | 17 | 1774.1526 | 19.3539 | 58.8935 | 82 | 238.3734 | 377.9373 | 0 | 82
2021-04-14 13:09 | 63.7619 | -44.7817 | 4.9213 | 1480.8544 | 0 | -0.048912 | 17 | 1883.2612 | 19.3539 | 58.7125 | 82 | 238.3734 | 377.9373 | 0 | 82
2021-04-14 13:09 | 63.774 | -44.825 | 4.9213 | 1480.8544 | 0 | -0.053043 | 17 | 1820.5598 | 19.3441 | 58.8167 | 82 | 238.3734 | 378.162 | 0 | 82
2021-04-14 13:09 | 63.7869 | -44.8225 | 4.9213 | 1480.8544 | 0 | -0.075551 | 17 | 1814.1534 | 19.1798 | 58.6359 | 82 | 238.3734 | 378.162 | 0 | 82
2021-04-14 13:09 | 63.7803 | -44.8124 | 4.9213 | 1480.8544 | 0 | -0.052258 | 17 | 1744.4877 | 19.3488 | 58.8775 | 82 | 238.3734 | 377.8678 | 0 | 82
2021-04-14 13:09 | 63.7974 | -44.8101 | 4.9213 | 1480.8544 | 0 | -0.017919 | 17 | 1654.6378 | 19.2759 | 59.6387 | 82 | 238.3734 | 377.8678 | 0 | 82
2021-04-14 13:09 | 63.8128 | -44.8439 | 4.9213 | 1480.8544 | 0 | -0.001837 | 17 | 1802.1173 | 19.4538 | 59.1711 | 82 | 238.3734 | 380.0378 | 0 | 82
2021-04-14 13:09 | 63.7991 | -44.8276 | 4.9213 | 1480.8544 | 0 | -0.063378 | 17 | 1966.2222 | 19.1241 | 57.3386 | 82 | 238.3734 | 380.0378 | 0 | 82
2021-04-14 13:09 | 63.7814 | -44.8125 | 4.9213 | 1480.8544 | 0 | -0.038915 | 17 | 1967.2904 | 19.4673 | 58.2975 | 82 | 238.3734 | 379.0621 | 0 | 82
2021-04-14 13:09 | 63.8018 | -44.8109 | 4.9213 | 1480.8544 | 0 | -0.0094207 | 17 | 1696.2782 | 19.2517 | 59.3682 | 82 | 238.3734 | 379.0621 | 0 | 82
2021-04-14 13:09 | 63.8148 | -44.8451 | 4.9213 | 1480.8544 | 0 | -0.037008 | 17 | 1724.8147 | 19.4063 | 57.7853 | 82 | 238.3734 | 378.3178 | 0 | 82
2021-04-14 13:09 | 63.8012 | -44.8352 | 4.9213 | 1480.8544 | 0 | -0.062408 | 17 | 1711.0312 | 19.501 | 57.6727 | 82 | 238.3734 | 378.3178 | 0 | 82
2021-04-14 13:09 | 63.815 | -44.8306 | 4.9213 | 1480.8544 | 0 | -0.031149 | 17 | 1732.4099 | 19.6002 | 57.9163 | 82 | 238.3734 | 377.8047 | 0 | 82
2021-04-14 13:09 | 63.817 | -44.8519 | 4.9213 | 1480.8544 | 0 | -0.017147 | 17 | 1820.7865 | 19.3794 | 58.4918 | 82 | 238.3734 | 377.8047 | 0 | 82
2021-04-14 13:09 | 63.8091 | -44.8422 | 4.9213 | 1480.8544 | 0 | -0.061367 | 17 | 1955.9567 | 19.2595 | 58.7623 | 82 | 238.3734 | 377.513 | 0 | 82
2021-04-14 13:09 | 63.7945 | -44.8327 | 4.9213 | 1480.8544 | 0 | -0.065324 | 17 | 1789.3553 | 19.4832 | 58.8956 | 82 | 238.3734 | 377.513 | 0 | 82
2021-04-14 13:09 | 63.8118 | -44.8343 | 4.9213 | 1480.8544 | 0 | -0.021512 | 17 | 1570.0901 | 19.5883 | 58.511 | 82 | 238.3734 | 378.8395 | 0 | 82
2021-04-14 13:09 | 63.8221 | -44.8583 | 4.9213 | 1480.8544 | 0 | -0.03832 | 17 | 1716.2999 | 19.5641 | 58.7711 | 82 | 238.3734 | 378.8395 | 0 | 82
2021-04-14 13:09 | 63.7999 | -44.8305 | 4.9213 | 1480.8544 | 0 | -0.057681 | 17 | 1878.1127 | 19.2691 | 59.1842 | 82 | 238.3734 | 378.2094 | 0 | 82
2021-04-14 13:09 | 63.8036 | -44.8224 | 4.9213 | 1480.8544 | 0 | -0.019873 | 17 | 1915.6472 | 19.2973 | 58.7757 | 82 | 238.3734 | 378.2094 | 0 | 82
2021-04-14 13:09 | 63.8038 | -44.824 | 4.9213 | 1480.8544 | 0 | -0.037798 | 17 | 1728.9059 | 19.3652 | 59.5764 | 82 | 238.3734 | 378.5499 | 0 | 82
2021-04-14 13:09 | 63.8049 | -44.8331 | 4.9213 | 1480.8544 | 0 | -0.068836 | 17 | 1739.675 | 19.2535 | 59.5189 | 82 | 238.3734 | 378.5499 | 0 | 82
2021-04-14 13:09 | 63.7989 | -44.824 | 4.9213 | 1480.8544 | 0 | -0.069349 | 17 | 1941.5486 | 19.3107 | 58.0438 | 82 | 238.3734 | 378.0631 | 0 | 82
2021-04-14 13:09 | 63.8115 | -44.829 | 4.9213 | 1480.8544 | 0 | -0.016694 | 17 | 1711.2185 | 19.4389 | 57.775 | 82 | 238.3734 | 378.0631 | 0 | 82
2021-04-14 13:09 | 63.8273 | -44.8546 | 4.9213 | 1480.8544 | 0 | -0.00048725 | 17 | 1768.0541 | 19.3882 | 58.6644 | 82 | 238.3734 | 377.5581 | 0 | 82
2021-04-14 13:09 | 63.8075 | -44.8391 | 4.9213 | 1480.8544 | 0 | -0.056474 | 17 | 1971.0587 | 19.3007 | 57.7642 | 82 | 238.3734 | 377.5581 | 0 | 82
2021-04-14 13:09 | 63.7947 | -44.8336 | 4.9213 | 1480.8544 | 0 | -0.051172 | 17 | 1928.4204 | 19.1694 | 57.7713 | 82 | 238.3734 | 377.5665 | 0 | 82
2021-04-14 13:10 | 63.8163 | -44.8323 | 4.9213 | 1480.8544 | 0 | -0.0067214 | 17 | 1600.1649 | 19.466 | 59.4949 | 82 | 238.3734 | 377.5665 | 0 | 82
2021-04-14 13:10 | 63.8253 | -44.8489 | 4.9213 | 1480.8544 | 0 | -0.0083393 | 17 | 1742.2883 | 19.4538 | 57.5795 | 82 | 238.3734 | 375.4824 | 0 | 82
2021-04-14 13:10 | 63.8055 | -44.8257 | 4.9213 | 1480.8544 | 0 | -0.070079 | 17 | 2066.2681 | 19.2301 | 58.9412 | 82 | 238.3734 | 375.4824 | 0 | 82
2021-04-14 13:10 | 63.796 | -44.819 | 4.9213 | 1480.8544 | 0 | -0.01778 | 17 | 1838.5026 | 19.4719 | 58.9956 | 82 | 238.3734 | 378.4359 | 0 | 82
2021-04-14 13:10 | 63.8232 | -44.8249 | 4.9213 | 1480.8544 | 0 | -0.0089281 | 17 | 1594.0719 | 19.3209 | 57.7347 | 82 | 238.3734 | 378.4359 | 0 | 82
2021-04-14 13:10 | 63.8085 | -44.8301 | 4.9213 | 1480.8544 | 0 | -0.052157 | 17 | 1761.1932 | 19.2623 | 57.7804 | 82 | 238.3734 | 377.9213 | 0 | 82
2021-04-14 13:10 | 63.7948 | -44.8248 | 4.9213 | 1480.8544 | 0 | -0.065158 | 17 | 1861.4374 | 19.5554 | 59.652 | 82 | 238.3734 | 377.9213 | 0 | 82
2021-04-14 13:10 | 63.8025 | -44.831 | 4.9213 | 1480.8544 | 0 | -0.0061998 | 17 | 1677.0172 | 19.3192 | 59.0693 | 82 | 238.3734 | 377.7483 | 0 | 82
2021-04-14 13:10 | 63.8179 | -44.8538 | 4.9213 | 1480.8544 | 0 | -0.034745 | 17 | 1766.2784 | 19.4152 | 59.4774 | 82 | 238.3734 | 377.7483 | 0 | 82
2021-04-14 13:10 | 63.7961 | -44.8238 | 4.9213 | 1480.8544 | 0 | -0.074387 | 17 | 1908.1403 | 19.5724 | 58.3836 | 82 | 238.3734 | 378.0672 | 0 | 82
2021-04-14 13:10 | 63.8102 | -44.815 | 4.9213 | 1480.8544 | 0 | -0.051286 | 17 | 1981.895 | 19.473 | 58.3048 | 82 | 238.3734 | 378.0672 | 0 | 82
2021-04-14 13:10 | 63.8193 | -44.826 | 4.9213 | 1480.8544 | 0 | -0.049578 | 17 | 1618.8016 | 19.2147 | 59.3563 | 82 | 238.3734 | 377.4095 | 0 | 82
2021-04-14 13:10 | 63.8037 | -44.8332 | 4.9213 | 1480.8544 | 0 | -0.064065 | 17 | 1755.9904 | 19.4519 | 59.0822 | 82 | 238.3734 | 377.4095 | 0 | 82
2021-04-14 13:10 | 63.7897 | -44.8204 | 4.9213 | 1480.8544 | 0 | -0.077092 | 17 | 1705.363 | 19.5041 | 57.0939 | 82 | 238.3734 | 379.133 | 0 | 82
2021-04-14 13:10 | 63.8011 | -44.8167 | 4.9213 | 1480.8544 | 0 | -0.024068 | 17 | 1841.5084 | 19.5289 | 57.3404 | 82 | 238.3734 | 379.133 | 0 | 82
2021-04-14 13:10 | 63.8152 | -44.8485 | 4.9213 | 1480.8544 | 0 | -0.022161 | 17 | 1816.2218 | 19.5186 | 58.4048 | 82 | 238.3734 | 377.9531 | 0 | 82
2021-04-14 13:10 | 63.807 | -44.8388 | 4.9213 | 1480.8544 | 0 | -0.044992 | 17 | 1919.1299 | 19.5231 | 58.6478 | 82 | 238.3734 | 377.9531 | 0 | 82
2021-04-14 13:10 | 63.8152 | -44.8207 | 4.9213 | 1480.8544 | 0 | -0.024686 | 17 | 1836.2523 | 19.4788 | 58.4332 | 82 | 238.3734 | 377.764 | 0 | 82
2021-04-14 13:10 | 63.8152 | -44.8154 | 4.9213 | 1480.8544 | 0 | -0.024386 | 17 | 1584.7325 | 19.2866 | 58.2673 | 82 | 238.3734 | 377.764 | 0 | 82
2021-04-14 13:10 | 63.817 | -44.8637 | 4.9213 | 1480.8544 | 0 | -0.0094788 | 17 | 1716.8267 | 19.0991 | 57.4711 | 82 | 238.3734 | 377.6706 | 0 | 82
2021-04-14 13:10 | 63.8088 | -44.8332 | 4.9213 | 1480.8544 | 0 | -0.072343 | 17 | 1879.4647 | 19.3247 | 59.9316 | 82 | 238.3734 | 377.6706 | 0 | 82
2021-04-14 13:10 | 63.8223 | -44.83 | 4.9213 | 1480.8544 | 0 | -0.021731 | 17 | 1854.0837 | 19.4675 | 59.5665 | 82 | 238.3734 | 377.6223 | 0 | 82
2021-04-14 13:10 | 63.8423 | -44.8299 | 4.9213 | 1480.8544 | 0 | 0.011737 | 17 | 1682.8203 | 19.4545 | 57.9101 | 82 | 238.3734 | 377.6223 | 0 | 82
2021-04-14 13:10 | 63.8264 | -44.8617 | 4.9213 | 1480.8544 | 0 | -0.012304 | 17 | 1739.1509 | 19.4657 | 58.6154 | 82 | 238.3734 | 378.6434 | 0 | 82
2021-04-14 13:10 | 63.8143 | -44.849 | 4.9213 | 1480.8544 | 0 | -0.045729 | 17 | 1772.8389 | 19.5787 | 60.3263 | 82 | 238.3734 | 378.6434 | 0 | 82
2021-04-14 13:10 | 63.8164 | -44.8434 | 4.9213 | 1480.8544 | 0 | -0.030588 | 17 | 1697.6095 | 19.2289 | 59.1747 | 82 | 238.3734 | 377.6883 | 0 | 82
2021-04-14 13:10 | 63.8206 | -44.8583 | 4.9213 | 1480.8544 | 0 | -0.0080832 | 17 | 1742.3215 | 19.3953 | 58.2397 | 82 | 238.3734 | 377.6883 | 0 | 82
2021-04-14 13:10 | 63.8129 | -44.8588 | 4.9213 | 1480.8544 | 0 | -0.040508 | 17 | 1927.8735 | 19.2626 | 57.9403 | 82 | 238.3734 | 377.607 | 0 | 82
2021-04-14 13:10 | 63.819 | -44.8539 | 4.9213 | 1480.8544 | 0 | -0.049762 | 17 | 2039.4348 | 19.2022 | 58.008 | 82 | 238.3734 | 377.607 | 0 | 82
2021-04-14 13:10 | 63.8467 | -44.8525 | 4.9213 | 1480.8544 | 0 | 0.026346 | 17 | 1771.5916 | 19.0589 | 58.9342 | 82 | 238.3734 | 377.1716 | 0 | 82
2021-04-14 13:10 | 63.8308 | -44.8786 | 4.9213 | 1480.8544 | 0 | -0.0036652 | 17 | 1730.9446 | 19.3595 | 58.0705 | 82 | 238.3734 | 377.1716 | 0 | 82
2021-04-14 13:10 | 63.8227 | -44.8709 | 4.9213 | 1480.8544 | 0 | -0.025787 | 17 | 1921.1034 | 19.1452 | 56.9576 | 82 | 238.3734 | 377.352 | 0 | 82
2021-04-14 13:10 | 63.8349 | -44.8684 | 4.9213 | 1480.8544 | 0 | -0.022568 | 17 | 1950.1646 | 19.3854 | 59.1121 | 82 | 238.3734 | 377.352 | 0 | 82
2021-04-14 13:10 | 63.8467 | -44.8766 | 4.9213 | 1480.8544 | 0 | 0.01326 | 17 | 1601.8782 | 19.4133 | 59.5685 | 82 | 238.3734 | 377.4384 | 0 | 82
2021-04-14 13:10 | 63.8467 | -44.8757 | 4.9213 | 1480.8544 | 0 | -0.023853 | 17 | 1725.9187 | 19.4133 | 58.1621 | 82 | 238.3734 | 377.4384 | 0 | 82
2021-04-14 13:10 | 63.8235 | -44.8691 | 4.9213 | 1480.8544 | 0 | -0.016467 | 17 | 1966.5034 | 19.5596 | 58.4514 | 82 | 238.3734 | 377.4384 | 0 | 82
2021-04-14 13:10 | 63.8386 | -44.8672 | 4.9213 | 1480.8544 | 0 | 0.021534 | 17 | 2105.6704 | 19.3503 | 58.2794 | 82 | 238.3734 | 377.0779 | 0 | 82
2021-04-14 13:10 | 63.8472 | -44.8901 | 4.9213 | 1480.8544 | 0 | 0.00074828 | 17 | 1995.2739 | 19.3913 | 58.616 | 82 | 238.3734 | 377.0779 | 0 | 82
2021-04-14 13:10 | 63.8364 | -44.8759 | 4.9213 | 1480.8544 | 0 | -0.032114 | 17 | 1774.3389 | 19.3109 | 59.2639 | 82 | 238.3734 | 375.8403 | 0 | 82
2021-04-14 13:10 | 63.8291 | -44.8726 | 4.9213 | 1480.8544 | 0 | 0.046103 | 17 | 1804.517 | 19.3594 | 59.4709 | 82 | 238.3734 | 375.8403 | 0 | 82
2021-04-14 13:10 | 63.8494 | -44.8909 | 4.9213 | 1480.8544 | 0 | 0.058831 | 17 | 1595.0322 | 19.4382 | 59.3427 | 82 | 238.3734 | 374.9211 | 0 | 82
2021-04-14 13:10 | 63.8472 | -44.895 | 4.9213 | 1480.8544 | 0 | 0.016611 | 17 | 1689.2977 | 19.196 | 58.7429 | 82 | 238.3734 | 374.9211 | 0 | 82
2021-04-14 13:10 | 63.8303 | -44.8692 | 4.9213 | 1480.8544 | 0 | -0.031521 | 17 | 1806.9388 | 19.3618 | 57.9481 | 82 | 238.3734 | 377.8908 | 0 | 82
2021-04-14 13:10 | 63.83 | -44.8616 | 4.9213 | 1480.8544 | 0 | 0.034605 | 17 | 1788.7191 | 19.8129 | 57.8362 | 82 | 238.3734 | 377.8908 | 0 | 82
2021-04-14 13:10 | 63.8434 | -44.8977 | 4.9213 | 1480.8544 | 0 | 0.023479 | 17 | 1844.1404 | 19.4277 | 58.2827 | 82 | 238.3734 | 378.1401 | 0 | 82
2021-04-14 13:10 | 63.8434 | -44.8686 | 4.9213 | 1480.8544 | 0 | -0.030502 | 17 | 1843.1282 | 19.5488 | 58.8635 | 82 | 238.3734 | 378.1401 | 0 | 82
2021-04-14 13:10 | 63.8439 | -44.8614 | 4.9213 | 1480.8544 | 0 | -0.011578 | 17 | 1757.9327 | 19.4963 | 58.0975 | 82 | 238.3734 | 378.461 | 0 | 82
2021-04-14 13:10 | 63.8577 | -44.8798 | 4.9213 | 1480.8544 | 0 | 0.031543 | 17 | 1572.1134 | 19.5801 | 58.6408 | 82 | 238.3734 | 378.461 | 0 | 82
2021-04-14 13:10 | 63.8614 | -44.8997 | 4.9213 | 1480.8544 | 0 | 0.014648 | 17 | 1763.8431 | 19.3604 | 58.3233 | 82 | 238.3734 | 378.0278 | 0 | 82
2021-04-14 13:10 | 63.8359 | -44.8677 | 4.9213 | 1480.8544 | 0 | -0.024079 | 17 | 1922.8285 | 19.3416 | 57.5669 | 82 | 238.3734 | 378.0278 | 0 | 82
2021-04-14 13:10 | 63.8378 | -44.8643 | 4.9213 | 1480.8544 | 0 | -0.010567 | 17 | 1910.0785 | 19.4288 | 58.9355 | 82 | 238.3734 | 377.8015 | 0 | 82
2021-04-14 13:10 | 63.8436 | -44.8874 | 4.9213 | 1480.8544 | 0 | 0.017982 | 17 | 1663.9867 | 19.4931 | 59.5112 | 82 | 238.3734 | 377.8015 | 0 | 82
2021-04-14 13:10 | 63.8502 | -44.8866 | 4.9213 | 1480.8544 | 0 | -0.023742 | 17 | 1695.7028 | 19.494 | 58.46 | 82 | 238.3734 | 377.6852 | 0 | 82
2021-04-14 13:10 | 63.8488 | -44.8699 | 4.9213 | 1480.8544 | 0 | -0.036976 | 17 | 1727.2529 | 19.6148 | 59.693 | 82 | 238.3734 | 377.6852 | 0 | 82
2021-04-14 13:10 | 63.8704 | -44.8678 | 4.9213 | 1480.8544 | 0 | 0.032923 | 17 | 1749.8815 | 19.7104 | 58.5033 | 82 | 238.3734 | 377.8638 | 0 | 82
2021-04-14 13:10 | 63.8819 | -44.8906 | 4.9213 | 1480.8544 | 0 | 0.05123 | 17 | 1862.0405 | 19.7021 | 58.9647 | 82 | 238.3734 | 377.8638 | 0 | 82
2021-04-14 13:10 | 63.8541 | -44.8776 | 4.9213 | 1480.8544 | 0 | -0.013555 | 17 | 1942.5929 | 19.5642 | 57.4002 | 82 | 238.3734 | 377.7199 | 0 | 82
2021-04-14 13:10 | 63.8444 | -44.8691 | 4.9213 | 1480.8544 | 0 | 0.026946 | 17 | 1771.9988 | 19.4739 | 48.0464 | 81.25 | 238.3734 | 377.7199 | 0 | 81.25
2021-04-14 13:10 | 63.8749 | -44.8805 | 4.9213 | 1480.8544 | 0 | 0.064688 | 17 | 1585.4307 | 19.4537 | 45.9738 | 78.8125 | 229.1074 | 379.843 | 0 | 78.8125
2021-04-14 13:10 | 63.8887 | -44.9274 | 4.9213 | 1480.8544 | 0 | 0.056924 | 17 | 1691.951 | 19.5244 | 44.7327 | 76.7031 | 229.1074 | 379.843 | 0 | 76.7031
2021-04-14 13:10 | 63.8831 | -44.898 | 4.9213 | 1480.8544 | 0 | 0.0023537 | 17 | 1830.2465 | 19.5001 | 45.7186 | 73.9258 | 214.9017 | 378.7701 | 0 | 73.9258
2021-04-14 13:11 | 63.9035 | -44.8948 | 4.9213 | 1480.8544 | 0 | 0.066735 | 17 | 1978.8625 | 19.4501 | 46.0223 | 70.9814 | 214.9017 | 378.7701 | 0 | 70.9814
2021-04-14 13:11 | 63.907 | -44.9275 | 4.9213 | 1480.8544 | 0 | 0.064971 | 17 | 1781.0596 | 19.6036 | 41.9657 | 67.9954 | 197.662 | 378.1734 | 0 | 67.9954
2021-04-14 13:11 | 63.8849 | -44.917 | 4.9213 | 1480.8544 | 0 | 0.045706 | 17 | 1781.6246 | 18.5727 | 41.6545 | 65.7488 | 197.662 | 378.1734 | 0 | 65.7488
2021-04-14 13:11 | 63.8761 | -44.8985 | 4.9213 | 1480.8544 | 0 | 0.050432 | 14 | 860.6313 | 17.9721 | 44.8851 | 64.4372 | 187.3185 | 380.8964 | 0 | 64.4372
2021-04-14 13:11 | 63.8808 | -44.9085 | 4.9213 | 1480.8544 | 0 | 0.048602 | 13.25 | 585.6647 | 17.5556 | 46.6392 | 64.1093 | 187.3185 | 380.8964 | 0 | 64.1093
2021-04-14 13:11 | 63.8781 | -44.9275 | 4.9213 | 1480.8544 | 0 | 0.032152 | 13.0625 | 339.6206 | 17.3393 | 40.5825 | 63.2773 | 183.9467 | 379.6423 | 0 | 63.2773
2021-04-14 13:11 | 63.8932 | -44.9308 | 4.9213 | 1480.8544 | 0 | 0.02732 | 13.0156 | 42.8397 | 17.0577 | 38.2597 | 60.8193 | 183.9467 | 379.6423 | 0 | 60.8193
2021-04-14 13:11 | 57.5098 | -40.6859 | 4.7096 | 1481.066 | 0 | 0.41178 | 13.0039 | 0 | 16.5854 | 40.7882 | 58.7048 | 170.6545 | 378.611 | 0 | 58.7048
2021-04-14 13:11 | 64.5222 | -36.9711 | 4.5948 | 1481.1808 | 0 | -0.21447 | 4.001 | 0 | 16.3864 | 40.416 | 55.9262 | 170.6545 | 378.611 | 0 | 55.9262
2021-04-14 13:11 | 62.517 | -39.8064 | 4.1869 | 1481.5887 | 0 | -1.4576 | 1.7502 | 0 | 15.9893 | 39.8182 | 52.9816 | 154.017 | 378.0919 | 0 | 52.9816
2021-04-14 13:11 | 62.8374 | -42.5194 | 4.0381 | 1481.7374 | 0 | 0.033959 | 1.1876 | 0 | 15.9848 | 34.961 | 50.7454 | 154.017 | 378.0919 | 0 | 50.7454
2021-04-14 13:11 | 62.9864 | -43.2653 | 3.9088 | 1481.8668 | 0 | -0.45291 | 1.0469 | 0 | 15.6983 | 36.0614 | 48.6863 | 141.5309 | 377.4479 | 0 | 48.6863
2021-04-14 13:11 | 63.2898 | -43.9863 | 3.9088 | 1481.8668 | 0 | 0.11626 | 1.0117 | 0 | 14.6327 | 41.4892 | 46.6716 | 141.5309 | 377.4479 | 0 | 46.6716
2021-04-14 13:11 | 63.4932 | -44.475 | 3.9088 | 1481.8668 | 0 | 0.013676 | 1.0029 | 0 | 14.214 | 42.0369 | 43.9179 | 127.669 | 377.5111 | 0 | 43.9179
2021-04-14 13:11 | 63.6187 | -44.7944 | 3.9088 | 1481.8668 | 0 | -0.019835 | 1.0007 | 0 | 13.0651 | 41.5499 | 41.7295 | 127.669 | 377.5111 | 0 | 41.7295
2021-04-14 13:11 | 63.6885 | -44.8486 | 3.9088 | 1481.8668 | 0 | -0.022162 | 1.0002 | 0 | 13.504 | 39.4121 | 38.9324 | 113.1761 | 377.5421 | 0 | 38.9324
2021-04-14 13:11 | 63.7464 | -44.8614 | 3.9088 | 1481.8668 | 0 | -0.010925 | 1 | 0 | 12.2532 | 36.1893 | 37.4831 | 113.1761 | 377.5421 | 0 | 37.4831
2021-04-14 13:11 | 63.7847 | -44.8713 | 3.9088 | 1481.8668 | 0 | -0.004622 | 1 | 0 | 11.4775 | 39.2028 | 35.6208 | 103.5493 | 380.3829 | 0 | 35.6208
2021-04-14 13:11 | 63.7999 | -44.8854 | 3.9088 | 1481.8668 | 0 | 0.021522 | 1 | 0 | 11.1273 | 36.6986 | 33.6552 | 103.5493 | 380.3829 | 0 | 33.6552
2021-04-14 13:11 | 63.8166 | -44.885 | 3.9088 | 1481.8668 | 0 | 0.017552 | 1 | 0 | 10.0319 | 37.8428 | 31.6638 | 92.0464 | 379.3244 | 0 | 31.6638
2021-04-14 13:11 | 63.826 | -44.8838 | 3.9088 | 1481.8668 | 0 | -0.012612 | 1 | 0 | 9.2611 | 36.7075 | 28.9159 | 92.0464 | 379.3244 | 0 | 28.9159
2021-04-14 13:11 | 63.8373 | -44.8801 | 3.9088 | 1481.8668 | 0 | 0.0036186 | 1 | 0 | 8.6283 | 38.0701 | 26.729 | 77.701 | 378.8779 | 0 | 26.729
2021-04-14 13:11 | 63.847 | -44.8792 | 3.9088 | 1481.8668 | 0 | -0.0029765 | 1 | 0 | 7.7042 | 35.7385 | 25.4322 | 77.701 | 378.8779 | 0 | 25.4322
2021-04-14 13:11 | 63.8473 | -44.8862 | 3.9088 | 1481.8668 | 0 | -0.014731 | 0.25 | 0 | 6.9174 | 35.4939 | 24.3581 | 70.8087 | 378.2272 | 0 | 24.3581
2021-04-14 13:11 | 63.8494 | -44.869 | 3.9088 | 1481.8668 | 0 | -0.036358 | 0.0625 | 0 | 6.0903 | 36.3475 | 22.5895 | 70.8087 | 378.2272 | 0 | 22.5895
2021-04-14 13:11 | 63.8468 | -44.8639 | 3.9088 | 1481.8668 | 0 | -0.014768 | 0.015625 | 0 | 5.1678 | 36.6002 | 20.6474 | 60.0218 | 377.9019 | 0 | 20.6474
2021-04-14 13:11 | 63.8391 | -44.8723 | 3.9088 | 1481.8668 | 0 | -0.0017509 | 0.0039062 | 0 | 4.2313 | 38.1101 | 19.4118 | 60.0218 | 377.9019 | 0 | 19.4118
2021-04-14 13:11 | 63.8385 | -44.8948 | 3.9088 | 1481.8668 | 0 | 0.0098913 | 0.00097656 | 0 | 3.4364 | 34.951 | 17.603 | 51.1717 | 377.7628 | 0 | 17.603
2021-04-14 13:11 | 63.8423 | -44.8887 | 3.9088 | 1481.8668 | 0 | 0.010225 | 0.00024414 | 0 | 2.6963 | 37.9741 | 17.1507 | 51.1717 | 377.7628 | 0 | 17.1507
2021-04-14 13:11 | 63.8647 | -44.8829 | 3.9088 | 1481.8668 | 0 | 0.044933 | 225.0001 | 0 | 2.0851 | 36.0883 | 14.7877 | 42.9877 | 378.0154 | 0 | 14.7877
2021-04-14 13:11 | 63.8709 | -44.8893 | 3.9088 | 1481.8668 | 0 | 0.034826 | 281.25 | 0 | 1.5899 | 36.9516 | 14.1969 | 42.9877 | 378.0154 | 0 | 14.1969
2021-04-14 13:11 | 63.8494 | -44.8787 | 3.9088 | 1481.8668 | 0 | -0.010172 | 295.3125 | 0 | 1.2938 | 37.1496 | 14.0492 | 40.841 | 380.0736 | 0 | 14.0492
2021-04-14 13:11 | 63.8494 | -44.8736 | 3.9088 | 1481.8668 | 0 | -0.021783 | 295.3125 | 0 | 1.2938 | 36.9399 | 14.0492 | 40.841 | 380.0736 | 0 | 14.0492
2021-04-14 13:11 | 63.8419 | -44.8724 | 3.9088 | 1481.8668 | 0 | -0.015354 | 298.8281 | 0 | 1.2154 | 36.8044 | 14.0123 | 40.841 | 380.0736 | 0 | 14.0123
2021-04-14 13:11 | 63.8933 | -44.8857 | 3.9088 | 1481.8668 | 0 | 0.15827 | 75.457 | 0 | 1.1978 | 36.6673 | 14.0031 | 40.7068 | 382.1347 | 0 | 14.0031
2021-04-14 13:11 | 64.0052 | -44.9399 | 3.873 | 1481.9026 | 0 | 0.92723 | 19.6143 | 0 | 1.1974 | 36.6158 | 5.7508 | 40.7068 | 382.1347 | 0 | 5.7508
2021-04-14 13:11 | 64.18 | -38.3359 | 3.8214 | 1481.9542 | 0 | 0.36407 | 5.6536 | 0 | 1.2029 | 36.6992 | 3.6877 | 10.7201 | 380.8875 | 0 | 3.6877
2021-04-14 13:11 | 55.9905 | -28.6243 | 3.784 | 1481.9917 | 0 | -6.8432 | 2.1634 | 0 | 1.2111 | 36.7869 | 3.1719 | 10.7201 | 380.8875 | 0 | 3.1719
2021-04-14 13:11 | 44.7665 | -15.323 | 3.7504 | 1482.0253 | 0 | -28.1488 | 1.2908 | 0 | 1.2134 | 36.4903 | 3.043 | 8.8459 | 379.649 | 0 | 3.043
2021-04-14 13:11 | 34.6171 | -12.8153 | 3.7504 | 1482.0253 | 0 | -7.0372 | 1.0727 | 0 | 1.2142 | 36.4591 | 3.0107 | 8.8459 | 379.649 | 0 | 3.0107
2021-04-14 13:11 | 32.4612 | -12.4635 | 3.7504 | 1482.0253 | 0 | -1.7593 | 1.0182 | 0 | 1.2165 | 36.186 | 3.0027 | 8.7288 | 379.4411 | 0 | 3.0027
2021-04-14 13:11 | 32.1662 | -12.6137 | 3.7504 | 1482.0253 | 0 | -0.43983 | 1.0045 | 16.546 | 1.219 | 36.5157 | 3.0007 | 8.7288 | 379.4411 | 0 | 3.0007
2021-04-14 13:11 | 31.9994 | -12.6642 | 3.7504 | 1482.0253 | 0 | -0.10996 | 1.0011 | 0 | 1.2204 | 36.3437 | 3.0002 | 8.7215 | 379.0873 | 0 | 3.0002
2021-04-14 13:11 | 31.8832 | -12.7113 | 3.7504 | 1482.0253 | 0 | -0.0068723 | 1.0003 | 0 | 1.2214 | 36.4443 | 3 | 8.7215 | 379.0873 | 0 | 3
2021-04-14 13:11 | 31.8244 | -12.7337 | 3.7504 | 1482.0253 | 0 | -0.0017181 | 1.0001 | 0 | 1.2227 | 36.4714 | 3 | 8.721 | 381.2 | 0 | 3
2021-04-14 13:11 | 31.7851 | -12.7346 | 3.7504 | 1482.0253 | 0 | -0.00042952 | 1 | 0 | 1.2239 | 36.1825 | 3 | 8.721 | 381.2 | 0 | 3
2021-04-14 13:11 | 31.7543 | -12.7348 | 3.7504 | 1482.0253 | 0 | -0.00010738 | 1 | 0 | 1.2207 | 36.5099 | 3 | 8.721 | 382.518 | 0 | 3
2021-04-14 13:11 | 31.7642 | -12.758 | 3.7504 | 1482.0253 | 0 | -6.7112e-06 | 1 | 0 | 1.2206 | 36.1893 | 3 | 8.721 | 382.518 | 0 | 3
2021-04-14 13:11 | 31.7535 | -12.7649 | 3.7504 | 1482.0253 | 0 | -1.6778e-06 | 1 | 0 | 1.221 | 36.2427 | 3 | 8.721 | 380.2549 | 0 | 3
2021-04-14 13:11 | 31.7476 | -12.7879 | 3.7504 | 1482.0253 | 0 | -4.1945e-07 | 0.25 | 0 | 1.2234 | 36.0366 | 3 | 8.721 | 380.2549 | 0 | 3
2021-04-14 13:11 | 31.743 | -12.7883 | 3.7504 | 1482.0253 | 0 | -1.0486e-07 | 0.0625 | 0 | 1.222 | 36.2005 | 0.75 | 2.1802 | 381.7808 | 0 | 0.75
2021-04-14 13:11 | 31.7459 | -12.786 | 3.7504 | 1482.0253 | 0 | 0 | 0.015625 | 0 | 1.2209 | 36.2724 | 0.1875 | 2.1802 | 381.7808 | 0 | 0.1875
2021-04-14 13:11 | 31.7565 | -12.7858 | 3.7504 | 1482.0253 | 0 | 0 | 0.0039063 | 0 | 1.2231 | 36.3357 | 0.046875 | 0.13627 | 382.6454 | 0 | 0.046875
2021-04-14 13:11 | 31.7708 | -12.79 | 3.7504 | 1482.0253 | 0 | 0 | 0.00097656 | 0 | 1.2245 | 36.2839 | 0.011719 | 0.13627 | 382.6454 | 0 | 0.011719
2021-04-14 13:11 | 31.7574 | -12.7939 | 3.7504 | 1482.0253 | 0 | 0 | 0.00024414 | 0 | 1.2239 | 36.3015 | 0.0029297 | 0.0085166 | 382.4474 | 0 | 0.0029297
2021-04-14 13:11 | 31.7629 | -12.7935 | 3.7504 | 1482.0253 | 0 | 0 | 6.1035e-05 | 0 | 1.2227 | 36.3183 | 0.00073242 | 0.0085166 | 382.4474 | 0 | 0.00073242
2021-04-14 13:11 | 31.7649 | -12.8005 | 3.7504 | 1482.0253 | 0 | 0 | 1.5259e-05 | 543.0246 | 1.223 | 36.4235 | 0.00018311 | 0.00053229 | 381.9857 | 0 | 0.00018311
2021-04-14 13:11 | 31.7654 | -12.8105 | 3.7504 | 1482.0253 | 0 | 0 | 3.8147e-06 | 6184.251 | 1.2236 | 36.2626 | 4.5776e-05 | 0.00053229 | 381.9857 | 0 | 4.5776e-05
2021-04-14 13:11 | 31.7858 | -12.8002 | 3.7504 | 1482.0253 | 0 | 0 | 9.5367e-07 | 15120.0244 | 1.2234 | 36.1923 | 1.1444e-05 | 3.3268e-05 | 382.607 | 0 | 1.1444e-05
2021-04-14 13:12 | 31.5663 | -12.326 | 3.7504 | 1482.0253 | 0 | 0 | 2.3842e-07 | 6091.2363 | 1.2229 | 36.2259 | 2.861e-06 | 3.3268e-05 | 382.607 | 0 | 2.861e-06
2021-04-14 13:12 | 30.2266 | -10.8204 | 3.7504 | 1482.0253 | 0 | 0 | 1.5 | 4266.27 | 1.2213 | 36.1784 | 7.1526e-07 | 2.0792e-06 | 382.9737 | 0 | 7.1526e-07
2021-04-14 13:12 | 29.3256 | -10.2499 | 3.7504 | 1482.0253 | 0 | 0 | 26.625 | 3101.9648 | 1.2214 | 36.2935 | 1.7881e-07 | 2.0792e-06 | 382.9737 | 0 | 1.7881e-07
2021-04-14 13:12 | 29.2173 | -10.0767 | 3.7504 | 1482.0253 | 0 | 0 | 32.9062 | 2576.8315 | 1.2208 | 36.2582 | 0 | 1.2995e-07 | 383.157 | 0 | 0
2021-04-14 13:12 | 29.1761 | -10.0736 | 3.7504 | 1482.0253 | 0 | 0 | 34.4766 | 2162.2971 | 1.2229 | 35.9965 | 0 | 1.2995e-07 | 383.157 | 0 | 0
2021-04-14 13:12 | 29.0195 | -9.6097 | 3.7504 | 1482.0253 | 0 | 0 | 16.1191 | 2023.2576 | 1.2257 | 35.9582 | 0 | 0 | 380.8961 | 0 | 0
2021-04-14 13:12 | 27.7621 | -8.7032 | 3.7504 | 1482.0253 | 0 | 0 | 10.0298 | 1937.226 | 1.2249 | 36.1978 | 0 | 0 | 380.8961 | 0 | 0
2021-04-14 13:12 | 26.6051 | -7.7519 | 3.7504 | 1482.0253 | 0 | 0 | 7.7574 | 1790.7356 | 1.2228 | 36.0015 | 0 | 0 | 384.7721 | 0 | 0
2021-04-14 13:12 | 25.5122 | -6.4239 | 3.7504 | 1482.0253 | 0 | 0 | 13.1894 | 1764.9148 | 1.226 | 36.0465 | 0 | 0 | 384.7721 | 0 | 0
2021-04-14 13:12 | 24.4511 | -5.58 | 3.7504 | 1482.0253 | 0 | 0 | 14.5473 | 1668.5028 | 1.2245 | 36.2574 | 0 | 0 | 384.2878 | 0 | 0
2021-04-14 13:12 | 23.434 | -4.3667 | 3.7504 | 1482.0253 | 0 | 0 | 14.8868 | 1625.8055 | 1.2223 | 36.0693 | 0 | 0 | 384.2878 | 0 | 0
2021-04-14 13:12 | 22.6644 | -3.7396 | 3.7505 | 1482.0253 | 0 | 0 | 14.9717 | 1620.053 | 1.2212 | 36.2088 | 0 | 0 | 383.9974 | 0 | 0
2021-04-14 13:12 | 21.9721 | -2.934 | 3.7555 | 1482.0253 | 0 | 0 | 14.9929 | 1621.9279 | 1.221 | 36.1933 | 0 | 0 | 383.9974 | 0 | 0
2021-04-14 13:12 | 21.7778 | -2.652 | 3.7558 | 1482.0253 | 0 | 0 | 14.9982 | 1613.6724 | 1.223 | 36.0633 | 0 | 0 | 384.8236 | 0 | 0
2021-04-14 13:12 | 22.5585 | -2.437 | 3.7711 | 1482.0253 | 0 | 0 | 14.9996 | 1648.5348 | 1.2226 | 36.0471 | 0 | 0 | 384.8236 | 0 | 0
2021-04-14 13:12 | 22.4865 | -2.414 | 3.7711 | 1482.0253 | 0 | 0 | 14.9999 | 1603.0078 | 1.221 | 36.2708 | 0 | 0 | 384.3411 | 0 | 0
2021-04-14 13:12 | 22.1936 | -2.7237 | 3.7711 | 1482.0253 | 0 | 0 | 15 | 1618.165 | 1.2204 | 35.9611 | 0 | 0 | 384.3411 | 0 | 0
2021-04-14 13:12 | 21.3 | -2.2767 | 3.7711 | 1482.0253 | 0 | 0 | 15 | 1639.1494 | 1.2186 | 36.0627 | 0 | 0 | 386.1907 | 0 | 0
2021-04-14 13:12 | 20.4832 | -1.3981 | 3.7711 | 1482.0253 | 0 | 0 | 15 | 1684.9512 | 1.2217 | 36.0311 | 0 | 0 | 386.1907 | 0 | 0
2021-04-14 13:12 | 19.6459 | -0.74778 | 3.7711 | 1482.0253 | 0 | 0 | 15 | 1749.5518 | 1.2216 | 35.8784 | 0 | 0 | 386.6698 | 0 | 0
2021-04-14 13:12 | 18.8879 | -0.13375 | 3.7711 | 1482.0253 | 0 | 0 | 15 | 1822.6643 | 1.2224 | 36.2113 | 0 | 0 | 386.6698 | 0 | 0
2021-04-14 13:12 | 19.6378 | 0.6209 | 3.7929 | 1482.0253 | 0 | 0 | 15 | 1761.9249 | 1.22 | 35.9931 | 0 | 0 | 385.5616 | 0 | 0
2021-04-14 13:12 | 20.5589 | 0.73215 | 3.7926 | 1482.0253 | 0 | 0 | 15 | 1611.962 | 1.2199 | 36.0163 | 0 | 0 | 385.5616 | 0 | 0
2021-04-14 13:12 | 20.3662 | -0.60062 | 3.7926 | 1482.0253 | 0 | 0 | 15 | 1704.2281 | 1.2211 | 35.8499 | 0 | 0 | 385.9106 | 0 | 0
2021-04-14 13:12 | 19.4214 | -0.49365 | 3.7926 | 1482.0253 | 0 | 0 | 15 | 1794.0306 | 1.22 | 36.0305 | 0 | 0 | 385.9106 | 0 | 0
2021-04-14 13:12 | 18.4988 | 0.4186 | 3.7926 | 1482.0253 | 0 | 0 | 15 | 1873.675 | 1.221 | 35.9038 | 0 | 0 | 384.2276 | 0 | 0
2021-04-14 13:12 | 17.7178 | 1.0173 | 3.7927 | 1482.0253 | 0 | 0 | 15 | 1956.1245 | 1.2197 | 35.9033 | 0 | 0 | 384.2276 | 0 | 0
2021-04-14 13:12 | 17.2482 | 1.6597 | 3.7949 | 1482.0253 | 0 | 0 | 15 | 2039.408 | 1.2205 | 35.7581 | 0 | 0 | 384.9599 | 0 | 0
2021-04-14 13:12 | 17.2482 | 2.0043 | 3.8175 | 1482.0253 | 0 | 0 | 15 | 1946.5746 | 1.2205 | 35.833 | 0 | 0 | 384.9599 | 0 | 0
2021-04-14 13:12 | 19.8642 | 2.0905 | 3.8176 | 1482.0253 | 0 | 0 | 15 | 1824.7891 | 1.2215 | 35.6353 | 0 | 0 | 384.9599 | 0 | 0
2021-04-14 13:12 | 19.7753 | 0.31291 | 3.8821 | 1482.0253 | 0 | 0 | 15 | 1850.734 | 1.2225 | 35.8389 | 0 | 0 | 385.7282 | 0 | 0
2021-04-14 13:12 | 21.2559 | -0.20974 | 3.9127 | 1482.0253 | 0 | 0 | 15 | 1615.8441 | 1.2244 | 35.7522 | 0 | 0 | 384.2178 | 0 | 0
2021-04-14 13:12 | 21.2559 | -0.85079 | 4.1703 | 1482.0253 | 0 | 0 | 15 | 1598.0901 | 1.2244 | 35.7795 | 0 | 0 | 384.2178 | 0 | 0
2021-04-14 13:12 | 21.1947 | -1.1222 | 4.6699 | 1482.0253 | 0 | 0 | 15 | 1584.2563 | 1.2219 | 35.8863 | 0 | 0 | 384.2178 | 0 | 0
2021-04-14 13:12 | 21.2341 | -1.5021 | 5.1606 | 1482.0253 | 0 | 0 | 15 | 978.2047 | 1.2193 | 35.8451 | 0 | 0 | 386.9446 | 0 | 0
2021-04-14 13:12 | 21.0127 | -1.8476 | 5.6511 | 1482.0253 | 0 | 0 | 15 | 454.1524 | 1.2201 | 35.922 | 0 | 0 | 386.9446 | 0 | 0
2021-04-14 13:12 | 20.9895 | -1.9891 | 6.1393 | 1482.0253 | 0 | 0 | 13.5 | 283.1517 | 1.2205 | 35.9358 | 0 | 0 | 388.3738 | 0 | 0
2021-04-14 13:12 | 21.1801 | -1.6611 | 6.6353 | 1482.0253 | 0 | 0 | 13.125 | 8.1361 | 1.2227 | 35.605 | 0 | 0 | 388.3738 | 0 | 0
2021-04-14 13:12 | 21.3108 | -1.5654 | 7.1181 | 1482.0253 | 0 | 0 | 13.0313 | 0 | 1.2222 | 35.8022 | 0 | 0 | 387.4474 | 0 | 0
2021-04-14 13:12 | 21.1967 | -1.8435 | 7.6127 | 1482.0253 | 0 | 0 | 13.0078 | 0 | 1.2208 | 35.6981 | 0 | 0 | 387.4474 | 0 | 0
2021-04-14 13:12 | 21.1811 | -2.0184 | 8.0963 | 1482.0253 | 0 | 0 | 13.002 | 0 | 1.2207 | 35.7709 | 0 | 0 | 388.2935 | 0 | 0
2021-04-14 13:12 | 21.1735 | -2.0975 | 8.5939 | 1482.0253 | 0 | 0 | 4.0005 | 0 | 1.2198 | 35.6735 | 0 | 0 | 388.2935 | 0 | 0
2021-04-14 13:12 | 21.1723 | -2.1247 | 9.084 | 1482.0253 | 0 | 0 | 1.7501 | 0 | 1.2196 | 35.7355 | 0 | 0 | 388.7274 | 0 | 0
2021-04-14 13:12 | 21.2272 | -1.8274 | 9.5775 | 1482.0253 | 0 | 0 | 1.1875 | 0 | 1.222 | 35.6564 | 0 | 0 | 388.7274 | 0 | 0
2021-04-14 13:12 | 21.219 | -1.7464 | 10.0704 | 1482.0253 | 0 | 0 | 1.0469 | 0 | 1.2204 | 35.7631 | 0 | 0 | 387.3604 | 0 | 0
2021-04-14 13:12 | 21.1512 | -1.7903 | 10.656 | 1482.0253 | 0 | 0 | 1.0117 | 0 | 1.2203 | 35.6073 | 0 | 0 | 387.3604 | 0 | 0
2021-04-14 13:12 | 21.0934 | -1.8553 | 11.5222 | 1482.0253 | 0 | 0 | 1.0029 | 0 | 1.2218 | 35.5213 | 0 | 0 | 387.9356 | 0 | 0
2021-04-14 13:12 | 21.0605 | -1.8435 | 12.5254 | 1482.0253 | 0 | 0 | 1.0007 | 0 | 1.2205 | 35.8995 | 0 | 0 | 387.9356 | 0 | 0
2021-04-14 13:12 | 21.0697 | -1.8402 | 13.6772 | 1482.0253 | 0 | 0 | 1.0002 | 0 | 1.2195 | 35.6008 | 0 | 0 | 388.3666 | 0 | 0
2021-04-14 13:12 | 20.94 | -1.8496 | 14.9387 | 1482.0253 | 0 | 0 | 1 | 0 | 1.2228 | 35.6187 | 0 | 0 | 388.3666 | 0 | 0
2021-04-14 13:12 | 20.8832 | -1.8477 | 16.3042 | 1482.0253 | 0 | 0 | 1 | 0 | 1.2225 | 35.6059 | 0 | 0 | 388.3274 | 0 | 0
2021-04-14 13:12 | 20.8928 | -1.7233 | 17.6998 | 1482.0253 | 0 | 0 | 1 | 0 | 1.2245 | 35.6108 | 0 | 0 | 388.3274 | 0 | 0
2021-04-14 13:12 | 20.8811 | -1.6923 | 19.0898 | 1482.0253 | 0 | 0 | 1 | 0 | 1.2235 | 35.5697 | 0 | 0 | 388.7401 | 0 | 0
2021-04-14 13:12 | 20.9585 | -1.7837 | 20.5038 | 1482.0253 | 0 | 0 | 1 | 0 | 1.2221 | 35.6959 | 0 | 0 | 388.7401 | 0 | 0
2021-04-14 13:12 | 20.8866 | -1.8078 | 21.9135 | 1482.0253 | 0 | 0 | 1 | 0 | 1.219 | 35.6721 | 0 | 0 | 388.7911 | 0 | 0
2021-04-14 13:12 | 20.8341 | -1.8124 | 23.3155 | 1482.0253 | 0 | 0 | 1 | 0 | 1.2209 | 35.3601 | 0 | 0 | 388.7911 | 0 | 0
2021-04-14 13:12 | 20.9176 | -1.8003 | 24.7274 | 1482.0253 | 0 | 0 | 0.25 | 0 | 1.2209 | 35.534 | 0 | 0 | 387.8969 | 0 | 0
2021-04-14 13:12 | 20.7817 | -1.7904 | 26.1415 | 1482.0253 | 0 | 0 | 0.0625 | 0 | 1.2199 | 35.3752 | 0 | 0 | 387.8969 | 0 | 0
2021-04-14 13:12 | 20.8246 | -1.7164 | 27.5417 | 1482.0253 | 0 | 0 | 0.015625 | 0 | 1.2196 | 35.4861 | 0 | 0 | 385.3784 | 0 | 0
2021-04-14 13:12 | 20.8485 | -1.6428 | 28.9553 | 1482.0253 | 0 | 0 | 0.0039062 | 0 | 1.2198 | 35.5207 | 0 | 0 | 385.3784 | 0 | 0
2021-04-14 13:12 | 20.8308 | -1.6097 | 30.3742 | 1482.0253 | 0 | 0 | 0.00097656 | 0 | 1.2206 | 35.3041 | 0 | 0 | 384.6367 | 0 | 0
2021-04-14 13:13 | 20.8439 | -1.6404 | 31.7729 | 1482.0253 | 0 | 0 | 0.00024414 | 0 | 1.2225 | 35.4235 | 0 | 0 | 384.6367 | 0 | 0
2021-04-14 13:13 | 20.8376 | -1.5501 | 33.334 | 1482.0253 | 0 | 0 | 6.1035e-05 | 0 | 1.2213 | 35.5226 | 0 | 0 | 386.0121 | 0 | 0
2021-04-14 13:13 | 20.7258 | -1.5405 | 34.7306 | 1482.0253 | 0 | 0 | 1.5259e-05 | 0 | 1.2223 | 35.5047 | 0 | 0 | 386.0121 | 0 | 0
2021-04-14 13:13 | 20.7601 | -1.76 | 36.1483 | 1482.0253 | 0 | 0 | 3.8147e-06 | 0 | 1.2217 | 35.3974 | 0 | 0 | 383.9896 | 0 | 0
2021-04-14 13:13 | 20.7967 | -1.743 | 37.5627 | 1482.0253 | 0 | 0 | 9.5367e-07 | 0 | 1.2215 | 35.3687 | 0 | 0 | 383.9896 | 0 | 0
2021-04-14 13:13 | 20.713 | -1.6773 | 38.9629 | 1482.0253 | 0 | 0 | 2.3842e-07 | 0 | 1.222 | 35.5471 | 0 | 0 | 385.822 | 0 | 0
2021-04-14 13:13 | 20.954 | -1.6375 | 40.3789 | 1482.0253 | 0 | 0 | 0 | 0 | 1.2191 | 35.6621 | 0 | 0 | 385.822 | 0 | 0
2021-04-14 13:13 | 21.0043 | -1.6637 | 41.8617 | 1482.0253 | 0 | 0 | 0 | 0 | 1.2215 | 35.524 | 0 | 0 | 383.85 | 0 | 0
2021-04-14 13:13 | 20.8256 | -1.6994 | 43.3629 | 1482.0253 | 0 | 0 | 0 | 0 | 1.223 | 35.5376 | 0 | 0 | 383.85 | 0 | 0
2021-04-14 13:13 | 20.8858 | -1.8067 | 44.8715 | 1482.0253 | 0 | 0 | 0 | 0 | 1.2221 | 35.4969 | 0 | 0 | 384.433 | 0 | 0
2021-04-14 13:13 | 20.7893 | -1.5304 | 46.3854 | 1482.0253 | 0 | 0 | 0 | 0 | 1.2216 | 35.5476 | 0 | 0 | 384.433 | 0 | 0
2021-04-14 13:13 | 20.7678 | -1.3897 | 47.881 | 1482.0253 | 0 | 0 | 0 | 0 | 1.2218 | 35.5638 | 0 | 0 | 386.0694 | 0 | 0
2021-04-14 13:13 | 20.8437 | -1.51 | 49.3913 | 1482.0253 | 0 | 0 | 0 | 0 | 1.2219 | 35.6898 | 0 | 0 | 386.0694 | 0 | 0
2021-04-14 13:13 | 20.7596 | -1.6266 | 50.9039 | 1482.0253 | 0 | 0 | 0 | 0 | 1.2205 | 35.9403 | 0 | 0 | 384.4855 | 0 | 0
2021-04-14 13:13 | 20.6966 | -1.5344 | 52.3982 | 1482.0253 | 0 | 0 | 0 | 0 | 1.2218 | 36.5489 | 0 | 0 | 384.4855 | 0 | 0
2021-04-14 13:13 | 20.6235 | -1.4313 | 53.9121 | 1482.0253 | 0 | 0 | 0 | 0 | 1.2224 | 36.9322 | 0 | 0 | 385.5783 | 0 | 0
2021-04-14 13:13 | 20.6292 | -1.4921 | 55.4216 | 1482.0253 | 0 | 0 | 0 | 0 | 1.2211 | 37.2105 | 0 | 0 | 385.5783 | 0 | 0
2021-04-14 13:13 | 20.7811 | -1.4667 | 57.0714 | 1482.0253 | 0 | 0 | 0 | 0 | 1.219 | 37.4506 | 0 | 0 | 386.9373 | 0 | 0
2021-04-14 13:13 | 20.7169 | -1.447 | 58.5815 | 1482.0253 | 0 | 0 | 0 | 0 | 1.2206 | 37.5571 | 0 | 0 | 386.9373 | 0 | 0
2021-04-14 13:13 | 20.6913 | -1.4413 | 60.0748 | 1482.0253 | 0 | 0 | 0 | 0 | 1.2213 | 37.4418 | 0 | 0 | 387.2961 | 0 | 0
2021-04-14 13:13 | 20.6154 | -1.6405 | 61.5642 | 1482.0253 | 0 | 0 | 0 | 0 | 1.2227 | 37.7675 | 0 | 0 | 387.2961 | 0 | 0
2021-04-14 13:13 | 20.7129 | -1.3097 | 62.9209 | 1482.0253 | 0 | 0 | 0 | 0 | 1.2248 | 38.118 | 0 | 0 | 387.6267 | 0 | 0
2021-04-14 13:13 | 20.9227 | -1.2743 | 63.9778 | 1482.0253 | 0 | 0 | 0 | 0 | 1.2237 | 38.3812 | 0 | 0 | 387.6267 | 0 | 0
2021-04-14 13:13 | 21.1529 | -1.6817 | 64.0856 | 1482.0253 | 0 | 0 | 0 | 0 | 1.2237 | 38.3141 | 0 | 0 | 387.7475 | 0 | 0
2021-04-14 13:13 | 21.1912 | -2.1557 | 64.0855 | 1482.0253 | 0 | 0 | 0 | 0 | 1.2216 | 38.641 | 0 | 0 | 387.7475 | 0 | 0
2021-04-14 13:13 | 21.2296 | -2.1818 | 64.0855 | 1482.0253 | 0 | 0 | 0 | 0 | 1.2225 | 38.9899 | 0 | 0 | 388.0178 | 0 | 0
2021-04-14 13:13 | 21.2784 | -2.1785 | 64.0855 | 1482.0253 | 0 | 0 | 0 | 0 | 1.2208 | 38.8207 | 0 | 0 | 388.0178 | 0 | 0
2021-04-14 13:13 | 21.2784 | -2.2417 | 64.0855 | 1482.0253 | 0 | 0 | 0 | 0 | 1.2208 | 38.9977 | 0 | 0 | 388.0178 | 0 | 0
2021-04-14 13:13 | 21.2928 | -2.2974 | 64.0853 | 1482.0253 | 0 | 0 | 0 | 0 | 1.2214 | 38.7925 | 0 | 0 | 387.5869 | 0 | 0
2021-04-14 13:13 | 21.2857 | -2.3392 | 64.0853 | 1482.0253 | 0 | 0 | 0 | 0 | 1.2205 | 38.747 | 0 | 0 | 387.5869 | 0 | 0
2021-04-14 13:13 | 21.2955 | -2.3584 | 64.0853 | 1482.0253 | 0 | 0 | 0 | 0 | 1.2195 | 38.7853 | 0 | 0 | 389.921 | 0 | 0
2021-04-14 13:13 | 21.3344 | -2.3577 | 64.0853 | 1482.0253 | 0 | 0 | 0 | 0 | 1.2183 | 38.9092 | 0 | 0 | 389.921 | 0 | 0
2021-04-14 13:13 | 21.3499 | -2.3566 | 64.0853 | 1482.0253 | 0 | 0 | 0 | 0 | 1.2198 | 38.723 | 0 | 0 | 388.7878 | 0 | 0
2021-04-14 13:13 | 21.3266 | -2.3683 | 64.0853 | 1482.0253 | 0 | 0 | 0 | 0 | 1.2198 | 38.7847 | 0 | 0 | 388.7878 | 0 | 0
2021-04-14 13:13 | 21.3162 | -2.3586 | 64.0853 | 1482.0253 | 0 | 0 | 0 | 0 | 1.22 | 38.7696 | 0 | 0 | 388.5419 | 0 | 0
2021-04-14 13:13 | 21.3476 | -2.3575 | 64.0853 | 1482.0253 | 0 | 0 | 0 | 0 | 1.2181 | 38.5852 | 0 | 0 | 388.5419 | 0 | 0
2021-04-14 13:13 | 21.3463 | -2.3956 | 64.0853 | 1482.0253 | 0 | 0 | 0 | 0 | 1.2188 | 38.5931 | 0 | 0 | 388.0985 | 0 | 0
2021-04-14 13:13 | 21.3429 | -2.3875 | 64.0853 | 1482.0253 | 0 | 0 | 0 | 0 | 1.2182 | 38.6309 | 0 | 0 | 388.0985 | 0 | 0
2021-04-14 13:13 | 21.3536 | -2.3852 | 64.0853 | 1482.0253 | 0 | 0 | 0 | 0 | 1.219 | 38.7356 | 0 | 0 | 387.9883 | 0 | 0
2021-04-14 13:13 | 21.3589 | -2.3965 | 64.0852 | 1482.0253 | 0 | 0 | 0 | 0 | 1.2197 | 38.7818 | 0 | 0 | 387.9883 | 0 | 0
2021-04-14 13:13 | 21.364 | -2.4077 | 64.0853 | 1482.0253 | 0 | 0 | 0 | 0 | 1.22 | 38.6333 | 0 | 0 | 387.6172 | 0 | 0
2021-04-14 13:13 | 21.3833 | -2.404 | 64.0853 | 1482.0253 | 0 | 0 | 0 | 0 | 1.2202 | 38.8282 | 0 | 0 | 387.6172 | 0 | 0
2021-04-14 13:13 | 21.3815 | -2.3888 | 64.0852 | 1482.0253 | 0 | 0 | 0 | 0 | 1.2208 | 38.794 | 0 | 0 | 387.2319 | 0 | 0
2021-04-14 13:13 | 21.3672 | -2.4109 | 64.0852 | 1482.0253 | 0 | 0 | 0 | 0 | 1.2177 | 38.6256 | 0 | 0 | 387.2319 | 0 | 0
2021-04-14 13:13 | 21.3854 | -2.4289 | 64.0853 | 1482.0253 | 0 | 0 | 0 | 0 | 1.2202 | 38.9207 | 0 | 0 | 387.4437 | 0 | 0
2021-04-14 13:13 | 21.3973 | -2.4226 | 64.0852 | 1482.0253 | 0 | 0 | 0 | 0 | 1.2196 | 38.8337 | 0 | 0 | 387.4437 | 0 | 0
2021-04-14 13:13 | 21.3856 | -2.4234 | 64.0853 | 1482.0253 | 0 | 0 | 0 | 0 | 1.2198 | 38.7997 | 0 | 0 | 389.1355 | 0 | 0
2021-04-14 13:13 | 21.3849 | -2.4245 | 64.0852 | 1482.0253 | 0 | 0 | 0 | 0 | 1.2191 | 38.7879 | 0 | 0 | 389.1355 | 0 | 0
2021-04-14 13:13 | 21.3922 | -2.4499 | 64.0852 | 1482.0253 | 0 | 0 | 0 | 0 | 1.2188 | 38.6115 | 0 | 0 | 388.407 | 0 | 0
2021-04-14 13:13 | 21.3931 | -2.4204 | 64.0852 | 1482.0253 | 0 | 0 | 0 | 0 | 1.2187 | 38.6679 | 0 | 0 | 388.407 | 0 | 0
2021-04-14 13:13 | 21.4006 | -2.4173 | 64.0853 | 1482.0253 | 0 | 0 | 0 | 0 | 1.219 | 38.765 | 0 | 0 | 390.4805 | 0 | 0
2021-04-14 13:13 | 21.4002 | -2.4363 | 64.0852 | 1482.0253 | 0 | 0 | 0 | 0 | 1.221 | 38.6036 | 0 | 0 | 390.4805 | 0 | 0
2021-04-14 13:13 | 21.395 | -2.4317 | 64.0852 | 1482.0253 | 0 | 0 | 0 | 0 | 1.2211 | 38.6799 | 0 | 0 | 389.5807 | 0 | 0
2021-04-14 13:13 | 21.3951 | -2.4306 | 64.0852 | 1482.0253 | 0 | 0 | 0 | 0 | 1.2193 | 38.5744 | 0 | 0 | 389.5807 | 0 | 0
2021-04-14 13:13 | 21.4098 | -2.4491 | 64.0852 | 1482.0253 | 0 | 0 | 0 | 0 | 1.2169 | 38.9176 | 0 | 0 | 388.6198 | 0 | 0
2021-04-14 13:13 | 21.4091 | -2.4539 | 64.0852 | 1482.0253 | 0 | 0 | 0 | 0 | 1.2193 | 38.6423 | 0 | 0 | 388.6198 | 0 | 0
2021-04-14 13:13 | 21.3963 | -2.4389 | 64.0852 | 1482.0253 | 0 | 0 | 0 | 0 | 1.2199 | 38.8194 | 0 | 0 | 389.023 | 0 | 0
2021-04-14 13:13 | 21.401 | -2.4347 | 64.0852 | 1482.0253 | 0 | 0 | 0 | 0 | 1.2202 | 38.8106 | 0 | 0 | 389.023 | 0 | 0
2021-04-14 13:13 | 21.4089 | -2.4413 | 64.0852 | 1482.0253 | 0 | 0 | 0 | 0 | 1.217 | 38.9284 | 0 | 0 | 389.8138 | 0 | 0
2021-04-14 13:14 | 21.3975 | -2.4431 | 64.0853 | 1482.0253 | 0 | 0 | 0 | 0 | 1.2171 | 39.0421 | 0 | 0 | 389.8138 | 0 | 0
2021-04-14 13:14 | 21.4008 | -2.4292 | 64.0852 | 1482.0253 | 0 | 0 | 0 | 0 | 1.2183 | 38.6953 | 0 | 0 | 387.1407 | 0 | 0
2021-04-14 13:14 | 21.3967 | -2.4178 | 64.0853 | 1482.0253 | 0 | 0 | 0 | 0 | 1.2179 | 38.7993 | 0 | 0 | 387.1407 | 0 | 0
2021-04-14 13:14 | 21.3955 | -2.4149 | 64.0852 | 1482.0253 | 0 | 0 | 0 | 0 | 1.2185 | 38.8483 | 0 | 0 | 387.398 | 0 | 0
2021-04-14 13:14 | 21.401 | -2.4344 | 64.0852 | 1482.0253 | 0 | 0 | 0 | 0 | 1.2194 | 38.7969 | 0 | 0 | 387.398 | 0 | 0
2021-04-14 13:14 | 21.4034 | -2.4276 | 64.0852 | 1482.0253 | 0 | 0 | 0 | 0 | 1.2189 | 38.8143 | 0 | 0 | 387.1315 | 0 | 0
2021-04-14 13:14 | 21.4034 | -2.4465 | 64.0852 | 1482.0253 | 0 | 0 | 0 | 0 | 1.2212 | 38.8008 | 0 | 0 | 387.1315 | 0 | 0
2021-04-14 13:14 | 21.4057 | -2.462 | 64.0852 | 1482.0253 | 0 | 0 | 0 | 0 | 1.2205 | 38.6998 | 0 | 0 | 387.3929 | 0 | 0
2021-04-14 13:14 | 21.4169 | -2.4638 | 64.0852 | 1482.0253 | 0 | 0 | 0 | 0 | 1.2211 | 38.7883 | 0 | 0 | 387.3929 | 0 | 0
2021-04-14 13:14 | 21.4184 | -2.4545 | 64.0852 | 1482.0253 | 0 | 0 | 0 | 0 | 1.2209 | 38.8838 | 0 | 0 | 385.6501 | 0 | 0
2021-04-14 13:14 | 21.4049 | -2.4518 | 64.0852 | 1482.0253 | 0 | 0 | 0 | 0 | 1.2221 | 38.6446 | 0 | 0 | 385.6501 | 0 | 0
2021-04-14 13:14 | 21.4082 | -2.4603 | 64.0852 | 1482.0253 | 0 | 0 | 0 | 0 | 1.2214 | 38.8039 | 0 | 0 | 384.0148 | 0 | 0
2021-04-14 13:14 | 21.4311 | -2.4645 | 64.0852 | 1482.0253 | 0 | 0 | 0 | 0 | 1.2189 | 38.9403 | 0 | 0 | 384.0148 | 0 | 0
2021-04-14 13:14 | 21.4218 | -2.4651 | 64.0852 | 1482.0253 | 0 | 0 | 0 | 0 | 1.2195 | 39.0827 | 0 | 0 | 384.8185 | 0 | 0
2021-04-14 13:14 | 21.4243 | -2.4646 | 64.0852 | 1482.0253 | 0 | 0 | 0 | 0 | 1.2202 | 39.0284 | 0 | 0 | 384.8185 | 0 | 0
2021-04-14 13:14 | 21.4323 | -2.4738 | 64.0852 | 1482.0253 | 0 | 0 | 0 | 0 | 1.2204 | 38.9534 | 0 | 0 | 384.3361 | 0 | 0
2021-04-14 13:14 | 21.428 | -2.4773 | 64.0852 | 1482.0253 | 0 | 0 | 0 | 0 | 1.2193 | 38.8369 | 0 | 0 | 384.3361 | 0 | 0
2021-04-14 13:14 | 21.4326 | -2.4763 | 64.0852 | 1482.0253 | 0 | 0 | 0 | 0 | 1.2174 | 38.8721 | 0 | 0 | 385.9955 | 0 | 0
2021-04-14 13:14 | 21.4349 | -2.4874 | 64.0852 | 1482.0253 | 0 | 0 | 0 | 0 | 1.2198 | 38.9076 | 0 | 0 | 385.9955 | 0 | 0
2021-04-14 13:14 | 21.4379 | -2.4803 | 64.0852 | 1482.0253 | 0 | 0 | 0 | 0 | 1.2211 | 38.9359 | 0 | 0 | 388.6019 | 0 | 0
2021-04-14 13:14 | 21.4387 | -2.4782 | 64.0852 | 1482.0253 | 0 | 0 | 0 | 0 | 1.2208 | 38.848 | 0 | 0 | 388.6019 | 0 | 0
2021-04-14 13:14 | 21.449 | -2.4949 | 64.0852 | 1482.0253 | 0 | 0 | 0 | 0 | 1.2213 | 38.8809 | 0 | 0 | 388.1281 | 0 | 0
2021-04-14 13:14 | 21.4608 | -2.4992 | 64.0852 | 1482.0253 | 0 | 0 | 0 | 0 | 1.2216 | 38.6973 | 0 | 0 | 388.1281 | 0 | 0
2021-04-14 13:14 | 21.4551 | -2.5074 | 64.0852 | 1482.0253 | 0 | 0 | 0 | 0 | 1.2223 | 38.9672 | 0 | 0 | 391.074 | 0 | 0
2021-04-14 13:14 | 21.4565 | -2.5049 | 64.0852 | 1482.0253 | 0 | 0 | 0 | 0 | 1.2221 | 38.9182 | 0 | 0 | 391.074 | 0 | 0
2021-04-14 13:14 | 21.4687 | -2.5119 | 64.0852 | 1482.0253 | 0 | 0 | 0 | 0 | 1.2212 | 38.9536 | 0 | 0 | 389.6852 | 0 | 0
2021-04-14 13:14 | 21.4648 | -2.5098 | 64.0852 | 1482.0253 | 0 | 0 | 0 | 0 | 1.2221 | 38.9114 | 0 | 0 | 389.6852 | 0 | 0
2021-04-14 13:14 | 21.4648 | -2.5075 | 64.0852 | 1482.0253 | 0 | 0 | 0 | 0 | 1.2221 | 39.0188 | 0 | 0 | 389.6852 | 0 | 0
2021-04-14 13:14 | 21.4644 | -2.5128 | 64.0852 | 1482.0253 | 0 | 0 | 0 | 0 | 1.2207 | 39.0402 | 0 | 0 | 388.6707 | 0 | 0
2021-04-14 13:14 | 21.4654 | -2.5171 | 64.0852 | 1482.0253 | 0 | 0 | 0 | 0 | 1.2195 | 38.8602 | 0 | 0 | 388.6707 | 0 | 0
2021-04-14 13:14 | 21.4684 | -2.5129 | 64.0852 | 1482.0253 | 0 | 0 | 0 | 0 | 1.2212 | 38.7109 | 0 | 0 | 389.1636 | 0 | 0
2021-04-14 13:14 | 21.4656 | -2.5117 | 64.0852 | 1482.0253 | 0 | 0 | 0 | 0 | 1.2207 | 39.0124 | 0 | 0 | 389.1636 | 0 | 0
2021-04-14 13:14 | 21.464 | -2.5129 | 64.0852 | 1482.0253 | 0 | 0 | 0 | 0 | 1.2184 | 38.9419 | 0 | 0 | 389.98 | 0 | 0
2021-04-14 13:14 | 21.467 | -2.5128 | 64.0852 | 1482.0253 | 0 | 0 | 0 | 0 | 1.2206 | 38.91 | 0 | 0 | 389.98 | 0 | 0
2021-04-14 13:14 | 21.464 | -2.5113 | 64.0852 | 1482.0253 | 0 | 0 | 0 | 0 | 1.2195 | 38.8528 | 0 | 0 | 391.2262 | 0 | 0
2021-04-14 13:14 | 21.4665 | -2.5116 | 64.0852 | 1482.0253 | 0 | 0 | 0 | 0 | 1.2184 | 38.9383 | 0 | 0 | 391.2262 | 0 | 0
2021-04-14 13:14 | 21.4782 | -2.5254 | 64.0852 | 1482.0253 | 0 | 0 | 0 | 0 | 1.2198 | 38.8229 | 0 | 0 | 391.0144 | 0 | 0
2021-04-14 13:14 | 21.4688 | -2.5259 | 64.0852 | 1482.0253 | 0 | 0 | 0 | 0 | 1.2186 | 38.8014 | 0 | 0 | 391.0144 | 0 | 0
2021-04-14 13:14 | 21.4647 | -2.5174 | 64.0852 | 1482.0253 | 0 | 0 | 0 | 0 | 1.2205 | 38.9664 | 0 | 0 | 389.6537 | 0 | 0
2021-04-14 13:14 | 21.4716 | -2.5165 | 64.0852 | 1482.0253 | 0 | 0 | 0 | 0 | 1.2175 | 38.9661 | 0 | 0 | 389.6537 | 0 | 0
2021-04-14 13:14 | 21.479 | -2.5263 | 64.0852 | 1482.0253 | 0 | 0 | 0 | 0 | 1.2196 | 38.7649 | 0 | 0 | 391.4738 | 0 | 0
2021-04-14 13:14 | 21.4799 | -2.501 | 64.0852 | 1482.0253 | 0 | 0 | 0 | 0 | 1.2168 | 38.7386 | 0 | 0 | 391.4738 | 0 | 0
2021-04-14 13:14 | 21.4748 | -2.4942 | 64.0852 | 1482.0253 | 0 | 0 | 0 | 0 | 1.2147 | 38.9279 | 0 | 0 | 389.5645 | 0 | 0
2021-04-14 13:14 | 21.4721 | -2.5109 | 64.0852 | 1482.0253 | 0 | 0 | 0 | 0 | 1.2165 | 38.9253 | 0 | 0 | 389.5645 | 0 | 0
2021-04-14 13:14 | 21.4756 | -2.5186 | 64.0853 | 1482.0253 | 0 | 0 | 0 | 0 | 1.2156 | 38.8173 | 0 | 0 | 388.9303 | 0 | 0
2021-04-14 13:14 | 21.4778 | -2.5218 | 64.0852 | 1482.0253 | 0 | 0 | 0 | 0 | 1.215 | 39.0636 | 0 | 0 | 388.9303 | 0 | 0
2021-04-14 13:14 | 21.4825 | -2.5215 | 64.0852 | 1482.0253 | 0 | 0 | 0 | 0 | 1.2147 | 39.0243 | 0 | 0 | 389.672 | 0 | 0
2021-04-14 13:14 | 21.4715 | -2.5247 | 64.0852 | 1482.0253 | 0 | 0 | 0 | 0 | 1.2162 | 38.973 | 0 | 0 | 389.672 | 0 | 0
2021-04-14 13:14 | 21.4701 | -2.5201 | 64.0852 | 1482.0253 | 0 | 0 | 0 | 0 | 1.2169 | 38.9587 | 0 | 0 | 386.1723 | 0 | 0
2021-04-14 13:14 | 21.4859 | -2.5161 | 64.0852 | 1482.0253 | 0 | 0 | 0 | 0 | 1.2127 | 38.8828 | 0 | 0 | 386.1723 | 0 | 0
2021-04-14 13:14 | 21.4758 | -2.5162 | 64.0852 | 1482.0253 | 0 | 0 | 0 | 0 | 1.2142 | 38.873 | 0 | 0 | 386.2342 | 0 | 0
2021-04-14 13:14 | 21.4774 | -2.5171 | 64.0852 | 1482.0253 | 0 | 0 | 0 | 0 | 1.2157 | 38.7611 | 0 | 0 | 386.2342 | 0 | 0
2021-04-14 13:14 | 21.4867 | -2.521 | 64.0852 | 1482.0253 | 0 | 0 | 0 | 0 | 1.2187 | 39.0575 | 0 | 0 | 388.7912 | 0 | 0
2021-04-14 13:14 | 21.4749 | -2.5187 | 64.0852 | 1482.0253 | 0 | 0 | 0 | 0 | 1.2191 | 39.1235 | 0 | 0 | 388.7912 | 0 | 0
2021-04-14 13:14 | 21.4757 | -2.5209 | 64.0852 | 1482.0253 | 0 | 0 | 0 | 0 | 1.2179 | 39.0909 | 0 | 0 | 388.2663 | 0 | 0
2021-04-14 13:14 | 21.4825 | -2.5319 | 64.0852 | 1482.0253 | 0 | 0 | 0 | 0 | 1.2192 | 39.1779 | 0 | 0 | 388.2663 | 0 | 0
2021-04-14 13:14 | 21.4687 | -2.5001 | 64.0852 | 1482.0253 | 0 | 0 | 0 | 0 | 1.2161 | 39.051 | 0 | 0 | 388.4174 | 0 | 0
2021-04-14 13:14 | 21.4616 | -2.4967 | 64.0852 | 1482.0253 | 0 | 0 | 0 | 0 | 1.2178 | 39.0633 | 0 | 0 | 388.4174 | 0 | 0
2021-04-14 13:14 | 21.456 | -2.5023 | 64.0852 | 1482.0253 | 0 | 0 | 0 | 0 | 1.2174 | 38.9523 | 0 | 0 | 388.353 | 0 | 0
2021-04-14 13:14 | 21.4558 | -2.5011 | 64.0852 | 1482.0253 | 0 | 0 | 0 | 0 | 1.218 | 39.2377 | 0 | 0 | 388.353 | 0 | 0
2021-04-14 13:14 | 21.4563 | -2.5007 | 64.0852 | 1482.0253 | 0 | 0 | 0 | 0 | 1.2203 | 38.9212 | 0 | 0 | 386.6786 | 0 | 0
2021-04-14 13:15 | 21.4594 | -2.5073 | 64.0852 | 1482.0253 | 0 | 0 | 0 | 0 | 1.2209 | 39.228 | 0 | 0 | 386.6786 | 0 | 0
2021-04-14 13:15 | 21.4647 | -2.5163 | 64.0852 | 1482.0253 | 0 | 0 | 0 | 0 | 1.2217 | 39.1152 | 0 | 0 | 384.5026 | 0 | 0
2021-04-14 13:15 | 21.4566 | -2.5132 | 64.0852 | 1482.0253 | 0 | 0 | 0 | 0 | 1.2212 | 39.098 | 0 | 0 | 384.5026 | 0 | 0
2021-04-14 13:15 | 21.4563 | -2.5114 | 64.0852 | 1482.0253 | 0 | 0 | 0 | 0 | 1.2206 | 39.085 | 0 | 0 | 383.169 | 0 | 0
2021-04-14 13:15 | 21.4659 | -2.5125 | 64.0852 | 1482.0253 | 0 | 0 | 0 | 0 | 1.2182 | 39.0211 | 0 | 0 | 383.169 | 0 | 0
2021-04-14 13:15 | 21.4672 | -2.5142 | 64.0852 | 1482.0253 | 0 | 0 | 0 | 0 | 1.2186 | 39.1288 | 0 | 0 | 383.9052 | 0 | 0
2021-04-14 13:15 | 21.4706 | -2.5165 | 64.0852 | 1482.0253 | 0 | 0 | 0 | 0 | 1.2196 | 39.0617 | 0 | 0 | 383.9052 | 0 | 0
2021-04-14 13:15 | 21.4708 | -2.5159 | 64.0852 | 1482.0253 | 0 | 0 | 0 | 0 | 1.2201 | 38.8851 | 0 | 0 | 387.1251 | 0 | 0
2021-04-14 13:15 | 21.4665 | -2.5154 | 64.0852 | 1482.0253 | 0 | 0 | 0 | 0 | 1.22 | 39.1506 | 0 | 0 | 387.1251 | 0 | 0
2021-04-14 13:15 | 21.4726 | -2.5153 | 64.0852 | 1482.0253 | 0 | 0 | 0 | 0 | 1.2205 | 39.0396 | 0 | 0 | 386.9851 | 0 | 0
2021-04-14 13:15 | 21.4828 | -2.5296 | 64.0852 | 1482.0253 | 0 | 0 | 0 | 0 | 1.22 | 38.9226 | 0 | 0 | 386.9851 | 0 | 0
2021-04-14 13:15 | 21.4899 | -2.5351 | 64.0852 | 1482.0253 | 0 | 0 | 0 | 0 | 1.2217 | 38.9888 | 0 | 0 | 387.4793 | 0 | 0
2021-04-14 13:15 | 21.4864 | -2.5404 | 64.0852 | 1482.0253 | 0 | 0 | 0 | 0 | 1.22 | 38.9199 | 0 | 0 | 387.4793 | 0 | 0
2021-04-14 13:15 | 21.4883 | -2.5429 | 64.0852 | 1482.0253 | 0 | 0 | 0 | 0 | 1.2214 | 38.9662 | 0 | 0 | 387.6978 | 0 | 0
2021-04-14 13:15 | 21.4982 | -2.5481 | 64.0852 | 1482.0253 | 0 | 0 | 0 | 0 | 1.218 | 38.8386 | 0 | 0 | 387.6978 | 0 | 0
2021-04-14 13:15 | 21.4942 | -2.5477 | 64.0852 | 1482.0253 | 0 | 0 | 0 | 0 | 1.2179 | 39.079 | 0 | 0 | 389.2368 | 0 | 0
2021-04-14 13:15 | 21.4943 | -2.5464 | 64.0853 | 1482.0253 | 0 | 0 | 0 | 0 | 1.2177 | 39.0359 | 0 | 0 | 389.2368 | 0 | 0
2021-04-14 13:15 | 21.504 | -2.5512 | 64.0853 | 1482.0253 | 0 | 0 | 0 | 0 | 1.22 | 39.1067 | 0 | 0 | 390.4991 | 0 | 0
2021-04-14 13:15 | 21.5011 | -2.5537 | 64.0852 | 1482.0253 | 0 | 0 | 0 | 0 | 1.22 | 39.045 | 0 | 0 | 390.4991 | 0 | 0
2021-04-14 13:15 | 21.5111 | -2.5538 | 64.0852 | 1482.0253 | 0 | 0 | 0 | 0 | 1.2189 | 38.9076 | 0 | 0 | 388.799 | 0 | 0
2021-04-14 13:15 | 21.5267 | -2.57 | 64.0852 | 1482.0253 | 0 | 0 | 0 | 0 | 1.218 | 39.1906 | 0 | 0 | 388.799 | 0 | 0
2021-04-14 13:15 | 21.5369 | -2.5732 | 64.0852 | 1482.0253 | 0 | 0 | 0 | 0 | 1.2195 | 38.9986 | 0 | 0 | 389.4043 | 0 | 0
2021-04-14 13:15 | 21.5382 | -2.5735 | 64.0852 | 1482.0253 | 0 | 0 | 0 | 0 | 1.2197 | 38.8994 | 0 | 0 | 389.4043 | 0 | 0
2021-04-14 13:15 | 21.5429 | -2.5876 | 64.0852 | 1482.0253 | 0 | 0 | 0 | 0 | 1.2183 | 39.0035 | 0 | 0 | 388.5298 | 0 | 0
2021-04-14 13:15 | 21.5465 | -2.5976 | 64.0852 | 1482.0253 | 0 | 0 | 0 | 0 | 1.221 | 39.1055 | 0 | 0 | 388.5298 | 0 | 0
2021-04-14 13:15 | 21.553 | -2.6055 | 64.0852 | 1482.0253 | 0 | 0 | 0 | 0 | 1.2197 | 38.7944 | 0 | 0 | 388.0959 | 0 | 0
2021-04-14 13:15 | 21.553 | -2.6064 | 64.0852 | 1482.0253 | 0 | 0 | 0 | 0 | 1.2197 | 39.0466 | 0 | 0 | 388.0959 | 0 | 0
2021-04-14 13:15 | 21.5469 | -2.6116 | 64.0852 | 1482.0253 | 0 | 0 | 0 | 0 | 1.2191 | 39.1208 | 0 | 0 | 388.0959 | 0 | 0
2021-04-14 13:15 | 21.5519 | -2.617 | 64.0852 | 1482.0253 | 0 | 0 | 0 | 0 | 1.2207 | 39.0883 | 0 | 0 | 390.3834 | 0 | 0
2021-04-14 13:15 | 21.5492 | -2.615 | 64.0852 | 1482.0253 | 0 | 0 | 0 | 0 | 1.2173 | 38.7717 | 0 | 0 | 390.3834 | 0 | 0
2021-04-14 13:15 | 21.5406 | -2.5884 | 64.0852 | 1482.0253 | 0 | 0 | 0 | 0 | 1.2188 | 38.8401 | 0 | 0 | 389.0247 | 0 | 0
2021-04-14 13:15 | 21.5467 | -2.5855 | 64.0852 | 1482.0253 | 0 | 0 | 0 | 0 | 1.2204 | 38.8781 | 0 | 0 | 389.0247 | 0 | 0
2021-04-14 13:15 | 21.5483 | -2.5877 | 64.0852 | 1482.0253 | 0 | 0 | 0 | 0 | 1.2204 | 38.9131 | 0 | 0 | 391.2453 | 0 | 0
2021-04-14 13:15 | 21.5501 | -2.5917 | 64.0852 | 1482.0253 | 0 | 0 | 0 | 0 | 1.2196 | 38.6027 | 0 | 0 | 391.2453 | 0 | 0
2021-04-14 13:15 | 21.5584 | -2.5927 | 64.0852 | 1482.0253 | 0 | 0 | 0 | 0 | 1.2212 | 38.9877 | 0 | 0 | 391.338 | 0 | 0
2021-04-14 13:15 | 21.5611 | -2.6173 | 64.0852 | 1482.0253 | 0 | 0 | 0 | 0 | 1.2208 | 38.8693 | 0 | 0 | 391.338 | 0 | 0
2021-04-14 13:15 | 21.5758 | -2.6278 | 64.0852 | 1482.0253 | 0 | 0 | 0 | 0 | 1.2212 | 38.9903 | 0 | 0 | 391.6324 | 0 | 0
2021-04-14 13:15 | 21.5821 | -2.6431 | 64.0852 | 1482.0253 | 0 | 0 | 0 | 0 | 1.2208 | 38.9918 | 0 | 0 | 391.6324 | 0 | 0
2021-04-14 13:15 | 21.5916 | -2.6524 | 64.0852 | 1482.0253 | 0 | 0 | 0 | 0 | 1.2207 | 38.9251 | 0 | 0 | 391.5417 | 0 | 0
2021-04-14 13:15 | 21.5937 | -2.6545 | 64.0852 | 1482.0253 | 0 | 0 | 0 | 0 | 1.2219 | 39.0546 | 0 | 0 | 391.5417 | 0 | 0
2021-04-14 13:15 | 21.6015 | -2.651 | 64.0852 | 1482.0253 | 0 | 0 | 0 | 0 | 1.2195 | 39.0242 | 0 | 0 | 391.6196 | 0 | 0
2021-04-14 13:15 | 21.6069 | -2.6476 | 64.0852 | 1482.0253 | 0 | 0 | 0 | 0 | 1.221 | 39.0034 | 0 | 0 | 391.6196 | 0 | 0
2021-04-14 13:15 | 21.6056 | -2.6546 | 64.0852 | 1482.0253 | 0 | 0 | 0 | 0 | 1.2175 | 39.1873 | 0 | 0 | 392.5427 | 0 | 0
2021-04-14 13:15 | 21.6019 | -2.6577 | 64.0852 | 1482.0253 | 0 | 0 | 0 | 0 | 1.2162 | 39.2315 | 0 | 0 | 392.5427 | 0 | 0
2021-04-14 13:15 | 21.6134 | -2.6576 | 64.0852 | 1482.0253 | 0 | 0 | 0 | 0 | 1.2156 | 39.0705 | 0 | 0 | 392.797 | 0 | 0
2021-04-14 13:15 | 21.6119 | -2.6527 | 64.0852 | 1482.0253 | 0 | 0 | 0 | 0 | 1.215 | 39.0392 | 0 | 0 | 392.797 | 0 | 0
2021-04-14 13:15 | 21.597 | -2.636 | 64.0852 | 1482.0253 | 0 | 0 | 0 | 0 | 1.2134 | 38.8268 | 0 | 0 | 391.0785 | 0 | 0
2021-04-14 13:15 | 21.6012 | -2.631 | 64.0852 | 1482.0253 | 0 | 0 | 0 | 0 | 1.213 | 38.9507 | 0 | 0 | 391.0785 | 0 | 0
2021-04-14 13:15 | 21.604 | -2.629 | 64.0852 | 1482.0253 | 0 | 0 | 0 | 0 | 1.2119 | 38.9164 | 0 | 0 | 390.6245 | 0 | 0
2021-04-14 13:15 | 21.596 | -2.6325 | 64.0852 | 1482.0253 | 0 | 0 | 0 | 0 | 1.2126 | 39.0446 | 0 | 0 | 390.6245 | 0 | 0
2021-04-14 13:15 | 21.5983 | -2.638 | 64.0852 | 1482.0253 | 0 | 0 | 0 | 0 | 1.2123 | 39.0139 | 0 | 0 | 391.5596 | 0 | 0
2021-04-14 13:15 | 21.6198 | -2.6498 | 64.0852 | 1482.0253 | 0 | 0 | 0 | 0 | 1.2117 | 39.0273 | 0 | 0 | 391.5596 | 0 | 0
2021-04-14 13:15 | 21.618 | -2.6531 | 64.0852 | 1482.0253 | 0 | 0 | 0 | 0 | 1.2119 | 38.8744 | 0 | 0 | 390.1403 | 0 | 0
2021-04-14 13:15 | 21.6127 | -2.6486 | 64.0852 | 1482.0253 | 0 | 0 | 0 | 0 | 1.2124 | 39.1282 | 0 | 0 | 390.1403 | 0 | 0
2021-04-14 13:15 | 21.6303 | -2.6394 | 64.0852 | 1482.0253 | 0 | 0 | 0 | 0 | 1.213 | 39.126 | 0 | 0 | 388.94 | 0 | 0
2021-04-14 13:15 | 21.6174 | -2.6214 | 64.0852 | 1482.0253 | 0 | 0 | 0 | 0 | 1.2131 | 38.8406 | 0 | 0 | 388.94 | 0 | 0
2021-04-14 13:15 | 21.5893 | -2.6052 | 64.0852 | 1482.0253 | 0 | 0 | 0 | 0 | 1.2135 | 38.8829 | 0 | 0 | 388.708 | 0 | 0
2021-04-14 13:15 | 21.5905 | -2.6019 | 64.0852 | 1482.0253 | 0 | 0 | 0 | 0 | 1.2123 | 39.2067 | 0 | 0 | 388.708 | 0 | 0
2021-04-14 13:15 | 21.5933 | -2.6151 | 64.0852 | 1482.0253 | 0 | 0 | 0 | 0 | 1.2129 | 39.1422 | 0 | 0 | 388.2512 | 0 | 0
2021-04-14 13:16 | 21.5966 | -2.6156 | 64.0852 | 1482.0253 | 0 | 0 | 0 | 0 | 1.2139 | 38.9603 | 0 | 0 | 388.2512 | 0 | 0
2021-04-14 13:16 | 21.5976 | -2.6157 | 64.0852 | 1482.0253 | 0 | 0 | 0 | 0 | 1.2131 | 38.7914 | 0 | 0 | 390.0843 | 0 | 0
2021-04-14 13:16 | 21.6057 | -2.64 | 64.0852 | 1482.0253 | 0 | 0 | 0 | 0 | 1.2131 | 38.9024 | 0 | 0 | 390.0843 | 0 | 0
2021-04-14 13:16 | 21.5983 | -2.6232 | 64.0852 | 1482.0253 | 0 | 0 | 0 | 0 | 1.2122 | 38.9619 | 0 | 0 | 390.5746 | 0 | 0
2021-04-14 13:16 | 21.6006 | -2.6183 | 64.0852 | 1482.0253 | 0 | 0 | 0 | 0 | 1.2091 | 39.1336 | 0 | 0 | 390.5746 | 0 | 0
2021-04-14 13:16 | 21.6022 | -2.6253 | 64.0852 | 1482.0253 | 0 | 0 | 0 | 0 | 1.2108 | 39.0084 | 0 | 0 | 389.1412 | 0 | 0
2021-04-14 13:16 | 21.603 | -2.635 | 64.0852 | 1482.0253 | 0 | 0 | 0 | 0 | 1.2104 | 38.934 | 0 | 0 | 389.1412 | 0 | 0
2021-04-14 13:16 | 21.5994 | -2.641 | 64.0852 | 1482.0253 | 0 | 0 | 0 | 0 | 1.2127 | 38.8957 | 0 | 0 | 388.5594 | 0 | 0
2021-04-14 13:16 | 21.6 | -2.6375 | 64.0852 | 1482.0253 | 0 | 0 | 0 | 0 | 1.2159 | 38.9993 | 0 | 0 | 388.5594 | 0 | 0
2021-04-14 13:16 | 21.5997 | -2.6371 | 64.0852 | 1482.0253 | 0 | 0 | 0 | 0 | 1.2177 | 38.8747 | 0 | 0 | 389.7643 | 0 | 0
2021-04-14 13:16 | 21.5936 | -2.6427 | 64.0852 | 1482.0253 | 0 | 0 | 0 | 0 | 1.2193 | 38.9707 | 0 | 0 | 389.7643 | 0 | 0
2021-04-14 13:16 | 21.6021 | -2.643 | 64.0852 | 1482.0253 | 0 | 0 | 0 | 0 | 1.2194 | 38.884 | 0 | 0 | 390.8117 | 0 | 0
2021-04-14 13:16 | 21.6009 | -2.6439 | 64.0852 | 1482.0253 | 0 | 0 | 0 | 0 | 1.219 | 38.9213 | 0 | 0 | 390.8117 | 0 | 0
2021-04-14 13:16 | 21.5909 | -2.6383 | 64.0852 | 1482.0253 | 0 | 0 | 0 | 0 | 1.2217 | 39.0804 | 0 | 0 | 390.4628 | 0 | 0
2021-04-14 13:16 | 21.6 | -2.6339 | 64.0852 | 1482.0253 | 0 | 0 | 0 | 0 | 1.2224 | 39.1469 | 0 | 0 | 390.4628 | 0 | 0
2021-04-14 13:16 | 21.606 | -2.6439 | 64.0852 | 1482.0253 | 0 | 0 | 0 | 0 | 1.2239 | 39.0672 | 0 | 0 | 390.6449 | 0 | 0
2021-04-14 13:16 | 21.6012 | -2.651 | 64.0852 | 1482.0253 | 0 | 0 | 0 | 0 | 1.2249 | 38.959 | 0 | 0 | 390.6449 | 0 | 0
2021-04-14 13:16 | 21.5846 | -2.6338 | 64.0852 | 1482.0253 | 0 | 0 | 0 | 0 | 1.2223 | 38.8426 | 0 | 0 | 389.1417 | 0 | 0
2021-04-14 13:16 | 21.577 | -2.6057 | 64.0852 | 1482.0253 | 0 | 0 | 0 | 0 | 1.2217 | 39.0218 | 0 | 0 | 389.1417 | 0 | 0
2021-04-14 13:16 | 21.5654 | -2.5868 | 64.0852 | 1482.0253 | 0 | 0 | 0 | 0 | 1.2214 | 39.0784 | 0 | 0 | 388.8015 | 0 | 0
2021-04-14 13:16 | 21.5607 | -2.5832 | 64.0852 | 1482.0253 | 0 | 0 | 0 | 0 | 1.2221 | 38.723 | 0 | 0 | 388.8015 | 0 | 0
2021-04-14 13:16 | 21.5576 | -2.5808 | 64.0852 | 1482.0253 | 0 | 0 | 0 | 0 | 1.221 | 39.0963 | 0 | 0 | 388.9774 | 0 | 0
2021-04-14 13:16 | 21.5576 | -2.5717 | 64.0852 | 1482.0253 | 0 | 0 | 0 | 0 | 1.221 | 38.8372 | 0 | 0 | 388.9774 | 0 | 0
2021-04-14 13:16 | 21.5429 | -2.5651 | 64.0852 | 1482.0253 | 0 | 0 | 0 | 0 | 1.223 | 38.7369 | 0 | 0 | 388.9774 | 0 | 0
2021-04-14 13:16 | 21.5541 | -2.5783 | 64.0852 | 1482.0253 | 0 | 0 | 0 | 0 | 1.2217 | 38.6689 | 0 | 0 | 387.9947 | 0 | 0
2021-04-14 13:16 | 21.5477 | -2.5924 | 64.0852 | 1482.0253 | 0 | 0 | 0 | 0 | 1.2223 | 38.8413 | 0 | 0 | 389.3627 | 0 | 0
2021-04-14 13:16 | 21.5477 | -2.5947 | 64.0852 | 1482.0253 | 0 | 0 | 0 | 0 | 1.2223 | 38.7181 | 0 | 0 | 389.3627 | 0 | 0
2021-04-14 13:16 | 21.5483 | -2.5952 | 64.0852 | 1482.0253 | 0 | 0 | 0 | 0 | 1.2219 | 38.9319 | 0 | 0 | 389.3627 | 0 | 0
2021-04-14 13:16 | 21.5572 | -2.6022 | 64.0852 | 1482.0253 | 0 | 0 | 0 | 0 | 1.223 | 38.8211 | 0 | 0 | 388.2242 | 0 | 0
2021-04-14 13:16 | 21.5542 | -2.6018 | 64.0852 | 1482.0253 | 0 | 0 | 0 | 0 | 1.2235 | 38.8431 | 0 | 0 | 388.2242 | 0 | 0
2021-04-14 13:16 | 21.5511 | -2.603 | 64.0852 | 1482.0253 | 0 | 0 | 0 | 0 | 1.2246 | 38.9653 | 0 | 0 | 390.5793 | 0 | 0
2021-04-14 13:16 | 21.5465 | -2.5983 | 64.0852 | 1482.0253 | 0 | 0 | 0 | 0 | 1.2226 | 38.9417 | 0 | 0 | 390.5793 | 0 | 0
2021-04-14 13:16 | 21.5498 | -2.5937 | 64.0852 | 1482.0253 | 0 | 0 | 0 | 0 | 1.2223 | 39.0116 | 0 | 0 | 389.1804 | 0 | 0
2021-04-14 13:16 | 21.5518 | -2.5962 | 64.0852 | 1482.0253 | 0 | 0 | 0 | 0 | 1.2223 | 38.7567 | 0 | 0 | 389.1804 | 0 | 0
2021-04-14 13:16 | 21.5457 | -2.5944 | 64.0852 | 1482.0253 | 0 | 0 | 0 | 0 | 1.2221 | 38.7377 | 0 | 0 | 391.471 | 0 | 0
2021-04-14 13:16 | 21.5503 | -2.5942 | 64.0852 | 1482.0253 | 0 | 0 | 0 | 0 | 1.2234 | 39.0475 | 0 | 0 | 391.471 | 0 | 0
2021-04-14 13:16 | 21.5531 | -2.6106 | 64.0852 | 1482.0253 | 0 | 0 | 0 | 0 | 1.2221 | 39.0771 | 0 | 0 | 392.789 | 0 | 0
2021-04-14 13:16 | 21.5628 | -2.6148 | 64.0852 | 1482.0253 | 0 | 0 | 0 | 0 | 1.2226 | 38.9442 | 0 | 0 | 392.789 | 0 | 0
2021-04-14 13:16 | 21.5803 | -2.6153 | 63.9868 | 1482.0253 | 0 | 0 | 0 | 0 | 1.2203 | 39.0145 | 0 | 0 | 390.0432 | 0 | 0
2021-04-14 13:16 | 21.7107 | -2.6472 | 63.3001 | 1482.0253 | 0 | 0 | 0 | 0 | 1.2195 | 39.1802 | 0 | 0 | 390.0432 | 0 | 0
2021-04-14 13:16 | 21.8243 | -2.7941 | 61.8507 | 1482.0253 | 0 | 0 | 0 | 0 | 1.2182 | 38.933 | 0 | 0 | 388.9962 | 0 | 0
2021-04-14 13:16 | 22.0463 | -3.0351 | 59.9562 | 1482.0253 | 0 | 0 | 0 | 0 | 1.2206 | 38.8948 | 0 | 0 | 388.9962 | 0 | 0
2021-04-14 13:16 | 22.123 | -3.2344 | 57.8303 | 1482.0253 | 0 | 0 | 0 | 0 | 1.2211 | 38.9919 | 0 | 0 | 389.3466 | 0 | 0
2021-04-14 13:16 | 22.2911 | -3.2752 | 55.3293 | 1482.0253 | 0 | 0 | 0 | 0 | 1.2219 | 38.6779 | 0 | 0 | 389.3466 | 0 | 0
2021-04-14 13:16 | 22.3936 | -3.2795 | 52.4218 | 1482.0253 | 0 | 0 | 0 | 0 | 1.2227 | 38.4277 | 0 | 0 | 390.2394 | 0 | 0
2021-04-14 13:16 | 22.4772 | -3.58 | 49.3428 | 1482.0253 | 0 | 0 | 0 | 0 | 1.2222 | 38.1321 | 0 | 0 | 390.2394 | 0 | 0
2021-04-14 13:16 | 22.6688 | -3.6222 | 45.9961 | 1482.0253 | 0 | 0 | 0 | 0 | 1.2216 | 37.9886 | 0 | 0 | 390.5201 | 0 | 0
2021-04-14 13:16 | 22.8102 | -3.6328 | 42.2414 | 1482.0253 | 0 | 0 | 0 | 0 | 1.2226 | 37.8679 | 0 | 0 | 390.5201 | 0 | 0
2021-04-14 13:16 | 22.1733 | -3.1464 | 39.294 | 1482.0253 | 0 | 0 | 0 | 0 | 1.2227 | 37.5146 | 0 | 0 | 388.7599 | 0 | 0
2021-04-14 13:16 | 22.3807 | -3.0511 | 36.3249 | 1482.0253 | 0 | 0 | 0 | 0 | 1.2234 | 37.06 | 0 | 0 | 388.7599 | 0 | 0
2021-04-14 13:16 | 22.5206 | -3.3728 | 32.9268 | 1482.0253 | 0 | 0 | 0 | 0 | 1.2206 | 36.8566 | 0 | 0 | 389.4423 | 0 | 0
2021-04-14 13:16 | 22.479 | -3.527 | 29.4765 | 1482.0253 | 0 | 0 | 0 | 0 | 1.2205 | 36.7849 | 0 | 0 | 389.4423 | 0 | 0
2021-04-14 13:16 | 22.3934 | -3.2263 | 26.3661 | 1482.0253 | 0 | 0 | 0 | 0 | 1.2208 | 36.6229 | 0 | 0 | 389.8069 | 0 | 0
2021-04-14 13:16 | 22.3618 | -2.3495 | 24.3795 | 1482.0253 | 0 | 0 | 0 | 0 | 1.2169 | 36.9208 | 0 | 0 | 389.8069 | 0 | 0
2021-04-14 13:16 | 22.0819 | -2.0938 | 23.0328 | 1482.0253 | 0 | 0 | 0 | 0 | 1.2196 | 36.6757 | 0 | 0 | 391.308 | 0 | 0
2021-04-14 13:16 | 21.9199 | -2.5287 | 21.7657 | 1482.0253 | 0 | 0 | 0 | 0 | 1.2206 | 36.5475 | 0 | 0 | 391.308 | 0 | 0
2021-04-14 13:16 | 22.1202 | -2.9495 | 20.2154 | 1482.0253 | 0 | 0 | 0 | 0 | 1.2217 | 36.5035 | 0 | 0 | 389.4783 | 0 | 0
2021-04-14 13:16 | 22.1426 | -2.6953 | 18.7421 | 1482.0253 | 0 | 0 | 0 | 0 | 1.2217 | 36.3789 | 0 | 0 | 389.4783 | 0 | 0
2021-04-14 13:16 | 21.4979 | -2.3484 | 17.8771 | 1482.0253 | 0 | 0 | 0 | 0 | 1.2227 | 36.5568 | 0 | 0 | 389.8246 | 0 | 0
2021-04-14 13:16 | 21.6333 | -2.3325 | 16.8301 | 1482.0253 | 0 | 0 | 0 | 0 | 1.2241 | 36.6012 | 0 | 0 | 389.8246 | 0 | 0
2021-04-14 13:16 | 22.3348 | -2.5943 | 15.5688 | 1482.0253 | 0 | 0 | 0 | 0 | 1.224 | 36.3839 | 0 | 0 | 389.9981 | 0 | 0
2021-04-14 13:17 | 22.0969 | -2.4141 | 14.5601 | 1482.0253 | 0 | 0 | 0 | 0 | 1.2233 | 36.2207 | 0 | 0 | 389.9981 | 0 | 0
2021-04-14 13:17 | 21.4888 | -2.0853 | 14.002 | 1482.0253 | 0 | 0 | 0 | 0 | 1.2245 | 36.2616 | 0 | 0 | 390.7335 | 0 | 0
2021-04-14 13:17 | 22.1927 | -2.1738 | 13.2975 | 1482.0253 | 0 | 0 | 0 | 0 | 1.2235 | 36.3996 | 0 | 0 | 390.7335 | 0 | 0
2021-04-14 13:17 | 22.219 | -2.7156 | 12.3769 | 1482.0253 | 0 | 0 | 0 | 0 | 1.2231 | 36.2218 | 0 | 0 | 392.3358 | 0 | 0
2021-04-14 13:17 | 22.283 | -2.9383 | 11.2806 | 1482.0253 | 0 | 0 | 0 | 0 | 1.2228 | 36.3607 | 0 | 0 | 392.3358 | 0 | 0
2021-04-14 13:17 | 22.0919 | -2.875 | 10.1952 | 1482.0253 | 0 | 0 | 0 | 0 | 1.2218 | 36.3084 | 0 | 0 | 391.8762 | 0 | 0
2021-04-14 13:17 | 21.9525 | -2.8372 | 9.1376 | 1482.0253 | 0 | 0 | 0 | 0 | 1.2227 | 36.4633 | 0 | 0 | 391.8762 | 0 | 0
2021-04-14 13:17 | 21.7026 | -2.519 | 8.6835 | 1482.0253 | 0 | 0 | 0 | 0 | 1.2224 | 36.383 | 0 | 0 | 390.4386 | 0 | 0
2021-04-14 13:17 | 21.7989 | -2.388 | 8.3644 | 1482.0253 | 0 | 0 | 0 | 0 | 1.2232 | 36.1793 | 0 | 0 | 390.4386 | 0 | 0
2021-04-14 13:17 | 21.7923 | -2.4777 | 8.0111 | 1482.0253 | 0 | 0 | 0 | 0 | 1.2238 | 36.3808 | 0 | 0 | 392.2415 | 0 | 0
2021-04-14 13:17 | 21.6488 | -2.3637 | 7.9782 | 1482.0253 | 0 | 0 | 0 | 0 | 1.2223 | 36.3107 | 0 | 0 | 392.2415 | 0 | 0
2021-04-14 13:17 | 21.5782 | -2.3515 | 7.9782 | 1482.0253 | 0 | 0 | 0 | 0 | 1.2222 | 36.3296 | 0 | 0 | 390.0345 | 0 | 0
2021-04-14 13:17 | 21.6234 | -2.4543 | 7.9782 | 1482.0253 | 0 | 0 | 0 | 0 | 1.2202 | 36.2495 | 0 | 0 | 390.0345 | 0 | 0
2021-04-14 13:17 | 21.5883 | -2.5326 | 7.9782 | 1482.0253 | 0 | 0 | 0 | 0 | 1.2202 | 36.2828 | 0 | 0 | 392.0681 | 0 | 0
2021-04-14 13:17 | 21.6453 | -2.5607 | 7.9782 | 1482.0253 | 0 | 0 | 0 | 0 | 1.2188 | 36.1706 | 0 | 0 | 392.0681 | 0 | 0
2021-04-14 13:17 | 21.6433 | -2.5937 | 7.9782 | 1482.0253 | 0 | 0 | 0 | 0 | 1.2195 | 36.0339 | 0 | 0 | 392.2769 | 0 | 0
2021-04-14 13:17 | 21.6599 | -2.5718 | 7.9782 | 1482.0253 | 0 | 0 | 0 | 0 | 1.2195 | 35.9937 | 0 | 0 | 392.2769 | 0 | 0
2021-04-14 13:17 | 21.6844 | -2.5654 | 7.9782 | 1482.0253 | 0 | 0 | 0 | 0 | 1.2207 | 36.3085 | 0 | 0 | 391.873 | 0 | 0
2021-04-14 13:17 | 21.6297 | -2.6492 | 7.9782 | 1482.0253 | 0 | 0 | 0 | 0 | 1.2198 | 36.2537 | 0 | 0 | 391.873 | 0 | 0
2021-04-14 13:17 | 21.6949 | -2.6353 | 7.9782 | 1482.0253 | 0 | 0 | 0 | 0 | 1.2196 | 36.0119 | 0 | 0 | 392.8229 | 0 | 0
2021-04-14 13:17 | 21.6949 | -2.6338 | 7.9782 | 1482.0253 | 0 | 0 | 0 | 0 | 1.2196 | 35.3237 | 0 | 0 | 392.8229 | 0 | 0
2021-04-14 13:17 | 21.6779 | -2.6759 | 7.9782 | 1482.0253 | 0 | 0 | 0 | 0 | 1.22 | 34.7254 | 0 | 0 | 392.8229 | 0 | 0
2021-04-14 13:17 | 21.6904 | -2.6946 | 7.9782 | 1482.0253 | 0 | 0 | 0 | 0 | 1.2223 | 34.4366 | 0 | 0 | 391.8382 | 0 | 0
2021-04-14 13:17 | 21.7114 | -2.6718 | 7.9782 | 1482.0253 | 0 | 0 | 0 | 0 | 1.2211 | 34.1526 | 0 | 0 | 391.8382 | 0 | 0
2021-04-14 13:17 | 21.7006 | -2.64 | 7.9782 | 1482.0253 | 0 | 0 | 0 | 0 | 1.2232 | 34.0464 | 0 | 0 | 390.9526 | 0 | 0
2021-04-14 13:17 | 21.7036 | -2.6893 | 7.9782 | 1482.0253 | 0 | 0 | 0 | 0 | 1.2218 | 33.931 | 0 | 0 | 390.9526 | 0 | 0
2021-04-14 13:17 | 21.6956 | -2.6838 | 7.9782 | 1482.0253 | 0 | 0 | 0 | 0 | 1.2249 | 33.9638 | 0 | 0 | 390.2331 | 0 | 0
2021-04-14 13:17 | 21.7127 | -2.676 | 7.9782 | 1482.0253 | 0 | 0 | 0 | 0 | 1.2251 | 33.9603 | 0 | 0 | 390.2331 | 0 | 0
2021-04-14 13:17 | 21.6862 | -2.694 | 7.9782 | 1482.0253 | 0 | 0 | 0 | 0 | 1.2239 | 33.917 | 0 | 0 | 390.8514 | 0 | 0
2021-04-14 13:17 | 21.679 | -2.6988 | 7.9782 | 1482.0253 | 0 | 0 | 0 | 0 | 1.2246 | 34.2062 | 0 | 0 | 390.8514 | 0 | 0
2021-04-14 13:17 | 21.6907 | -2.6755 | 7.978 | 1482.0253 | 0 | 0 | 0 | 0 | 1.2241 | 34.1375 | 0 | 0 | 389.5742 | 0 | 0
2021-04-14 13:17 | 21.6753 | -2.6524 | 7.9782 | 1482.0253 | 0 | 0 | 0 | 0 | 1.2233 | 34.3784 | 0 | 0 | 389.5742 | 0 | 0
2021-04-14 13:17 | 21.6764 | -2.687 | 7.9782 | 1482.0253 | 0 | 0 | 0 | 0 | 1.2232 | 34.1048 | 0 | 0 | 390.0915 | 0 | 0
2021-04-14 13:17 | 21.6774 | -2.6926 | 7.9782 | 1482.0253 | 0 | 0 | 0 | 0 | 1.2247 | 34.1765 | 0 | 0 | 390.0915 | 0 | 0
2021-04-14 13:17 | 21.6967 | -2.6867 | 7.9782 | 1482.0253 | 0 | 0 | 0 | 0 | 1.2251 | 33.8887 | 0 | 0 | 390.2172 | 0 | 0
2021-04-14 13:17 | 21.6682 | -2.6743 | 7.9782 | 1482.0253 | 0 | 0 | 0 | 0 | 1.2246 | 34.2553 | 0 | 0 | 390.2172 | 0 | 0
2021-04-14 13:17 | 21.6886 | -2.6715 | 7.9782 | 1482.0253 | 0 | 0 | 0 | 0 | 1.223 | 31.7493 | 0 | 0 | 389.9275 | 0 | 0
2021-04-14 13:17 | 21.6968 | -2.7117 | 7.9782 | 1482.0253 | 0 | 0 | 0 | 0 | 1.2254 | 27.6724 | 0 | 0 | 389.9275 | 0 | 0
2021-04-14 13:17 | 21.6758 | -2.7024 | 7.9782 | 1482.0253 | 0 | 0 | 0 | 0 | 1.2263 | 26.9502 | 0 | 0 | 391.3619 | 0 | 0
2021-04-14 13:17 | 21.6911 | -2.6997 | 7.978 | 1482.0253 | 0 | 0 | 0 | 0 | 1.227 | 25.6942 | 0 | 0 | 391.3619 | 0 | 0
2021-04-14 13:17 | 21.6878 | -2.7076 | 7.9782 | 1482.0253 | 0 | 0 | 0 | 0 | 1.2267 | 23.5794 | 0 | 0 | 391.0876 | 0 | 0
2021-04-14 13:17 | 21.6885 | -2.7113 | 7.9782 | 1482.0253 | 0 | 0 | 0 | 0 | 1.2256 | 21.2124 | 0 | 0 | 391.0876 | 0 | 0
2021-04-14 13:17 | 21.6758 | -2.703 | 7.9782 | 1482.0253 | 0 | 0 | 0 | 0 | 1.7805 | 19.1904 | 0 | 0 | 390.9425 | 0 | 0
2021-04-14 13:17 | 21.6867 | -2.695 | 7.9782 | 1482.0253 | 0 | 0 | 0 | 0 | 12.2346 | 17.1572 | 0 | 0 | 390.9425 | 0 | 0
2021-04-14 13:17 | 21.6849 | -2.7122 | 7.978 | 1482.0253 | 0 | 0 | 0 | 0 | 14.5505 | 15.477 | 0 | 0 | 391.206 | 0 | 0
2021-04-14 13:17 | 21.6837 | -2.709 | 7.9782 | 1482.0253 | 0 | 0 | 0 | 0 | 12.4201 | 14.0215 | 0 | 0 | 391.206 | 0 | 0
2021-04-14 13:17 | 21.6969 | -2.706 | 7.9782 | 1482.0253 | 0 | 0 | 0 | 0 | 11.792 | 12.4757 | 0 | 0 | 391.3345 | 0 | 0
2021-04-14 13:17 | 21.6965 | -2.7119 | 7.9782 | 1482.0253 | 0 | 0 | 0 | 0 | 10.7478 | 11.4104 | 0 | 0 | 391.3345 | 0 | 0
2021-04-14 13:17 | 21.6848 | -2.7197 | 7.9782 | 1482.0253 | 0 | 0 | 0 | 0 | 9.2191 | 10.2304 | 0 | 0 | 391.4021 | 0 | 0
2021-04-14 13:17 | 21.6892 | -2.7227 | 7.9782 | 1482.0253 | 0 | 0 | 0 | 0 | 6.9141 | 9.3207 | 0 | 0 | 391.4021 | 0 | 0
2021-04-14 13:17 | 21.7006 | -2.7252 | 7.9782 | 1482.0253 | 0 | 0 | 0 | 0 | 4.6441 | 8.7544 | 0 | 0 | 391.9734 | 0 | 0
2021-04-14 13:17 | 21.6826 | -2.7133 | 7.9782 | 1482.0253 | 0 | 0 | 0 | 0 | 2.2514 | 8.1215 | 0 | 0 | 391.9734 | 0 | 0
2021-04-14 13:17 | 21.6849 | -2.5038 | 8.046 | 1482.0253 | 0 | 0 | 0 | 0 | 1.4626 | 8.69 | 0 | 0 | 392.6345 | 0 | 0
2021-04-14 13:17 | 21.7407 | -2.2461 | 8.5782 | 1482.0253 | 0 | 0 | 0 | 0 | 1.2788 | 8.061 | 0 | 0 | 392.6345 | 0 | 0
2021-04-14 13:17 | 21.5909 | -2.171 | 9.1028 | 1482.0253 | 0 | 0 | 0 | 0 | 1.2357 | 8.335 | 0 | 0 | 390.4677 | 0 | 0
2021-04-14 13:17 | 21.6464 | -2.3425 | 9.3744 | 1482.0253 | 0 | 0 | 0 | 0 | 1.2302 | 8.3511 | 0 | 0 | 390.4677 | 0 | 0
2021-04-14 13:17 | 21.7247 | -2.1777 | 9.3739 | 1482.0253 | 0 | 0 | 0 | 0 | 1.2319 | 8.1631 | 0 | 0 | 389.0621 | 0 | 0
2021-04-14 13:17 | 21.7339 | -2.1297 | 9.3739 | 1482.0253 | 0 | 0 | 0 | 0 | 1.2281 | 8.3932 | 0 | 0 | 389.0621 | 0 | 0
2021-04-14 13:17 | 21.7134 | -2.6569 | 9.3739 | 1482.0253 | 0 | 0 | 0 | 0 | 1.2292 | 8.2744 | 0 | 0 | 390.266 | 0 | 0
2021-04-14 13:18 | 21.7478 | -2.7175 | 9.3739 | 1482.0253 | 0 | 0 | 0 | 0 | 1.2268 | 8.4348 | 0 | 0 | 390.266 | 0 | 0
2021-04-14 13:18 | 21.7351 | -2.7355 | 9.3737 | 1482.0253 | 0 | 0 | 0 | 0 | 1.226 | 8.4956 | 0 | 0 | 392.7512 | 0 | 0
2021-04-14 13:18 | 21.7176 | -2.7677 | 9.3737 | 1482.0253 | 0 | 0 | 0 | 0 | 1.2272 | 8.29 | 0 | 0 | 392.7512 | 0 | 0
2021-04-14 13:18 | 21.7364 | -2.7795 | 9.3739 | 1482.0253 | 0 | 0 | 0 | 0 | 1.2285 | 8.3794 | 0 | 0 | 392.7709 | 0 | 0
2021-04-14 13:18 | 21.7422 | -2.7636 | 9.3739 | 1482.0253 | 0 | 0 | 0 | 0 | 1.2284 | 8.5293 | 0 | 0 | 392.7709 | 0 | 0
2021-04-14 13:18 | 21.7396 | -2.7609 | 9.3739 | 1482.0253 | 0 | 0 | 0 | 0 | 1.2309 | 8.4845 | 0 | 0 | 391.8724 | 0 | 0
2021-04-14 13:18 | 21.7267 | -2.7742 | 9.3739 | 1482.0253 | 0 | 0 | 0 | 0 | 1.2321 | 8.6979 | 0 | 0 | 391.8724 | 0 | 0
2021-04-14 13:18 | 21.7548 | -2.7721 | 9.3739 | 1482.0253 | 0 | 0 | 0 | 0 | 1.2317 | 8.729 | 0 | 0 | 392.9528 | 0 | 0
2021-04-14 13:18 | 21.7484 | -2.7715 | 9.3737 | 1482.0253 | 0 | 0 | 0 | 0 | 1.2294 | 8.6409 | 0 | 0 | 392.9528 | 0 | 0
2021-04-14 13:18 | 21.7676 | -2.7764 | 9.3739 | 1482.0253 | 0 | 0 | 0 | 0 | 1.2297 | 8.6132 | 0 | 0 | 392.1241 | 0 | 0
2021-04-14 13:18 | 21.7716 | -2.7903 | 9.3737 | 1482.0253 | 0 | 0 | 0 | 0 | 1.2282 | 8.4552 | 0 | 0 | 392.1241 | 0 | 0
2021-04-14 13:18 | 21.7649 | -2.7767 | 9.3739 | 1482.0253 | 0 | 0 | 0 | 0 | 1.229 | 8.6502 | 0 | 0 | 390.1474 | 0 | 0
2021-04-14 13:18 | 21.7611 | -2.7706 | 9.3739 | 1482.0253 | 0 | 0 | 0 | 0 | 1.2288 | 8.7377 | 0 | 0 | 390.1474 | 0 | 0
2021-04-14 13:18 | 21.7676 | -2.7855 | 9.3737 | 1482.0253 | 0 | 0 | 0 | 0 | 1.2287 | 8.6518 | 0 | 0 | 389.2161 | 0 | 0
2021-04-14 13:18 | 21.7747 | -2.7894 | 9.3737 | 1482.0253 | 0 | 0 | 0 | 0 | 1.23 | 8.7028 | 0 | 0 | 389.2161 | 0 | 0
2021-04-14 13:18 | 21.7651 | -2.8097 | 9.3737 | 1482.0253 | 0 | 0 | 0 | 0 | 1.2314 | 8.8554 | 0 | 0 | 389.7262 | 0 | 0
2021-04-14 13:18 | 21.779 | -2.8079 | 9.3737 | 1482.0253 | 0 | 0 | 0 | 0 | 1.2317 | 8.5371 | 0 | 0 | 389.7262 | 0 | 0
2021-04-14 13:18 | 21.7824 | -2.8128 | 9.3739 | 1482.0253 | 0 | 0 | 0 | 0 | 1.233 | 8.9416 | 0 | 0 | 391.4559 | 0 | 0
2021-04-14 13:18 | 21.7735 | -2.8142 | 9.3737 | 1482.0253 | 0 | 0 | 0 | 0 | 1.23 | 8.5898 | 0 | 0 | 391.4559 | 0 | 0
2021-04-14 13:18 | 21.7819 | -2.813 | 9.3739 | 1482.0253 | 0 | 0 | 0 | 0 | 1.2301 | 8.6944 | 0 | 0 | 390.9282 | 0 | 0
2021-04-14 13:18 | 21.7926 | -2.8102 | 9.3739 | 1482.0253 | 0 | 0 | 0 | 0 | 1.2319 | 8.7237 | 0 | 0 | 390.9282 | 0 | 0
2021-04-14 13:18 | 21.7926 | -2.8095 | 9.3739 | 1482.0253 | 0 | 0 | 0 | 0 | 1.2319 | 8.5953 | 0 | 0 | 390.9282 | 0 | 0
2021-04-14 13:18 | 21.7876 | -2.8305 | 9.3739 | 1482.0253 | 0 | 0 | 0 | 0 | 1.2341 | 8.4996 | 0 | 0 | 392.1902 | 0 | 0
2021-04-14 13:18 | 21.7889 | -2.8149 | 9.3739 | 1482.0253 | 0 | 0 | 0 | 0 | 1.2297 | 8.688 | 0 | 0 | 392.1902 | 0 | 0
2021-04-14 13:18 | 21.8071 | -2.8103 | 9.3739 | 1482.0253 | 0 | 0 | 0 | 0 | 1.2305 | 8.8213 | 0 | 0 | 392.8181 | 0 | 0
2021-04-14 13:18 | 21.8003 | -2.8236 | 9.3739 | 1482.0253 | 0 | 0 | 0 | 0 | 1.2295 | 8.7056 | 0 | 0 | 392.8181 | 0 | 0
2021-04-14 13:18 | 21.7875 | -2.8245 | 9.3739 | 1482.0253 | 0 | 0 | 0 | 0 | 1.23 | 8.5231 | 0 | 0 | 392.1439 | 0 | 0
2021-04-14 13:18 | 21.7923 | -2.8173 | 9.3739 | 1482.0253 | 0 | 0 | 0 | 0 | 1.2307 | 8.6316 | 0 | 0 | 392.1439 | 0 | 0
2021-04-14 13:18 | 21.79 | -2.8109 | 9.3739 | 1482.0253 | 0 | 0 | 0 | 0 | 1.2308 | 8.6418 | 0 | 0 | 393.1257 | 0 | 0
2021-04-14 13:18 | 21.767 | -2.8097 | 9.3737 | 1482.0253 | 0 | 0 | 0 | 0 | 1.2327 | 8.5772 | 0 | 0 | 393.1257 | 0 | 0
2021-04-14 13:18 | 21.7768 | -2.791 | 9.3739 | 1482.0253 | 0 | 0 | 0 | 0 | 1.2344 | 8.5962 | 0 | 0 | 392.8054 | 0 | 0
2021-04-14 13:18 | 21.7743 | -2.7864 | 9.3739 | 1482.0253 | 0 | 0 | 0 | 0 | 1.2323 | 8.5073 | 0 | 0 | 392.8054 | 0 | 0
2021-04-14 13:18 | 21.7627 | -2.7977 | 9.3739 | 1482.0253 | 0 | 0 | 0 | 0 | 1.2323 | 8.6291 | 0 | 0 | 391.849 | 0 | 0
2021-04-14 13:18 | 21.7741 | -2.8007 | 9.3737 | 1482.0253 | 0 | 0 | 0 | 0 | 1.2338 | 8.4745 | 0 | 0 | 391.849 | 0 | 0
2021-04-14 13:18 | 21.7819 | -2.8111 | 9.3737 | 1482.0253 | 0 | 0 | 0 | 0 | 1.2318 | 8.6739 | 0 | 0 | 392.7443 | 0 | 0
2021-04-14 13:18 | 21.7729 | -2.8057 | 9.3737 | 1482.0253 | 0 | 0 | 0 | 0 | 1.2316 | 8.5186 | 0 | 0 | 392.7443 | 0 | 0
2021-04-14 13:18 | 21.782 | -2.8052 | 9.3739 | 1482.0253 | 0 | 0 | 0 | 0 | 1.233 | 8.8383 | 0 | 0 | 393.1111 | 0 | 0
2021-04-14 13:18 | 21.7875 | -2.826 | 9.3739 | 1482.0253 | 0 | 0 | 0 | 0 | 1.2323 | 8.6864 | 0 | 0 | 393.1111 | 0 | 0
2021-04-14 13:18 | 21.7834 | -2.8306 | 9.3739 | 1482.0253 | 0 | 0 | 0 | 0 | 1.2328 | 8.7327 | 0 | 0 | 390.7492 | 0 | 0
2021-04-14 13:18 | 21.7758 | -2.8222 | 9.3739 | 1482.0253 | 0 | 0 | 0 | 0 | 1.2311 | 8.7453 | 0 | 0 | 390.7492 | 0 | 0
2021-04-14 13:18 | 21.7852 | -2.8199 | 9.3739 | 1482.0253 | 0 | 0 | 0 | 0 | 1.2305 | 8.5614 | 0 | 0 | 389.3803 | 0 | 0
2021-04-14 13:18 | 21.7852 | -2.8283 | 9.3737 | 1482.0253 | 0 | 0 | 0 | 0 | 1.2301 | 8.654 | 0 | 0 | 389.3803 | 0 | 0
2021-04-14 13:18 | 21.7847 | -2.8305 | 9.3739 | 1482.0253 | 0 | 0 | 0 | 0 | 1.2304 | 8.6698 | 0 | 0 | 388.5384 | 0 | 0
2021-04-14 13:18 | 21.802 | -2.8393 | 9.3737 | 1482.0253 | 0 | 0 | 0 | 0 | 1.2303 | 8.8006 | 0 | 0 | 388.5384 | 0 | 0
2021-04-14 13:18 | 21.8009 | -2.841 | 9.3739 | 1482.0253 | 0 | 0 | 0 | 0 | 1.2285 | 8.7923 | 0 | 0 | 388.0925 | 0 | 0
2021-04-14 13:18 | 21.7962 | -2.8425 | 9.3739 | 1482.0253 | 0 | 0 | 0 | 0 | 1.2293 | 8.6919 | 0 | 0 | 388.0925 | 0 | 0
2021-04-14 13:18 | 21.8051 | -2.8436 | 9.3737 | 1482.0253 | 0 | 0 | 0 | 0 | 1.2287 | 8.4791 | 0 | 0 | 389.3924 | 0 | 0
2021-04-14 13:18 | 21.8071 | -2.8457 | 9.3739 | 1482.0253 | 0 | 0 | 0 | 0 | 1.2298 | 8.6827 | 0 | 0 | 389.3924 | 0 | 0
2021-04-14 13:18 | 21.8021 | -2.8435 | 9.3739 | 1482.0253 | 0 | 0 | 0 | 0 | 1.2304 | 8.6193 | 0 | 0 | 388.5305 | 0 | 0
2021-04-14 13:18 | 21.7996 | -2.8432 | 9.3739 | 1482.0253 | 0 | 0 | 0 | 0 | 1.2284 | 8.6525 | 0 | 0 | 388.5305 | 0 | 0
2021-04-14 13:18 | 21.8022 | -2.8522 | 9.3739 | 1482.0253 | 0 | 0 | 0 | 0 | 1.2286 | 8.7604 | 0 | 0 | 389.6792 | 0 | 0
2021-04-14 13:18 | 21.8017 | -2.8533 | 9.3739 | 1482.0253 | 0 | 0 | 0 | 0 | 1.2267 | 8.7098 | 0 | 0 | 389.6792 | 0 | 0
2021-04-14 13:18 | 21.8052 | -2.8604 | 9.3737 | 1482.0253 | 0 | 0 | 0 | 0 | 1.2279 | 8.661 | 0 | 0 | 391.8121 | 0 | 0
2021-04-14 13:18 | 21.8209 | -2.8575 | 9.3739 | 1482.0253 | 0 | 0 | 0 | 0 | 1.2288 | 8.7517 | 0 | 0 | 391.8121 | 0 | 0
2021-04-14 13:18 | 21.8136 | -2.8583 | 9.3739 | 1482.0253 | 0 | 0 | 0 | 0 | 1.2287 | 8.7308 | 0 | 0 | 392.9604 | 0 | 0
2021-04-14 13:18 | 21.8169 | -2.8595 | 9.3737 | 1482.0253 | 0 | 0 | 0 | 0 | 1.2296 | 8.681 | 0 | 0 | 392.9604 | 0 | 0
2021-04-14 13:18 | 21.8268 | -2.86 | 9.3739 | 1482.0253 | 0 | 0 | 0 | 0 | 1.2292 | 8.7721 | 0 | 0 | 393.0749 | 0 | 0
2021-04-14 13:18 | 21.8246 | -2.8581 | 9.3739 | 1482.0253 | 0 | 0 | 0 | 0 | 1.2301 | 8.6304 | 0 | 0 | 393.0749 | 0 | 0
2021-04-14 13:18 | 21.8198 | -2.8576 | 9.3737 | 1482.0253 | 0 | 0 | 0 | 0 | 1.2307 | 8.8929 | 0 | 0 | 392.2408 | 0 | 0
2021-04-14 13:18 | 21.8243 | -2.8671 | 9.3739 | 1482.0253 | 0 | 0 | 0 | 0 | 1.2314 | 8.7374 | 0 | 0 | 392.2408 | 0 | 0
2021-04-14 13:19 | 21.8233 | -2.8697 | 9.3739 | 1482.0253 | 0 | 0 | 0 | 0 | 1.2321 | 8.554 | 0 | 0 | 392.8542 | 0 | 0
2021-04-14 13:19 | 21.815 | -2.8633 | 9.3737 | 1482.0253 | 0 | 0 | 0 | 0 | 1.2313 | 8.6516 | 0 | 0 | 392.8542 | 0 | 0
2021-04-14 13:19 | 21.8079 | -2.8571 | 9.3739 | 1482.0253 | 0 | 0 | 0 | 0 | 1.2285 | 8.3884 | 0 | 0 | 391.94 | 0 | 0
2021-04-14 13:19 | 21.8129 | -2.8457 | 9.3737 | 1482.0253 | 0 | 0 | 0 | 0 | 1.2309 | 8.4483 | 0 | 0 | 391.94 | 0 | 0
2021-04-14 13:19 | 21.81 | -2.8445 | 9.3739 | 1482.0253 | 0 | 0 | 0 | 0 | 1.2273 | 8.4338 | 0 | 0 | 392.6967 | 0 | 0
2021-04-14 13:19 | 21.812 | -2.8575 | 9.3737 | 1482.0253 | 0 | 0 | 0 | 0 | 1.2293 | 8.7196 | 0 | 0 | 392.6967 | 0 | 0
2021-04-14 13:19 | 21.8206 | -2.8566 | 9.3739 | 1482.0253 | 0 | 0 | 0 | 0 | 1.2285 | 8.6767 | 0 | 0 | 392.9125 | 0 | 0
2021-04-14 13:19 | 21.8119 | -2.8588 | 9.3739 | 1482.0253 | 0 | 0 | 0 | 0 | 1.2293 | 8.6064 | 0 | 0 | 392.9125 | 0 | 0
2021-04-14 13:19 | 21.8085 | -2.8605 | 9.3739 | 1482.0253 | 0 | 0 | 0 | 0 | 1.23 | 8.8829 | 0 | 0 | 392.8737 | 0 | 0
2021-04-14 13:19 | 21.6718 | -2.8559 | 9.4536 | 1482.0253 | 0 | 0 | 0 | 0 | 1.2303 | 8.7605 | 0 | 0 | 392.8737 | 0 | 0
2021-04-14 13:19 | 21.4673 | -2.2726 | 9.9266 | 1482.0253 | 0 | 0 | 0 | 0 | 1.2298 | 8.7622 | 0 | 0 | 391.8486 | 0 | 0
2021-04-14 13:19 | 21.4198 | -2.2067 | 10.382 | 1482.0253 | 0 | 0 | 0 | 0 | 1.2292 | 8.8355 | 0 | 0 | 391.8486 | 0 | 0
2021-04-14 13:19 | 21.4393 | -2.2575 | 10.8138 | 1482.0253 | 0 | 0 | 0 | 0 | 1.2289 | 8.8586 | 0 | 0 | 390.0754 | 0 | 0
2021-04-14 13:19 | 22.0677 | -2.3079 | 11.0672 | 1482.0253 | 0 | 0 | 0 | 0 | 1.2301 | 8.9962 | 0 | 0 | 390.0754 | 0 | 0
2021-04-14 13:19 | 21.9168 | -2.5534 | 11.0671 | 1482.0253 | 0 | 0 | 0 | 0 | 1.231 | 8.8274 | 0 | 0 | 391.128 | 0 | 0
2021-04-14 13:19 | 21.7658 | -2.566 | 11.0677 | 1482.0253 | 0 | 0 | 0 | 0 | 1.2292 | 8.8214 | 0 | 0 | 391.128 | 0 | 0
2021-04-14 13:19 | 21.7783 | -1.7452 | 11.509 | 1482.0253 | 0 | 0 | 0 | 0 | 1.2285 | 8.734 | 0 | 0 | 391.6613 | 0 | 0
2021-04-14 13:19 | 21.6724 | -1.5396 | 12.0269 | 1482.0253 | 0 | 0 | 0 | 0 | 1.228 | 8.7728 | 0 | 0 | 391.6613 | 0 | 0
2021-04-14 13:19 | 21.5522 | -2.1689 | 12.5658 | 1482.0253 | 0 | 0 | 0 | 0 | 1.2292 | 8.7953 | 0 | 0 | 392.5691 | 0 | 0
2021-04-14 13:19 | 21.4717 | -2.3449 | 13.1089 | 1482.0253 | 0 | 0 | 0 | 0 | 1.2314 | 8.869 | 0 | 0 | 392.5691 | 0 | 0
2021-04-14 13:19 | 21.4717 | -2.3095 | 13.6615 | 1482.0253 | 0 | 0 | 0 | 0 | 1.2314 | 8.9037 | 0 | 0 | 392.5691 | 0 | 0
2021-04-14 13:19 | 21.5549 | -2.2992 | 14.2162 | 1482.0253 | 0 | 0 | 0 | 0 | 1.232 | 8.8016 | 0 | 0 | 391.8268 | 0 | 0
2021-04-14 13:19 | 21.5636 | -2.2936 | 14.776 | 1482.0253 | 0 | 0 | 0 | 0 | 1.2311 | 8.7754 | 0 | 0 | 391.8268 | 0 | 0
2021-04-14 13:19 | 21.4678 | -2.2011 | 15.3306 | 1482.0253 | 0 | 0 | 0 | 0 | 1.2315 | 8.8075 | 0 | 0 | 392.241 | 0 | 0
2021-04-14 13:19 | 21.4477 | -2.1608 | 15.8886 | 1482.0253 | 0 | 0 | 0 | 0 | 1.23 | 8.7464 | 0 | 0 | 392.241 | 0 | 0
2021-04-14 13:19 | 21.3449 | -2.1914 | 16.4505 | 1482.0253 | 0 | 0 | 0 | 0 | 1.2313 | 8.9677 | 0 | 0 | 392.8439 | 0 | 0
2021-04-14 13:19 | 21.2493 | -2.2219 | 17.0014 | 1482.0253 | 0 | 0 | 0 | 0 | 1.2307 | 8.8063 | 0 | 0 | 392.8439 | 0 | 0
2021-04-14 13:19 | 21.2425 | -2.2778 | 17.565 | 1482.0253 | 0 | 0 | 0 | 0 | 1.2296 | 8.7172 | 0 | 0 | 393.1486 | 0 | 0
2021-04-14 13:19 | 21.2736 | -2.2867 | 18.1222 | 1482.0253 | 0 | 0 | 0 | 0 | 1.2319 | 8.6752 | 0 | 0 | 393.1486 | 0 | 0
2021-04-14 13:19 | 21.2998 | -2.2829 | 18.6838 | 1482.0253 | 0 | 0 | 0 | 0 | 1.2318 | 8.7326 | 0 | 0 | 393.3007 | 0 | 0
2021-04-14 13:19 | 21.2553 | -2.1786 | 19.4377 | 1482.0253 | 0 | 0 | 0 | 0 | 1.2313 | 8.8216 | 0 | 0 | 393.3007 | 0 | 0
2021-04-14 13:19 | 21.2088 | -2.094 | 20.2735 | 1482.0253 | 0 | 0 | 0 | 0 | 1.2313 | 8.9216 | 0 | 0 | 392.1537 | 0 | 0
2021-04-14 13:19 | 21.207 | -2.0961 | 21.0297 | 1482.0253 | 0 | 0 | 0 | 0 | 1.2315 | 8.9615 | 0 | 0 | 392.1537 | 0 | 0
2021-04-14 13:19 | 21.1954 | -2.1023 | 21.7076 | 1482.0253 | 0 | 0 | 0 | 0 | 1.232 | 8.9061 | 0 | 0 | 392.8037 | 0 | 0
2021-04-14 13:19 | 21.2389 | -2.2148 | 22.3228 | 1482.0253 | 0 | 0 | 0 | 0 | 1.2317 | 8.951 | 0 | 0 | 392.8037 | 0 | 0
2021-04-14 13:19 | 21.2719 | -2.2221 | 22.8935 | 1482.0253 | 0 | 0 | 0 | 0 | 1.2293 | 8.9542 | 0 | 0 | 391.8819 | 0 | 0
2021-04-14 13:19 | 21.2645 | -2.1936 | 23.4469 | 1482.0253 | 0 | 0 | 0 | 0 | 1.2273 | 8.825 | 0 | 0 | 391.8819 | 0 | 0
2021-04-14 13:19 | 21.4984 | -2.2164 | 23.4957 | 1482.0253 | 0 | 0 | 0 | 0 | 1.2273 | 8.6851 | 0 | 0 | 390.6236 | 0 | 0
2021-04-14 13:19 | 21.5634 | -2.4733 | 23.4957 | 1482.0253 | 0 | 0 | 0 | 0 | 1.2276 | 8.8207 | 0 | 0 | 390.6236 | 0 | 0
2021-04-14 13:19 | 21.5813 | -2.5872 | 23.6278 | 1482.0253 | 0 | 0 | 0 | 0 | 1.2271 | 8.8483 | 0 | 0 | 390.6746 | 0 | 0
2021-04-14 13:19 | 21.6172 | -1.8354 | 24.1597 | 1482.0253 | 0 | 0 | 0 | 0 | 1.2283 | 8.7195 | 0 | 0 | 390.6746 | 0 | 0
2021-04-14 13:19 | 21.4471 | -1.7548 | 24.6862 | 1482.0253 | 0 | 0 | 0 | 0 | 1.229 | 8.8208 | 0 | 0 | 390.7449 | 0 | 0
2021-04-14 13:19 | 21.3655 | -2.0189 | 25.2286 | 1482.0253 | 0 | 0 | 0 | 0 | 1.2297 | 8.7936 | 0 | 0 | 390.7449 | 0 | 0
2021-04-14 13:19 | 21.2975 | -1.8859 | 25.7795 | 1482.0253 | 0 | 0 | 0 | 0 | 1.2297 | 8.8636 | 0 | 0 | 392.0988 | 0 | 0
2021-04-14 13:19 | 21.2494 | -1.8717 | 26.3324 | 1482.0253 | 0 | 0 | 0 | 0 | 1.2284 | 8.691 | 0 | 0 | 392.0988 | 0 | 0
2021-04-14 13:19 | 21.1861 | -2.0221 | 26.8886 | 1482.0253 | 0 | 0 | 0 | 0 | 1.2285 | 8.6661 | 0 | 0 | 392.7751 | 0 | 0
2021-04-14 13:19 | 21.1403 | -2.1096 | 27.5036 | 1482.0253 | 0 | 0 | 0 | 0 | 1.2287 | 8.7718 | 0 | 0 | 392.7751 | 0 | 0
2021-04-14 13:19 | 21.1316 | -2.0713 | 28.0605 | 1482.0253 | 0 | 0 | 0 | 0 | 1.2311 | 8.8782 | 0 | 0 | 393.1144 | 0 | 0
2021-04-14 13:19 | 21.1281 | -2.0568 | 28.6211 | 1482.0253 | 0 | 0 | 0 | 0 | 1.2278 | 8.816 | 0 | 0 | 393.1144 | 0 | 0
2021-04-14 13:19 | 21.1635 | -2.1028 | 29.1762 | 1482.0253 | 0 | 0 | 0 | 0 | 1.2259 | 8.7319 | 0 | 0 | 393.6117 | 0 | 0
2021-04-14 13:19 | 21.1796 | -2.1756 | 29.734 | 1482.0253 | 0 | 0 | 0 | 0 | 1.2293 | 8.5702 | 0 | 0 | 393.6117 | 0 | 0
2021-04-14 13:19 | 21.1455 | -2.1134 | 30.288 | 1482.0253 | 0 | 0 | 0 | 0 | 1.2276 | 8.8774 | 0 | 0 | 391.2387 | 0 | 0
2021-04-14 13:19 | 21.0453 | -2.0794 | 30.8443 | 1482.0253 | 0 | 0 | 0 | 0 | 1.2291 | 8.7118 | 0 | 0 | 391.2387 | 0 | 0
2021-04-14 13:19 | 21.0844 | -2.0945 | 31.4072 | 1482.0253 | 0 | 0 | 0 | 0 | 1.2265 | 8.7811 | 0 | 0 | 391.7233 | 0 | 0
2021-04-14 13:19 | 21.1284 | -2.1257 | 31.9567 | 1482.0253 | 0 | 0 | 0 | 0 | 1.2282 | 8.8167 | 0 | 0 | 391.7233 | 0 | 0
2021-04-14 13:19 | 21.15 | -2.1843 | 32.517 | 1482.0253 | 0 | 0 | 0 | 0 | 1.2292 | 9.0132 | 0 | 0 | 392.4141 | 0 | 0
2021-04-14 13:19 | 21.1337 | -2.16 | 33.075 | 1482.0253 | 0 | 0 | 0 | 0 | 1.2296 | 9.0809 | 0 | 0 | 392.4141 | 0 | 0
2021-04-14 13:19 | 21.1188 | -2.1449 | 33.6283 | 1482.0253 | 0 | 0 | 0 | 0 | 1.2282 | 8.9107 | 0 | 0 | 391.6158 | 0 | 0
2021-04-14 13:19 | 21.1442 | -2.1405 | 34.1879 | 1482.0253 | 0 | 0 | 0 | 0 | 1.2273 | 8.7695 | 0 | 0 | 391.6158 | 0 | 0
2021-04-14 13:19 | 21.1072 | -2.1252 | 34.7449 | 1482.0253 | 0 | 0 | 0 | 0 | 1.228 | 8.9357 | 0 | 0 | 392.5348 | 0 | 0
2021-04-14 13:20 | 21.1254 | -2.0274 | 35.2997 | 1482.0253 | 0 | 0 | 0 | 0 | 1.2268 | 9.1286 | 0 | 0 | 392.5348 | 0 | 0
2021-04-14 13:20 | 21.3664 | -1.9758 | 35.5747 | 1482.0253 | 0 | 0 | 0 | 0 | 1.2262 | 8.8078 | 0 | 0 | 392.9889 | 0 | 0
2021-04-14 13:20 | 21.4084 | -1.9829 | 35.5748 | 1482.0253 | 0 | 0 | 0 | 0 | 1.2282 | 8.7866 | 0 | 0 | 392.9889 | 0 | 0
2021-04-14 13:20 | 21.3831 | -1.9979 | 35.5748 | 1482.0253 | 0 | 0 | 0 | 0 | 1.2283 | 8.8748 | 0 | 0 | 392.2648 | 0 | 0
2021-04-14 13:20 | 21.4004 | -2.3491 | 35.5748 | 1482.0253 | 0 | 0 | 0 | 0 | 1.2279 | 8.8422 | 0 | 0 | 392.2648 | 0 | 0
2021-04-14 13:20 | 21.3997 | -2.3897 | 35.5748 | 1482.0253 | 0 | 0 | 0 | 0 | 1.2288 | 8.7526 | 0 | 0 | 392.8061 | 0 | 0
2021-04-14 13:20 | 21.4235 | -2.4462 | 35.5748 | 1482.0253 | 0 | 0 | 0 | 0 | 1.2278 | 8.7519 | 0 | 0 | 392.8061 | 0 | 0
2021-04-14 13:20 | 21.4011 | -2.4369 | 35.5748 | 1482.0253 | 0 | 0 | 0 | 0 | 1.2262 | 8.7336 | 0 | 0 | 393.1244 | 0 | 0
2021-04-14 13:20 | 21.4416 | -2.4258 | 35.5748 | 1482.0253 | 0 | 0 | 0 | 0 | 1.2267 | 8.6828 | 0 | 0 | 393.1244 | 0 | 0
2021-04-14 13:20 | 21.4243 | -2.4385 | 35.5748 | 1482.0253 | 0 | 0 | 0 | 0 | 1.2271 | 8.6989 | 0 | 0 | 393.2889 | 0 | 0
2021-04-14 13:20 | 21.417 | -2.4501 | 35.5748 | 1482.0253 | 0 | 0 | 0 | 0 | 1.2241 | 8.617 | 0 | 0 | 393.2889 | 0 | 0
2021-04-14 13:20 | 21.418 | -2.4553 | 35.5748 | 1482.0253 | 0 | 0 | 0 | 0 | 1.2245 | 8.5814 | 0 | 0 | 393.3711 | 0 | 0
2021-04-14 13:20 | 21.4051 | -2.455 | 35.5748 | 1482.0253 | 0 | 0 | 0 | 0 | 1.2254 | 8.8591 | 0 | 0 | 393.3711 | 0 | 0
2021-04-14 13:20 | 21.4181 | -2.4537 | 35.5748 | 1482.0253 | 0 | 0 | 0 | 0 | 1.2253 | 8.8155 | 0 | 0 | 391.119 | 0 | 0
2021-04-14 13:20 | 21.4291 | -2.4498 | 35.5748 | 1482.0253 | 0 | 0 | 0 | 0 | 1.226 | 8.8169 | 0 | 0 | 391.119 | 0 | 0
2021-04-14 13:20 | 21.417 | -2.4487 | 35.5748 | 1482.0253 | 0 | 0 | 0 | 0 | 1.2269 | 9.0886 | 0 | 0 | 392.2865 | 0 | 0
2021-04-14 13:20 | 21.4335 | -2.4536 | 35.5748 | 1482.0253 | 0 | 0 | 0 | 0 | 1.2265 | 8.6759 | 0 | 0 | 392.2865 | 0 | 0
2021-04-14 13:20 | 21.4185 | -2.4533 | 35.5748 | 1482.0253 | 0 | 0 | 0 | 0 | 1.2283 | 8.6781 | 0 | 0 | 392.8688 | 0 | 0
2021-04-14 13:20 | 21.4154 | -2.4521 | 35.5748 | 1482.0253 | 0 | 0 | 0 | 0 | 1.2297 | 8.8587 | 0 | 0 | 392.8688 | 0 | 0
2021-04-14 13:20 | 21.4305 | -2.444 | 35.5748 | 1482.0253 | 0 | 0 | 0 | 0 | 1.2303 | 8.7439 | 0 | 0 | 392.2013 | 0 | 0
2021-04-14 13:20 | 21.4305 | -2.442 | 35.5748 | 1482.0253 | 0 | 0 | 0 | 0 | 1.2303 | 8.689 | 0 | 0 | 392.2013 | 0 | 0
2021-04-14 13:20 | 21.4166 | -2.452 | 35.5748 | 1482.0253 | 0 | 0 | 0 | 0 | 1.2299 | 8.7489 | 0 | 0 | 392.2013 | 0 | 0
2021-04-14 13:20 | 21.414 | -2.4449 | 35.5748 | 1482.0253 | 0 | 0 | 0 | 0 | 1.2292 | 8.8446 | 0 | 0 | 392.8274 | 0 | 0
2021-04-14 13:20 | 21.4182 | -2.4398 | 35.5748 | 1482.0253 | 0 | 0 | 0 | 0 | 1.2274 | 8.9077 | 0 | 0 | 392.8274 | 0 | 0
2021-04-14 13:20 | 21.4124 | -2.4371 | 35.5748 | 1482.0253 | 0 | 0 | 0 | 0 | 1.2278 | 8.7469 | 0 | 0 | 392.6967 | 0 | 0
2021-04-14 13:20 | 21.4023 | -2.4435 | 35.5748 | 1482.0253 | 0 | 0 | 0 | 0 | 1.228 | 8.8277 | 0 | 0 | 392.6967 | 0 | 0
2021-04-14 13:20 | 21.4153 | -2.4408 | 35.5748 | 1482.0253 | 0 | 0 | 0 | 0 | 1.2301 | 8.9225 | 0 | 0 | 391.5925 | 0 | 0
2021-04-14 13:20 | 21.412 | -2.4352 | 35.5748 | 1482.0253 | 0 | 0 | 0 | 0 | 1.2292 | 8.7156 | 0 | 0 | 391.5925 | 0 | 0
2021-04-14 13:20 | 21.4073 | -2.4337 | 35.5748 | 1482.0253 | 0 | 0 | 0 | 0 | 1.2292 | 8.8351 | 0 | 0 | 392.5152 | 0 | 0
2021-04-14 13:20 | 21.4166 | -2.4511 | 35.5748 | 1482.0253 | 0 | 0 | 0 | 0 | 1.2296 | 8.9494 | 0 | 0 | 392.5152 | 0 | 0
2021-04-14 13:20 | 21.4253 | -2.4504 | 35.5748 | 1482.0253 | 0 | 0 | 0 | 0 | 1.2293 | 8.6367 | 0 | 0 | 390.0798 | 0 | 0
2021-04-14 13:20 | 21.4141 | -2.4584 | 35.5748 | 1482.0253 | 0 | 0 | 0 | 0 | 1.2274 | 8.6799 | 0 | 0 | 390.0798 | 0 | 0
2021-04-14 13:20 | 21.4195 | -2.4606 | 35.5748 | 1482.0253 | 0 | 0 | 0 | 0 | 1.2297 | 8.8101 | 0 | 0 | 390.8831 | 0 | 0
2021-04-14 13:20 | 21.4305 | -2.4598 | 35.5748 | 1482.0253 | 0 | 0 | 0 | 0 | 1.2306 | 8.5212 | 0 | 0 | 390.8831 | 0 | 0
2021-04-14 13:20 | 21.4196 | -2.4593 | 35.5748 | 1482.0253 | 0 | 0 | 0 | 0 | 1.2299 | 8.8381 | 0 | 0 | 391.8151 | 0 | 0
2021-04-14 13:20 | 21.4137 | -2.441 | 35.5748 | 1482.0253 | 0 | 0 | 0 | 0 | 1.2287 | 8.7855 | 0 | 0 | 391.8151 | 0 | 0
2021-04-14 13:20 | 21.4233 | -2.4364 | 35.5748 | 1482.0253 | 0 | 0 | 0 | 0 | 1.2298 | 8.8172 | 0 | 0 | 390.2652 | 0 | 0
2021-04-14 13:20 | 21.4146 | -2.4332 | 35.5748 | 1482.0253 | 0 | 0 | 0 | 0 | 1.2287 | 8.7027 | 0 | 0 | 390.2652 | 0 | 0
2021-04-14 13:20 | 21.397 | -2.4279 | 35.5758 | 1482.0253 | 0 | 0 | 0 | 0 | 1.2295 | 8.7056 | 0 | 0 | 389.8741 | 0 | 0
2021-04-14 13:20 | 21.1687 | -1.8079 | 36.014 | 1482.0253 | 0 | 0 | 0 | 0 | 1.2302 | 8.7717 | 0 | 0 | 389.8741 | 0 | 0
2021-04-14 13:20 | 21.1466 | -1.6532 | 36.5529 | 1482.0253 | 0 | 0 | 0 | 0 | 1.2293 | 8.8142 | 0 | 0 | 388.7601 | 0 | 0
2021-04-14 13:20 | 21.1617 | -1.8447 | 37.0836 | 1482.0253 | 0 | 0 | 0 | 0 | 1.2287 | 8.8969 | 0 | 0 | 388.7601 | 0 | 0
2021-04-14 13:20 | 21.1346 | -2.0891 | 37.6047 | 1482.0253 | 0 | 0 | 0 | 0 | 1.2277 | 8.6388 | 0 | 0 | 390.1675 | 0 | 0
2021-04-14 13:20 | 21.1223 | -2.0421 | 38.128 | 1482.0253 | 0 | 0 | 0 | 0 | 1.2306 | 8.7111 | 0 | 0 | 390.1675 | 0 | 0
2021-04-14 13:20 | 21.0951 | -1.987 | 38.6484 | 1482.0253 | 0 | 0 | 0 | 0 | 1.2304 | 8.7398 | 0 | 0 | 386.0971 | 0 | 0
2021-04-14 13:20 | 21.0769 | -2.0014 | 39.1629 | 1482.0253 | 0 | 0 | 0 | 0 | 1.2313 | 8.7201 | 0 | 0 | 386.0971 | 0 | 0
2021-04-14 13:20 | 21.1529 | -2.0918 | 39.6785 | 1482.0253 | 0 | 0 | 0 | 0 | 1.2312 | 8.4724 | 0 | 0 | 386.8704 | 0 | 0
2021-04-14 13:20 | 21.1472 | -2.1334 | 40.1972 | 1482.0253 | 0 | 0 | 0 | 0 | 1.2316 | 8.7217 | 0 | 0 | 386.8704 | 0 | 0
2021-04-14 13:20 | 21.1454 | -2.0589 | 40.756 | 1482.0253 | 0 | 0 | 0 | 0 | 1.2298 | 8.8156 | 0 | 0 | 387.865 | 0 | 0
2021-04-14 13:20 | 21.1015 | -2.0012 | 41.3029 | 1482.0253 | 0 | 0 | 0 | 0 | 1.2308 | 8.9125 | 0 | 0 | 387.865 | 0 | 0
2021-04-14 13:20 | 21.1298 | -2.0174 | 41.8392 | 1482.0253 | 0 | 0 | 0 | 0 | 1.2281 | 8.8221 | 0 | 0 | 390.8275 | 0 | 0
2021-04-14 13:20 | 21.1841 | -2.0619 | 42.3839 | 1482.0253 | 0 | 0 | 0 | 0 | 1.2293 | 8.7329 | 0 | 0 | 390.8275 | 0 | 0
2021-04-14 13:20 | 21.1053 | -2.0467 | 42.9206 | 1482.0253 | 0 | 0 | 0 | 0 | 1.2285 | 8.8055 | 0 | 0 | 389.3249 | 0 | 0
2021-04-14 13:20 | 21.0938 | -2.0359 | 43.458 | 1482.0253 | 0 | 0 | 0 | 0 | 1.2309 | 8.8125 | 0 | 0 | 389.3249 | 0 | 0
2021-04-14 13:20 | 21.0839 | -2.0648 | 44.0154 | 1482.0253 | 0 | 0 | 0 | 0 | 1.2295 | 8.8868 | 0 | 0 | 391.917 | 0 | 0
2021-04-14 13:20 | 21.0609 | -2.0236 | 44.661 | 1482.0253 | 0 | 0 | 0 | 0 | 1.2295 | 8.5771 | 0 | 0 | 391.917 | 0 | 0
2021-04-14 13:20 | 21.0357 | -2.0192 | 45.2515 | 1482.0253 | 0 | 0 | 0 | 0 | 1.2297 | 8.8655 | 0 | 0 | 391.3664 | 0 | 0
2021-04-14 13:20 | 21.0462 | -1.9774 | 45.8249 | 1482.0253 | 0 | 0 | 0 | 0 | 1.232 | 8.7399 | 0 | 0 | 391.3664 | 0 | 0
2021-04-14 13:20 | 21.047 | -1.966 | 46.4031 | 1482.0253 | 0 | 0 | 0 | 0 | 1.2306 | 8.8066 | 0 | 0 | 391.1934 | 0 | 0
2021-04-14 13:20 | 21.0622 | -1.9925 | 46.9842 | 1482.0253 | 0 | 0 | 0 | 0 | 1.2297 | 8.7936 | 0 | 0 | 391.1934 | 0 | 0
2021-04-14 13:20 | 21.0544 | -2.0624 | 47.5759 | 1482.0253 | 0 | 0 | 0 | 0 | 1.2304 | 8.8751 | 0 | 0 | 392.1864 | 0 | 0
2021-04-14 13:21 | 20.9967 | -2.045 | 48.1672 | 1482.0253 | 0 | 0 | 0 | 0 | 1.2303 | 8.8607 | 0 | 0 | 392.1864 | 0 | 0
2021-04-14 13:21 | 20.9601 | -1.9951 | 48.7598 | 1482.0253 | 0 | 0 | 0 | 0 | 1.2295 | 9.0875 | 0 | 0 | 392.8203 | 0 | 0
2021-04-14 13:21 | 21.0263 | -1.9624 | 49.4109 | 1482.0253 | 0 | 0 | 0 | 0 | 1.2297 | 9.0404 | 0 | 0 | 392.8203 | 0 | 0
2021-04-14 13:21 | 21.0677 | -1.9928 | 50.0042 | 1482.0253 | 0 | 0 | 0 | 0 | 1.2307 | 8.7878 | 0 | 0 | 393.1371 | 0 | 0
2021-04-14 13:21 | 21.2102 | -2.0533 | 50.3547 | 1482.0253 | 0 | 0 | 0 | 0 | 1.231 | 8.892 | 0 | 0 | 393.1371 | 0 | 0
2021-04-14 13:21 | 21.2886 | -2.0912 | 50.3493 | 1482.0253 | 0 | 0 | 0 | 0 | 1.2307 | 8.7544 | 0 | 0 | 393.2955 | 0 | 0
2021-04-14 13:21 | 21.2802 | -2.1115 | 50.3492 | 1482.0253 | 0 | 0 | 0 | 0 | 1.231 | 8.7341 | 0 | 0 | 393.2955 | 0 | 0
2021-04-14 13:21 | 21.3257 | -2.2976 | 50.3492 | 1482.0253 | 0 | 0 | 0 | 0 | 1.2311 | 8.5391 | 0 | 0 | 393.3748 | 0 | 0
2021-04-14 13:21 | 21.3515 | -2.3433 | 50.3492 | 1482.0253 | 0 | 0 | 0 | 0 | 1.2332 | 8.7626 | 0 | 0 | 393.3748 | 0 | 0
2021-04-14 13:21 | 21.3646 | -2.4325 | 50.3492 | 1482.0253 | 0 | 0 | 0 | 0 | 1.2342 | 8.7252 | 0 | 0 | 393.4078 | 0 | 0
2021-04-14 13:21 | 21.3774 | -2.4418 | 50.3492 | 1482.0253 | 0 | 0 | 0 | 0 | 1.2306 | 8.6923 | 0 | 0 | 393.4078 | 0 | 0
2021-04-14 13:21 | 21.3802 | -2.4437 | 50.3492 | 1482.0253 | 0 | 0 | 0 | 0 | 1.23 | 8.5194 | 0 | 0 | 393.4309 | 0 | 0
2021-04-14 13:21 | 21.376 | -2.4365 | 50.3492 | 1482.0253 | 0 | 0 | 0 | 0 | 1.229 | 8.7202 | 0 | 0 | 393.4309 | 0 | 0
2021-04-14 13:21 | 21.385 | -2.4247 | 50.3491 | 1482.0253 | 0 | 0 | 0 | 0 | 1.2293 | 8.7158 | 0 | 0 | 393.4425 | 0 | 0
2021-04-14 13:21 | 21.385 | -2.4226 | 50.3491 | 1482.0253 | 0 | 0 | 0 | 0 | 1.2293 | 8.7791 | 0 | 0 | 393.4425 | 0 | 0
2021-04-14 13:21 | 21.3835 | -2.4216 | 50.3491 | 1482.0253 | 0 | 0 | 0 | 0 | 1.2299 | 8.6284 | 0 | 0 | 393.4425 | 0 | 0
2021-04-14 13:21 | 21.377 | -2.4131 | 50.3491 | 1482.0253 | 0 | 0 | 0 | 0 | 1.2291 | 8.8117 | 0 | 0 | 394.1453 | 0 | 0
2021-04-14 13:21 | 21.3857 | -2.3995 | 50.3491 | 1482.0253 | 0 | 0 | 0 | 0 | 1.2298 | 8.7678 | 0 | 0 | 394.1453 | 0 | 0
2021-04-14 13:21 | 21.3779 | -2.3887 | 50.3491 | 1482.0253 | 0 | 0 | 0 | 0 | 1.2303 | 8.7459 | 0 | 0 | 392.3417 | 0 | 0
2021-04-14 13:21 | 21.3606 | -2.3972 | 50.3491 | 1482.0253 | 0 | 0 | 0 | 0 | 1.2295 | 8.5628 | 0 | 0 | 392.3417 | 0 | 0
2021-04-14 13:21 | 21.3599 | -2.3932 | 50.3491 | 1482.0253 | 0 | 0 | 0 | 0 | 1.2304 | 8.7223 | 0 | 0 | 392.8611 | 0 | 0
2021-04-14 13:21 | 21.3539 | -2.3851 | 50.3491 | 1482.0253 | 0 | 0 | 0 | 0 | 1.2315 | 8.68 | 0 | 0 | 392.8611 | 0 | 0
2021-04-14 13:21 | 21.3435 | -2.3838 | 50.3491 | 1482.0253 | 0 | 0 | 0 | 0 | 1.2298 | 8.7721 | 0 | 0 | 391.9584 | 0 | 0
2021-04-14 13:21 | 21.3512 | -2.3843 | 50.3491 | 1482.0253 | 0 | 0 | 0 | 0 | 1.2313 | 8.8307 | 0 | 0 | 391.9584 | 0 | 0
2021-04-14 13:21 | 21.3556 | -2.4056 | 50.3491 | 1482.0253 | 0 | 0 | 0 | 0 | 1.2319 | 8.8143 | 0 | 0 | 389.8034 | 0 | 0
2021-04-14 13:21 | 21.3485 | -2.3937 | 50.3491 | 1482.0253 | 0 | 0 | 0 | 0 | 1.2324 | 8.5346 | 0 | 0 | 389.8034 | 0 | 0
2021-04-14 13:21 | 21.3435 | -2.3903 | 50.3491 | 1482.0253 | 0 | 0 | 0 | 0 | 1.2315 | 8.789 | 0 | 0 | 391.312 | 0 | 0
2021-04-14 13:21 | 21.3581 | -2.3926 | 50.3491 | 1482.0253 | 0 | 0 | 0 | 0 | 1.2333 | 9.0376 | 0 | 0 | 391.312 | 0 | 0
2021-04-14 13:21 | 21.3543 | -2.399 | 50.3491 | 1482.0253 | 0 | 0 | 0 | 0 | 1.2329 | 8.6633 | 0 | 0 | 392.2483 | 0 | 0
2021-04-14 13:21 | 21.354 | -2.3906 | 50.3491 | 1482.0253 | 0 | 0 | 0 | 0 | 1.2312 | 8.8503 | 0 | 0 | 392.2483 | 0 | 0
2021-04-14 13:21 | 21.3736 | -2.3848 | 50.3491 | 1482.0253 | 0 | 0 | 0 | 0 | 1.2319 | 8.6481 | 0 | 0 | 392.31 | 0 | 0
2021-04-14 13:21 | 21.363 | -2.3923 | 50.3491 | 1482.0253 | 0 | 0 | 0 | 0 | 1.2317 | 8.8636 | 0 | 0 | 392.31 | 0 | 0
2021-04-14 13:21 | 21.3585 | -2.3857 | 50.3491 | 1482.0253 | 0 | 0 | 0 | 0 | 1.2326 | 8.6895 | 0 | 0 | 392.8797 | 0 | 0
2021-04-14 13:21 | 21.3651 | -2.3761 | 50.3491 | 1482.0253 | 0 | 0 | 0 | 0 | 1.2324 | 8.6156 | 0 | 0 | 392.8797 | 0 | 0
2021-04-14 13:21 | 21.3559 | -2.3824 | 50.3491 | 1482.0253 | 0 | 0 | 0 | 0 | 1.2331 | 8.6465 | 0 | 0 | 393.0145 | 0 | 0
2021-04-14 13:21 | 21.337 | -2.3824 | 50.3491 | 1482.0253 | 0 | 0 | 0 | 0 | 1.2333 | 8.549 | 0 | 0 | 393.0145 | 0 | 0
2021-04-14 13:21 | 21.3462 | -2.3815 | 50.3491 | 1482.0253 | 0 | 0 | 0 | 0 | 1.2336 | 8.7589 | 0 | 0 | 392.6535 | 0 | 0
2021-04-14 13:21 | 21.3504 | -2.3863 | 50.3491 | 1482.0253 | 0 | 0 | 0 | 0 | 1.2323 | 8.6048 | 0 | 0 | 392.6535 | 0 | 0
2021-04-14 13:21 | 21.348 | -2.3876 | 50.3491 | 1482.0253 | 0 | 0 | 0 | 0 | 1.2307 | 8.4046 | 0 | 0 | 392.645 | 0 | 0
2021-04-14 13:21 | 21.3614 | -2.4006 | 50.3491 | 1482.0253 | 0 | 0 | 0 | 0 | 1.2305 | 8.6363 | 0 | 0 | 392.645 | 0 | 0
2021-04-14 13:21 | 21.3709 | -2.4206 | 50.3491 | 1482.0253 | 0 | 0 | 0 | 0 | 1.2317 | 8.7023 | 0 | 0 | 392.9495 | 0 | 0
2021-04-14 13:21 | 21.3703 | -2.4257 | 50.3491 | 1482.0253 | 0 | 0 | 0 | 0 | 1.2322 | 8.5513 | 0 | 0 | 392.9495 | 0 | 0
2021-04-14 13:21 | 21.3647 | -2.417 | 50.3491 | 1482.0253 | 0 | 0 | 0 | 0 | 1.2312 | 8.7304 | 0 | 0 | 393.1699 | 0 | 0
2021-04-14 13:21 | 21.3748 | -2.4146 | 50.3491 | 1482.0253 | 0 | 0 | 0 | 0 | 1.2321 | 8.557 | 0 | 0 | 393.1699 | 0 | 0
2021-04-14 13:21 | 21.3625 | -2.3972 | 50.3491 | 1482.0253 | 0 | 0 | 0 | 0 | 1.2304 | 8.6409 | 0 | 0 | 391.9977 | 0 | 0
2021-04-14 13:21 | 21.3455 | -2.3953 | 50.3491 | 1482.0253 | 0 | 0 | 0 | 0 | 1.2304 | 8.7476 | 0 | 0 | 391.9977 | 0 | 0
2021-04-14 13:21 | 21.3521 | -2.3991 | 50.3491 | 1482.0253 | 0 | 0 | 0 | 0 | 1.2298 | 8.491 | 0 | 0 | 392.726 | 0 | 0
2021-04-14 13:21 | 21.3569 | -2.4019 | 50.3491 | 1482.0253 | 0 | 0 | 0 | 0 | 1.2299 | 8.4961 | 0 | 0 | 392.726 | 0 | 0
2021-04-14 13:21 | 21.3554 | -2.4011 | 50.3491 | 1482.0253 | 0 | 0 | 0 | 0 | 1.2303 | 8.491 | 0 | 0 | 391.7712 | 0 | 0
2021-04-14 13:21 | 21.3748 | -2.4009 | 50.3491 | 1482.0253 | 0 | 0 | 0 | 0 | 1.2302 | 8.6113 | 0 | 0 | 391.7712 | 0 | 0
2021-04-14 13:21 | 21.3811 | -2.4007 | 50.3491 | 1482.0253 | 0 | 0 | 0 | 0 | 1.2318 | 8.6573 | 0 | 0 | 392.5899 | 0 | 0
2021-04-14 13:21 | 21.377 | -2.3974 | 50.3491 | 1482.0253 | 0 | 0 | 0 | 0 | 1.2316 | 8.6598 | 0 | 0 | 392.5899 | 0 | 0
2021-04-14 13:21 | 21.3882 | -2.3966 | 50.3491 | 1482.0253 | 0 | 0 | 0 | 0 | 1.2311 | 8.7185 | 0 | 0 | 391.4363 | 0 | 0
2021-04-14 13:21 | 21.3893 | -2.4075 | 50.3491 | 1482.0253 | 0 | 0 | 0 | 0 | 1.2299 | 8.5478 | 0 | 0 | 391.4363 | 0 | 0
2021-04-14 13:21 | 21.377 | -2.4103 | 50.3491 | 1482.0253 | 0 | 0 | 0 | 0 | 1.2302 | 8.6962 | 0 | 0 | 391.6131 | 0 | 0
2021-04-14 13:21 | 21.3828 | -2.4137 | 50.3491 | 1482.0253 | 0 | 0 | 0 | 0 | 1.2301 | 8.679 | 0 | 0 | 391.6131 | 0 | 0
2021-04-14 13:21 | 21.3952 | -2.4274 | 50.3491 | 1482.0253 | 0 | 0 | 0 | 0 | 1.2331 | 8.7987 | 0 | 0 | 391.2289 | 0 | 0
2021-04-14 13:21 | 21.3886 | -2.4343 | 50.3491 | 1482.0253 | 0 | 0 | 0 | 0 | 1.2331 | 8.5117 | 0 | 0 | 391.2289 | 0 | 0
2021-04-14 13:21 | 21.3775 | -2.4252 | 50.3491 | 1482.0253 | 0 | 0 | 0 | 0 | 1.2313 | 8.7268 | 0 | 0 | 391.0226 | 0 | 0
2021-04-14 13:22 | 21.3936 | -2.4185 | 50.3491 | 1482.0253 | 0 | 0 | 0 | 0 | 1.2301 | 8.7874 | 0 | 0 | 391.0226 | 0 | 0
2021-04-14 13:22 | 21.3904 | -2.4192 | 50.3491 | 1482.0253 | 0 | 0 | 0 | 0 | 1.23 | 8.7363 | 0 | 0 | 393.8191 | 0 | 0
2021-04-14 13:22 | 21.3894 | -2.42 | 50.3491 | 1482.0253 | 0 | 0 | 0 | 0 | 1.2304 | 8.7716 | 0 | 0 | 393.8191 | 0 | 0
2021-04-14 13:22 | 21.3969 | -2.4377 | 50.3491 | 1482.0253 | 0 | 0 | 0 | 0 | 1.2319 | 8.9711 | 0 | 0 | 393.6038 | 0 | 0
2021-04-14 13:22 | 21.3891 | -2.4274 | 50.3491 | 1482.0253 | 0 | 0 | 0 | 0 | 1.2322 | 8.8517 | 0 | 0 | 393.6038 | 0 | 0
2021-04-14 13:22 | 21.3834 | -2.4178 | 50.3491 | 1482.0253 | 0 | 0 | 0 | 0 | 1.2329 | 8.7355 | 0 | 0 | 393.4998 | 0 | 0
2021-04-14 13:22 | 21.3833 | -2.4247 | 50.3491 | 1482.0253 | 0 | 0 | 0 | 0 | 1.2328 | 8.8887 | 0 | 0 | 393.4998 | 0 | 0
2021-04-14 13:22 | 21.3808 | -2.4326 | 50.3491 | 1482.0253 | 0 | 0 | 0 | 0 | 1.2335 | 8.8884 | 0 | 0 | 392.1129 | 0 | 0
2021-04-14 13:22 | 21.3653 | -2.4218 | 50.3491 | 1482.0253 | 0 | 0 | 0 | 0 | 1.2324 | 8.9275 | 0 | 0 | 392.1129 | 0 | 0
2021-04-14 13:22 | 21.3722 | -2.3817 | 50.3491 | 1482.0253 | 0 | 0 | 0 | 0 | 1.2303 | 8.6635 | 0 | 0 | 392.7838 | 0 | 0
2021-04-14 13:22 | 21.3701 | -2.3774 | 50.3491 | 1482.0253 | 0 | 0 | 0 | 0 | 1.2328 | 8.7388 | 0 | 0 | 392.7838 | 0 | 0
2021-04-14 13:22 | 21.3559 | -2.3942 | 50.3491 | 1482.0253 | 0 | 0 | 0 | 0 | 1.2298 | 8.7386 | 0 | 0 | 392.8003 | 0 | 0
2021-04-14 13:22 | 21.3542 | -2.3916 | 50.3491 | 1482.0253 | 0 | 0 | 0 | 0 | 1.2312 | 8.6092 | 0 | 0 | 392.8003 | 0 | 0
2021-04-14 13:22 | 21.351 | -2.3975 | 50.3491 | 1482.0253 | 0 | 0 | 0 | 0 | 1.2315 | 8.7666 | 0 | 0 | 391.7823 | 0 | 0
2021-04-14 13:22 | 21.3507 | -2.4024 | 50.3491 | 1482.0253 | 0 | 0 | 0 | 0 | 1.2335 | 8.6737 | 0 | 0 | 391.7823 | 0 | 0
2021-04-14 13:22 | 21.3507 | -2.4037 | 50.3491 | 1482.0253 | 0 | 0 | 0 | 0 | 1.2335 | 8.8118 | 0 | 0 | 391.7823 | 0 | 0
2021-04-14 13:22 | 21.3454 | -2.396 | 50.3491 | 1482.0253 | 0 | 0 | 0 | 0 | 1.2318 | 8.6133 | 0 | 0 | 392.4613 | 0 | 0
2021-04-14 13:22 | 21.3482 | -2.3952 | 50.3491 | 1482.0253 | 0 | 0 | 0 | 0 | 1.2324 | 8.8992 | 0 | 0 | 392.4613 | 0 | 0
2021-04-14 13:22 | 21.3549 | -2.3933 | 50.3491 | 1482.0253 | 0 | 0 | 0 | 0 | 1.2325 | 8.6552 | 0 | 0 | 392.8719 | 0 | 0
2021-04-14 13:22 | 21.3465 | -2.3898 | 50.3491 | 1482.0253 | 0 | 0 | 0 | 0 | 1.2332 | 8.6657 | 0 | 0 | 392.8719 | 0 | 0
2021-04-14 13:22 | 21.3573 | -2.3873 | 50.3491 | 1482.0253 | 0 | 0 | 0 | 0 | 1.2332 | 8.8717 | 0 | 0 | 390.3081 | 0 | 0
2021-04-14 13:22 | 21.3711 | -2.3868 | 50.3491 | 1482.0253 | 0 | 0 | 0 | 0 | 1.2336 | 8.987 | 0 | 0 | 390.3081 | 0 | 0
2021-04-14 13:22 | 21.3727 | -2.4084 | 50.3491 | 1482.0253 | 0 | 0 | 0 | 0 | 1.236 | 8.7294 | 0 | 0 | 391.6608 | 0 | 0
2021-04-14 13:22 | 21.3751 | -2.4019 | 50.3491 | 1482.0253 | 0 | 0 | 0 | 0 | 1.2351 | 8.7019 | 0 | 0 | 391.6608 | 0 | 0
2021-04-14 13:22 | 21.384 | -2.4 | 50.3491 | 1482.0253 | 0 | 0 | 0 | 0 | 1.2352 | 8.9338 | 0 | 0 | 392.557 | 0 | 0
2021-04-14 13:22 | 21.3768 | -2.4149 | 50.3491 | 1482.0253 | 0 | 0 | 0 | 0 | 1.2359 | 8.9953 | 0 | 0 | 392.557 | 0 | 0
2021-04-14 13:22 | 21.3721 | -2.4207 | 50.3491 | 1482.0253 | 0 | 0 | 0 | 0 | 1.2352 | 8.8671 | 0 | 0 | 393.0064 | 0 | 0
2021-04-14 13:22 | 21.3814 | -2.4094 | 50.3491 | 1482.0253 | 0 | 0 | 0 | 0 | 1.2358 | 8.8094 | 0 | 0 | 393.0064 | 0 | 0
2021-04-14 13:22 | 21.377 | -2.4002 | 50.3491 | 1482.0253 | 0 | 0 | 0 | 0 | 1.2362 | 8.9653 | 0 | 0 | 393.2301 | 0 | 0
2021-04-14 13:22 | 21.3726 | -2.409 | 50.3491 | 1482.0253 | 0 | 0 | 0 | 0 | 1.2352 | 9.1143 | 0 | 0 | 393.2301 | 0 | 0
2021-04-14 13:22 | 21.3771 | -2.4172 | 50.3491 | 1482.0253 | 0 | 0 | 0 | 0 | 1.2329 | 8.7874 | 0 | 0 | 393.2386 | 0 | 0
2021-04-14 13:22 | 21.3755 | -2.4196 | 50.3491 | 1482.0253 | 0 | 0 | 0 | 0 | 1.2345 | 8.6742 | 0 | 0 | 393.2386 | 0 | 0
2021-04-14 13:22 | 21.3658 | -2.4109 | 50.3491 | 1482.0253 | 0 | 0 | 0 | 0 | 1.2339 | 8.8303 | 0 | 0 | 393.1326 | 0 | 0
2021-04-14 13:22 | 21.3668 | -2.3891 | 50.3491 | 1482.0253 | 0 | 0 | 0 | 0 | 1.2349 | 8.6354 | 0 | 0 | 393.1326 | 0 | 0
2021-04-14 13:22 | 21.3636 | -2.3758 | 50.3491 | 1482.0253 | 0 | 0 | 0 | 0 | 1.2366 | 8.8215 | 0 | 0 | 392.6852 | 0 | 0
2021-04-14 13:22 | 21.3567 | -2.3656 | 50.3491 | 1482.0253 | 0 | 0 | 0 | 0 | 1.2367 | 8.957 | 0 | 0 | 392.6852 | 0 | 0
2021-04-14 13:22 | 21.354 | -2.3645 | 50.3491 | 1482.0253 | 0 | 0 | 0 | 0 | 1.236 | 8.7592 | 0 | 0 | 392.7714 | 0 | 0
2021-04-14 13:22 | 21.3599 | -2.3747 | 50.3491 | 1482.0253 | 0 | 0 | 0 | 0 | 1.2352 | 8.6347 | 0 | 0 | 392.7714 | 0 | 0
2021-04-14 13:22 | 21.3538 | -2.3839 | 50.3491 | 1482.0253 | 0 | 0 | 0 | 0 | 1.2367 | 8.8368 | 0 | 0 | 393.1131 | 0 | 0
2021-04-14 13:22 | 21.3534 | -2.3926 | 50.3491 | 1482.0253 | 0 | 0 | 0 | 0 | 1.2357 | 8.7317 | 0 | 0 | 393.1131 | 0 | 0
2021-04-14 13:22 | 21.3582 | -2.3944 | 50.3491 | 1482.0253 | 0 | 0 | 0 | 0 | 1.2371 | 8.8265 | 0 | 0 | 393.2842 | 0 | 0
2021-04-14 13:22 | 21.3649 | -2.4096 | 50.3491 | 1482.0253 | 0 | 0 | 0 | 0 | 1.2345 | 8.7735 | 0 | 0 | 393.2842 | 0 | 0
2021-04-14 13:22 | 21.3639 | -2.4197 | 50.3491 | 1482.0253 | 0 | 0 | 0 | 0 | 1.2367 | 8.8117 | 0 | 0 | 392.3028 | 0 | 0
2021-04-14 13:22 | 21.3679 | -2.4198 | 50.3491 | 1482.0253 | 0 | 0 | 0 | 0 | 1.2376 | 8.6907 | 0 | 0 | 392.3028 | 0 | 0
2021-04-14 13:22 | 21.3694 | -2.4196 | 50.3491 | 1482.0253 | 0 | 0 | 0 | 0 | 1.2381 | 8.8623 | 0 | 0 | 392.5238 | 0 | 0
2021-04-14 13:22 | 21.3669 | -2.4232 | 50.3491 | 1482.0253 | 0 | 0 | 0 | 0 | 1.2373 | 8.7536 | 0 | 0 | 392.5238 | 0 | 0
2021-04-14 13:22 | 21.3781 | -2.4204 | 50.3491 | 1482.0253 | 0 | 0 | 0 | 0 | 1.2381 | 8.5829 | 0 | 0 | 392.9894 | 0 | 0
2021-04-14 13:22 | 21.388 | -2.4163 | 50.3491 | 1482.0253 | 0 | 0 | 0 | 0 | 1.2347 | 8.5789 | 0 | 0 | 392.9894 | 0 | 0
2021-04-14 13:22 | 21.3811 | -2.4216 | 50.3491 | 1482.0253 | 0 | 0 | 0 | 0 | 1.238 | 8.6759 | 0 | 0 | 391.9031 | 0 | 0
2021-04-14 13:22 | 21.3794 | -2.42 | 50.3491 | 1482.0253 | 0 | 0 | 0 | 0 | 1.2366 | 8.7787 | 0 | 0 | 391.9031 | 0 | 0
2021-04-14 13:22 | 21.3784 | -2.4164 | 50.3491 | 1482.0253 | 0 | 0 | 0 | 0 | 1.2361 | 8.9525 | 0 | 0 | 392.2967 | 0 | 0
2021-04-14 13:22 | 21.3705 | -2.3856 | 50.3491 | 1482.0253 | 0 | 0 | 0 | 0 | 1.235 | 8.8865 | 0 | 0 | 392.2967 | 0 | 0
2021-04-14 13:22 | 21.3682 | -2.3781 | 50.3491 | 1482.0253 | 0 | 0 | 0 | 0 | 1.2351 | 8.9991 | 0 | 0 | 392.2944 | 0 | 0
2021-04-14 13:22 | 21.373 | -2.3969 | 50.3491 | 1482.0253 | 0 | 0 | 0 | 0 | 1.2357 | 8.8742 | 0 | 0 | 392.2944 | 0 | 0
2021-04-14 13:22 | 21.3713 | -2.3955 | 50.3491 | 1482.0253 | 0 | 0 | 0 | 0 | 1.2342 | 8.9554 | 0 | 0 | 392.4621 | 0 | 0
2021-04-14 13:22 | 21.3573 | -2.395 | 50.3491 | 1482.0253 | 0 | 0 | 0 | 0 | 1.2345 | 8.8162 | 0 | 0 | 392.4621 | 0 | 0
2021-04-14 13:22 | 21.3654 | -2.3949 | 50.3491 | 1482.0253 | 0 | 0 | 0 | 0 | 1.2373 | 8.8398 | 0 | 0 | 392.959 | 0 | 0
2021-04-14 13:22 | 21.381 | -2.3936 | 50.3491 | 1482.0253 | 0 | 0 | 0 | 0 | 1.2358 | 8.8954 | 0 | 0 | 392.959 | 0 | 0
2021-04-14 13:22 | 21.3688 | -2.3935 | 50.3491 | 1482.0253 | 0 | 0 | 0 | 0 | 1.2347 | 8.9164 | 0 | 0 | 394.6677 | 0 | 0
2021-04-14 13:22 | 21.3693 | -2.4053 | 50.3491 | 1482.0253 | 0 | 0 | 0 | 0 | 1.2357 | 8.5212 | 0 | 0 | 394.6677 | 0 | 0
2021-04-14 13:22 | 21.3703 | -2.4096 | 50.3491 | 1482.0253 | 0 | 0 | 0 | 0 | 1.2337 | 8.8058 | 0 | 0 | 393.0249 | 0 | 0
2021-04-14 13:23 | 21.3645 | -2.399 | 50.3491 | 1482.0253 | 0 | 0 | 0 | 0 | 1.2334 | 8.6679 | 0 | 0 | 393.0249 | 0 | 0
2021-04-14 13:23 | 21.3688 | -2.3959 | 50.3491 | 1482.0253 | 0 | 0 | 0 | 0 | 1.2345 | 8.6586 | 0 | 0 | 391.9207 | 0 | 0
2021-04-14 13:23 | 21.3771 | -2.4043 | 50.3491 | 1482.0253 | 0 | 0 | 0 | 0 | 1.2328 | 8.7444 | 0 | 0 | 391.9207 | 0 | 0
2021-04-14 13:23 | 21.3722 | -2.4122 | 50.3491 | 1482.0253 | 0 | 0 | 0 | 0 | 1.2325 | 8.7721 | 0 | 0 | 392.5883 | 0 | 0
2021-04-14 13:23 | 21.3681 | -2.4164 | 50.3491 | 1482.0253 | 0 | 0 | 0 | 0 | 1.2336 | 8.642 | 0 | 0 | 392.5883 | 0 | 0
2021-04-14 13:23 | 21.3749 | -2.3921 | 50.3491 | 1482.0253 | 0 | 0 | 0 | 0 | 1.2331 | 8.693 | 0 | 0 | 392.6766 | 0 | 0
2021-04-14 13:23 | 21.3896 | -2.3895 | 50.3491 | 1482.0253 | 0 | 0 | 0 | 0 | 1.2317 | 8.6825 | 0 | 0 | 392.6766 | 0 | 0
2021-04-14 13:23 | 21.3751 | -2.4071 | 50.3491 | 1482.0253 | 0 | 0 | 0 | 0 | 1.2333 | 8.6989 | 0 | 0 | 392.9643 | 0 | 0
2021-04-14 13:23 | 21.3824 | -2.4087 | 50.3491 | 1482.0253 | 0 | 0 | 0 | 0 | 1.2318 | 8.6675 | 0 | 0 | 392.9643 | 0 | 0
2021-04-14 13:23 | 21.3935 | -2.41 | 50.3491 | 1482.0253 | 0 | 0 | 0 | 0 | 1.2329 | 8.794 | 0 | 0 | 392.7494 | 0 | 0
2021-04-14 13:23 | 21.3879 | -2.4108 | 50.3491 | 1482.0253 | 0 | 0 | 0 | 0 | 1.232 | 8.6947 | 0 | 0 | 392.7494 | 0 | 0
2021-04-14 13:23 | 21.3875 | -2.421 | 50.3491 | 1482.0253 | 0 | 0 | 0 | 0 | 1.2338 | 8.8173 | 0 | 0 | 392.2927 | 0 | 0
2021-04-14 13:23 | 21.3941 | -2.4088 | 50.3491 | 1482.0253 | 0 | 0 | 0 | 0 | 1.2335 | 8.6497 | 0 | 0 | 392.2927 | 0 | 0
2021-04-14 13:23 | 21.3941 | -2.4043 | 50.3491 | 1482.0253 | 0 | 0 | 0 | 0 | 1.2335 | 8.8007 | 0 | 0 | 392.2927 | 0 | 0
2021-04-14 13:23 | 21.3865 | -2.4021 | 50.3491 | 1482.0253 | 0 | 0 | 0 | 0 | 1.2339 | 8.7764 | 0 | 0 | 392.3915 | 0 | 0
2021-04-14 13:23 | 21.3746 | -2.3933 | 50.3491 | 1482.0253 | 0 | 0 | 0 | 0 | 1.2319 | 8.9164 | 0 | 0 | 392.3915 | 0 | 0
2021-04-14 13:23 | 21.3718 | -2.3907 | 50.3491 | 1482.0253 | 0 | 0 | 0 | 0 | 1.2318 | 8.8234 | 0 | 0 | 391.1749 | 0 | 0
2021-04-14 13:23 | 21.3709 | -2.3916 | 50.3491 | 1482.0253 | 0 | 0 | 0 | 0 | 1.2305 | 8.7415 | 0 | 0 | 391.1749 | 0 | 0
2021-04-14 13:23 | 21.3601 | -2.3962 | 50.3491 | 1482.0253 | 0 | 0 | 0 | 0 | 1.232 | 8.731 | 0 | 0 | 390.9973 | 0 | 0
2021-04-14 13:23 | 21.3566 | -2.3797 | 50.3491 | 1482.0253 | 0 | 0 | 0 | 0 | 1.2325 | 8.6862 | 0 | 0 | 390.9973 | 0 | 0
2021-04-14 13:23 | 21.3588 | -2.3696 | 50.3491 | 1482.0253 | 0 | 0 | 0 | 0 | 1.2327 | 8.4917 | 0 | 0 | 391.9059 | 0 | 0
2021-04-14 13:23 | 21.345 | -2.3806 | 50.3491 | 1482.0253 | 0 | 0 | 0 | 0 | 1.2332 | 8.7731 | 0 | 0 | 391.9059 | 0 | 0
2021-04-14 13:23 | 21.3541 | -2.38 | 50.3491 | 1482.0253 | 0 | 0 | 0 | 0 | 1.2335 | 8.7161 | 0 | 0 | 392.2711 | 0 | 0
2021-04-14 13:23 | 21.3683 | -2.3743 | 50.3491 | 1482.0253 | 0 | 0 | 0 | 0 | 1.2341 | 8.7227 | 0 | 0 | 392.2711 | 0 | 0
2021-04-14 13:23 | 21.3665 | -2.3982 | 50.3491 | 1482.0253 | 0 | 0 | 0 | 0 | 1.2357 | 8.7429 | 0 | 0 | 391.9773 | 0 | 0
2021-04-14 13:23 | 21.3637 | -2.402 | 50.3491 | 1482.0253 | 0 | 0 | 0 | 0 | 1.2352 | 8.6194 | 0 | 0 | 391.9773 | 0 | 0
2021-04-14 13:23 | 21.3786 | -2.4029 | 50.3491 | 1482.0253 | 0 | 0 | 0 | 0 | 1.2349 | 8.6945 | 0 | 0 | 392.0705 | 0 | 0
2021-04-14 13:23 | 21.3792 | -2.4145 | 50.3491 | 1482.0253 | 0 | 0 | 0 | 0 | 1.2359 | 8.6564 | 0 | 0 | 392.0705 | 0 | 0
2021-04-14 13:23 | 21.3745 | -2.4173 | 50.3491 | 1482.0253 | 0 | 0 | 0 | 0 | 1.2342 | 8.8243 | 0 | 0 | 392.7628 | 0 | 0
2021-04-14 13:23 | 21.3829 | -2.4241 | 50.3491 | 1482.0253 | 0 | 0 | 0 | 0 | 1.2362 | 8.7836 | 0 | 0 | 392.7628 | 0 | 0
2021-04-14 13:23 | 21.3828 | -2.4266 | 50.3491 | 1482.0253 | 0 | 0 | 0 | 0 | 1.236 | 8.8062 | 0 | 0 | 393.1091 | 0 | 0
2021-04-14 13:23 | 21.3762 | -2.411 | 50.3491 | 1482.0253 | 0 | 0 | 0 | 0 | 1.2341 | 8.8315 | 0 | 0 | 393.1091 | 0 | 0
2021-04-14 13:23 | 21.3813 | -2.407 | 50.3491 | 1482.0253 | 0 | 0 | 0 | 0 | 1.2349 | 8.6833 | 0 | 0 | 393.2837 | 0 | 0
2021-04-14 13:23 | 21.3865 | -2.4165 | 50.3491 | 1482.0253 | 0 | 0 | 0 | 0 | 1.2364 | 8.6608 | 0 | 0 | 393.2837 | 0 | 0
2021-04-14 13:23 | 21.3751 | -2.4151 | 50.3491 | 1482.0253 | 0 | 0 | 0 | 0 | 1.2358 | 8.7306 | 0 | 0 | 393.8912 | 0 | 0
2021-04-14 13:23 | 21.3833 | -2.4148 | 50.3491 | 1482.0253 | 0 | 0 | 0 | 0 | 1.2356 | 8.935 | 0 | 0 | 393.8912 | 0 | 0
2021-04-14 13:23 | 21.3848 | -2.407 | 50.3491 | 1482.0253 | 0 | 0 | 0 | 0 | 1.2367 | 8.7613 | 0 | 0 | 393.5951 | 0 | 0
2021-04-14 13:23 | 21.3771 | -2.405 | 50.3491 | 1482.0253 | 0 | 0 | 0 | 0 | 1.2367 | 8.9098 | 0 | 0 | 393.5951 | 0 | 0
2021-04-14 13:23 | 21.3824 | -2.4008 | 50.3491 | 1482.0253 | 0 | 0 | 0 | 0 | 1.2346 | 8.8425 | 0 | 0 | 393.143 | 0 | 0
2021-04-14 13:23 | 21.3857 | -2.398 | 50.3491 | 1482.0253 | 0 | 0 | 0 | 0 | 1.2371 | 8.7549 | 0 | 0 | 393.143 | 0 | 0
2021-04-14 13:23 | 21.3771 | -2.4029 | 50.3491 | 1482.0253 | 0 | 0 | 0 | 0 | 1.2384 | 8.802 | 0 | 0 | 393.0898 | 0 | 0
2021-04-14 13:23 | 21.3699 | -2.4025 | 50.3491 | 1482.0253 | 0 | 0 | 0 | 0 | 1.2369 | 8.6869 | 0 | 0 | 393.0898 | 0 | 0
2021-04-14 13:23 | 21.3647 | -2.3997 | 50.3491 | 1482.0253 | 0 | 0 | 0 | 0 | 1.2357 | 8.5869 | 0 | 0 | 393.2769 | 0 | 0
2021-04-14 13:23 | 21.3682 | -2.394 | 50.3491 | 1482.0253 | 0 | 0 | 0 | 0 | 1.2364 | 8.8264 | 0 | 0 | 393.2769 | 0 | 0
2021-04-14 13:23 | 21.3571 | -2.3924 | 50.3491 | 1482.0253 | 0 | 0 | 0 | 0 | 1.2351 | 8.686 | 0 | 0 | 393.0886 | 0 | 0
2021-04-14 13:23 | 21.3654 | -2.3958 | 50.3491 | 1482.0253 | 0 | 0 | 0 | 0 | 1.2358 | 8.7626 | 0 | 0 | 393.0886 | 0 | 0
2021-04-14 13:23 | 21.3604 | -2.3968 | 50.3491 | 1482.0253 | 0 | 0 | 0 | 0 | 1.2345 | 8.832 | 0 | 0 | 392.8468 | 0 | 0
2021-04-14 13:23 | 21.3615 | -2.4037 | 50.3491 | 1482.0253 | 0 | 0 | 0 | 0 | 1.2345 | 8.7045 | 0 | 0 | 392.8468 | 0 | 0
2021-04-14 13:23 | 21.3645 | -2.4132 | 50.3491 | 1482.0253 | 0 | 0 | 0 | 0 | 1.2359 | 8.5544 | 0 | 0 | 392.1892 | 0 | 0
2021-04-14 13:23 | 21.3641 | -2.4219 | 50.3491 | 1482.0253 | 0 | 0 | 0 | 0 | 1.2355 | 8.7919 | 0 | 0 | 392.1892 | 0 | 0
2021-04-14 13:23 | 21.3566 | -2.4132 | 50.3491 | 1482.0253 | 0 | 0 | 0 | 0 | 1.2349 | 8.8931 | 0 | 0 | 392.3871 | 0 | 0
2021-04-14 13:23 | 21.3522 | -2.4037 | 50.3491 | 1482.0253 | 0 | 0 | 0 | 0 | 1.2355 | 8.7972 | 0 | 0 | 392.3871 | 0 | 0
2021-04-14 13:23 | 21.3554 | -2.4031 | 50.3491 | 1482.0253 | 0 | 0 | 0 | 0 | 1.2349 | 8.8134 | 0 | 0 | 389.6126 | 0 | 0
2021-04-14 13:23 | 21.3589 | -2.4071 | 50.3491 | 1482.0253 | 0 | 0 | 0 | 0 | 1.2346 | 8.6878 | 0 | 0 | 389.6126 | 0 | 0
2021-04-14 13:23 | 21.3472 | -2.3976 | 50.3491 | 1482.0253 | 0 | 0 | 0 | 0 | 1.2343 | 8.7726 | 0 | 0 | 393.0343 | 0 | 0
2021-04-14 13:23 | 21.3496 | -2.3875 | 50.3491 | 1482.0253 | 0 | 0 | 0 | 0 | 1.2341 | 8.6719 | 0 | 0 | 393.0343 | 0 | 0
2021-04-14 13:23 | 21.355 | -2.3838 | 50.3491 | 1482.0253 | 0 | 0 | 0 | 0 | 1.2342 | 8.6083 | 0 | 0 | 390.7325 | 0 | 0
2021-04-14 13:23 | 21.3472 | -2.3827 | 50.3491 | 1482.0253 | 0 | 0 | 0 | 0 | 1.235 | 8.7143 | 0 | 0 | 390.7325 | 0 | 0
2021-04-14 13:23 | 21.3553 | -2.3949 | 50.3491 | 1482.0253 | 0 | 0 | 0 | 0 | 1.2331 | 8.7306 | 0 | 0 | 392.4487 | 0 | 0
2021-04-14 13:24 | 21.3537 | -2.405 | 50.3491 | 1482.0253 | 0 | 0 | 0 | 0 | 1.234 | 8.7773 | 0 | 0 | 392.4487 | 0 | 0
2021-04-14 13:24 | 21.3505 | -2.4041 | 50.3491 | 1482.0253 | 0 | 0 | 0 | 0 | 1.2351 | 8.5414 | 0 | 0 | 391.9633 | 0 | 0
2021-04-14 13:24 | 21.3518 | -2.4038 | 50.3491 | 1482.0253 | 0 | 0 | 0 | 0 | 1.234 | 8.7054 | 0 | 0 | 391.9633 | 0 | 0
2021-04-14 13:24 | 21.3527 | -2.4067 | 50.3491 | 1482.0253 | 0 | 0 | 0 | 0 | 1.2339 | 8.756 | 0 | 0 | 391.9615 | 0 | 0
2021-04-14 13:24 | 21.3479 | -2.4058 | 50.3491 | 1482.0253 | 0 | 0 | 0 | 0 | 1.2361 | 8.9091 | 0 | 0 | 391.9615 | 0 | 0
2021-04-14 13:24 | 21.3518 | -2.4036 | 50.3491 | 1482.0253 | 0 | 0 | 0 | 0 | 1.2365 | 8.8843 | 0 | 0 | 392.2363 | 0 | 0
2021-04-14 13:24 | 21.3591 | -2.4065 | 50.3491 | 1482.0253 | 0 | 0 | 0 | 0 | 1.2337 | 8.7511 | 0 | 0 | 392.2363 | 0 | 0
2021-04-14 13:24 | 21.3679 | -2.4062 | 50.3491 | 1482.0253 | 0 | 0 | 0 | 0 | 1.2326 | 8.756 | 0 | 0 | 392.825 | 0 | 0
2021-04-14 13:24 | 21.3632 | -2.4057 | 50.3491 | 1482.0253 | 0 | 0 | 0 | 0 | 1.2321 | 8.8076 | 0 | 0 | 392.825 | 0 | 0
2021-04-14 13:24 | 21.3632 | -2.4119 | 50.3491 | 1482.0253 | 0 | 0 | 0 | 0 | 1.2321 | 8.8691 | 0 | 0 | 392.825 | 0 | 0
2021-04-14 13:24 | 21.3652 | -2.4078 | 50.3491 | 1482.0253 | 0 | 0 | 0 | 0 | 1.2347 | 8.7224 | 0 | 0 | 392.8284 | 0 | 0
2021-04-14 13:24 | 21.3618 | -2.4001 | 50.3491 | 1482.0253 | 0 | 0 | 0 | 0 | 1.2343 | 8.6147 | 0 | 0 | 393.9538 | 0 | 0
2021-04-14 13:24 | 21.3742 | -2.4025 | 50.3491 | 1482.0253 | 0 | 0 | 0 | 0 | 1.2353 | 8.902 | 0 | 0 | 393.9538 | 0 | 0
2021-04-14 13:24 | 21.3742 | -2.4048 | 50.3491 | 1482.0253 | 0 | 0 | 0 | 0 | 1.2353 | 8.8642 | 0 | 0 | 393.9538 | 0 | 0
2021-04-14 13:24 | 21.378 | -2.4083 | 50.3491 | 1482.0253 | 0 | 0 | 0 | 0 | 1.2341 | 8.7977 | 0 | 0 | 395.4923 | 0 | 0
2021-04-14 13:24 | 21.3819 | -2.4133 | 50.3491 | 1482.0253 | 0 | 0 | 0 | 0 | 1.2327 | 8.6575 | 0 | 0 | 395.4923 | 0 | 0
2021-04-14 13:24 | 21.3868 | -2.4113 | 50.3491 | 1482.0253 | 0 | 0 | 0 | 0 | 1.234 | 8.8265 | 0 | 0 | 394.4751 | 0 | 0
2021-04-14 13:24 | 21.3863 | -2.4104 | 50.3491 | 1482.0253 | 0 | 0 | 0 | 0 | 1.234 | 8.9012 | 0 | 0 | 394.4751 | 0 | 0
2021-04-14 13:24 | 21.3742 | -2.4118 | 50.3491 | 1482.0253 | 0 | 0 | 0 | 0 | 1.2342 | 8.8978 | 0 | 0 | 393.9763 | 0 | 0
2021-04-14 13:24 | 21.3729 | -2.4122 | 50.3491 | 1482.0253 | 0 | 0 | 0 | 0 | 1.2338 | 8.8184 | 0 | 0 | 393.9763 | 0 | 0
2021-04-14 13:24 | 21.37 | -2.4222 | 50.3491 | 1482.0253 | 0 | 0 | 0 | 0 | 1.2344 | 8.9358 | 0 | 0 | 393.4516 | 0 | 0
2021-04-14 13:24 | 21.3744 | -2.4232 | 50.3491 | 1482.0253 | 0 | 0 | 0 | 0 | 1.2342 | 8.6772 | 0 | 0 | 393.4516 | 0 | 0
2021-04-14 13:24 | 21.3745 | -2.4219 | 50.3491 | 1482.0253 | 0 | 0 | 0 | 0 | 1.2349 | 8.8576 | 0 | 0 | 393.4549 | 0 | 0
2021-04-14 13:24 | 21.3845 | -2.4173 | 50.3491 | 1482.0253 | 0 | 0 | 0 | 0 | 1.2365 | 9.0967 | 0 | 0 | 393.4549 | 0 | 0
2021-04-14 13:24 | 21.3896 | -2.4233 | 50.3491 | 1482.0253 | 0 | 0 | 0 | 0 | 1.2364 | 10.1328 | 0 | 0 | 394.9622 | 0 | 0
2021-04-14 13:24 | 21.3806 | -2.414 | 50.3491 | 1482.0253 | 0 | 0 | 0 | 0 | 1.2366 | 10.1046 | 0 | 0 | 394.9622 | 0 | 0
2021-04-14 13:24 | 21.3866 | -2.4109 | 50.3491 | 1482.0253 | 0 | 0 | 0 | 0 | 1.2343 | 10.2431 | 0 | 0 | 393.1129 | 0 | 0
2021-04-14 13:24 | 21.3851 | -2.4279 | 50.3491 | 1482.0253 | 0 | 0 | 0 | 0 | 1.2354 | 10.1664 | 0 | 0 | 393.1129 | 0 | 0
2021-04-14 13:24 | 21.3748 | -2.4191 | 50.3491 | 1482.0253 | 0 | 0 | 0 | 0 | 1.235 | 10.1661 | 0 | 0 | 392.8624 | 0 | 0
2021-04-14 13:24 | 21.3692 | -2.4139 | 50.3491 | 1482.0253 | 0 | 0 | 0 | 0 | 1.2353 | 10.152 | 0 | 0 | 392.8624 | 0 | 0
2021-04-14 13:24 | 21.377 | -2.413 | 50.3491 | 1482.0253 | 0 | 0 | 0 | 0 | 1.2372 | 10.1541 | 0 | 0 | 391.4126 | 0 | 0
2021-04-14 13:24 | 21.3692 | -2.4189 | 50.3491 | 1482.0253 | 0 | 0 | 0 | 0 | 1.2354 | 10.2049 | 0 | 0 | 391.4126 | 0 | 0
2021-04-14 13:24 | 21.3698 | -2.4204 | 50.3491 | 1482.0253 | 0 | 0 | 0 | 0 | 1.2374 | 10.1245 | 0 | 0 | 392.3966 | 0 | 0
2021-04-14 13:24 | 21.369 | -2.4238 | 50.3491 | 1482.0253 | 0 | 0 | 0 | 0 | 1.2364 | 10.2381 | 0 | 0 | 392.3966 | 0 | 0
2021-04-14 13:24 | 21.369 | -2.4241 | 50.3491 | 1482.0253 | 0 | 0 | 0 | 0 | 1.2351 | 10.4058 | 0 | 0 | 392.7441 | 0 | 0
2021-04-14 13:24 | 21.3739 | -2.4266 | 50.3491 | 1482.0253 | 0 | 0 | 0 | 0 | 1.2344 | 10.2757 | 0 | 0 | 392.7441 | 0 | 0
2021-04-14 13:24 | 21.3734 | -2.4299 | 50.3491 | 1482.0253 | 0 | 0 | 0 | 0 | 1.2364 | 10.1344 | 0 | 0 | 393.1007 | 0 | 0
2021-04-14 13:24 | 21.3732 | -2.4219 | 50.3491 | 1482.0253 | 0 | 0 | 0 | 0 | 1.2366 | 10.3191 | 0 | 0 | 393.1007 | 0 | 0
2021-04-14 13:24 | 21.3766 | -2.4183 | 50.3491 | 1482.0253 | 0 | 0 | 0 | 0 | 1.2354 | 10.2625 | 0 | 0 | 393.1425 | 0 | 0
2021-04-14 13:24 | 21.3858 | -2.4171 | 50.3491 | 1482.0253 | 0 | 0 | 0 | 0 | 1.234 | 10.207 | 0 | 0 | 393.1425 | 0 | 0
2021-04-14 13:24 | 21.3855 | -2.4002 | 50.3491 | 1482.0253 | 0 | 0 | 0 | 0 | 1.2331 | 10.2879 | 0 | 0 | 393.0393 | 0 | 0
2021-04-14 13:24 | 21.3843 | -2.3984 | 50.3491 | 1482.0253 | 0 | 0 | 0 | 0 | 1.2343 | 10.2206 | 0 | 0 | 393.0393 | 0 | 0
2021-04-14 13:24 | 21.3831 | -2.4166 | 50.3491 | 1482.0253 | 0 | 0 | 0 | 0 | 1.235 | 10.1737 | 0 | 0 | 393.2492 | 0 | 0
2021-04-14 13:24 | 21.3696 | -2.4168 | 50.3491 | 1482.0253 | 0 | 0 | 0 | 0 | 1.2355 | 10.105 | 0 | 0 | 393.2492 | 0 | 0
2021-04-14 13:24 | 21.3611 | -2.4081 | 50.3491 | 1482.0253 | 0 | 0 | 0 | 0 | 1.2353 | 10.0832 | 0 | 0 | 392.9231 | 0 | 0
2021-04-14 13:24 | 21.3607 | -2.4061 | 50.3491 | 1482.0253 | 0 | 0 | 0 | 0 | 1.2336 | 10.3939 | 0 | 0 | 392.9231 | 0 | 0
2021-04-14 13:24 | 21.3607 | -2.4158 | 50.3491 | 1482.0253 | 0 | 0 | 0 | 0 | 1.2353 | 10.3561 | 0 | 0 | 391.9135 | 0 | 0
2021-04-14 13:24 | 21.3565 | -2.4006 | 50.3491 | 1482.0253 | 0 | 0 | 0 | 0 | 1.233 | 10.328 | 0 | 0 | 391.9135 | 0 | 0
2021-04-14 13:24 | 21.3529 | -2.3968 | 50.3491 | 1482.0253 | 0 | 0 | 0 | 0 | 1.2329 | 10.3466 | 0 | 0 | 392.5988 | 0 | 0
2021-04-14 13:24 | 21.3617 | -2.4031 | 50.3491 | 1482.0253 | 0 | 0 | 0 | 0 | 1.2341 | 10.1175 | 0 | 0 | 392.5988 | 0 | 0
2021-04-14 13:24 | 21.3546 | -2.4027 | 50.3491 | 1482.0253 | 0 | 0 | 0 | 0 | 1.2324 | 10.2399 | 0 | 0 | 392.7789 | 0 | 0
2021-04-14 13:24 | 21.3501 | -2.3994 | 50.3491 | 1482.0253 | 0 | 0 | 0 | 0 | 1.2318 | 10.2379 | 0 | 0 | 392.7789 | 0 | 0
2021-04-14 13:24 | 21.3567 | -2.3988 | 50.3491 | 1482.0253 | 0 | 0 | 0 | 0 | 1.2334 | 10.1643 | 0 | 0 | 393.1184 | 0 | 0
2021-04-14 13:24 | 21.3579 | -2.4024 | 50.3491 | 1482.0253 | 0 | 0 | 0 | 0 | 1.2336 | 10.3196 | 0 | 0 | 393.1184 | 0 | 0
2021-04-14 13:24 | 21.355 | -2.4033 | 50.3491 | 1482.0253 | 0 | 0 | 0 | 0 | 1.2357 | 10.2295 | 0 | 0 | 394.1796 | 0 | 0
2021-04-14 13:24 | 21.352 | -2.3979 | 50.3491 | 1482.0253 | 0 | 0 | 0 | 0 | 1.2353 | 10.3139 | 0 | 0 | 394.1796 | 0 | 0
2021-04-14 13:24 | 21.3481 | -2.3907 | 50.3491 | 1482.0253 | 0 | 0 | 0 | 0 | 1.2371 | 10.2011 | 0 | 0 | 393.817 | 0 | 0
2021-04-14 13:24 | 21.3467 | -2.3944 | 50.3491 | 1482.0253 | 0 | 0 | 0 | 0 | 1.2341 | 10.2791 | 0 | 0 | 393.817 | 0 | 0
2021-04-14 13:24 | 21.3487 | -2.4038 | 50.3491 | 1482.0253 | 0 | 0 | 0 | 0 | 1.2344 | 10.4975 | 0 | 0 | 392.8134 | 0 | 0
2021-04-14 13:24 | 21.3508 | -2.4097 | 50.3491 | 1482.0253 | 0 | 0 | 0 | 0 | 1.2323 | 10.4649 | 0 | 0 | 392.8134 | 0 | 0
2021-04-14 13:24 | 21.359 | -2.4044 | 50.3491 | 1482.0253 | 0 | 0 | 0 | 0 | 1.2332 | 10.4184 | 0 | 0 | 393.1361 | 0 | 0
2021-04-14 13:25 | 21.3609 | -2.4031 | 50.3491 | 1482.0253 | 0 | 0 | 0 | 0 | 1.2331 | 10.4376 | 0 | 0 | 393.1361 | 0 | 0
2021-04-14 13:25 | 21.3607 | -2.4067 | 50.3491 | 1482.0253 | 0 | 0 | 0 | 0 | 1.2333 | 10.2478 | 0 | 0 | 393.296 | 0 | 0
2021-04-14 13:25 | 21.3611 | -2.4024 | 50.3491 | 1482.0253 | 0 | 0 | 0 | 0 | 1.2332 | 10.1214 | 0 | 0 | 393.296 | 0 | 0
2021-04-14 13:25 | 21.361 | -2.3962 | 50.3491 | 1482.0253 | 0 | 0 | 0 | 0 | 1.2329 | 10.4033 | 0 | 0 | 393.3771 | 0 | 0
2021-04-14 13:25 | 21.3643 | -2.4032 | 50.3491 | 1482.0253 | 0 | 0 | 0 | 0 | 1.2329 | 10.1747 | 0 | 0 | 393.3771 | 0 | 0
2021-04-14 13:25 | 21.3703 | -2.4021 | 50.3491 | 1482.0253 | 0 | 0 | 0 | 0 | 1.2318 | 10.238 | 0 | 0 | 393.418 | 0 | 0
2021-04-14 13:25 | 21.37 | -2.4009 | 50.3491 | 1482.0253 | 0 | 0 | 0 | 0 | 1.2317 | 10.3058 | 0 | 0 | 393.418 | 0 | 0
2021-04-14 13:25 | 21.3666 | -2.4109 | 50.3491 | 1482.0253 | 0 | 0 | 0 | 0 | 1.2328 | 10.0893 | 0 | 0 | 393.3332 | 0 | 0
2021-04-14 13:25 | 21.3666 | -2.4146 | 50.3491 | 1482.0253 | 0 | 0 | 0 | 0 | 1.2328 | 10.2591 | 0 | 0 | 393.3332 | 0 | 0
2021-04-14 13:25 | 21.3643 | -2.4175 | 50.3491 | 1482.0253 | 0 | 0 | 0 | 0 | 1.2326 | 10.3344 | 0 | 0 | 393.3332 | 0 | 0
2021-04-14 13:25 | 21.3658 | -2.4209 | 50.3491 | 1482.0253 | 0 | 0 | 0 | 0 | 1.2319 | 10.1676 | 0 | 0 | 393.3959 | 0 | 0
2021-04-14 13:25 | 21.3648 | -2.4182 | 50.3491 | 1482.0253 | 0 | 0 | 0 | 0 | 1.2355 | 10.0977 | 0 | 0 | 393.4266 | 0 | 0
2021-04-14 13:25 | 21.3648 | -2.4174 | 50.3491 | 1482.0253 | 0 | 0 | 0 | 0 | 1.2355 | 10.1469 | 0 | 0 | 393.4266 | 0 | 0
2021-04-14 13:25 | 21.365 | -2.4176 | 50.3491 | 1482.0253 | 0 | 0 | 0 | 0 | 1.2346 | 10.2576 | 0 | 0 | 393.4266 | 0 | 0
2021-04-14 13:25 | 21.3638 | -2.4172 | 50.3491 | 1482.0253 | 0 | 0 | 0 | 0 | 1.2337 | 10.2651 | 0 | 0 | 393.0152 | 0 | 0
2021-04-14 13:25 | 21.373 | -2.4168 | 50.3491 | 1482.0253 | 0 | 0 | 0 | 0 | 1.233 | 10.3344 | 0 | 0 | 393.0152 | 0 | 0
2021-04-14 13:25 | 21.3808 | -2.4241 | 50.3491 | 1482.0253 | 0 | 0 | 0 | 0 | 1.2332 | 10.288 | 0 | 0 | 392.6342 | 0 | 0
2021-04-14 13:25 | 21.3864 | -2.4296 | 50.3491 | 1482.0253 | 0 | 0 | 0 | 0 | 1.2343 | 10.4203 | 0 | 0 | 392.6342 | 0 | 0
2021-04-14 13:25 | 21.389 | -2.4284 | 50.3491 | 1482.0253 | 0 | 0 | 0 | 0 | 1.2327 | 10.3975 | 0 | 0 | 392.2163 | 0 | 0
2021-04-14 13:25 | 21.378 | -2.4036 | 50.3491 | 1482.0253 | 0 | 0 | 0 | 0 | 1.233 | 10.2606 | 0 | 0 | 392.2163 | 0 | 0
2021-04-14 13:25 | 21.3689 | -2.3974 | 50.3491 | 1482.0253 | 0 | 0 | 0 | 0 | 1.2309 | 10.4053 | 0 | 0 | 391.5181 | 0 | 0
2021-04-14 13:25 | 21.3759 | -2.4083 | 50.3491 | 1482.0253 | 0 | 0 | 0 | 0 | 1.233 | 10.3957 | 0 | 0 | 391.5181 | 0 | 0
2021-04-14 13:25 | 21.3808 | -2.4333 | 50.3491 | 1482.0253 | 0 | 0 | 0 | 0 | 1.2314 | 10.3293 | 0 | 0 | 391.1861 | 0 | 0
2021-04-14 13:25 | 21.3781 | -2.4206 | 50.3491 | 1482.0253 | 0 | 0 | 0 | 0 | 1.2326 | 10.3688 | 0 | 0 | 391.1861 | 0 | 0
2021-04-14 13:25 | 21.3642 | -2.4047 | 50.3491 | 1482.0253 | 0 | 0 | 0 | 0 | 1.2337 | 10.4958 | 0 | 0 | 391.9274 | 0 | 0
2021-04-14 13:25 | 21.3721 | -2.4 | 50.3491 | 1482.0253 | 0 | 0 | 0 | 0 | 1.2342 | 10.3279 | 0 | 0 | 391.9274 | 0 | 0
2021-04-14 13:25 | 21.3938 | -2.4128 | 50.3491 | 1482.0253 | 0 | 0 | 0 | 0 | 1.234 | 10.1694 | 0 | 0 | 389.9104 | 0 | 0
2021-04-14 13:25 | 21.3921 | -2.4063 | 50.3491 | 1482.0253 | 0 | 0 | 0 | 0 | 1.2345 | 10.3545 | 0 | 0 | 389.9104 | 0 | 0
2021-04-14 13:25 | 21.3843 | -2.4057 | 50.3491 | 1482.0253 | 0 | 0 | 0 | 0 | 1.2343 | 10.237 | 0 | 0 | 390.8983 | 0 | 0
2021-04-14 13:25 | 21.3983 | -2.4155 | 50.3491 | 1482.0253 | 0 | 0 | 0 | 0 | 1.2325 | 10.1895 | 0 | 0 | 390.8983 | 0 | 0
2021-04-14 13:25 | 21.3967 | -2.4185 | 50.3491 | 1482.0253 | 0 | 0 | 0 | 0 | 1.2331 | 10.3108 | 0 | 0 | 390.5583 | 0 | 0
2021-04-14 13:25 | 21.3977 | -2.4309 | 50.3491 | 1482.0253 | 0 | 0 | 0 | 0 | 1.2331 | 10.3083 | 0 | 0 | 390.5583 | 0 | 0
2021-04-14 13:25 | 21.4055 | -2.439 | 50.3491 | 1482.0253 | 0 | 0 | 0 | 0 | 1.2336 | 10.3095 | 0 | 0 | 391.9998 | 0 | 0
2021-04-14 13:25 | 21.4014 | -2.4448 | 50.3491 | 1482.0253 | 0 | 0 | 0 | 0 | 1.2317 | 10.4019 | 0 | 0 | 391.9998 | 0 | 0
2021-04-14 13:25 | 21.3901 | -2.434 | 50.3491 | 1482.0253 | 0 | 0 | 0 | 0 | 1.231 | 10.196 | 0 | 0 | 392.4082 | 0 | 0
2021-04-14 13:25 | 21.4026 | -2.4307 | 50.3491 | 1482.0253 | 0 | 0 | 0 | 0 | 1.2335 | 10.1013 | 0 | 0 | 392.4082 | 0 | 0
2021-04-14 13:25 | 21.4068 | -2.4278 | 50.3491 | 1482.0253 | 0 | 0 | 0 | 0 | 1.2336 | 10.2144 | 0 | 0 | 392.3195 | 0 | 0
2021-04-14 13:25 | 21.4012 | -2.4275 | 50.3491 | 1482.0253 | 0 | 0 | 0 | 0 | 1.2334 | 10.2896 | 0 | 0 | 392.3195 | 0 | 0
2021-04-14 13:25 | 21.4125 | -2.4395 | 50.3491 | 1482.0253 | 0 | 0 | 0 | 0 | 1.2322 | 10.2527 | 0 | 0 | 394.5393 | 0 | 0
2021-04-14 13:25 | 21.4177 | -2.4384 | 50.3491 | 1482.0253 | 0 | 0 | 0 | 0 | 1.2318 | 10.1861 | 0 | 0 | 394.5393 | 0 | 0
2021-04-14 13:25 | 21.4093 | -2.4458 | 50.3491 | 1482.0253 | 0 | 0 | 0 | 0 | 1.2335 | 10.2618 | 0 | 0 | 392.2562 | 0 | 0
2021-04-14 13:25 | 21.4119 | -2.449 | 50.3491 | 1482.0253 | 0 | 0 | 0 | 0 | 1.2322 | 10.446 | 0 | 0 | 392.2562 | 0 | 0
2021-04-14 13:25 | 21.4235 | -2.4484 | 50.3491 | 1482.0253 | 0 | 0 | 0 | 0 | 1.2309 | 10.3735 | 0 | 0 | 392.4287 | 0 | 0
2021-04-14 13:25 | 21.4262 | -2.4639 | 50.3491 | 1482.0253 | 0 | 0 | 0 | 0 | 1.2315 | 10.2851 | 0 | 0 | 392.4287 | 0 | 0
2021-04-14 13:25 | 21.4313 | -2.4776 | 50.3491 | 1482.0253 | 0 | 0 | 0 | 0 | 1.231 | 10.1358 | 0 | 0 | 391.7047 | 0 | 0
2021-04-14 13:25 | 21.4437 | -2.484 | 50.3491 | 1482.0253 | 0 | 0 | 0 | 0 | 1.232 | 10.1946 | 0 | 0 | 391.7047 | 0 | 0
2021-04-14 13:25 | 21.4466 | -2.4695 | 50.3491 | 1482.0253 | 0 | 0 | 0 | 0 | 1.2331 | 10.2662 | 0 | 0 | 392.1535 | 0 | 0
2021-04-14 13:25 | 21.4357 | -2.4641 | 50.3491 | 1482.0253 | 0 | 0 | 0 | 0 | 1.233 | 10.2779 | 0 | 0 | 392.1535 | 0 | 0
2021-04-14 13:25 | 21.4373 | -2.4627 | 50.3491 | 1482.0253 | 0 | 0 | 0 | 0 | 1.2327 | 10.2183 | 0 | 0 | 394.3525 | 0 | 0
2021-04-14 13:25 | 21.4455 | -2.4725 | 50.3491 | 1482.0253 | 0 | 0 | 0 | 0 | 1.2339 | 10.2333 | 0 | 0 | 394.3525 | 0 | 0
2021-04-14 13:25 | 21.4465 | -2.4801 | 50.3491 | 1482.0253 | 0 | 0 | 0 | 0 | 1.2326 | 10.1302 | 0 | 0 | 393.4768 | 0 | 0
2021-04-14 13:25 | 21.4492 | -2.4908 | 50.3491 | 1482.0253 | 0 | 0 | 0 | 0 | 1.2337 | 10.1484 | 0 | 0 | 393.4768 | 0 | 0
2021-04-14 13:25 | 21.4444 | -2.4919 | 50.3491 | 1482.0253 | 0 | 0 | 0 | 0 | 1.235 | 10.1308 | 0 | 0 | 393.2802 | 0 | 0
2021-04-14 13:25 | 21.4382 | -2.4945 | 50.3491 | 1482.0253 | 0 | 0 | 0 | 0 | 1.2331 | 10.3043 | 0 | 0 | 393.2802 | 0 | 0
2021-04-14 13:25 | 21.4403 | -2.4959 | 50.3491 | 1482.0253 | 0 | 0 | 0 | 0 | 1.2328 | 10.2077 | 0 | 0 | 393.3703 | 0 | 0
2021-04-14 13:25 | 21.4423 | -2.4886 | 50.3491 | 1482.0253 | 0 | 0 | 0 | 0 | 1.2338 | 10.2014 | 0 | 0 | 393.3703 | 0 | 0
2021-04-14 13:25 | 21.4392 | -2.4817 | 50.3491 | 1482.0253 | 0 | 0 | 0 | 0 | 1.2329 | 10.3536 | 0 | 0 | 392.0947 | 0 | 0
2021-04-14 13:25 | 21.4412 | -2.4868 | 50.3491 | 1482.0253 | 0 | 0 | 0 | 0 | 1.2343 | 9.9966 | 0 | 0 | 392.0947 | 0 | 0
2021-04-14 13:25 | 21.4508 | -2.496 | 50.3491 | 1482.0253 | 0 | 0 | 0 | 0 | 1.2327 | 10.2659 | 0 | 0 | 392.7784 | 0 | 0
2021-04-14 13:25 | 21.4559 | -2.4964 | 50.3491 | 1482.0253 | 0 | 0 | 0 | 0 | 1.2351 | 10.2003 | 0 | 0 | 392.7784 | 0 | 0
2021-04-14 13:26 | 21.4476 | -2.4934 | 50.3491 | 1482.0253 | 0 | 0 | 0 | 0 | 1.2348 | 10.2285 | 0 | 0 | 393.4548 | 0 | 0
2021-04-14 13:26 | 21.4422 | -2.4924 | 50.3491 | 1482.0253 | 0 | 0 | 0 | 0 | 1.2357 | 10.4988 | 0 | 0 | 393.4548 | 0 | 0
2021-04-14 13:26 | 21.4333 | -2.4791 | 50.3491 | 1482.0253 | 0 | 0 | 0 | 0 | 1.2357 | 10.3717 | 0 | 0 | 393.458 | 0 | 0
2021-04-14 13:26 | 21.4278 | -2.4759 | 50.3491 | 1482.0253 | 0 | 0 | 0 | 0 | 1.2362 | 10.261 | 0 | 0 | 393.458 | 0 | 0
2021-04-14 13:26 | 21.4388 | -2.4705 | 50.3491 | 1482.0253 | 0 | 0 | 0 | 0 | 1.2355 | 10.1707 | 0 | 0 | 392.9519 | 0 | 0
2021-04-14 13:26 | 21.4376 | -2.4699 | 50.3491 | 1482.0253 | 0 | 0 | 0 | 0 | 1.2362 | 10.463 | 0 | 0 | 392.9519 | 0 | 0
2021-04-14 13:26 | 21.4311 | -2.4759 | 50.3491 | 1482.0253 | 0 | 0 | 0 | 0 | 1.2353 | 10.3312 | 0 | 0 | 391.7038 | 0 | 0
2021-04-14 13:26 | 21.4311 | -2.478 | 50.3491 | 1482.0253 | 0 | 0 | 0 | 0 | 1.2353 | 10.2524 | 0 | 0 | 391.7038 | 0 | 0
2021-04-14 13:26 | 21.4438 | -2.4786 | 50.3491 | 1482.0253 | 0 | 0 | 0 | 0 | 1.2351 | 10.3084 | 0 | 0 | 391.7038 | 0 | 0
2021-04-14 13:26 | 21.4518 | -2.5018 | 50.3491 | 1482.0253 | 0 | 0 | 0 | 0 | 1.234 | 10.1425 | 0 | 0 | 392.2688 | 0 | 0
2021-04-14 13:26 | 21.4546 | -2.5038 | 50.3491 | 1482.0253 | 0 | 0 | 0 | 0 | 1.2316 | 10.0407 | 0 | 0 | 392.2688 | 0 | 0
2021-04-14 13:26 | 21.4573 | -2.4896 | 50.3491 | 1482.0253 | 0 | 0 | 0 | 0 | 1.232 | 10.1068 | 0 | 0 | 391.319 | 0 | 0
2021-04-14 13:26 | 21.4549 | -2.4859 | 50.3491 | 1482.0253 | 0 | 0 | 0 | 0 | 1.2313 | 10.2567 | 0 | 0 | 391.319 | 0 | 0
2021-04-14 13:26 | 21.454 | -2.4965 | 50.3491 | 1482.0253 | 0 | 0 | 0 | 0 | 1.2315 | 10.3389 | 0 | 0 | 392.3893 | 0 | 0
2021-04-14 13:26 | 21.4538 | -2.5067 | 50.3491 | 1482.0253 | 0 | 0 | 0 | 0 | 1.2321 | 10.1997 | 0 | 0 | 392.3893 | 0 | 0
2021-04-14 13:26 | 21.4484 | -2.4988 | 50.3491 | 1482.0253 | 0 | 0 | 0 | 0 | 1.2298 | 9.9014 | 0 | 0 | 392.9247 | 0 | 0
2021-04-14 13:26 | 21.4477 | -2.4979 | 50.3491 | 1482.0253 | 0 | 0 | 0 | 0 | 1.2292 | 9.9769 | 0 | 0 | 392.9247 | 0 | 0
2021-04-14 13:26 | 21.4488 | -2.5009 | 50.3491 | 1482.0253 | 0 | 0 | 0 | 0 | 1.2307 | 10.0132 | 0 | 0 | 393.1912 | 0 | 0
2021-04-14 13:26 | 21.4501 | -2.5011 | 50.3491 | 1482.0253 | 0 | 0 | 0 | 0 | 1.2307 | 10.1073 | 0 | 0 | 393.1912 | 0 | 0
2021-04-14 13:26 | 21.4489 | -2.5012 | 50.3491 | 1482.0253 | 0 | 0 | 0 | 0 | 1.231 | 10.1318 | 0 | 0 | 393.0431 | 0 | 0
2021-04-14 13:26 | 21.4492 | -2.5042 | 50.3491 | 1482.0253 | 0 | 0 | 0 | 0 | 1.229 | 10.0902 | 0 | 0 | 393.0431 | 0 | 0
2021-04-14 13:26 | 21.4586 | -2.5012 | 50.3491 | 1482.0253 | 0 | 0 | 0 | 0 | 1.2298 | 10.0935 | 0 | 0 | 393.247 | 0 | 0
2021-04-14 13:26 | 21.4655 | -2.4982 | 50.3491 | 1482.0253 | 0 | 0 | 0 | 0 | 1.2281 | 10.1559 | 0 | 0 | 393.247 | 0 | 0
2021-04-14 13:26 | 21.4669 | -2.5046 | 50.3491 | 1482.0253 | 0 | 0 | 0 | 0 | 1.2266 | 10.1804 | 0 | 0 | 393.5046 | 0 | 0
2021-04-14 13:26 | 21.4701 | -2.5201 | 50.3491 | 1482.0253 | 0 | 0 | 0 | 0 | 1.2292 | 10.2747 | 0 | 0 | 393.5046 | 0 | 0
2021-04-14 13:26 | 21.4755 | -2.5231 | 50.3491 | 1482.0253 | 0 | 0 | 0 | 0 | 1.231 | 10.1435 | 0 | 0 | 390.6089 | 0 | 0
2021-04-14 13:26 | 21.4811 | -2.5262 | 50.3491 | 1482.0253 | 0 | 0 | 0 | 0 | 1.2305 | 10.0449 | 0 | 0 | 390.6089 | 0 | 0
2021-04-14 13:26 | 21.4896 | -2.5275 | 50.3491 | 1482.0253 | 0 | 0 | 0 | 0 | 1.2324 | 10.0855 | 0 | 0 | 391.184 | 0 | 0
2021-04-14 13:26 | 21.4849 | -2.5278 | 50.3491 | 1482.0253 | 0 | 0 | 0 | 0 | 1.2329 | 10.0508 | 0 | 0 | 391.184 | 0 | 0
2021-04-14 13:26 | 21.4814 | -2.5329 | 50.3491 | 1482.0253 | 0 | 0 | 0 | 0 | 1.2335 | 10.2275 | 0 | 0 | 392.0781 | 0 | 0
2021-04-14 13:26 | 21.4838 | -2.5311 | 50.3491 | 1482.0253 | 0 | 0 | 0 | 0 | 1.2324 | 10.1989 | 0 | 0 | 392.0781 | 0 | 0
2021-04-14 13:26 | 21.4892 | -2.5307 | 50.3491 | 1482.0253 | 0 | 0 | 0 | 0 | 1.2299 | 10.3944 | 0 | 0 | 392.4618 | 0 | 0
2021-04-14 13:26 | 21.496 | -2.5305 | 50.3491 | 1482.0253 | 0 | 0 | 0 | 0 | 1.2314 | 10.369 | 0 | 0 | 392.4618 | 0 | 0
2021-04-14 13:26 | 21.4991 | -2.5337 | 50.3491 | 1482.0253 | 0 | 0 | 0 | 0 | 1.2311 | 10.2826 | 0 | 0 | 392.2218 | 0 | 0
2021-04-14 13:26 | 21.4991 | -2.5436 | 50.3491 | 1482.0253 | 0 | 0 | 0 | 0 | 1.232 | 10.3685 | 0 | 0 | 392.2218 | 0 | 0
2021-04-14 13:26 | 21.4976 | -2.5509 | 50.3491 | 1482.0253 | 0 | 0 | 0 | 0 | 1.2319 | 10.2041 | 0 | 0 | 392.8394 | 0 | 0
2021-04-14 13:26 | 21.4996 | -2.5525 | 50.3491 | 1482.0253 | 0 | 0 | 0 | 0 | 1.2302 | 10.3913 | 0 | 0 | 392.8394 | 0 | 0
2021-04-14 13:26 | 21.5079 | -2.562 | 50.3491 | 1482.0253 | 0 | 0 | 0 | 0 | 1.2318 | 10.567 | 0 | 0 | 391.8002 | 0 | 0
2021-04-14 13:26 | 21.5069 | -2.5632 | 50.3491 | 1482.0253 | 0 | 0 | 0 | 0 | 1.232 | 10.3861 | 0 | 0 | 391.8002 | 0 | 0
2021-04-14 13:26 | 21.5106 | -2.563 | 50.3491 | 1482.0253 | 0 | 0 | 0 | 0 | 1.2319 | 10.3252 | 0 | 0 | 392.6002 | 0 | 0
2021-04-14 13:26 | 21.5128 | -2.5691 | 50.3491 | 1482.0253 | 0 | 0 | 0 | 0 | 1.2329 | 10.2615 | 0 | 0 | 392.6002 | 0 | 0
2021-04-14 13:26 | 21.5173 | -2.5696 | 50.3491 | 1482.0253 | 0 | 0 | 0 | 0 | 1.2316 | 10.2755 | 0 | 0 | 392.9594 | 0 | 0
2021-04-14 13:26 | 21.5236 | -2.5675 | 50.3491 | 1482.0253 | 0 | 0 | 0 | 0 | 1.2333 | 10.1407 | 0 | 0 | 392.9594 | 0 | 0
2021-04-14 13:26 | 21.5281 | -2.5658 | 50.3491 | 1482.0253 | 0 | 0 | 0 | 0 | 1.2329 | 10.264 | 0 | 0 | 392.7816 | 0 | 0
2021-04-14 13:26 | 21.531 | -2.5527 | 50.3491 | 1482.0253 | 0 | 0 | 0 | 0 | 1.2328 | 10.1149 | 0 | 0 | 392.7816 | 0 | 0
2021-04-14 13:26 | 21.5335 | -2.5513 | 50.3491 | 1482.0253 | 0 | 0 | 0 | 0 | 1.2344 | 10.1111 | 0 | 0 | 392.813 | 0 | 0
2021-04-14 13:26 | 21.5344 | -2.5431 | 50.3491 | 1482.0253 | 0 | 0 | 0 | 0 | 1.2342 | 10.2206 | 0 | 0 | 392.813 | 0 | 0
2021-04-14 13:26 | 21.5464 | -2.5422 | 50.3491 | 1482.0253 | 0 | 0 | 0 | 0 | 1.2301 | 10.1764 | 0 | 0 | 393.0124 | 0 | 0
2021-04-14 13:26 | 21.5422 | -2.5595 | 50.3491 | 1482.0253 | 0 | 0 | 0 | 0 | 1.2325 | 10.102 | 0 | 0 | 393.0124 | 0 | 0
2021-04-14 13:26 | 21.5484 | -2.5728 | 50.3491 | 1482.0253 | 0 | 0 | 0 | 0 | 1.2329 | 10.1395 | 0 | 0 | 395.9278 | 0 | 0
2021-04-14 13:26 | 21.5389 | -2.5737 | 50.3491 | 1482.0253 | 0 | 0 | 0 | 0 | 1.2329 | 10.2709 | 0 | 0 | 395.9278 | 0 | 0
2021-04-14 13:26 | 21.5326 | -2.5734 | 50.3491 | 1482.0253 | 0 | 0 | 0 | 0 | 1.2346 | 10.3035 | 0 | 0 | 394.1276 | 0 | 0
2021-04-14 13:26 | 21.547 | -2.5783 | 50.3491 | 1482.0253 | 0 | 0 | 0 | 0 | 1.2327 | 10.1657 | 0 | 0 | 394.1276 | 0 | 0
2021-04-14 13:26 | 21.5394 | -2.5795 | 50.3491 | 1482.0253 | 0 | 0 | 0 | 0 | 1.2329 | 10.338 | 0 | 0 | 393.3649 | 0 | 0
2021-04-14 13:26 | 21.5378 | -2.5816 | 50.3491 | 1482.0253 | 0 | 0 | 0 | 0 | 1.233 | 10.3364 | 0 | 0 | 393.3649 | 0 | 0
2021-04-14 13:26 | 21.556 | -2.5614 | 50.3491 | 1482.0253 | 0 | 0 | 0 | 0 | 1.2334 | 10.406 | 0 | 0 | 392.9839 | 0 | 0
2021-04-14 13:26 | 21.5485 | -2.5593 | 50.3491 | 1482.0253 | 0 | 0 | 0 | 0 | 1.2314 | 10.3738 | 0 | 0 | 392.9839 | 0 | 0
2021-04-14 13:26 | 21.5419 | -2.5694 | 50.3491 | 1482.0253 | 0 | 0 | 0 | 0 | 1.2338 | 10.253 | 0 | 0 | 389.9012 | 0 | 0
2021-04-14 13:26 | 21.5377 | -2.5842 | 50.3491 | 1482.0253 | 0 | 0 | 0 | 0 | 1.2337 | 10.1384 | 0 | 0 | 389.9012 | 0 | 0
2021-04-14 13:26 | 21.5341 | -2.5872 | 50.3491 | 1482.0253 | 0 | 0 | 0 | 0 | 1.2354 | 10.3469 | 0 | 0 | 391.2517 | 0 | 0
2021-04-14 13:27 | 21.54 | -2.5866 | 50.3491 | 1482.0253 | 0 | 0 | 0 | 0 | 1.2333 | 10.2015 | 0 | 0 | 391.2517 | 0 | 0
2021-04-14 13:27 | 21.5408 | -2.5901 | 50.3491 | 1482.0253 | 0 | 0 | 0 | 0 | 1.2329 | 10.176 | 0 | 0 | 393.0563 | 0 | 0
2021-04-14 13:27 | 21.5368 | -2.586 | 50.3491 | 1482.0253 | 0 | 0 | 0 | 0 | 1.2319 | 10.4247 | 0 | 0 | 393.0563 | 0 | 0
2021-04-14 13:27 | 21.5357 | -2.5808 | 50.3491 | 1482.0253 | 0 | 0 | 0 | 0 | 1.2314 | 10.1442 | 0 | 0 | 391.987 | 0 | 0
2021-04-14 13:27 | 21.5433 | -2.5861 | 50.3491 | 1482.0253 | 0 | 0 | 0 | 0 | 1.2328 | 10.3633 | 0 | 0 | 391.987 | 0 | 0
2021-04-14 13:27 | 21.5362 | -2.571 | 50.3491 | 1482.0253 | 0 | 0 | 0 | 0 | 1.2329 | 10.2577 | 0 | 0 | 392.7971 | 0 | 0
2021-04-14 13:27 | 21.5362 | -2.5665 | 50.3491 | 1482.0253 | 0 | 0 | 0 | 0 | 1.2329 | 10.2062 | 0 | 0 | 392.7971 | 0 | 0
2021-04-14 13:27 | 21.5398 | -2.5743 | 50.3491 | 1482.0253 | 0 | 0 | 0 | 0 | 1.2326 | 10.2164 | 0 | 0 | 392.7971 | 0 | 0
2021-04-14 13:27 | 21.5525 | -2.5993 | 50.3491 | 1482.0253 | 0 | 0 | 0 | 0 | 1.2315 | 10.3313 | 0 | 0 | 391.8574 | 0 | 0
2021-04-14 13:27 | 21.5569 | -2.6062 | 50.3491 | 1482.0253 | 0 | 0 | 0 | 0 | 1.231 | 10.1423 | 0 | 0 | 391.8574 | 0 | 0
2021-04-14 13:27 | 21.5523 | -2.6034 | 50.3491 | 1482.0253 | 0 | 0 | 0 | 0 | 1.2319 | 10.1827 | 0 | 0 | 392.6581 | 0 | 0
2021-04-14 13:27 | 21.567 | -2.5894 | 50.3491 | 1482.0253 | 0 | 0 | 0 | 0 | 1.2326 | 10.3086 | 0 | 0 | 392.6581 | 0 | 0
2021-04-14 13:27 | 21.5618 | -2.5773 | 50.3491 | 1482.0253 | 0 | 0 | 0 | 0 | 1.2333 | 10.2684 | 0 | 0 | 390.3316 | 0 | 0
2021-04-14 13:27 | 21.5597 | -2.5904 | 50.3491 | 1482.0253 | 0 | 0 | 0 | 0 | 1.2345 | 10.2664 | 0 | 0 | 390.3316 | 0 | 0
2021-04-14 13:27 | 21.5694 | -2.6025 | 50.3491 | 1482.0253 | 0 | 0 | 0 | 0 | 1.2333 | 10.3624 | 0 | 0 | 390.859 | 0 | 0
2021-04-14 13:27 | 21.571 | -2.6064 | 50.3491 | 1482.0253 | 0 | 0 | 0 | 0 | 1.2329 | 10.2066 | 0 | 0 | 390.859 | 0 | 0
2021-04-14 13:27 | 21.5706 | -2.6098 | 50.3491 | 1482.0253 | 0 | 0 | 0 | 0 | 1.2349 | 10.242 | 0 | 0 | 393.2364 | 0 | 0
2021-04-14 13:27 | 21.5662 | -2.5956 | 50.3491 | 1482.0253 | 0 | 0 | 0 | 0 | 1.2325 | 10.2905 | 0 | 0 | 393.2364 | 0 | 0
2021-04-14 13:27 | 21.5679 | -2.5915 | 50.3491 | 1482.0253 | 0 | 0 | 0 | 0 | 1.2321 | 10.3592 | 0 | 0 | 391.8016 | 0 | 0
2021-04-14 13:27 | 21.5545 | -2.5948 | 50.3491 | 1482.0253 | 0 | 0 | 0 | 0 | 1.2327 | 10.2462 | 0 | 0 | 391.8016 | 0 | 0
2021-04-14 13:27 | 21.5457 | -2.5908 | 50.3491 | 1482.0253 | 0 | 0 | 0 | 0 | 1.2321 | 10.5347 | 0 | 0 | 391.3127 | 0 | 0
2021-04-14 13:27 | 21.5558 | -2.5897 | 50.3491 | 1482.0253 | 0 | 0 | 0 | 0 | 1.2315 | 10.1542 | 0 | 0 | 391.3127 | 0 | 0
2021-04-14 13:27 | 21.5536 | -2.5955 | 50.3491 | 1482.0253 | 0 | 0 | 0 | 0 | 1.2337 | 10.2396 | 0 | 0 | 389.9474 | 0 | 0
2021-04-14 13:27 | 21.5519 | -2.5962 | 50.3491 | 1482.0253 | 0 | 0 | 0 | 0 | 1.2339 | 10.233 | 0 | 0 | 389.9474 | 0 | 0
2021-04-14 13:27 | 21.5658 | -2.5961 | 50.3491 | 1482.0253 | 0 | 0 | 0 | 0 | 1.2329 | 10.3606 | 0 | 0 | 391.2748 | 0 | 0
2021-04-14 13:27 | 21.567 | -2.6018 | 50.3491 | 1482.0253 | 0 | 0 | 0 | 0 | 1.2333 | 10.3812 | 0 | 0 | 391.2748 | 0 | 0
2021-04-14 13:27 | 21.5578 | -2.6012 | 50.3491 | 1482.0253 | 0 | 0 | 0 | 0 | 1.2344 | 10.4039 | 0 | 0 | 391.9333 | 0 | 0
2021-04-14 13:27 | 21.5692 | -2.6011 | 50.3491 | 1482.0253 | 0 | 0 | 0 | 0 | 1.2328 | 10.3869 | 0 | 0 | 391.9333 | 0 | 0
2021-04-14 13:27 | 21.5658 | -2.6124 | 50.3491 | 1482.0253 | 0 | 0 | 0 | 0 | 1.2313 | 10.1477 | 0 | 0 | 391.9781 | 0 | 0
2021-04-14 13:27 | 21.5643 | -2.6135 | 50.3491 | 1482.0253 | 0 | 0 | 0 | 0 | 1.23 | 10.1463 | 0 | 0 | 391.9781 | 0 | 0
2021-04-14 13:27 | 21.5767 | -2.6119 | 50.3491 | 1482.0253 | 0 | 0 | 0 | 0 | 1.2327 | 10.2223 | 0 | 0 | 392.271 | 0 | 0
2021-04-14 13:27 | 21.5838 | -2.6106 | 50.3491 | 1482.0253 | 0 | 0 | 0 | 0 | 1.2327 | 10.1185 | 0 | 0 | 392.271 | 0 | 0
2021-04-14 13:27 | 21.5789 | -2.6196 | 50.3491 | 1482.0253 | 0 | 0 | 0 | 0 | 1.2328 | 10.3449 | 0 | 0 | 392.4372 | 0 | 0
2021-04-14 13:27 | 21.5785 | -2.6267 | 50.3491 | 1482.0253 | 0 | 0 | 0 | 0 | 1.2335 | 10.3686 | 0 | 0 | 392.4372 | 0 | 0
2021-04-14 13:27 | 21.5838 | -2.6397 | 50.3491 | 1482.0253 | 0 | 0 | 0 | 0 | 1.2338 | 10.2826 | 0 | 0 | 392.5204 | 0 | 0
2021-04-14 13:27 | 21.5838 | -2.6352 | 50.3491 | 1482.0253 | 0 | 0 | 0 | 0 | 1.2325 | 10.3743 | 0 | 0 | 392.5204 | 0 | 0
2021-04-14 13:27 | 21.5851 | -2.6339 | 50.3491 | 1482.0253 | 0 | 0 | 0 | 0 | 1.2326 | 10.3507 | 0 | 0 | 393.0509 | 0 | 0
2021-04-14 13:27 | 21.5938 | -2.6341 | 50.3491 | 1482.0253 | 0 | 0 | 0 | 0 | 1.2329 | 10.241 | 0 | 0 | 393.0509 | 0 | 0
2021-04-14 13:27 | 21.5911 | -2.6306 | 50.3491 | 1482.0253 | 0 | 0 | 0 | 0 | 1.2322 | 10.3523 | 0 | 0 | 392.9906 | 0 | 0
2021-04-14 13:27 | 21.5802 | -2.6208 | 50.3491 | 1482.0253 | 0 | 0 | 0 | 0 | 1.2317 | 10.3386 | 0 | 0 | 392.9906 | 0 | 0
2021-04-14 13:27 | 21.5888 | -2.6124 | 50.3491 | 1482.0253 | 0 | 0 | 0 | 0 | 1.2334 | 10.3793 | 0 | 0 | 391.6049 | 0 | 0
2021-04-14 13:27 | 21.5943 | -2.6237 | 50.3491 | 1482.0253 | 0 | 0 | 0 | 0 | 1.2344 | 10.3538 | 0 | 0 | 391.6049 | 0 | 0
2021-04-14 13:27 | 21.5822 | -2.625 | 50.3491 | 1482.0253 | 0 | 0 | 0 | 0 | 1.2319 | 10.344 | 0 | 0 | 391.3218 | 0 | 0
2021-04-14 13:27 | 21.5842 | -2.6209 | 50.3491 | 1482.0253 | 0 | 0 | 0 | 0 | 1.2329 | 10.2273 | 0 | 0 | 391.3218 | 0 | 0
2021-04-14 13:27 | 21.5816 | -2.625 | 50.3491 | 1482.0253 | 0 | 0 | 0 | 0 | 1.2318 | 10.3828 | 0 | 0 | 390.6458 | 0 | 0
2021-04-14 13:27 | 21.5747 | -2.627 | 50.3491 | 1482.0253 | 0 | 0 | 0 | 0 | 1.2297 | 10.3445 | 0 | 0 | 390.6458 | 0 | 0
2021-04-14 13:27 | 21.5822 | -2.6269 | 50.3491 | 1482.0253 | 0 | 0 | 0 | 0 | 1.2308 | 10.187 | 0 | 0 | 391.3421 | 0 | 0
2021-04-14 13:27 | 21.5918 | -2.6346 | 50.3491 | 1482.0253 | 0 | 0 | 0 | 0 | 1.2314 | 10.1637 | 0 | 0 | 391.3421 | 0 | 0
2021-04-14 13:27 | 21.5906 | -2.633 | 50.3491 | 1482.0253 | 0 | 0 | 0 | 0 | 1.2349 | 10.3339 | 0 | 0 | 391.7513 | 0 | 0
2021-04-14 13:27 | 21.5957 | -2.6326 | 50.3491 | 1482.0253 | 0 | 0 | 0 | 0 | 1.2336 | 10.5617 | 0 | 0 | 391.7513 | 0 | 0
2021-04-14 13:27 | 21.5989 | -2.6338 | 50.3491 | 1482.0253 | 0 | 0 | 0 | 0 | 1.2337 | 10.2974 | 0 | 0 | 392.1756 | 0 | 0
2021-04-14 13:27 | 21.5941 | -2.6244 | 50.3491 | 1482.0253 | 0 | 0 | 0 | 0 | 1.2331 | 10.4904 | 0 | 0 | 392.1756 | 0 | 0
2021-04-14 13:27 | 21.5892 | -2.6234 | 50.3491 | 1482.0253 | 0 | 0 | 0 | 0 | 1.2342 | 10.3876 | 0 | 0 | 392.3895 | 0 | 0
2021-04-14 13:27 | 21.5888 | -2.6319 | 50.3491 | 1482.0253 | 0 | 0 | 0 | 0 | 1.2311 | 10.3498 | 0 | 0 | 392.3895 | 0 | 0
2021-04-14 13:27 | 21.5952 | -2.6256 | 50.3491 | 1482.0253 | 0 | 0 | 0 | 0 | 1.2302 | 10.2214 | 0 | 0 | 391.714 | 0 | 0
2021-04-14 13:27 | 21.5869 | -2.6235 | 50.3491 | 1482.0253 | 0 | 0 | 0 | 0 | 1.232 | 10.1805 | 0 | 0 | 391.714 | 0 | 0
2021-04-14 13:27 | 21.5923 | -2.614 | 50.3491 | 1482.0253 | 0 | 0 | 0 | 0 | 1.2338 | 10.3581 | 0 | 0 | 392.5872 | 0 | 0
2021-04-14 13:27 | 21.5877 | -2.613 | 50.3491 | 1482.0253 | 0 | 0 | 0 | 0 | 1.2331 | 10.4395 | 0 | 0 | 392.5872 | 0 | 0
2021-04-14 13:27 | 21.5875 | -2.6391 | 50.3491 | 1482.0253 | 0 | 0 | 0 | 0 | 1.2329 | 10.2941 | 0 | 0 | 392.596 | 0 | 0
2021-04-14 13:28 | 21.5933 | -2.644 | 50.3491 | 1482.0253 | 0 | 0 | 0 | 0 | 1.2332 | 10.3068 | 0 | 0 | 392.596 | 0 | 0
2021-04-14 13:28 | 21.5964 | -2.6435 | 50.3491 | 1482.0253 | 0 | 0 | 0 | 0 | 1.2331 | 10.3633 | 0 | 0 | 392.9366 | 0 | 0
2021-04-14 13:28 | 21.5936 | -2.643 | 50.3491 | 1482.0253 | 0 | 0 | 0 | 0 | 1.235 | 10.4145 | 0 | 0 | 392.9366 | 0 | 0
2021-04-14 13:28 | 21.5936 | -2.6428 | 50.3491 | 1482.0253 | 0 | 0 | 0 | 0 | 1.235 | 10.2796 | 0 | 0 | 392.9366 | 0 | 0
2021-04-14 13:28 | 21.6129 | -2.6361 | 50.3491 | 1482.0253 | 0 | 0 | 0 | 0 | 1.2359 | 10.5478 | 0 | 0 | 392.7703 | 0 | 0
2021-04-14 13:28 | 21.6093 | -2.6341 | 50.3491 | 1482.0253 | 0 | 0 | 0 | 0 | 1.2346 | 10.3762 | 0 | 0 | 391.3441 | 0 | 0
2021-04-14 13:28 | 21.6107 | -2.6548 | 50.3491 | 1482.0253 | 0 | 0 | 0 | 0 | 1.2353 | 10.5052 | 0 | 0 | 391.3441 | 0 | 0
2021-04-14 13:28 | 21.6107 | -2.6599 | 50.3491 | 1482.0253 | 0 | 0 | 0 | 0 | 1.2353 | 10.6249 | 0 | 0 | 391.3441 | 0 | 0
2021-04-14 13:28 | 21.6184 | -2.6564 | 50.3491 | 1482.0253 | 0 | 0 | 0 | 0 | 1.2346 | 10.4089 | 0 | 0 | 392.0243 | 0 | 0
2021-04-14 13:28 | 21.6189 | -2.6548 | 50.3491 | 1482.0253 | 0 | 0 | 0 | 0 | 1.2339 | 10.3673 | 0 | 0 | 392.0243 | 0 | 0
2021-04-14 13:28 | 21.6158 | -2.6567 | 50.3491 | 1482.0253 | 0 | 0 | 0 | 0 | 1.2333 | 10.3192 | 0 | 0 | 392.3137 | 0 | 0
2021-04-14 13:28 | 21.6114 | -2.6572 | 50.3491 | 1482.0253 | 0 | 0 | 0 | 0 | 1.2304 | 10.3127 | 0 | 0 | 392.3137 | 0 | 0
2021-04-14 13:28 | 21.6149 | -2.6583 | 50.3491 | 1482.0253 | 0 | 0 | 0 | 0 | 1.2306 | 10.4615 | 0 | 0 | 392.4585 | 0 | 0
2021-04-14 13:28 | 21.6112 | -2.6646 | 50.3491 | 1482.0253 | 0 | 0 | 0 | 0 | 1.2342 | 10.4022 | 0 | 0 | 392.4585 | 0 | 0
2021-04-14 13:28 | 21.6093 | -2.6514 | 50.3491 | 1482.0253 | 0 | 0 | 0 | 0 | 1.2354 | 10.516 | 0 | 0 | 393.6599 | 0 | 0
2021-04-14 13:28 | 21.6029 | -2.6428 | 50.3491 | 1482.0253 | 0 | 0 | 0 | 0 | 1.2324 | 10.5571 | 0 | 0 | 393.6599 | 0 | 0
2021-04-14 13:28 | 21.5964 | -2.6406 | 50.3491 | 1482.0253 | 0 | 0 | 0 | 0 | 1.2324 | 10.3436 | 0 | 0 | 393.1321 | 0 | 0
2021-04-14 13:28 | 21.6015 | -2.6436 | 50.3491 | 1482.0253 | 0 | 0 | 0 | 0 | 1.2326 | 10.1125 | 0 | 0 | 393.1321 | 0 | 0
2021-04-14 13:28 | 21.6129 | -2.6494 | 50.3491 | 1482.0253 | 0 | 0 | 0 | 0 | 1.2341 | 10.4079 | 0 | 0 | 392.8575 | 0 | 0
2021-04-14 13:28 | 21.6066 | -2.649 | 50.3491 | 1482.0253 | 0 | 0 | 0 | 0 | 1.2337 | 10.3329 | 0 | 0 | 392.8575 | 0 | 0
2021-04-14 13:28 | 21.6056 | -2.6517 | 50.3491 | 1482.0253 | 0 | 0 | 0 | 0 | 1.2345 | 10.4281 | 0 | 0 | 392.0135 | 0 | 0
2021-04-14 13:28 | 21.6077 | -2.6601 | 50.3491 | 1482.0253 | 0 | 0 | 0 | 0 | 1.2317 | 10.3914 | 0 | 0 | 392.0135 | 0 | 0
2021-04-14 13:28 | 21.6076 | -2.6643 | 50.3491 | 1482.0253 | 0 | 0 | 0 | 0 | 1.2311 | 10.3897 | 0 | 0 | 392.3078 | 0 | 0
2021-04-14 13:28 | 21.6147 | -2.652 | 50.3491 | 1482.0253 | 0 | 0 | 0 | 0 | 1.2301 | 10.442 | 0 | 0 | 392.3078 | 0 | 0
2021-04-14 13:28 | 21.6118 | -2.6488 | 50.3491 | 1482.0253 | 0 | 0 | 0 | 0 | 1.2324 | 10.2579 | 0 | 0 | 392.4489 | 0 | 0
2021-04-14 13:28 | 21.6083 | -2.6526 | 50.3491 | 1482.0253 | 0 | 0 | 0 | 0 | 1.2333 | 10.5076 | 0 | 0 | 392.4489 | 0 | 0
2021-04-14 13:28 | 21.6084 | -2.6537 | 50.3491 | 1482.0253 | 0 | 0 | 0 | 0 | 1.2337 | 10.3231 | 0 | 0 | 392.0934 | 0 | 0
2021-04-14 13:28 | 21.63 | -2.6653 | 50.3491 | 1482.0253 | 0 | 0 | 0 | 0 | 1.234 | 10.3863 | 0 | 0 | 392.0934 | 0 | 0
2021-04-14 13:28 | 21.6421 | -2.6822 | 50.3491 | 1482.0253 | 0 | 0 | 0 | 0 | 1.2325 | 10.4714 | 0 | 0 | 392.3485 | 0 | 0
2021-04-14 13:28 | 21.6417 | -2.6996 | 50.3491 | 1482.0253 | 0 | 0 | 0 | 0 | 1.2319 | 10.5066 | 0 | 0 | 392.3485 | 0 | 0
2021-04-14 13:28 | 21.6634 | -2.7101 | 50.3491 | 1482.0253 | 0 | 0 | 0 | 0 | 1.2329 | 10.3958 | 0 | 0 | 392.3217 | 0 | 0
2021-04-14 13:28 | 21.6785 | -2.7112 | 50.3491 | 1482.0253 | 0 | 0 | 0 | 0 | 1.2311 | 10.5633 | 0 | 0 | 392.3217 | 0 | 0
2021-04-14 13:28 | 21.6805 | -2.7269 | 50.3491 | 1482.0253 | 0 | 0 | 0 | 0 | 1.2322 | 10.5722 | 0 | 0 | 392.4619 | 0 | 0
2021-04-14 13:28 | 21.6932 | -2.7384 | 50.3491 | 1482.0253 | 0 | 0 | 0 | 0 | 1.2344 | 10.3171 | 0 | 0 | 392.4619 | 0 | 0
2021-04-14 13:28 | 21.7013 | -2.7421 | 50.3491 | 1482.0253 | 0 | 0 | 0 | 0 | 1.2329 | 10.2892 | 0 | 0 | 392.5403 | 0 | 0
2021-04-14 13:28 | 21.6963 | -2.75 | 50.3491 | 1482.0253 | 0 | 0 | 0 | 0 | 1.233 | 10.4609 | 0 | 0 | 392.5403 | 0 | 0
2021-04-14 13:28 | 21.7032 | -2.7535 | 50.3491 | 1482.0253 | 0 | 0 | 0 | 0 | 1.2307 | 10.4038 | 0 | 0 | 392.5727 | 0 | 0
2021-04-14 13:28 | 21.7169 | -2.7518 | 50.3491 | 1482.0253 | 0 | 0 | 0 | 0 | 1.2326 | 10.3444 | 0 | 0 | 392.5727 | 0 | 0
2021-04-14 13:28 | 21.7133 | -2.7546 | 50.3491 | 1482.0253 | 0 | 0 | 0 | 0 | 1.2335 | 10.1853 | 0 | 0 | 392.588 | 0 | 0
2021-04-14 13:28 | 21.7073 | -2.7539 | 50.3491 | 1482.0253 | 0 | 0 | 0 | 0 | 1.2327 | 10.2687 | 0 | 0 | 392.588 | 0 | 0
2021-04-14 13:28 | 21.7088 | -2.752 | 50.3491 | 1482.0253 | 0 | 0 | 0 | 0 | 1.2334 | 10.3252 | 0 | 0 | 393.025 | 0 | 0
2021-04-14 13:28 | 21.7176 | -2.755 | 50.3491 | 1482.0253 | 0 | 0 | 0 | 0 | 1.232 | 10.4371 | 0 | 0 | 393.025 | 0 | 0
2021-04-14 13:28 | 21.7206 | -2.7573 | 50.3491 | 1482.0253 | 0 | 0 | 0 | 0 | 1.2299 | 10.2719 | 0 | 0 | 392.8148 | 0 | 0
2021-04-14 13:28 | 21.7297 | -2.7649 | 50.3491 | 1482.0253 | 0 | 0 | 0 | 0 | 1.2311 | 10.4628 | 0 | 0 | 392.8148 | 0 | 0
2021-04-14 13:28 | 21.7543 | -2.7792 | 50.3491 | 1482.0253 | 0 | 0 | 0 | 0 | 1.2313 | 10.2672 | 0 | 0 | 391.7081 | 0 | 0
2021-04-14 13:28 | 21.7746 | -2.8065 | 50.3491 | 1482.0253 | 0 | 0 | 0 | 0 | 1.2322 | 10.1984 | 0 | 0 | 391.7081 | 0 | 0
2021-04-14 13:28 | 21.7907 | -2.8273 | 50.3491 | 1482.0253 | 0 | 0 | 0 | 0 | 1.2309 | 10.3014 | 0 | 0 | 392.1564 | 0 | 0
2021-04-14 13:28 | 21.8104 | -2.8393 | 50.3491 | 1482.0253 | 0 | 0 | 0 | 0 | 1.2288 | 10.4123 | 0 | 0 | 392.1564 | 0 | 0
2021-04-14 13:28 | 21.8306 | -2.8707 | 50.3491 | 1482.0253 | 0 | 0 | 0 | 0 | 1.23 | 10.2751 | 0 | 0 | 390.7487 | 0 | 0
2021-04-14 13:28 | 21.8469 | -2.8987 | 50.3491 | 1482.0253 | 0 | 0 | 0 | 0 | 1.2322 | 10.3123 | 0 | 0 | 390.7487 | 0 | 0
2021-04-14 13:28 | 21.8793 | -2.9238 | 50.3491 | 1482.0253 | 0 | 0 | 0 | 0 | 1.231 | 10.2454 | 0 | 0 | 391.4216 | 0 | 0
2021-04-14 13:28 | 21.9183 | -2.93 | 50.3491 | 1482.0253 | 0 | 0 | 0 | 0 | 1.23 | 10.2899 | 0 | 0 | 391.4216 | 0 | 0
2021-04-14 13:28 | 21.9437 | -2.964 | 50.3491 | 1482.0253 | 0 | 0 | 0 | 0 | 1.2304 | 10.3166 | 0 | 0 | 392.4414 | 0 | 0
2021-04-14 13:28 | 21.9506 | -3.0098 | 50.3491 | 1482.0253 | 0 | 0 | 0 | 0 | 1.2318 | 10.3664 | 0 | 0 | 392.4414 | 0 | 0
2021-04-14 13:28 | 21.9542 | -3.0136 | 50.3491 | 1482.0253 | 0 | 0 | 0 | 0 | 1.2313 | 10.3727 | 0 | 0 | 392.6148 | 0 | 0
2021-04-14 13:28 | 21.9548 | -3.0065 | 50.3491 | 1482.0253 | 0 | 0 | 0 | 0 | 1.2293 | 10.4031 | 0 | 0 | 392.6148 | 0 | 0
2021-04-14 13:28 | 21.9554 | -2.9959 | 50.3491 | 1482.0253 | 0 | 0 | 0 | 0 | 1.23 | 10.5414 | 0 | 0 | 393.468 | 0 | 0
2021-04-14 13:28 | 21.9385 | -2.9845 | 50.3491 | 1482.0253 | 0 | 0 | 0 | 0 | 1.2315 | 10.5361 | 0 | 0 | 393.468 | 0 | 0
2021-04-14 13:28 | 21.9381 | -2.9812 | 50.3491 | 1482.0253 | 0 | 0 | 0 | 0 | 1.2323 | 10.2454 | 0 | 0 | 392.6245 | 0 | 0
2021-04-14 13:28 | 21.9514 | -2.9889 | 50.3491 | 1482.0253 | 0 | 0 | 0 | 0 | 1.2322 | 10.3397 | 0 | 0 | 392.6245 | 0 | 0
2021-04-14 13:28 | 21.9595 | -3.004 | 50.3491 | 1482.0253 | 0 | 0 | 0 | 0 | 1.2309 | 10.0895 | 0 | 0 | 392.6129 | 0 | 0
2021-04-14 13:29 | 21.9543 | -3.0114 | 50.3491 | 1482.0253 | 0 | 0 | 0 | 0 | 1.2311 | 10.392 | 0 | 0 | 392.6129 | 0 | 0
2021-04-14 13:29 | 21.9543 | -3.001 | 50.3491 | 1482.0253 | 0 | 0 | 0 | 0 | 1.2311 | 10.2516 | 0 | 0 | 392.6129 | 0 | 0
2021-04-14 13:29 | 21.9583 | -2.998 | 50.3491 | 1482.0253 | 0 | 0 | 0 | 0 | 1.229 | 10.2979 | 0 | 0 | 391.2913 | 0 | 0
2021-04-14 13:29 | 21.9668 | -3.0136 | 50.3491 | 1482.0253 | 0 | 0 | 0 | 0 | 1.2294 | 10.3948 | 0 | 0 | 391.2913 | 0 | 0
2021-04-14 13:29 | 21.9665 | -3.0179 | 50.3491 | 1482.0253 | 0 | 0 | 0 | 0 | 1.232 | 10.4161 | 0 | 0 | 391.9473 | 0 | 0
2021-04-14 13:29 | 21.9665 | -3.0199 | 50.3491 | 1482.0253 | 0 | 0 | 0 | 0 | 1.232 | 10.3339 | 0 | 0 | 391.9473 | 0 | 0
2021-04-14 13:29 | 21.9706 | -3.0213 | 50.3491 | 1482.0253 | 0 | 0 | 0 | 0 | 1.2322 | 10.4392 | 0 | 0 | 391.9538 | 0 | 0
2021-04-14 13:29 | 21.9765 | -3.0267 | 50.3491 | 1482.0253 | 0 | 0 | 0 | 0 | 1.2321 | 10.1764 | 0 | 0 | 391.9538 | 0 | 0
2021-04-14 13:29 | 21.9906 | -3.0356 | 50.3491 | 1482.0253 | 0 | 0 | 0 | 0 | 1.2304 | 10.4036 | 0 | 0 | 392.2772 | 0 | 0
2021-04-14 13:29 | 21.9949 | -3.0413 | 50.3491 | 1482.0253 | 0 | 0 | 0 | 0 | 1.2338 | 10.3185 | 0 | 0 | 392.2772 | 0 | 0
2021-04-14 13:29 | 21.9887 | -3.0374 | 50.3491 | 1482.0253 | 0 | 0 | 0 | 0 | 1.2316 | 10.2092 | 0 | 0 | 389.7106 | 0 | 0
2021-04-14 13:29 | 21.9913 | -3.036 | 50.3491 | 1482.0253 | 0 | 0 | 0 | 0 | 1.2319 | 10.3857 | 0 | 0 | 389.7106 | 0 | 0
2021-04-14 13:29 | 21.9998 | -3.0357 | 50.3491 | 1482.0253 | 0 | 0 | 0 | 0 | 1.2303 | 10.3596 | 0 | 0 | 388.9496 | 0 | 0
2021-04-14 13:29 | 21.9976 | -3.0445 | 50.3491 | 1482.0253 | 0 | 0 | 0 | 0 | 1.2299 | 10.1204 | 0 | 0 | 388.9496 | 0 | 0
2021-04-14 13:29 | 21.9989 | -3.0378 | 50.3491 | 1482.0253 | 0 | 0 | 0 | 0 | 1.2306 | 10.3432 | 0 | 0 | 390.739 | 0 | 0
2021-04-14 13:29 | 22.002 | -3.0304 | 50.3491 | 1482.0253 | 0 | 0 | 0 | 0 | 1.2308 | 10.3032 | 0 | 0 | 390.739 | 0 | 0
2021-04-14 13:29 | 22.0037 | -3.0413 | 50.3491 | 1482.0253 | 0 | 0 | 0 | 0 | 1.2331 | 10.336 | 0 | 0 | 391.6708 | 0 | 0
2021-04-14 13:29 | 22.001 | -3.0483 | 50.3491 | 1482.0253 | 0 | 0 | 0 | 0 | 1.2319 | 10.1322 | 0 | 0 | 391.6708 | 0 | 0
2021-04-14 13:29 | 22.0047 | -3.0486 | 50.3491 | 1482.0253 | 0 | 0 | 0 | 0 | 1.2323 | 10.3067 | 0 | 0 | 392.1216 | 0 | 0
2021-04-14 13:29 | 22.0059 | -3.0462 | 50.3491 | 1482.0253 | 0 | 0 | 0 | 0 | 1.2312 | 10.3218 | 0 | 0 | 392.1216 | 0 | 0
2021-04-14 13:29 | 21.9951 | -3.0383 | 50.3491 | 1482.0253 | 0 | 0 | 0 | 0 | 1.2312 | 10.2325 | 0 | 0 | 392.79 | 0 | 0
2021-04-14 13:29 | 22.0061 | -3.036 | 50.3491 | 1482.0253 | 0 | 0 | 0 | 0 | 1.2318 | 10.3046 | 0 | 0 | 392.79 | 0 | 0
2021-04-14 13:29 | 22.0103 | -3.0447 | 50.3491 | 1482.0253 | 0 | 0 | 0 | 0 | 1.2338 | 10.362 | 0 | 0 | 392.8126 | 0 | 0
2021-04-14 13:29 | 22.0003 | -3.0404 | 50.3491 | 1482.0253 | 0 | 0 | 0 | 0 | 1.2342 | 10.2304 | 0 | 0 | 392.8126 | 0 | 0
2021-04-14 13:29 | 22.004 | -3.0399 | 50.3491 | 1482.0253 | 0 | 0 | 0 | 0 | 1.2321 | 10.2478 | 0 | 0 | 391.487 | 0 | 0
2021-04-14 13:29 | 22.007 | -3.0629 | 50.3491 | 1482.0253 | 0 | 0 | 0 | 0 | 1.2339 | 10.4341 | 0 | 0 | 391.487 | 0 | 0
2021-04-14 13:29 | 22.0119 | -3.0654 | 50.3491 | 1482.0253 | 0 | 0 | 0 | 0 | 1.2346 | 10.5988 | 0 | 0 | 391.3172 | 0 | 0
2021-04-14 13:29 | 22.0213 | -3.0707 | 50.3491 | 1482.0253 | 0 | 0 | 0 | 0 | 1.2322 | 10.5011 | 0 | 0 | 391.3172 | 0 | 0
2021-04-14 13:29 | 22.0247 | -3.0679 | 50.3491 | 1482.0253 | 0 | 0 | 0 | 0 | 1.2318 | 10.4863 | 0 | 0 | 391.6025 | 0 | 0
2021-04-14 13:29 | 22.0271 | -3.0665 | 50.3491 | 1482.0253 | 0 | 0 | 0 | 0 | 1.2323 | 10.3926 | 0 | 0 | 391.6025 | 0 | 0
2021-04-14 13:29 | 22.0217 | -3.0686 | 50.3491 | 1482.0253 | 0 | 0 | 0 | 0 | 1.2313 | 10.3734 | 0 | 0 | 392.5336 | 0 | 0
2021-04-14 13:29 | 22.0333 | -3.0705 | 50.3491 | 1482.0253 | 0 | 0 | 0 | 0 | 1.2322 | 10.4768 | 0 | 0 | 392.5336 | 0 | 0
2021-04-14 13:29 | 22.0326 | -3.0826 | 50.3491 | 1482.0253 | 0 | 0 | 0 | 0 | 1.2304 | 10.4488 | 0 | 0 | 392.5681 | 0 | 0
2021-04-14 13:29 | 22.0308 | -3.0872 | 50.3491 | 1482.0253 | 0 | 0 | 0 | 0 | 1.2301 | 10.4473 | 0 | 0 | 392.5681 | 0 | 0
2021-04-14 13:29 | 22.0346 | -3.0955 | 50.3491 | 1482.0253 | 0 | 0 | 0 | 0 | 1.23 | 10.4433 | 0 | 0 | 392.5846 | 0 | 0
2021-04-14 13:29 | 22.0441 | -3.0983 | 50.3491 | 1482.0253 | 0 | 0 | 0 | 0 | 1.2298 | 10.4572 | 0 | 0 | 392.5846 | 0 | 0
2021-04-14 13:29 | 22.0406 | -3.0944 | 50.3491 | 1482.0253 | 0 | 0 | 0 | 0 | 1.2316 | 10.5087 | 0 | 0 | 393.0229 | 0 | 0
2021-04-14 13:29 | 22.0415 | -3.0933 | 50.3491 | 1482.0253 | 0 | 0 | 0 | 0 | 1.2306 | 10.5782 | 0 | 0 | 393.0229 | 0 | 0
2021-04-14 13:29 | 22.0456 | -3.085 | 50.3491 | 1482.0253 | 0 | 0 | 0 | 0 | 1.2338 | 10.5203 | 0 | 0 | 393.4024 | 0 | 0
2021-04-14 13:29 | 22.042 | -3.0795 | 50.3491 | 1482.0253 | 0 | 0 | 0 | 0 | 1.2356 | 10.4167 | 0 | 0 | 393.4024 | 0 | 0
2021-04-14 13:29 | 22.0384 | -3.0782 | 50.3491 | 1482.0253 | 0 | 0 | 0 | 0 | 1.2343 | 10.2637 | 0 | 0 | 393.4306 | 0 | 0
2021-04-14 13:29 | 22.0367 | -3.0788 | 50.3491 | 1482.0253 | 0 | 0 | 0 | 0 | 1.2351 | 10.5163 | 0 | 0 | 393.4306 | 0 | 0
2021-04-14 13:29 | 22.0232 | -3.0685 | 50.3491 | 1482.0253 | 0 | 0 | 0 | 0 | 1.2328 | 10.604 | 0 | 0 | 393.4443 | 0 | 0
2021-04-14 13:29 | 22.0177 | -3.0602 | 50.3491 | 1482.0253 | 0 | 0 | 0 | 0 | 1.2333 | 10.5217 | 0 | 0 | 393.4443 | 0 | 0
2021-04-14 13:29 | 22.0194 | -3.0685 | 50.3491 | 1482.0253 | 0 | 0 | 0 | 0 | 1.2344 | 10.5048 | 0 | 0 | 393.4531 | 0 | 0
2021-04-14 13:29 | 22.0133 | -3.0787 | 50.3491 | 1482.0253 | 0 | 0 | 0 | 0 | 1.233 | 10.2449 | 0 | 0 | 393.4531 | 0 | 0
2021-04-14 13:29 | 22.0071 | -3.0674 | 50.3491 | 1482.0253 | 0 | 0 | 0 | 0 | 1.2352 | 10.2175 | 0 | 0 | 393.0319 | 0 | 0
2021-04-14 13:29 | 22.0091 | -3.0567 | 50.3491 | 1482.0253 | 0 | 0 | 0 | 0 | 1.2358 | 10.5469 | 0 | 0 | 393.0319 | 0 | 0
2021-04-14 13:29 | 22.0138 | -3.0618 | 50.3491 | 1482.0253 | 0 | 0 | 0 | 0 | 1.2349 | 10.4618 | 0 | 0 | 393.5638 | 0 | 0
2021-04-14 13:29 | 22.0186 | -3.0655 | 50.3491 | 1482.0253 | 0 | 0 | 0 | 0 | 1.2335 | 10.4353 | 0 | 0 | 393.5638 | 0 | 0
2021-04-14 13:29 | 22.0253 | -3.0662 | 50.3491 | 1482.0253 | 0 | 0 | 0 | 0 | 1.233 | 10.5036 | 0 | 0 | 393.5046 | 0 | 0
2021-04-14 13:29 | 22.0303 | -3.0716 | 50.3491 | 1482.0253 | 0 | 0 | 0 | 0 | 1.2333 | 10.2863 | 0 | 0 | 393.5046 | 0 | 0
2021-04-14 13:29 | 22.0103 | -3.0564 | 50.3491 | 1482.0253 | 0 | 0 | 0 | 0 | 1.2354 | 10.3686 | 0 | 0 | 392.6324 | 0 | 0
2021-04-14 13:29 | 22.0078 | -3.0406 | 50.3491 | 1482.0253 | 0 | 0 | 0 | 0 | 1.2351 | 10.52 | 0 | 0 | 392.6324 | 0 | 0
2021-04-14 13:29 | 22.0061 | -3.0235 | 50.3491 | 1482.0253 | 0 | 0 | 0 | 0 | 1.2358 | 10.4663 | 0 | 0 | 392.3009 | 0 | 0
2021-04-14 13:29 | 22.0025 | -3.0199 | 50.3491 | 1482.0253 | 0 | 0 | 0 | 0 | 1.2345 | 10.2679 | 0 | 0 | 392.3009 | 0 | 0
2021-04-14 13:29 | 21.989 | -3.0287 | 50.3491 | 1482.0253 | 0 | 0 | 0 | 0 | 1.2348 | 10.364 | 0 | 0 | 392.4513 | 0 | 0
2021-04-14 13:29 | 21.9882 | -3.0258 | 50.3491 | 1482.0253 | 0 | 0 | 0 | 0 | 1.2332 | 10.3941 | 0 | 0 | 392.4513 | 0 | 0
2021-04-14 13:29 | 21.9753 | -3.0108 | 50.3491 | 1482.0253 | 0 | 0 | 0 | 0 | 1.2331 | 10.3228 | 0 | 0 | 392.5266 | 0 | 0
2021-04-14 13:30 | 21.9797 | -2.9855 | 50.3491 | 1482.0253 | 0 | 0 | 0 | 0 | 1.2353 | 10.2254 | 0 | 0 | 392.5266 | 0 | 0
2021-04-14 13:30 | 21.9797 | -2.9792 | 50.3491 | 1482.0253 | 0 | 0 | 0 | 0 | 1.2353 | 10.2962 | 0 | 0 | 392.5266 | 0 | 0
2021-04-14 13:30 | 22.0083 | -3.0249 | 50.3491 | 1482.0253 | 0 | 0 | 0 | 0 | 1.2361 | 10.5047 | 0 | 0 | 392.5642 | 0 | 0
2021-04-14 13:30 | 22.0086 | -3.057 | 50.3491 | 1482.0253 | 0 | 0 | 0 | 0 | 1.2345 | 10.5148 | 0 | 0 | 392.5642 | 0 | 0
2021-04-14 13:30 | 22.001 | -3.0479 | 50.3491 | 1482.0253 | 0 | 0 | 0 | 0 | 1.2338 | 10.4503 | 0 | 0 | 392.2699 | 0 | 0
2021-04-14 13:30 | 22.2136 | -3.047 | 50.3491 | 1482.0253 | 0 | 0 | 0 | 0 | 1.2355 | 10.3772 | 0 | 0 | 392.2699 | 0 | 0
2021-04-14 13:30 | 22.4477 | -3.5634 | 50.3491 | 1482.0253 | 0 | 0 | 0 | 0 | 1.2355 | 10.2577 | 0 | 0 | 391.1962 | 0 | 0
2021-04-14 13:30 | 22.6087 | -3.7935 | 50.3491 | 1482.0253 | 0 | 0 | 0 | 0 | 1.2346 | 10.1857 | 0 | 0 | 391.1962 | 0 | 0
2021-04-14 13:30 | 22.7262 | -3.9128 | 50.3491 | 1482.0253 | 0 | 0 | 0 | 0 | 1.2339 | 10.3712 | 0 | 0 | 390.5074 | 0 | 0
2021-04-14 13:30 | 22.7858 | -3.9211 | 50.3491 | 1482.0253 | 0 | 0 | 0 | 0 | 1.2349 | 10.4482 | 0 | 0 | 390.5074 | 0 | 0
2021-04-14 13:30 | 22.8151 | -3.9131 | 50.3491 | 1482.0253 | 0 | 0 | 0 | 0 | 1.2348 | 10.5345 | 0 | 0 | 391.433 | 0 | 0
2021-04-14 13:30 | 22.8297 | -3.8888 | 50.3491 | 1482.0253 | 0 | 0 | 0 | 0 | 1.2327 | 10.5346 | 0 | 0 | 391.433 | 0 | 0
2021-04-14 13:30 | 22.8474 | -3.8816 | 50.3491 | 1482.0253 | 0 | 0 | 0 | 0 | 1.2331 | 10.289 | 0 | 0 | 390.3769 | 0 | 0
2021-04-14 13:30 | 22.8521 | -3.8935 | 50.3491 | 1482.0253 | 0 | 0 | 0 | 0 | 1.2328 | 10.4206 | 0 | 0 | 390.3769 | 0 | 0
2021-04-14 13:30 | 22.8453 | -3.8926 | 50.3491 | 1482.0253 | 0 | 0 | 0 | 0 | 1.2344 | 10.5654 | 0 | 0 | 391.4902 | 0 | 0
2021-04-14 13:30 | 22.8447 | -3.8923 | 50.3491 | 1482.0253 | 0 | 0 | 0 | 0 | 1.2328 | 10.3004 | 0 | 0 | 391.4902 | 0 | 0
2021-04-14 13:30 | 22.8484 | -3.9056 | 50.3491 | 1482.0253 | 0 | 0 | 0 | 0 | 1.2322 | 10.4798 | 0 | 0 | 392.4748 | 0 | 0
2021-04-14 13:30 | 22.8479 | -3.8931 | 50.3491 | 1482.0253 | 0 | 0 | 0 | 0 | 1.2344 | 10.3894 | 0 | 0 | 392.4748 | 0 | 0
2021-04-14 13:30 | 22.8636 | -3.8917 | 50.3491 | 1482.0253 | 0 | 0 | 0 | 0 | 1.2337 | 10.4468 | 0 | 0 | 392.7921 | 0 | 0
2021-04-14 13:30 | 22.8737 | -3.9075 | 50.3491 | 1482.0253 | 0 | 0 | 0 | 0 | 1.2333 | 10.362 | 0 | 0 | 392.7921 | 0 | 0
2021-04-14 13:30 | 22.8739 | -3.9177 | 50.3491 | 1482.0253 | 0 | 0 | 0 | 0 | 1.2318 | 10.5754 | 0 | 0 | 393.6077 | 0 | 0
2021-04-14 13:30 | 22.8724 | -3.9194 | 50.3491 | 1482.0253 | 0 | 0 | 0 | 0 | 1.2315 | 10.2842 | 0 | 0 | 393.6077 | 0 | 0
2021-04-14 13:30 | 22.8848 | -3.9187 | 50.3491 | 1482.0253 | 0 | 0 | 0 | 0 | 1.2295 | 10.4403 | 0 | 0 | 393.4522 | 0 | 0
2021-04-14 13:30 | 22.8854 | -3.9344 | 50.3491 | 1482.0253 | 0 | 0 | 0 | 0 | 1.23 | 10.4815 | 0 | 0 | 393.4522 | 0 | 0
2021-04-14 13:30 | 22.8755 | -3.9216 | 50.3491 | 1482.0253 | 0 | 0 | 0 | 0 | 1.2312 | 10.4537 | 0 | 0 | 392.9771 | 0 | 0
2021-04-14 13:30 | 22.8798 | -3.9179 | 50.3491 | 1482.0253 | 0 | 0 | 0 | 0 | 1.2321 | 10.5839 | 0 | 0 | 392.9771 | 0 | 0
2021-04-14 13:30 | 22.8912 | -3.9386 | 50.3491 | 1482.0253 | 0 | 0 | 0 | 0 | 1.2321 | 10.5255 | 0 | 0 | 393.218 | 0 | 0
2021-04-14 13:30 | 22.8866 | -3.9294 | 50.3491 | 1482.0253 | 0 | 0 | 0 | 0 | 1.2332 | 10.3882 | 0 | 0 | 393.218 | 0 | 0
2021-04-14 13:30 | 22.8849 | -3.9267 | 50.3491 | 1482.0253 | 0 | 0 | 0 | 0 | 1.2363 | 10.4143 | 0 | 0 | 392.6339 | 0 | 0
2021-04-14 13:30 | 22.8939 | -3.937 | 50.3491 | 1482.0253 | 0 | 0 | 0 | 0 | 1.2356 | 10.5034 | 0 | 0 | 392.6339 | 0 | 0
2021-04-14 13:30 | 22.9028 | -3.938 | 50.3491 | 1482.0253 | 0 | 0 | 0 | 0 | 1.234 | 10.3482 | 0 | 0 | 394.8983 | 0 | 0
2021-04-14 13:30 | 22.8975 | -3.9381 | 50.3491 | 1482.0253 | 0 | 0 | 0 | 0 | 1.2347 | 10.3365 | 0 | 0 | 394.8983 | 0 | 0
2021-04-14 13:30 | 22.9075 | -3.9402 | 50.3491 | 1482.0253 | 0 | 0 | 0 | 0 | 1.2349 | 10.5507 | 0 | 0 | 393.7509 | 0 | 0
2021-04-14 13:30 | 22.9091 | -3.9404 | 50.3491 | 1482.0253 | 0 | 0 | 0 | 0 | 1.2348 | 10.5851 | 0 | 0 | 393.7509 | 0 | 0
2021-04-14 13:30 | 22.9104 | -3.9503 | 50.3491 | 1482.0253 | 0 | 0 | 0 | 0 | 1.235 | 10.3237 | 0 | 0 | 392.8567 | 0 | 0
2021-04-14 13:30 | 22.9139 | -3.9529 | 50.3491 | 1482.0253 | 0 | 0 | 0 | 0 | 1.2364 | 10.3854 | 0 | 0 | 392.8567 | 0 | 0
2021-04-14 13:30 | 22.9161 | -3.9635 | 50.3491 | 1482.0253 | 0 | 0 | 0 | 0 | 1.236 | 10.4689 | 0 | 0 | 392.7261 | 0 | 0
2021-04-14 13:30 | 22.9114 | -3.968 | 50.3491 | 1482.0253 | 0 | 0 | 0 | 0 | 1.2356 | 10.6161 | 0 | 0 | 392.7261 | 0 | 0
2021-04-14 13:30 | 22.9084 | -3.9634 | 50.3491 | 1482.0253 | 0 | 0 | 0 | 0 | 1.2339 | 10.4246 | 0 | 0 | 392.6645 | 0 | 0
2021-04-14 13:30 | 22.903 | -3.9457 | 50.3491 | 1482.0253 | 0 | 0 | 0 | 0 | 1.232 | 10.4952 | 0 | 0 | 392.6645 | 0 | 0
2021-04-14 13:30 | 22.8994 | -3.938 | 50.3491 | 1482.0253 | 0 | 0 | 0 | 0 | 1.2318 | 10.4265 | 0 | 0 | 392.6327 | 0 | 0
2021-04-14 13:30 | 22.899 | -3.9358 | 50.3491 | 1482.0253 | 0 | 0 | 0 | 0 | 1.2344 | 10.557 | 0 | 0 | 392.6327 | 0 | 0
2021-04-14 13:30 | 22.9038 | -3.9396 | 50.3491 | 1482.0253 | 0 | 0 | 0 | 0 | 1.2345 | 10.6647 | 0 | 0 | 392.6177 | 0 | 0
2021-04-14 13:30 | 22.9048 | -3.9492 | 50.3491 | 1482.0253 | 0 | 0 | 0 | 0 | 1.2334 | 10.5627 | 0 | 0 | 392.6177 | 0 | 0
2021-04-14 13:30 | 22.9081 | -3.9493 | 50.3491 | 1482.0253 | 0 | 0 | 0 | 0 | 1.233 | 10.573 | 0 | 0 | 391.2923 | 0 | 0
2021-04-14 13:30 | 22.908 | -3.9428 | 50.3491 | 1482.0253 | 0 | 0 | 0 | 0 | 1.2325 | 10.6001 | 0 | 0 | 391.2923 | 0 | 0
2021-04-14 13:30 | 22.9069 | -3.9421 | 50.3491 | 1482.0253 | 0 | 0 | 0 | 0 | 1.2322 | 10.572 | 0 | 0 | 391.9473 | 0 | 0
2021-04-14 13:30 | 22.8959 | -3.9379 | 50.3491 | 1482.0253 | 0 | 0 | 0 | 0 | 1.232 | 10.5631 | 0 | 0 | 391.9473 | 0 | 0
2021-04-14 13:30 | 22.8846 | -3.9291 | 50.3491 | 1482.0253 | 0 | 0 | 0 | 0 | 1.2326 | 10.4115 | 0 | 0 | 392.7042 | 0 | 0
2021-04-14 13:30 | 22.8818 | -3.9255 | 50.3491 | 1482.0253 | 0 | 0 | 0 | 0 | 1.2336 | 10.4364 | 0 | 0 | 392.7042 | 0 | 0
2021-04-14 13:30 | 22.876 | -3.9244 | 50.3491 | 1482.0253 | 0 | 0 | 0 | 0 | 1.235 | 10.5912 | 0 | 0 | 393.1922 | 0 | 0
2021-04-14 13:30 | 22.8881 | -3.9245 | 50.3491 | 1482.0253 | 0 | 0 | 0 | 0 | 1.2346 | 10.5625 | 0 | 0 | 393.1922 | 0 | 0
2021-04-14 13:30 | 22.8995 | -3.926 | 50.3491 | 1482.0253 | 0 | 0 | 0 | 0 | 1.2359 | 10.4306 | 0 | 0 | 392.9532 | 0 | 0
2021-04-14 13:30 | 22.9019 | -3.9269 | 50.3491 | 1482.0253 | 0 | 0 | 0 | 0 | 1.235 | 10.2802 | 0 | 0 | 392.9532 | 0 | 0
2021-04-14 13:30 | 22.9037 | -3.9359 | 50.3491 | 1482.0253 | 0 | 0 | 0 | 0 | 1.235 | 10.5592 | 0 | 0 | 394.2103 | 0 | 0
2021-04-14 13:30 | 22.9044 | -3.9403 | 50.3491 | 1482.0253 | 0 | 0 | 0 | 0 | 1.2338 | 10.4464 | 0 | 0 | 394.2103 | 0 | 0
2021-04-14 13:30 | 22.9011 | -3.9429 | 50.3491 | 1482.0253 | 0 | 0 | 0 | 0 | 1.2336 | 10.371 | 0 | 0 | 393.4414 | 0 | 0
2021-04-14 13:30 | 22.8909 | -3.9513 | 50.3491 | 1482.0253 | 0 | 0 | 0 | 0 | 1.2345 | 10.5849 | 0 | 0 | 393.4414 | 0 | 0
2021-04-14 13:30 | 22.9013 | -3.9481 | 50.3491 | 1482.0253 | 0 | 0 | 0 | 0 | 1.2323 | 10.4093 | 0 | 0 | 394.1828 | 0 | 0
2021-04-14 13:30 | 22.904 | -3.9438 | 50.3491 | 1482.0253 | 0 | 0 | 0 | 0 | 1.2334 | 10.6144 | 0 | 0 | 394.1828 | 0 | 0
2021-04-14 13:30 | 22.8891 | -3.9327 | 50.3491 | 1482.0253 | 0 | 0 | 0 | 0 | 1.2319 | 10.5327 | 0 | 0 | 393.8207 | 0 | 0
2021-04-14 13:31 | 22.8891 | -3.9252 | 50.3491 | 1482.0253 | 0 | 0 | 0 | 0 | 1.2319 | 10.4425 | 0 | 0 | 393.8207 | 0 | 0
2021-04-14 13:31 | 22.8923 | -3.9119 | 50.3491 | 1482.0253 | 0 | 0 | 0 | 0 | 1.2325 | 10.4545 | 0 | 0 | 393.8207 | 0 | 0
2021-04-14 13:31 | 22.8918 | -3.9002 | 50.3491 | 1482.0253 | 0 | 0 | 0 | 0 | 1.2358 | 10.3941 | 0 | 0 | 393.2105 | 0 | 0
2021-04-14 13:31 | 22.8827 | -3.898 | 50.3491 | 1482.0253 | 0 | 0 | 0 | 0 | 1.2347 | 10.346 | 0 | 0 | 393.2105 | 0 | 0
2021-04-14 13:31 | 22.8701 | -3.888 | 50.3491 | 1482.0253 | 0 | 0 | 0 | 0 | 1.235 | 10.4385 | 0 | 0 | 392.9058 | 0 | 0
2021-04-14 13:31 | 22.8769 | -3.8856 | 50.3491 | 1482.0253 | 0 | 0 | 0 | 0 | 1.2357 | 10.4009 | 0 | 0 | 392.9058 | 0 | 0
2021-04-14 13:31 | 22.8716 | -3.8949 | 50.3491 | 1482.0253 | 0 | 0 | 0 | 0 | 1.234 | 10.3268 | 0 | 0 | 392.4318 | 0 | 0
2021-04-14 13:31 | 22.8665 | -3.9043 | 50.3491 | 1482.0253 | 0 | 0 | 0 | 0 | 1.2329 | 10.3634 | 0 | 0 | 392.4318 | 0 | 0
2021-04-14 13:31 | 22.8705 | -3.9111 | 50.3491 | 1482.0253 | 0 | 0 | 0 | 0 | 1.2324 | 10.3939 | 0 | 0 | 392.517 | 0 | 0
2021-04-14 13:31 | 22.8729 | -3.917 | 50.3491 | 1482.0253 | 0 | 0 | 0 | 0 | 1.2325 | 10.542 | 0 | 0 | 392.517 | 0 | 0
2021-04-14 13:31 | 22.8702 | -3.9121 | 50.3491 | 1482.0253 | 0 | 0 | 0 | 0 | 1.2321 | 10.4141 | 0 | 0 | 392.5589 | 0 | 0
2021-04-14 13:31 | 22.8709 | -3.918 | 50.3491 | 1482.0253 | 0 | 0 | 0 | 0 | 1.232 | 10.3867 | 0 | 0 | 392.5589 | 0 | 0
2021-04-14 13:31 | 22.8859 | -3.9206 | 50.3491 | 1482.0253 | 0 | 0 | 0 | 0 | 1.2345 | 10.482 | 0 | 0 | 392.1478 | 0 | 0
2021-04-14 13:31 | 22.8975 | -3.9178 | 50.3491 | 1482.0253 | 0 | 0 | 0 | 0 | 1.234 | 10.4582 | 0 | 0 | 392.1478 | 0 | 0
2021-04-14 13:31 | 22.8936 | -3.9315 | 50.3491 | 1482.0253 | 0 | 0 | 0 | 0 | 1.2331 | 10.5661 | 0 | 0 | 392.239 | 0 | 0
2021-04-14 13:31 | 22.8979 | -3.9173 | 50.3491 | 1482.0253 | 0 | 0 | 0 | 0 | 1.2325 | 10.6203 | 0 | 0 | 392.239 | 0 | 0
2021-04-14 13:31 | 22.9017 | -3.912 | 50.3491 | 1482.0253 | 0 | 0 | 0 | 0 | 1.2363 | 10.3862 | 0 | 0 | 392.4176 | 0 | 0
2021-04-14 13:31 | 22.8964 | -3.9393 | 50.3491 | 1482.0253 | 0 | 0 | 0 | 0 | 1.2377 | 10.6074 | 0 | 0 | 392.4176 | 0 | 0
2021-04-14 13:31 | 22.8941 | -3.9463 | 50.3491 | 1482.0253 | 0 | 0 | 0 | 0 | 1.2386 | 10.5653 | 0 | 0 | 389.6225 | 0 | 0
2021-04-14 13:31 | 22.8968 | -3.9473 | 50.3491 | 1482.0253 | 0 | 0 | 0 | 0 | 1.2354 | 10.3002 | 0 | 0 | 389.6225 | 0 | 0
2021-04-14 13:31 | 22.8997 | -3.9474 | 50.3491 | 1482.0253 | 0 | 0 | 0 | 0 | 1.2364 | 10.3695 | 0 | 0 | 391.1118 | 0 | 0
2021-04-14 13:31 | 22.8976 | -3.9318 | 50.3491 | 1482.0253 | 0 | 0 | 0 | 0 | 1.2386 | 10.4703 | 0 | 0 | 391.1118 | 0 | 0
2021-04-14 13:31 | 22.9099 | -3.9272 | 50.3491 | 1482.0253 | 0 | 0 | 0 | 0 | 1.238 | 10.3994 | 0 | 0 | 389.5266 | 0 | 0
2021-04-14 13:31 | 22.9211 | -3.9254 | 50.3491 | 1482.0253 | 0 | 0 | 0 | 0 | 1.236 | 10.2606 | 0 | 0 | 389.5266 | 0 | 0
2021-04-14 13:31 | 22.9113 | -3.9241 | 50.3491 | 1482.0253 | 0 | 0 | 0 | 0 | 1.2368 | 10.415 | 0 | 0 | 391.0636 | 0 | 0
2021-04-14 13:31 | 22.8977 | -3.9219 | 50.3491 | 1482.0253 | 0 | 0 | 0 | 0 | 1.2353 | 10.5512 | 0 | 0 | 391.0636 | 0 | 0
2021-04-14 13:31 | 22.8986 | -3.9146 | 50.3491 | 1482.0253 | 0 | 0 | 0 | 0 | 1.2359 | 10.4501 | 0 | 0 | 391.8319 | 0 | 0
2021-04-14 13:31 | 22.894 | -3.9102 | 50.3491 | 1482.0253 | 0 | 0 | 0 | 0 | 1.2365 | 10.4555 | 0 | 0 | 391.8319 | 0 | 0
2021-04-14 13:31 | 22.8834 | -3.9166 | 50.3491 | 1482.0253 | 0 | 0 | 0 | 0 | 1.2381 | 10.5046 | 0 | 0 | 391.2968 | 0 | 0
2021-04-14 13:31 | 22.8867 | -3.9222 | 50.3491 | 1482.0253 | 0 | 0 | 0 | 0 | 1.2377 | 10.3702 | 0 | 0 | 391.2968 | 0 | 0
2021-04-14 13:31 | 22.8919 | -3.935 | 50.3491 | 1482.0253 | 0 | 0 | 0 | 0 | 1.2378 | 10.4702 | 0 | 0 | 391.9496 | 0 | 0
2021-04-14 13:31 | 22.8938 | -3.9301 | 50.3491 | 1482.0253 | 0 | 0 | 0 | 0 | 1.2379 | 10.6148 | 0 | 0 | 391.9496 | 0 | 0
2021-04-14 13:31 | 22.9323 | -3.9286 | 50.3491 | 1482.0253 | 0 | 0 | 0 | 0 | 1.238 | 10.4182 | 0 | 0 | 392.2743 | 0 | 0
2021-04-14 13:31 | 22.9529 | -3.9576 | 50.3491 | 1482.0253 | 0 | 0 | 0 | 0 | 1.2369 | 10.2954 | 0 | 0 | 392.2743 | 0 | 0
2021-04-14 13:31 | 22.9524 | -3.9628 | 50.3491 | 1482.0253 | 0 | 0 | 0 | 0 | 1.2358 | 10.4736 | 0 | 0 | 392.4373 | 0 | 0
2021-04-14 13:31 | 22.9438 | -3.9643 | 50.3491 | 1482.0253 | 0 | 0 | 0 | 0 | 1.2347 | 10.4883 | 0 | 0 | 392.4373 | 0 | 0
2021-04-14 13:31 | 22.9494 | -3.9807 | 50.3491 | 1482.0253 | 0 | 0 | 0 | 0 | 1.2354 | 10.3701 | 0 | 0 | 391.6136 | 0 | 0
2021-04-14 13:31 | 22.9519 | -3.9758 | 50.3491 | 1482.0253 | 0 | 0 | 0 | 0 | 1.2361 | 10.3631 | 0 | 0 | 391.6136 | 0 | 0
2021-04-14 13:31 | 22.9444 | -3.9753 | 50.3491 | 1482.0253 | 0 | 0 | 0 | 0 | 1.2379 | 10.521 | 0 | 0 | 392.2358 | 0 | 0
2021-04-14 13:31 | 22.9315 | -3.9688 | 50.3491 | 1482.0253 | 0 | 0 | 0 | 0 | 1.2348 | 10.2234 | 0 | 0 | 392.2358 | 0 | 0
2021-04-14 13:31 | 22.939 | -3.959 | 50.3491 | 1482.0253 | 0 | 0 | 0 | 0 | 1.236 | 10.349 | 0 | 0 | 392.4186 | 0 | 0
2021-04-14 13:31 | 22.9384 | -3.9672 | 50.3491 | 1482.0253 | 0 | 0 | 0 | 0 | 1.2348 | 10.4112 | 0 | 0 | 392.4186 | 0 | 0
2021-04-14 13:31 | 22.9364 | -3.9751 | 50.3491 | 1482.0253 | 0 | 0 | 0 | 0 | 1.2356 | 10.2609 | 0 | 0 | 392.3121 | 0 | 0
2021-04-14 13:31 | 22.9442 | -3.9876 | 50.3491 | 1482.0253 | 0 | 0 | 0 | 0 | 1.2357 | 10.5023 | 0 | 0 | 392.3121 | 0 | 0
2021-04-14 13:31 | 22.9487 | -3.9827 | 50.3491 | 1482.0253 | 0 | 0 | 0 | 0 | 1.2359 | 10.7848 | 0 | 0 | 390.273 | 0 | 0
2021-04-14 13:31 | 22.9476 | -3.9771 | 50.3491 | 1482.0253 | 0 | 0 | 0 | 0 | 1.2372 | 10.5937 | 0 | 0 | 390.273 | 0 | 0
2021-04-14 13:31 | 22.935 | -3.9744 | 50.3491 | 1482.0253 | 0 | 0 | 0 | 0 | 1.2372 | 10.5051 | 0 | 0 | 394.271 | 0 | 0
2021-04-14 13:31 | 22.9367 | -3.9729 | 50.3491 | 1482.0253 | 0 | 0 | 0 | 0 | 1.2374 | 10.5513 | 0 | 0 | 394.271 | 0 | 0
2021-04-14 13:31 | 22.9357 | -3.9656 | 50.3491 | 1482.0253 | 0 | 0 | 0 | 0 | 1.2351 | 10.6307 | 0 | 0 | 393.4113 | 0 | 0
2021-04-14 13:31 | 22.9326 | -3.9639 | 50.3491 | 1482.0253 | 0 | 0 | 0 | 0 | 1.2364 | 10.6357 | 0 | 0 | 393.4113 | 0 | 0
2021-04-14 13:31 | 22.9389 | -3.9719 | 50.3491 | 1482.0253 | 0 | 0 | 0 | 0 | 1.2378 | 10.286 | 0 | 0 | 391.8698 | 0 | 0
2021-04-14 13:31 | 22.9398 | -3.9762 | 50.3491 | 1482.0253 | 0 | 0 | 0 | 0 | 1.238 | 10.5458 | 0 | 0 | 391.8698 | 0 | 0
2021-04-14 13:31 | 22.9361 | -3.9788 | 50.3491 | 1482.0253 | 0 | 0 | 0 | 0 | 1.2364 | 10.5749 | 0 | 0 | 393.6031 | 0 | 0
2021-04-14 13:31 | 22.9361 | -3.9859 | 50.3491 | 1482.0253 | 0 | 0 | 0 | 0 | 1.2359 | 10.3826 | 0 | 0 | 393.6031 | 0 | 0
2021-04-14 13:31 | 22.936 | -3.9846 | 50.3491 | 1482.0253 | 0 | 0 | 0 | 0 | 1.2372 | 10.3252 | 0 | 0 | 393.1012 | 0 | 0
2021-04-14 13:31 | 22.9356 | -3.9844 | 50.3491 | 1482.0253 | 0 | 0 | 0 | 0 | 1.237 | 10.3089 | 0 | 0 | 393.1012 | 0 | 0
2021-04-14 13:31 | 22.9265 | -3.9807 | 50.3491 | 1482.0253 | 0 | 0 | 0 | 0 | 1.2367 | 10.4095 | 0 | 0 | 395.5792 | 0 | 0
2021-04-14 13:31 | 22.9358 | -3.9725 | 50.3491 | 1482.0253 | 0 | 0 | 0 | 0 | 1.2365 | 10.3188 | 0 | 0 | 395.5792 | 0 | 0
2021-04-14 13:31 | 22.9349 | -3.9779 | 50.3491 | 1482.0253 | 0 | 0 | 0 | 0 | 1.2354 | 10.2867 | 0 | 0 | 393.9967 | 0 | 0
2021-04-14 13:32 | 22.9349 | -3.9776 | 50.3491 | 1482.0253 | 0 | 0 | 0 | 0 | 1.2354 | 10.4245 | 0 | 0 | 393.9967 | 0 | 0
2021-04-14 13:32 | 22.9372 | -3.9746 | 50.3491 | 1482.0253 | 0 | 0 | 0 | 0 | 1.2362 | 10.2947 | 0 | 0 | 393.9967 | 0 | 0
2021-04-14 13:32 | 22.9399 | -3.9802 | 50.3491 | 1482.0253 | 0 | 0 | 0 | 0 | 1.2376 | 10.4774 | 0 | 0 | 392.0338 | 0 | 0
2021-04-14 13:32 | 22.9432 | -3.9745 | 50.3491 | 1482.0253 | 0 | 0 | 0 | 0 | 1.2369 | 10.327 | 0 | 0 | 392.0338 | 0 | 0
2021-04-14 13:32 | 22.9404 | -3.9667 | 50.3491 | 1482.0253 | 0 | 0 | 0 | 0 | 1.2342 | 10.3131 | 0 | 0 | 392.6167 | 0 | 0
2021-04-14 13:32 | 22.9273 | -3.9744 | 50.3491 | 1482.0253 | 0 | 0 | 0 | 0 | 1.2339 | 10.4917 | 0 | 0 | 392.6167 | 0 | 0
2021-04-14 13:32 | 22.9292 | -3.9827 | 50.3491 | 1482.0253 | 0 | 0 | 0 | 0 | 1.234 | 10.3886 | 0 | 0 | 392.6023 | 0 | 0
2021-04-14 13:32 | 22.928 | -3.9843 | 50.3491 | 1482.0253 | 0 | 0 | 0 | 0 | 1.2349 | 10.5832 | 0 | 0 | 392.6023 | 0 | 0
2021-04-14 13:32 | 22.9275 | -3.9848 | 50.3491 | 1482.0253 | 0 | 0 | 0 | 0 | 1.2359 | 10.4211 | 0 | 0 | 390.155 | 0 | 0
2021-04-14 13:32 | 22.9241 | -3.9777 | 50.3491 | 1482.0253 | 0 | 0 | 0 | 0 | 1.235 | 10.4518 | 0 | 0 | 390.155 | 0 | 0
2021-04-14 13:32 | 22.925 | -3.9755 | 50.3491 | 1482.0253 | 0 | 0 | 0 | 0 | 1.2358 | 10.3787 | 0 | 0 | 391.7916 | 0 | 0
2021-04-14 13:32 | 22.9289 | -3.9817 | 50.3491 | 1482.0253 | 0 | 0 | 0 | 0 | 1.2362 | 10.4924 | 0 | 0 | 391.7916 | 0 | 0
2021-04-14 13:32 | 22.9338 | -3.9846 | 50.3491 | 1482.0253 | 0 | 0 | 0 | 0 | 1.237 | 10.3169 | 0 | 0 | 392.1958 | 0 | 0
2021-04-14 13:32 | 22.9416 | -3.9855 | 50.3491 | 1482.0253 | 0 | 0 | 0 | 0 | 1.2368 | 10.3954 | 0 | 0 | 392.1958 | 0 | 0
2021-04-14 13:32 | 22.9508 | -3.9858 | 50.3491 | 1482.0253 | 0 | 0 | 0 | 0 | 1.2376 | 10.4015 | 0 | 0 | 392.3972 | 0 | 0
2021-04-14 13:32 | 22.955 | -4.0028 | 50.3491 | 1482.0253 | 0 | 0 | 0 | 0 | 1.2371 | 10.3081 | 0 | 0 | 392.3972 | 0 | 0
2021-04-14 13:32 | 22.9686 | -4.004 | 50.3491 | 1482.0253 | 0 | 0 | 0 | 0 | 1.2396 | 10.2375 | 0 | 0 | 392.6231 | 0 | 0
2021-04-14 13:32 | 22.9724 | -4.0079 | 50.3491 | 1482.0253 | 0 | 0 | 0 | 0 | 1.2395 | 10.4129 | 0 | 0 | 392.6231 | 0 | 0
2021-04-14 13:32 | 22.9741 | -4.0064 | 50.3491 | 1482.0253 | 0 | 0 | 0 | 0 | 1.2376 | 10.3723 | 0 | 0 | 392.6091 | 0 | 0
2021-04-14 13:32 | 22.9759 | -4.0035 | 50.3491 | 1482.0253 | 0 | 0 | 0 | 0 | 1.2376 | 10.3645 | 0 | 0 | 392.6091 | 0 | 0
2021-04-14 13:32 | 22.9746 | -4.0069 | 50.3491 | 1482.0253 | 0 | 0 | 0 | 0 | 1.2384 | 10.2406 | 0 | 0 | 391.3909 | 0 | 0
2021-04-14 13:32 | 22.9682 | -4.0075 | 50.3491 | 1482.0253 | 0 | 0 | 0 | 0 | 1.2361 | 10.4062 | 0 | 0 | 391.3909 | 0 | 0
2021-04-14 13:32 | 22.9588 | -4.0029 | 50.3491 | 1482.0253 | 0 | 0 | 0 | 0 | 1.236 | 10.4505 | 0 | 0 | 392.3594 | 0 | 0
2021-04-14 13:32 | 22.9584 | -3.9977 | 50.3491 | 1482.0253 | 0 | 0 | 0 | 0 | 1.2346 | 10.5918 | 0 | 0 | 392.3594 | 0 | 0
2021-04-14 13:32 | 22.9506 | -3.9961 | 50.3491 | 1482.0253 | 0 | 0 | 0 | 0 | 1.2341 | 10.5086 | 0 | 0 | 392.9081 | 0 | 0
2021-04-14 13:32 | 22.9589 | -3.9959 | 50.3491 | 1482.0253 | 0 | 0 | 0 | 0 | 1.2359 | 10.5474 | 0 | 0 | 392.9081 | 0 | 0
2021-04-14 13:32 | 22.9568 | -4.0051 | 50.3491 | 1482.0253 | 0 | 0 | 0 | 0 | 1.2355 | 10.3311 | 0 | 0 | 392.7534 | 0 | 0
2021-04-14 13:32 | 22.9603 | -4.006 | 50.3491 | 1482.0253 | 0 | 0 | 0 | 0 | 1.2351 | 10.4437 | 0 | 0 | 392.7534 | 0 | 0
2021-04-14 13:32 | 22.9634 | -4.01 | 50.3491 | 1482.0253 | 0 | 0 | 0 | 0 | 1.2375 | 10.5495 | 0 | 0 | 392.6766 | 0 | 0
2021-04-14 13:32 | 22.9582 | -4.0032 | 50.3491 | 1482.0253 | 0 | 0 | 0 | 0 | 1.2386 | 10.6125 | 0 | 0 | 392.6766 | 0 | 0
2021-04-14 13:32 | 22.965 | -3.9955 | 50.3491 | 1482.0253 | 0 | 0 | 0 | 0 | 1.2371 | 10.5899 | 0 | 0 | 392.6377 | 0 | 0
2021-04-14 13:32 | 22.9534 | -4.003 | 50.3491 | 1482.0253 | 0 | 0 | 0 | 0 | 1.2391 | 10.3661 | 0 | 0 | 392.6377 | 0 | 0
2021-04-14 13:32 | 22.9493 | -4.0023 | 50.3491 | 1482.0253 | 0 | 0 | 0 | 0 | 1.2371 | 10.5526 | 0 | 0 | 389.7445 | 0 | 0
2021-04-14 13:32 | 22.9437 | -4.0011 | 50.3491 | 1482.0253 | 0 | 0 | 0 | 0 | 1.2355 | 10.5299 | 0 | 0 | 389.7445 | 0 | 0
2021-04-14 13:32 | 22.9394 | -3.9958 | 50.3491 | 1482.0253 | 0 | 0 | 0 | 0 | 1.2364 | 10.4506 | 0 | 0 | 391.1719 | 0 | 0
2021-04-14 13:32 | 22.9456 | -3.9914 | 50.3491 | 1482.0253 | 0 | 0 | 0 | 0 | 1.2374 | 10.6013 | 0 | 0 | 391.1719 | 0 | 0
2021-04-14 13:32 | 22.9565 | -3.9989 | 50.3491 | 1482.0253 | 0 | 0 | 0 | 0 | 1.2379 | 10.5669 | 0 | 0 | 388.9838 | 0 | 0
2021-04-14 13:32 | 22.9629 | -4.0016 | 50.3491 | 1482.0253 | 0 | 0 | 0 | 0 | 1.235 | 10.4212 | 0 | 0 | 388.9838 | 0 | 0
2021-04-14 13:32 | 22.9625 | -3.998 | 50.3491 | 1482.0253 | 0 | 0 | 0 | 0 | 1.238 | 10.4816 | 0 | 0 | 390.7905 | 0 | 0
2021-04-14 13:32 | 22.9592 | -4.0086 | 50.3491 | 1482.0253 | 0 | 0 | 0 | 0 | 1.2357 | 10.4696 | 0 | 0 | 390.7905 | 0 | 0
2021-04-14 13:32 | 22.9543 | -4.0094 | 50.3491 | 1482.0253 | 0 | 0 | 0 | 0 | 1.2366 | 10.579 | 0 | 0 | 391.6872 | 0 | 0
2021-04-14 13:32 | 22.9609 | -4.0051 | 50.3491 | 1482.0253 | 0 | 0 | 0 | 0 | 1.2361 | 10.5281 | 0 | 0 | 391.6872 | 0 | 0
2021-04-14 13:32 | 22.9605 | -4.0115 | 50.3491 | 1482.0253 | 0 | 0 | 0 | 0 | 1.2353 | 10.3912 | 0 | 0 | 393.403 | 0 | 0
2021-04-14 13:32 | 22.9526 | -4.0114 | 50.3491 | 1482.0253 | 0 | 0 | 0 | 0 | 1.2369 | 10.3668 | 0 | 0 | 393.403 | 0 | 0
2021-04-14 13:32 | 22.956 | -4.0105 | 50.3491 | 1482.0253 | 0 | 0 | 0 | 0 | 1.2372 | 10.4761 | 0 | 0 | 393.3217 | 0 | 0
2021-04-14 13:32 | 22.9635 | -4.0113 | 50.3491 | 1482.0253 | 0 | 0 | 0 | 0 | 1.2367 | 10.2224 | 0 | 0 | 393.3217 | 0 | 0
2021-04-14 13:32 | 22.9699 | -4.0116 | 50.3491 | 1482.0253 | 0 | 0 | 0 | 0 | 1.2379 | 10.3967 | 0 | 0 | 392.9608 | 0 | 0
2021-04-14 13:32 | 22.971 | -4.0144 | 50.3491 | 1482.0253 | 0 | 0 | 0 | 0 | 1.2374 | 10.4816 | 0 | 0 | 392.9608 | 0 | 0
2021-04-14 13:32 | 22.9777 | -4.0209 | 50.3491 | 1482.0253 | 0 | 0 | 0 | 0 | 1.2359 | 10.5005 | 0 | 0 | 391.7694 | 0 | 0
2021-04-14 13:32 | 22.984 | -4.0161 | 50.3491 | 1482.0253 | 0 | 0 | 0 | 0 | 1.2346 | 10.558 | 0 | 0 | 391.7694 | 0 | 0
2021-04-14 13:32 | 22.9873 | -4.0147 | 50.3491 | 1482.0253 | 0 | 0 | 0 | 0 | 1.2356 | 10.7695 | 0 | 0 | 391.8706 | 0 | 0
2021-04-14 13:32 | 22.9804 | -4.0272 | 50.3491 | 1482.0253 | 0 | 0 | 0 | 0 | 1.2348 | 10.6794 | 0 | 0 | 391.8706 | 0 | 0
2021-04-14 13:32 | 22.9693 | -4.0066 | 50.3491 | 1482.0253 | 0 | 0 | 0 | 0 | 1.2338 | 10.7824 | 0 | 0 | 392.1598 | 0 | 0
2021-04-14 13:32 | 22.9688 | -4.0044 | 50.3491 | 1482.0253 | 0 | 0 | 0 | 0 | 1.2346 | 10.7325 | 0 | 0 | 392.1598 | 0 | 0
2021-04-14 13:32 | 22.9575 | -4.0025 | 50.3491 | 1482.0253 | 0 | 0 | 0 | 0 | 1.2354 | 10.5766 | 0 | 0 | 392.8076 | 0 | 0
2021-04-14 13:32 | 22.9575 | -3.9984 | 50.3491 | 1482.0253 | 0 | 0 | 0 | 0 | 1.2354 | 10.7851 | 0 | 0 | 392.8076 | 0 | 0
2021-04-14 13:32 | 22.9533 | -3.9973 | 50.3491 | 1482.0253 | 0 | 0 | 0 | 0 | 1.2348 | 10.8468 | 0 | 0 | 392.8076 | 0 | 0
2021-04-14 13:32 | 22.9505 | -3.9938 | 50.3491 | 1482.0253 | 0 | 0 | 0 | 0 | 1.2363 | 10.7295 | 0 | 0 | 392.7028 | 0 | 0
2021-04-14 13:32 | 22.9482 | -3.987 | 50.3491 | 1482.0253 | 0 | 0 | 0 | 0 | 1.2345 | 10.7037 | 0 | 0 | 393.6807 | 0 | 0
2021-04-14 13:32 | 22.9482 | -3.9946 | 50.3491 | 1482.0253 | 0 | 0 | 0 | 0 | 1.2345 | 10.6093 | 0 | 0 | 393.6807 | 0 | 0
2021-04-14 13:32 | 22.9566 | -4.0006 | 50.3491 | 1482.0253 | 0 | 0 | 0 | 0 | 1.2345 | 10.7342 | 0 | 0 | 393.6807 | 0 | 0
2021-04-14 13:33 | 22.9635 | -4.0094 | 50.3491 | 1482.0253 | 0 | 0 | 0 | 0 | 1.2339 | 10.7198 | 0 | 0 | 391.9134 | 0 | 0
2021-04-14 13:33 | 22.9621 | -4.011 | 50.3491 | 1482.0253 | 0 | 0 | 0 | 0 | 1.2348 | 10.7233 | 0 | 0 | 391.9134 | 0 | 0
2021-04-14 13:33 | 22.9671 | -4.0148 | 50.3491 | 1482.0253 | 0 | 0 | 0 | 0 | 1.2353 | 10.5556 | 0 | 0 | 391.9685 | 0 | 0
2021-04-14 13:33 | 22.9736 | -4.0134 | 50.3491 | 1482.0253 | 0 | 0 | 0 | 0 | 1.2361 | 10.5846 | 0 | 0 | 391.9685 | 0 | 0
2021-04-14 13:33 | 22.9713 | -4.0107 | 50.3491 | 1482.0253 | 0 | 0 | 0 | 0 | 1.2358 | 10.3571 | 0 | 0 | 392.6202 | 0 | 0
2021-04-14 13:33 | 22.9752 | -4.0153 | 50.3491 | 1482.0253 | 0 | 0 | 0 | 0 | 1.2334 | 10.6451 | 0 | 0 | 392.6202 | 0 | 0
2021-04-14 13:33 | 22.9787 | -4.0195 | 50.3491 | 1482.0253 | 0 | 0 | 0 | 0 | 1.2348 | 10.6854 | 0 | 0 | 393.2149 | 0 | 0
2021-04-14 13:33 | 22.9862 | -4.0219 | 50.3491 | 1482.0253 | 0 | 0 | 0 | 0 | 1.2356 | 10.7587 | 0 | 0 | 393.2149 | 0 | 0
2021-04-14 13:33 | 22.9871 | -4.0235 | 50.3491 | 1482.0253 | 0 | 0 | 0 | 0 | 1.2355 | 10.6154 | 0 | 0 | 392.9052 | 0 | 0
2021-04-14 13:33 | 22.9959 | -4.0287 | 50.3491 | 1482.0253 | 0 | 0 | 0 | 0 | 1.2378 | 10.6948 | 0 | 0 | 392.9052 | 0 | 0
2021-04-14 13:33 | 22.9917 | -4.0266 | 50.3491 | 1482.0253 | 0 | 0 | 0 | 0 | 1.2361 | 10.6502 | 0 | 0 | 392.7517 | 0 | 0
2021-04-14 13:33 | 22.9854 | -4.027 | 50.3491 | 1482.0253 | 0 | 0 | 0 | 0 | 1.2371 | 10.7056 | 0 | 0 | 392.7517 | 0 | 0
2021-04-14 13:33 | 22.9845 | -4.0277 | 50.3491 | 1482.0253 | 0 | 0 | 0 | 0 | 1.2386 | 10.618 | 0 | 0 | 394.2164 | 0 | 0
2021-04-14 13:33 | 22.9921 | -4.0308 | 50.3491 | 1482.0253 | 0 | 0 | 0 | 0 | 1.2389 | 10.5793 | 0 | 0 | 394.2164 | 0 | 0
2021-04-14 13:33 | 22.9893 | -4.0348 | 50.3491 | 1482.0253 | 0 | 0 | 0 | 0 | 1.2383 | 10.6796 | 0 | 0 | 393.407 | 0 | 0
2021-04-14 13:33 | 22.9835 | -4.0332 | 50.3491 | 1482.0253 | 0 | 0 | 0 | 0 | 1.2379 | 10.7107 | 0 | 0 | 393.407 | 0 | 0
2021-04-14 13:33 | 22.9888 | -4.033 | 50.3491 | 1482.0253 | 0 | 0 | 0 | 0 | 1.2393 | 10.605 | 0 | 0 | 393.431 | 0 | 0
2021-04-14 13:33 | 22.9929 | -4.0398 | 50.3491 | 1482.0253 | 0 | 0 | 0 | 0 | 1.2382 | 10.5309 | 0 | 0 | 393.431 | 0 | 0
2021-04-14 13:33 | 22.992 | -4.0354 | 50.3491 | 1482.0253 | 0 | 0 | 0 | 0 | 1.2394 | 10.5106 | 0 | 0 | 393.443 | 0 | 0
2021-04-14 13:33 | 22.9894 | -4.0307 | 50.3491 | 1482.0253 | 0 | 0 | 0 | 0 | 1.2383 | 10.6124 | 0 | 0 | 393.443 | 0 | 0
2021-04-14 13:33 | 22.9874 | -4.0329 | 50.3491 | 1482.0253 | 0 | 0 | 0 | 0 | 1.2369 | 10.4777 | 0 | 0 | 394.5022 | 0 | 0
2021-04-14 13:33 | 22.9818 | -4.0331 | 50.3491 | 1482.0253 | 0 | 0 | 0 | 0 | 1.2374 | 10.6529 | 0 | 0 | 394.5022 | 0 | 0
2021-04-14 13:33 | 22.9774 | -4.0296 | 50.3491 | 1482.0253 | 0 | 0 | 0 | 0 | 1.2381 | 10.4476 | 0 | 0 | 393.1031 | 0 | 0
2021-04-14 13:33 | 22.9853 | -4.0288 | 50.3491 | 1482.0253 | 0 | 0 | 0 | 0 | 1.2387 | 10.6311 | 0 | 0 | 393.1031 | 0 | 0
2021-04-14 13:33 | 22.9887 | -4.0291 | 50.3491 | 1482.0253 | 0 | 0 | 0 | 0 | 1.2384 | 10.6054 | 0 | 0 | 392.8505 | 0 | 0
2021-04-14 13:33 | 22.9907 | -4.0292 | 50.3491 | 1482.0253 | 0 | 0 | 0 | 0 | 1.2369 | 10.3434 | 0 | 0 | 392.8505 | 0 | 0
2021-04-14 13:33 | 22.9946 | -4.035 | 50.3491 | 1482.0253 | 0 | 0 | 0 | 0 | 1.236 | 10.3659 | 0 | 0 | 393.3206 | 0 | 0
2021-04-14 13:33 | 22.9886 | -4.0359 | 50.3491 | 1482.0253 | 0 | 0 | 0 | 0 | 1.2349 | 10.5666 | 0 | 0 | 393.3206 | 0 | 0
2021-04-14 13:33 | 22.9894 | -4.0414 | 50.3491 | 1482.0253 | 0 | 0 | 0 | 0 | 1.2342 | 10.5398 | 0 | 0 | 391.643 | 0 | 0
2021-04-14 13:33 | 22.9918 | -4.0411 | 50.3491 | 1482.0253 | 0 | 0 | 0 | 0 | 1.2365 | 10.4757 | 0 | 0 | 391.643 | 0 | 0
2021-04-14 13:33 | 22.9909 | -4.0377 | 50.3491 | 1482.0253 | 0 | 0 | 0 | 0 | 1.2379 | 10.6208 | 0 | 0 | 391.3066 | 0 | 0
2021-04-14 13:33 | 22.9884 | -4.0314 | 50.3491 | 1482.0253 | 0 | 0 | 0 | 0 | 1.2357 | 10.7177 | 0 | 0 | 391.3066 | 0 | 0
2021-04-14 13:33 | 22.9883 | -4.028 | 50.3491 | 1482.0253 | 0 | 0 | 0 | 0 | 1.2363 | 10.674 | 0 | 0 | 390.6337 | 0 | 0
2021-04-14 13:33 | 22.9943 | -4.0225 | 50.3491 | 1482.0253 | 0 | 0 | 0 | 0 | 1.2401 | 10.5152 | 0 | 0 | 390.6337 | 0 | 0
2021-04-14 13:33 | 22.9904 | -4.0219 | 50.3491 | 1482.0253 | 0 | 0 | 0 | 0 | 1.237 | 10.6763 | 0 | 0 | 392.945 | 0 | 0
2021-04-14 13:33 | 22.9932 | -4.0316 | 50.3491 | 1482.0253 | 0 | 0 | 0 | 0 | 1.2375 | 10.6359 | 0 | 0 | 392.945 | 0 | 0
2021-04-14 13:33 | 22.989 | -4.0327 | 50.3491 | 1482.0253 | 0 | 0 | 0 | 0 | 1.2391 | 10.5057 | 0 | 0 | 392.7749 | 0 | 0
2021-04-14 13:33 | 22.9839 | -4.0355 | 50.3491 | 1482.0253 | 0 | 0 | 0 | 0 | 1.2388 | 10.5258 | 0 | 0 | 392.7749 | 0 | 0
2021-04-14 13:33 | 22.9793 | -4.0331 | 50.3491 | 1482.0253 | 0 | 0 | 0 | 0 | 1.2376 | 10.6453 | 0 | 0 | 392.731 | 0 | 0
2021-04-14 13:33 | 22.9812 | -4.0305 | 50.3491 | 1482.0253 | 0 | 0 | 0 | 0 | 1.2378 | 10.5494 | 0 | 0 | 392.731 | 0 | 0
2021-04-14 13:33 | 22.9772 | -4.0297 | 50.3491 | 1482.0253 | 0 | 0 | 0 | 0 | 1.2405 | 10.6353 | 0 | 0 | 392.6641 | 0 | 0
2021-04-14 13:33 | 22.9739 | -4.0255 | 50.3491 | 1482.0253 | 0 | 0 | 0 | 0 | 1.2359 | 10.4265 | 0 | 0 | 392.6641 | 0 | 0
2021-04-14 13:33 | 22.9834 | -4.0221 | 50.3491 | 1482.0253 | 0 | 0 | 0 | 0 | 1.236 | 10.5499 | 0 | 0 | 392.6286 | 0 | 0
2021-04-14 13:33 | 22.9849 | -4.0212 | 50.3491 | 1482.0253 | 0 | 0 | 0 | 0 | 1.2356 | 10.5374 | 0 | 0 | 392.6286 | 0 | 0
2021-04-14 13:33 | 22.9819 | -4.0185 | 50.3491 | 1482.0253 | 0 | 0 | 0 | 0 | 1.2351 | 10.7703 | 0 | 0 | 391.5758 | 0 | 0
2021-04-14 13:33 | 22.9787 | -4.0178 | 50.3491 | 1482.0253 | 0 | 0 | 0 | 0 | 1.2371 | 10.5702 | 0 | 0 | 391.5758 | 0 | 0
2021-04-14 13:33 | 22.9693 | -4.0058 | 50.3491 | 1482.0253 | 0 | 0 | 0 | 0 | 1.2382 | 10.7146 | 0 | 0 | 392.0865 | 0 | 0
2021-04-14 13:33 | 22.9682 | -4.0046 | 50.3491 | 1482.0253 | 0 | 0 | 0 | 0 | 1.2394 | 10.6046 | 0 | 0 | 392.0865 | 0 | 0
2021-04-14 13:33 | 22.9651 | -4.0121 | 50.3491 | 1482.0253 | 0 | 0 | 0 | 0 | 1.2383 | 10.6761 | 0 | 0 | 392.0212 | 0 | 0
2021-04-14 13:33 | 22.9801 | -4.0136 | 50.3491 | 1482.0253 | 0 | 0 | 0 | 0 | 1.2393 | 10.6827 | 0 | 0 | 392.0212 | 0 | 0
2021-04-14 13:33 | 22.9794 | -4.0236 | 50.3491 | 1482.0253 | 0 | 0 | 0 | 0 | 1.2396 | 10.7681 | 0 | 0 | 391.9887 | 0 | 0
2021-04-14 13:33 | 22.9764 | -4.0287 | 50.3491 | 1482.0253 | 0 | 0 | 0 | 0 | 1.2374 | 10.5901 | 0 | 0 | 391.9887 | 0 | 0
2021-04-14 13:33 | 22.9813 | -4.0271 | 50.3491 | 1482.0253 | 0 | 0 | 0 | 0 | 1.2394 | 10.5804 | 0 | 0 | 393.0243 | 0 | 0
2021-04-14 13:33 | 22.9813 | -4.0225 | 50.3491 | 1482.0253 | 0 | 0 | 0 | 0 | 1.2394 | 10.5407 | 0 | 0 | 393.0243 | 0 | 0
2021-04-14 13:33 | 22.9794 | -4.0194 | 50.3491 | 1482.0253 | 0 | 0 | 0 | 0 | 1.2382 | 10.368 | 0 | 0 | 393.0243 | 0 | 0
2021-04-14 13:33 | 22.9867 | -4.0192 | 50.3491 | 1482.0253 | 0 | 0 | 0 | 0 | 1.2408 | 10.6957 | 0 | 0 | 392.7302 | 0 | 0
2021-04-14 13:33 | 22.9921 | -4.0231 | 50.3491 | 1482.0253 | 0 | 0 | 0 | 0 | 1.2397 | 10.7926 | 0 | 0 | 392.7302 | 0 | 0
2021-04-14 13:33 | 22.9971 | -4.0334 | 50.3491 | 1482.0253 | 0 | 0 | 0 | 0 | 1.2346 | 10.6956 | 0 | 0 | 393.3224 | 0 | 0
2021-04-14 13:33 | 22.9971 | -4.035 | 50.3491 | 1482.0253 | 0 | 0 | 0 | 0 | 1.2346 | 10.5687 | 0 | 0 | 393.3224 | 0 | 0
2021-04-14 13:34 | 22.9947 | -4.0355 | 50.3491 | 1482.0253 | 0 | 0 | 0 | 0 | 1.2348 | 10.684 | 0 | 0 | 392.9597 | 0 | 0
2021-04-14 13:34 | 23.0012 | -4.0396 | 50.3491 | 1482.0253 | 0 | 0 | 0 | 0 | 1.2362 | 10.665 | 0 | 0 | 392.9597 | 0 | 0
2021-04-14 13:34 | 22.997 | -4.0463 | 50.3491 | 1482.0253 | 0 | 0 | 0 | 0 | 1.2359 | 10.6407 | 0 | 0 | 391.8754 | 0 | 0
2021-04-14 13:34 | 23.0029 | -4.0478 | 50.3491 | 1482.0253 | 0 | 0 | 0 | 0 | 1.2356 | 10.4073 | 0 | 0 | 391.8754 | 0 | 0
2021-04-14 13:34 | 23.0039 | -4.0528 | 50.3491 | 1482.0253 | 0 | 0 | 0 | 0 | 1.2344 | 10.6413 | 0 | 0 | 392.6644 | 0 | 0
2021-04-14 13:34 | 22.9962 | -4.0498 | 50.3491 | 1482.0253 | 0 | 0 | 0 | 0 | 1.236 | 10.5391 | 0 | 0 | 392.6644 | 0 | 0
2021-04-14 13:34 | 22.9992 | -4.0559 | 50.3491 | 1482.0253 | 0 | 0 | 0 | 0 | 1.2377 | 10.6375 | 0 | 0 | 390.5864 | 0 | 0
2021-04-14 13:34 | 23.0097 | -4.0521 | 50.3491 | 1482.0253 | 0 | 0 | 0 | 0 | 1.2376 | 10.5815 | 0 | 0 | 390.5864 | 0 | 0
2021-04-14 13:34 | 23.0162 | -4.044 | 50.3491 | 1482.0253 | 0 | 0 | 0 | 0 | 1.2363 | 10.6915 | 0 | 0 | 391.5495 | 0 | 0
2021-04-14 13:34 | 23.0092 | -4.0327 | 50.3491 | 1482.0253 | 0 | 0 | 0 | 0 | 1.2359 | 10.5313 | 0 | 0 | 391.5495 | 0 | 0
2021-04-14 13:34 | 23 | -4.0171 | 50.3491 | 1482.0253 | 0 | 0 | 0 | 0 | 1.238 | 10.7432 | 0 | 0 | 390.8262 | 0 | 0
2021-04-14 13:34 | 22.9959 | -4.0062 | 50.3491 | 1482.0253 | 0 | 0 | 0 | 0 | 1.2381 | 10.7035 | 0 | 0 | 390.8262 | 0 | 0
2021-04-14 13:34 | 22.9911 | -4.0097 | 50.3491 | 1482.0253 | 0 | 0 | 0 | 0 | 1.2376 | 10.5666 | 0 | 0 | 391.3923 | 0 | 0
2021-04-14 13:34 | 22.9961 | -4.0229 | 50.3491 | 1482.0253 | 0 | 0 | 0 | 0 | 1.2361 | 10.6254 | 0 | 0 | 391.3923 | 0 | 0
2021-04-14 13:34 | 23.0048 | -4.0349 | 50.3491 | 1482.0253 | 0 | 0 | 0 | 0 | 1.2369 | 10.4558 | 0 | 0 | 390.7067 | 0 | 0
2021-04-14 13:34 | 23.0265 | -4.0411 | 50.3491 | 1482.0253 | 0 | 0 | 0 | 0 | 1.2396 | 10.6673 | 0 | 0 | 390.7067 | 0 | 0
2021-04-14 13:34 | 23.0244 | -4.0575 | 50.3491 | 1482.0253 | 0 | 0 | 0 | 0 | 1.2379 | 10.6001 | 0 | 0 | 390.6874 | 0 | 0
2021-04-14 13:34 | 23.0349 | -4.0767 | 50.3491 | 1482.0253 | 0 | 0 | 0 | 0 | 1.2377 | 10.6283 | 0 | 0 | 390.6874 | 0 | 0
2021-04-14 13:34 | 23.0543 | -4.0923 | 50.3491 | 1482.0253 | 0 | 0 | 0 | 0 | 1.2366 | 10.7874 | 0 | 0 | 392.0712 | 0 | 0
2021-04-14 13:34 | 23.049 | -4.0716 | 50.3491 | 1482.0253 | 0 | 0 | 0 | 0 | 1.234 | 10.4271 | 0 | 0 | 392.0712 | 0 | 0
2021-04-14 13:34 | 23.0341 | -4.049 | 50.3491 | 1482.0253 | 0 | 0 | 0 | 0 | 1.2355 | 10.5525 | 0 | 0 | 392.3342 | 0 | 0
2021-04-14 13:34 | 23.0296 | -4.0433 | 50.3491 | 1482.0253 | 0 | 0 | 0 | 0 | 1.2342 | 10.5095 | 0 | 0 | 392.3342 | 0 | 0
2021-04-14 13:34 | 23.032 | -4.0544 | 50.3491 | 1482.0253 | 0 | 0 | 0 | 0 | 1.2347 | 10.536 | 0 | 0 | 392.4658 | 0 | 0
2021-04-14 13:34 | 23.0262 | -4.0525 | 50.3491 | 1482.0253 | 0 | 0 | 0 | 0 | 1.2374 | 10.6316 | 0 | 0 | 392.4658 | 0 | 0
2021-04-14 13:34 | 23.0206 | -4.0494 | 50.3491 | 1482.0253 | 0 | 0 | 0 | 0 | 1.2351 | 10.4952 | 0 | 0 | 392.5316 | 0 | 0
2021-04-14 13:34 | 23.0259 | -4.0483 | 50.3491 | 1482.0253 | 0 | 0 | 0 | 0 | 1.2362 | 10.4851 | 0 | 0 | 392.5316 | 0 | 0
2021-04-14 13:34 | 23.0158 | -4.0377 | 50.3491 | 1482.0253 | 0 | 0 | 0 | 0 | 1.2364 | 10.5665 | 0 | 0 | 392.6255 | 0 | 0
2021-04-14 13:34 | 22.9986 | -4.0294 | 50.3491 | 1482.0253 | 0 | 0 | 0 | 0 | 1.2363 | 10.5882 | 0 | 0 | 392.6255 | 0 | 0
2021-04-14 13:34 | 22.9951 | -4.0079 | 50.3491 | 1482.0253 | 0 | 0 | 0 | 0 | 1.2374 | 10.5485 | 0 | 0 | 392.3246 | 0 | 0
2021-04-14 13:34 | 23.003 | -3.9934 | 50.3491 | 1482.0253 | 0 | 0 | 0 | 0 | 1.2369 | 10.6475 | 0 | 0 | 392.3246 | 0 | 0
2021-04-14 13:34 | 22.9937 | -4.013 | 50.3491 | 1482.0253 | 0 | 0 | 0 | 0 | 1.2373 | 10.5083 | 0 | 0 | 395.2175 | 0 | 0
2021-04-14 13:34 | 22.9911 | -4.0161 | 50.3491 | 1482.0253 | 0 | 0 | 0 | 0 | 1.2372 | 10.7682 | 0 | 0 | 395.2175 | 0 | 0
2021-04-14 13:34 | 23.0036 | -4.0084 | 50.3491 | 1482.0253 | 0 | 0 | 0 | 0 | 1.2364 | 10.531 | 0 | 0 | 393.5679 | 0 | 0
2021-04-14 13:34 | 23.0049 | -4.027 | 50.3491 | 1482.0253 | 0 | 0 | 0 | 0 | 1.2353 | 10.5646 | 0 | 0 | 393.5679 | 0 | 0
2021-04-14 13:34 | 22.994 | -4.0354 | 50.3491 | 1482.0253 | 0 | 0 | 0 | 0 | 1.2368 | 10.5297 | 0 | 0 | 394.4786 | 0 | 0
2021-04-14 13:34 | 23.0071 | -4.0343 | 50.3491 | 1482.0253 | 0 | 0 | 0 | 0 | 1.2359 | 10.5644 | 0 | 0 | 394.4786 | 0 | 0
2021-04-14 13:34 | 23.0156 | -4.0494 | 50.3491 | 1482.0253 | 0 | 0 | 0 | 0 | 1.2375 | 10.6363 | 0 | 0 | 393.5379 | 0 | 0
2021-04-14 13:34 | 23.0158 | -4.0572 | 50.3491 | 1482.0253 | 0 | 0 | 0 | 0 | 1.2383 | 10.4688 | 0 | 0 | 393.5379 | 0 | 0
2021-04-14 13:34 | 23.0157 | -4.0573 | 50.3491 | 1482.0253 | 0 | 0 | 0 | 0 | 1.2382 | 10.5339 | 0 | 0 | 394.7094 | 0 | 0
2021-04-14 13:34 | 23.0272 | -4.042 | 50.3491 | 1482.0253 | 0 | 0 | 0 | 0 | 1.2372 | 10.6631 | 0 | 0 | 394.7094 | 0 | 0
2021-04-14 13:34 | 23.014 | -4.0403 | 50.3491 | 1482.0253 | 0 | 0 | 0 | 0 | 1.2362 | 10.5683 | 0 | 0 | 393.6768 | 0 | 0
2021-04-14 13:34 | 22.9903 | -4.0333 | 50.3491 | 1482.0253 | 0 | 0 | 0 | 0 | 1.2343 | 10.7266 | 0 | 0 | 393.6768 | 0 | 0
2021-04-14 13:34 | 22.9874 | -4.023 | 50.3491 | 1482.0253 | 0 | 0 | 0 | 0 | 1.2349 | 10.5278 | 0 | 0 | 393.4976 | 0 | 0
2021-04-14 13:34 | 22.995 | -4.0272 | 50.3491 | 1482.0253 | 0 | 0 | 0 | 0 | 1.2363 | 10.6009 | 0 | 0 | 393.4976 | 0 | 0
2021-04-14 13:34 | 22.994 | -4.0314 | 50.3491 | 1482.0253 | 0 | 0 | 0 | 0 | 1.2344 | 10.5127 | 0 | 0 | 393.0471 | 0 | 0
2021-04-14 13:34 | 22.9842 | -4.0332 | 50.3491 | 1482.0253 | 0 | 0 | 0 | 0 | 1.2355 | 10.3318 | 0 | 0 | 393.0471 | 0 | 0
2021-04-14 13:34 | 22.9709 | -4.0075 | 50.3491 | 1482.0253 | 0 | 0 | 0 | 0 | 1.2355 | 10.6831 | 0 | 0 | 393.1031 | 0 | 0
2021-04-14 13:34 | 22.9536 | -3.9835 | 50.3491 | 1482.0253 | 0 | 0 | 0 | 0 | 1.236 | 10.4999 | 0 | 0 | 393.1031 | 0 | 0
2021-04-14 13:34 | 22.9416 | -3.9677 | 50.3491 | 1482.0253 | 0 | 0 | 0 | 0 | 1.2338 | 10.6854 | 0 | 0 | 393.1153 | 0 | 0
2021-04-14 13:34 | 22.9482 | -3.9719 | 50.3491 | 1482.0253 | 0 | 0 | 0 | 0 | 1.2345 | 10.7373 | 0 | 0 | 393.1153 | 0 | 0
2021-04-14 13:34 | 22.9535 | -3.979 | 50.3491 | 1482.0253 | 0 | 0 | 0 | 0 | 1.2343 | 10.5045 | 0 | 0 | 392.8561 | 0 | 0
2021-04-14 13:34 | 22.9426 | -3.9864 | 50.3491 | 1482.0253 | 0 | 0 | 0 | 0 | 1.2348 | 10.6507 | 0 | 0 | 392.8561 | 0 | 0
2021-04-14 13:34 | 22.9421 | -3.9913 | 50.3491 | 1482.0253 | 0 | 0 | 0 | 0 | 1.2341 | 10.595 | 0 | 0 | 392.4063 | 0 | 0
2021-04-14 13:34 | 22.9387 | -3.9901 | 50.3491 | 1482.0253 | 0 | 0 | 0 | 0 | 1.2355 | 10.4653 | 0 | 0 | 392.4063 | 0 | 0
2021-04-14 13:34 | 22.9387 | -3.9852 | 50.3491 | 1482.0253 | 0 | 0 | 0 | 0 | 1.2355 | 10.5513 | 0 | 0 | 392.4063 | 0 | 0
2021-04-14 13:34 | 22.9314 | -3.9786 | 50.3491 | 1482.0253 | 0 | 0 | 0 | 0 | 1.2359 | 10.754 | 0 | 0 | 392.5015 | 0 | 0
2021-04-14 13:34 | 22.9346 | -3.9779 | 50.3491 | 1482.0253 | 0 | 0 | 0 | 0 | 1.237 | 10.546 | 0 | 0 | 392.5015 | 0 | 0
2021-04-14 13:34 | 22.9294 | -3.9772 | 50.3491 | 1482.0253 | 0 | 0 | 0 | 0 | 1.2355 | 10.5447 | 0 | 0 | 392.5493 | 0 | 0
2021-04-14 13:34 | 22.9291 | -3.9745 | 50.3491 | 1482.0253 | 0 | 0 | 0 | 0 | 1.235 | 10.5376 | 0 | 0 | 392.5493 | 0 | 0
2021-04-14 13:34 | 22.9318 | -3.9725 | 50.3491 | 1482.0253 | 0 | 0 | 0 | 0 | 1.2349 | 10.7517 | 0 | 0 | 392.1028 | 0 | 0
2021-04-14 13:35 | 22.9281 | -3.9788 | 50.3491 | 1482.0253 | 0 | 0 | 0 | 0 | 1.2353 | 10.6382 | 0 | 0 | 392.1028 | 0 | 0
2021-04-14 13:35 | 22.9298 | -3.9846 | 50.3491 | 1482.0253 | 0 | 0 | 0 | 0 | 1.2334 | 10.4757 | 0 | 0 | 391.6917 | 0 | 0
2021-04-14 13:35 | 22.9399 | -3.9829 | 50.3491 | 1482.0253 | 0 | 0 | 0 | 0 | 1.2318 | 10.6128 | 0 | 0 | 391.6917 | 0 | 0
2021-04-14 13:35 | 22.94 | -3.9691 | 50.3491 | 1482.0253 | 0 | 0 | 0 | 0 | 1.232 | 10.6033 | 0 | 0 | 392.1448 | 0 | 0
2021-04-14 13:35 | 22.93 | -3.9658 | 50.3491 | 1482.0253 | 0 | 0 | 0 | 0 | 1.2323 | 10.4984 | 0 | 0 | 392.1448 | 0 | 0
2021-04-14 13:35 | 22.9232 | -3.9648 | 50.3491 | 1482.0253 | 0 | 0 | 0 | 0 | 1.234 | 10.6902 | 0 | 0 | 391.5769 | 0 | 0
2021-04-14 13:35 | 22.9146 | -3.9689 | 50.3491 | 1482.0253 | 0 | 0 | 0 | 0 | 1.2342 | 10.8081 | 0 | 0 | 391.5769 | 0 | 0
2021-04-14 13:35 | 22.9086 | -3.9599 | 50.3491 | 1482.0253 | 0 | 0 | 0 | 0 | 1.2344 | 10.573 | 0 | 0 | 394.3613 | 0 | 0
2021-04-14 13:35 | 22.9105 | -3.9573 | 50.3491 | 1482.0253 | 0 | 0 | 0 | 0 | 1.2344 | 10.6336 | 0 | 0 | 394.3613 | 0 | 0
2021-04-14 13:35 | 22.9181 | -3.972 | 50.3491 | 1482.0253 | 0 | 0 | 0 | 0 | 1.2333 | 10.7925 | 0 | 0 | 393.1587 | 0 | 0
2021-04-14 13:35 | 22.9303 | -3.9729 | 50.3491 | 1482.0253 | 0 | 0 | 0 | 0 | 1.2339 | 10.7494 | 0 | 0 | 393.1587 | 0 | 0
2021-04-14 13:35 | 22.9299 | -3.968 | 50.3491 | 1482.0253 | 0 | 0 | 0 | 0 | 1.2348 | 10.9225 | 0 | 0 | 392.5574 | 0 | 0
2021-04-14 13:35 | 22.9334 | -3.9622 | 50.3491 | 1482.0253 | 0 | 0 | 0 | 0 | 1.2361 | 10.8537 | 0 | 0 | 392.5574 | 0 | 0
2021-04-14 13:35 | 22.9265 | -3.9606 | 50.3491 | 1482.0253 | 0 | 0 | 0 | 0 | 1.238 | 10.81 | 0 | 0 | 392.3127 | 0 | 0
2021-04-14 13:35 | 22.9226 | -3.9668 | 50.3491 | 1482.0253 | 0 | 0 | 0 | 0 | 1.2356 | 10.7356 | 0 | 0 | 392.3127 | 0 | 0
2021-04-14 13:35 | 22.9224 | -3.973 | 50.3491 | 1482.0253 | 0 | 0 | 0 | 0 | 1.2365 | 10.8721 | 0 | 0 | 392.4548 | 0 | 0
2021-04-14 13:35 | 22.93 | -3.9727 | 50.3491 | 1482.0253 | 0 | 0 | 0 | 0 | 1.2352 | 10.9448 | 0 | 0 | 392.4548 | 0 | 0
2021-04-14 13:35 | 22.9329 | -3.9694 | 50.3491 | 1482.0253 | 0 | 0 | 0 | 0 | 1.2353 | 10.8232 | 0 | 0 | 392.9482 | 0 | 0
2021-04-14 13:35 | 22.9311 | -3.973 | 50.3491 | 1482.0253 | 0 | 0 | 0 | 0 | 1.2357 | 10.6092 | 0 | 0 | 392.9482 | 0 | 0
2021-04-14 13:35 | 22.9272 | -3.976 | 50.3491 | 1482.0253 | 0 | 0 | 0 | 0 | 1.2343 | 10.7618 | 0 | 0 | 389.5625 | 0 | 0
2021-04-14 13:35 | 22.9259 | -3.969 | 50.3491 | 1482.0253 | 0 | 0 | 0 | 0 | 1.2336 | 10.7295 | 0 | 0 | 389.5625 | 0 | 0
2021-04-14 13:35 | 22.9212 | -3.9603 | 50.3491 | 1482.0253 | 0 | 0 | 0 | 0 | 1.2344 | 10.7187 | 0 | 0 | 389.9478 | 0 | 0
2021-04-14 13:35 | 22.9205 | -3.9554 | 50.3491 | 1482.0253 | 0 | 0 | 0 | 0 | 1.2347 | 10.5019 | 0 | 0 | 389.9478 | 0 | 0
2021-04-14 13:35 | 22.9121 | -3.9517 | 50.3491 | 1482.0253 | 0 | 0 | 0 | 0 | 1.2378 | 10.5714 | 0 | 0 | 389.9244 | 0 | 0
2021-04-14 13:35 | 22.8979 | -3.943 | 50.3491 | 1482.0253 | 0 | 0 | 0 | 0 | 1.2359 | 10.6428 | 0 | 0 | 389.9244 | 0 | 0
2021-04-14 13:35 | 22.8882 | -3.9327 | 50.3491 | 1482.0253 | 0 | 0 | 0 | 0 | 1.2382 | 10.761 | 0 | 0 | 390.9402 | 0 | 0
2021-04-14 13:35 | 22.8879 | -3.931 | 50.3491 | 1482.0253 | 0 | 0 | 0 | 0 | 1.2377 | 10.5376 | 0 | 0 | 390.9402 | 0 | 0
2021-04-14 13:35 | 22.8903 | -3.9407 | 50.3491 | 1482.0253 | 0 | 0 | 0 | 0 | 1.2384 | 10.7884 | 0 | 0 | 391.7682 | 0 | 0
2021-04-14 13:35 | 22.8862 | -3.9353 | 50.3491 | 1482.0253 | 0 | 0 | 0 | 0 | 1.2358 | 10.6773 | 0 | 0 | 391.7682 | 0 | 0
2021-04-14 13:35 | 22.8831 | -3.9293 | 50.3491 | 1482.0253 | 0 | 0 | 0 | 0 | 1.2363 | 10.666 | 0 | 0 | 392.0287 | 0 | 0
2021-04-14 13:35 | 22.8752 | -3.9282 | 50.3491 | 1482.0253 | 0 | 0 | 0 | 0 | 1.2353 | 10.6684 | 0 | 0 | 392.0287 | 0 | 0
2021-04-14 13:35 | 22.8747 | -3.9237 | 50.3491 | 1482.0253 | 0 | 0 | 0 | 0 | 1.2355 | 10.821 | 0 | 0 | 394.8409 | 0 | 0
2021-04-14 13:35 | 22.8781 | -3.9201 | 50.3491 | 1482.0253 | 0 | 0 | 0 | 0 | 1.2341 | 10.7425 | 0 | 0 | 394.8409 | 0 | 0
2021-04-14 13:35 | 22.8786 | -3.9192 | 50.3491 | 1482.0253 | 0 | 0 | 0 | 0 | 1.2343 | 10.6948 | 0 | 0 | 393.7142 | 0 | 0
2021-04-14 13:35 | 22.8683 | -3.9184 | 50.3491 | 1482.0253 | 0 | 0 | 0 | 0 | 1.2354 | 10.8035 | 0 | 0 | 393.7142 | 0 | 0
2021-04-14 13:35 | 22.8606 | -3.9121 | 50.3491 | 1482.0253 | 0 | 0 | 0 | 0 | 1.2347 | 10.8137 | 0 | 0 | 393.1565 | 0 | 0
2021-04-14 13:35 | 22.862 | -3.9069 | 50.3491 | 1482.0253 | 0 | 0 | 0 | 0 | 1.2348 | 10.8685 | 0 | 0 | 393.1565 | 0 | 0
2021-04-14 13:35 | 22.8676 | -3.9137 | 50.3491 | 1482.0253 | 0 | 0 | 0 | 0 | 1.2347 | 10.9582 | 0 | 0 | 394.3965 | 0 | 0
2021-04-14 13:35 | 22.8803 | -3.92 | 50.3491 | 1482.0253 | 0 | 0 | 0 | 0 | 1.2347 | 10.7816 | 0 | 0 | 394.3965 | 0 | 0
2021-04-14 13:35 | 22.8808 | -3.9294 | 50.3491 | 1482.0253 | 0 | 0 | 0 | 0 | 1.2383 | 10.8221 | 0 | 0 | 393.4967 | 0 | 0
2021-04-14 13:35 | 22.8821 | -3.9248 | 50.3491 | 1482.0253 | 0 | 0 | 0 | 0 | 1.2396 | 10.9213 | 0 | 0 | 393.4967 | 0 | 0
2021-04-14 13:35 | 22.8843 | -3.9232 | 50.3491 | 1482.0253 | 0 | 0 | 0 | 0 | 1.2391 | 10.8161 | 0 | 0 | 393.0468 | 0 | 0
2021-04-14 13:35 | 22.8884 | -3.927 | 50.3491 | 1482.0253 | 0 | 0 | 0 | 0 | 1.2372 | 10.8482 | 0 | 0 | 393.0468 | 0 | 0
2021-04-14 13:35 | 22.8827 | -3.931 | 50.3491 | 1482.0253 | 0 | 0 | 0 | 0 | 1.2358 | 10.6876 | 0 | 0 | 394.4432 | 0 | 0
2021-04-14 13:35 | 22.8729 | -3.9281 | 50.3491 | 1482.0253 | 0 | 0 | 0 | 0 | 1.2351 | 10.6049 | 0 | 0 | 394.4432 | 0 | 0
2021-04-14 13:35 | 22.8728 | -3.9172 | 50.3491 | 1482.0253 | 0 | 0 | 0 | 0 | 1.2345 | 10.8482 | 0 | 0 | 393.5201 | 0 | 0
2021-04-14 13:35 | 22.8714 | -3.9075 | 50.3491 | 1482.0253 | 0 | 0 | 0 | 0 | 1.2361 | 10.7044 | 0 | 0 | 393.5201 | 0 | 0
2021-04-14 13:35 | 22.8733 | -3.9046 | 50.3491 | 1482.0253 | 0 | 0 | 0 | 0 | 1.2354 | 10.7405 | 0 | 0 | 393.1644 | 0 | 0
2021-04-14 13:35 | 22.8716 | -3.905 | 50.3491 | 1482.0253 | 0 | 0 | 0 | 0 | 1.2339 | 10.7874 | 0 | 0 | 393.1644 | 0 | 0
2021-04-14 13:35 | 22.8577 | -3.9023 | 50.3491 | 1482.0253 | 0 | 0 | 0 | 0 | 1.2336 | 10.6399 | 0 | 0 | 395.6874 | 0 | 0
2021-04-14 13:35 | 22.8647 | -3.8954 | 50.3491 | 1482.0253 | 0 | 0 | 0 | 0 | 1.2351 | 10.7666 | 0 | 0 | 395.6874 | 0 | 0
2021-04-14 13:35 | 22.863 | -3.8905 | 50.3491 | 1482.0253 | 0 | 0 | 0 | 0 | 1.2362 | 10.9417 | 0 | 0 | 394.1422 | 0 | 0
2021-04-14 13:35 | 22.8571 | -3.8895 | 50.3491 | 1482.0253 | 0 | 0 | 0 | 0 | 1.2347 | 10.8584 | 0 | 0 | 394.1422 | 0 | 0
2021-04-14 13:35 | 22.8571 | -3.8948 | 50.3491 | 1482.0253 | 0 | 0 | 0 | 0 | 1.2347 | 10.7829 | 0 | 0 | 394.1422 | 0 | 0
2021-04-14 13:35 | 22.8533 | -3.8916 | 50.3491 | 1482.0253 | 0 | 0 | 0 | 0 | 1.2357 | 10.7929 | 0 | 0 | 393.3833 | 0 | 0
2021-04-14 13:35 | 22.8468 | -3.8901 | 50.3491 | 1482.0253 | 0 | 0 | 0 | 0 | 1.2359 | 10.8573 | 0 | 0 | 393.3833 | 0 | 0
2021-04-14 13:35 | 22.8457 | -3.8937 | 50.3491 | 1482.0253 | 0 | 0 | 0 | 0 | 1.2376 | 10.7122 | 0 | 0 | 395.068 | 0 | 0
2021-04-14 13:35 | 22.8526 | -3.8989 | 50.3491 | 1482.0253 | 0 | 0 | 0 | 0 | 1.237 | 10.666 | 0 | 0 | 395.068 | 0 | 0
2021-04-14 13:35 | 22.8556 | -3.8928 | 50.3491 | 1482.0253 | 0 | 0 | 0 | 0 | 1.2354 | 10.6266 | 0 | 0 | 393.8324 | 0 | 0
2021-04-14 13:35 | 22.8569 | -3.8912 | 50.3491 | 1482.0253 | 0 | 0 | 0 | 0 | 1.2352 | 10.7577 | 0 | 0 | 393.8324 | 0 | 0
2021-04-14 13:36 | 22.8425 | -3.8787 | 50.3491 | 1482.0253 | 0 | 0 | 0 | 0 | 1.2339 | 10.8245 | 0 | 0 | 394.7986 | 0 | 0
2021-04-14 13:36 | 22.8388 | -3.8774 | 50.3491 | 1482.0253 | 0 | 0 | 0 | 0 | 1.237 | 10.6946 | 0 | 0 | 394.7986 | 0 | 0
2021-04-14 13:36 | 22.8425 | -3.8865 | 50.3491 | 1482.0253 | 0 | 0 | 0 | 0 | 1.237 | 10.8193 | 0 | 0 | 393.6569 | 0 | 0
2021-04-14 13:36 | 22.8447 | -3.8831 | 50.3491 | 1482.0253 | 0 | 0 | 0 | 0 | 1.2354 | 10.7938 | 0 | 0 | 393.6569 | 0 | 0
2021-04-14 13:36 | 22.8535 | -3.8911 | 50.3491 | 1482.0253 | 0 | 0 | 0 | 0 | 1.2366 | 10.8223 | 0 | 0 | 393.0931 | 0 | 0
2021-04-14 13:36 | 22.8539 | -3.8981 | 50.3491 | 1482.0253 | 0 | 0 | 0 | 0 | 1.2385 | 10.7627 | 0 | 0 | 393.0931 | 0 | 0
2021-04-14 13:36 | 22.8499 | -3.9004 | 50.3491 | 1482.0253 | 0 | 0 | 0 | 0 | 1.2387 | 10.7402 | 0 | 0 | 392.7733 | 0 | 0
2021-04-14 13:36 | 22.845 | -3.8914 | 50.3491 | 1482.0253 | 0 | 0 | 0 | 0 | 1.2396 | 10.6663 | 0 | 0 | 392.7733 | 0 | 0
2021-04-14 13:36 | 22.8509 | -3.8859 | 50.3491 | 1482.0253 | 0 | 0 | 0 | 0 | 1.2415 | 10.8218 | 0 | 0 | 392.685 | 0 | 0
2021-04-14 13:36 | 22.8449 | -3.8866 | 50.3491 | 1482.0253 | 0 | 0 | 0 | 0 | 1.2413 | 10.7056 | 0 | 0 | 392.685 | 0 | 0
2021-04-14 13:36 | 22.8403 | -3.873 | 50.3491 | 1482.0253 | 0 | 0 | 0 | 0 | 1.2404 | 10.8869 | 0 | 0 | 391.7216 | 0 | 0
2021-04-14 13:36 | 22.8379 | -3.8601 | 50.3491 | 1482.0253 | 0 | 0 | 0 | 0 | 1.238 | 10.7158 | 0 | 0 | 391.7216 | 0 | 0
2021-04-14 13:36 | 22.8288 | -3.8631 | 50.3491 | 1482.0253 | 0 | 0 | 0 | 0 | 1.2381 | 10.8501 | 0 | 0 | 392.3521 | 0 | 0
2021-04-14 13:36 | 22.8275 | -3.8685 | 50.3491 | 1482.0253 | 0 | 0 | 0 | 0 | 1.2389 | 10.939 | 0 | 0 | 392.3521 | 0 | 0
2021-04-14 13:36 | 22.8231 | -3.8694 | 50.3491 | 1482.0253 | 0 | 0 | 0 | 0 | 1.2402 | 10.7407 | 0 | 0 | 392.3914 | 0 | 0
2021-04-14 13:36 | 22.8257 | -3.8672 | 50.3491 | 1482.0253 | 0 | 0 | 0 | 0 | 1.2406 | 10.644 | 0 | 0 | 392.3914 | 0 | 0
2021-04-14 13:36 | 22.8229 | -3.8665 | 50.3491 | 1482.0253 | 0 | 0 | 0 | 0 | 1.2397 | 10.8437 | 0 | 0 | 392.4942 | 0 | 0
2021-04-14 13:36 | 22.8217 | -3.8754 | 50.3491 | 1482.0253 | 0 | 0 | 0 | 0 | 1.2387 | 10.5839 | 0 | 0 | 392.4942 | 0 | 0
2021-04-14 13:36 | 22.8257 | -3.8828 | 50.3491 | 1482.0253 | 0 | 0 | 0 | 0 | 1.2395 | 10.7858 | 0 | 0 | 394.126 | 0 | 0
2021-04-14 13:36 | 22.8184 | -3.8782 | 50.3491 | 1482.0253 | 0 | 0 | 0 | 0 | 1.2398 | 10.9909 | 0 | 0 | 394.126 | 0 | 0
2021-04-14 13:36 | 22.8279 | -3.867 | 50.3491 | 1482.0253 | 0 | 0 | 0 | 0 | 1.2376 | 10.7894 | 0 | 0 | 393.0057 | 0 | 0
2021-04-14 13:36 | 22.8228 | -3.8598 | 50.3491 | 1482.0253 | 0 | 0 | 0 | 0 | 1.236 | 10.5574 | 0 | 0 | 393.0057 | 0 | 0
2021-04-14 13:36 | 22.813 | -3.856 | 50.3491 | 1482.0253 | 0 | 0 | 0 | 0 | 1.2371 | 10.7277 | 0 | 0 | 393.5529 | 0 | 0
2021-04-14 13:36 | 22.8093 | -3.8515 | 50.3491 | 1482.0253 | 0 | 0 | 0 | 0 | 1.238 | 10.6892 | 0 | 0 | 393.5529 | 0 | 0
2021-04-14 13:36 | 22.8037 | -3.8479 | 50.3491 | 1482.0253 | 0 | 0 | 0 | 0 | 1.237 | 10.848 | 0 | 0 | 393.0748 | 0 | 0
2021-04-14 13:36 | 22.8112 | -3.8479 | 50.3491 | 1482.0253 | 0 | 0 | 0 | 0 | 1.2356 | 10.7727 | 0 | 0 | 393.0748 | 0 | 0
2021-04-14 13:36 | 22.8069 | -3.8482 | 50.3491 | 1482.0253 | 0 | 0 | 0 | 0 | 1.236 | 10.8336 | 0 | 0 | 393.4974 | 0 | 0
2021-04-14 13:36 | 22.816 | -3.8556 | 50.3491 | 1482.0253 | 0 | 0 | 0 | 0 | 1.2355 | 10.6347 | 0 | 0 | 393.4974 | 0 | 0
2021-04-14 13:36 | 22.8177 | -3.8616 | 50.3491 | 1482.0253 | 0 | 0 | 0 | 0 | 1.2353 | 10.8223 | 0 | 0 | 393.0471 | 0 | 0
2021-04-14 13:36 | 22.8162 | -3.8644 | 50.3491 | 1482.0253 | 0 | 0 | 0 | 0 | 1.2354 | 10.6619 | 0 | 0 | 393.0471 | 0 | 0
2021-04-14 13:36 | 22.8151 | -3.8647 | 50.3491 | 1482.0253 | 0 | 0 | 0 | 0 | 1.2353 | 10.7547 | 0 | 0 | 392.822 | 0 | 0
2021-04-14 13:36 | 22.8069 | -3.8648 | 50.3491 | 1482.0253 | 0 | 0 | 0 | 0 | 1.2341 | 10.7838 | 0 | 0 | 392.822 | 0 | 0
2021-04-14 13:36 | 22.8113 | -3.8545 | 50.3491 | 1482.0253 | 0 | 0 | 0 | 0 | 1.2338 | 10.913 | 0 | 0 | 392.7094 | 0 | 0
2021-04-14 13:36 | 22.8057 | -3.8512 | 50.3491 | 1482.0253 | 0 | 0 | 0 | 0 | 1.2358 | 10.7519 | 0 | 0 | 392.7094 | 0 | 0
2021-04-14 13:36 | 22.8081 | -3.8508 | 50.3491 | 1482.0253 | 0 | 0 | 0 | 0 | 1.2342 | 10.7956 | 0 | 0 | 392.6531 | 0 | 0
2021-04-14 13:36 | 22.8171 | -3.8444 | 50.3491 | 1482.0253 | 0 | 0 | 0 | 0 | 1.2353 | 10.8487 | 0 | 0 | 392.6531 | 0 | 0
2021-04-14 13:36 | 22.813 | -3.84 | 50.3491 | 1482.0253 | 0 | 0 | 0 | 0 | 1.2359 | 10.5291 | 0 | 0 | 393.2099 | 0 | 0
2021-04-14 13:36 | 22.8014 | -3.8298 | 50.3491 | 1482.0253 | 0 | 0 | 0 | 0 | 1.2349 | 10.7072 | 0 | 0 | 393.2099 | 0 | 0
2021-04-14 13:36 | 22.7966 | -3.823 | 50.3491 | 1482.0253 | 0 | 0 | 0 | 0 | 1.2351 | 10.7871 | 0 | 0 | 393.9933 | 0 | 0
2021-04-14 13:36 | 22.7914 | -3.8335 | 50.3491 | 1482.0253 | 0 | 0 | 0 | 0 | 1.2364 | 10.6521 | 0 | 0 | 393.9933 | 0 | 0
2021-04-14 13:36 | 22.7759 | -3.8221 | 50.3491 | 1482.0253 | 0 | 0 | 0 | 0 | 1.2375 | 10.7458 | 0 | 0 | 393.7227 | 0 | 0
2021-04-14 13:36 | 22.7841 | -3.8119 | 50.3491 | 1482.0253 | 0 | 0 | 0 | 0 | 1.2365 | 10.7323 | 0 | 0 | 393.7227 | 0 | 0
2021-04-14 13:36 | 22.7944 | -3.8212 | 50.3491 | 1482.0253 | 0 | 0 | 0 | 0 | 1.2347 | 10.6184 | 0 | 0 | 393.1597 | 0 | 0
2021-04-14 13:36 | 22.7996 | -3.8301 | 50.3491 | 1482.0253 | 0 | 0 | 0 | 0 | 1.2365 | 10.7881 | 0 | 0 | 393.1597 | 0 | 0
2021-04-14 13:36 | 22.7991 | -3.8489 | 50.3491 | 1482.0253 | 0 | 0 | 0 | 0 | 1.2375 | 10.6888 | 0 | 0 | 395.3823 | 0 | 0
2021-04-14 13:36 | 22.8056 | -3.8543 | 50.3491 | 1482.0253 | 0 | 0 | 0 | 0 | 1.2372 | 10.6896 | 0 | 0 | 395.3823 | 0 | 0
2021-04-14 13:36 | 22.807 | -3.8396 | 50.3491 | 1482.0253 | 0 | 0 | 0 | 0 | 1.2372 | 10.5827 | 0 | 0 | 395.8893 | 0 | 0
2021-04-14 13:36 | 22.7966 | -3.8357 | 50.3491 | 1482.0253 | 0 | 0 | 0 | 0 | 1.2376 | 10.7604 | 0 | 0 | 395.8893 | 0 | 0
2021-04-14 13:36 | 22.7917 | -3.833 | 50.3491 | 1482.0253 | 0 | 0 | 0 | 0 | 1.2384 | 10.7842 | 0 | 0 | 393.9308 | 0 | 0
2021-04-14 13:36 | 22.7862 | -3.8161 | 50.3491 | 1482.0253 | 0 | 0 | 0 | 0 | 1.2365 | 10.5642 | 0 | 0 | 393.9308 | 0 | 0
2021-04-14 13:36 | 22.7717 | -3.809 | 50.3491 | 1482.0253 | 0 | 0 | 0 | 0 | 1.2381 | 10.7052 | 0 | 0 | 396.0929 | 0 | 0
2021-04-14 13:36 | 22.772 | -3.8068 | 50.3491 | 1482.0253 | 0 | 0 | 0 | 0 | 1.2374 | 10.7364 | 0 | 0 | 396.0929 | 0 | 0
2021-04-14 13:36 | 22.772 | -3.8063 | 50.3491 | 1482.0253 | 0 | 0 | 0 | 0 | 1.2374 | 10.7056 | 0 | 0 | 396.0929 | 0 | 0
2021-04-14 13:36 | 22.7768 | -3.8081 | 50.3491 | 1482.0253 | 0 | 0 | 0 | 0 | 1.2354 | 10.9927 | 0 | 0 | 394.3452 | 0 | 0
2021-04-14 13:36 | 22.7775 | -3.8076 | 50.3491 | 1482.0253 | 0 | 0 | 0 | 0 | 1.2344 | 10.6371 | 0 | 0 | 394.3452 | 0 | 0
2021-04-14 13:36 | 22.7706 | -3.8149 | 50.3491 | 1482.0253 | 0 | 0 | 0 | 0 | 1.2367 | 10.8899 | 0 | 0 | 393.3717 | 0 | 0
2021-04-14 13:36 | 22.7797 | -3.8167 | 50.3491 | 1482.0253 | 0 | 0 | 0 | 0 | 1.2367 | 10.6845 | 0 | 0 | 393.3717 | 0 | 0
2021-04-14 13:36 | 22.786 | -3.8209 | 50.3491 | 1482.0253 | 0 | 0 | 0 | 0 | 1.2354 | 10.7223 | 0 | 0 | 395.8776 | 0 | 0
2021-04-14 13:36 | 22.7826 | -3.8217 | 50.3491 | 1482.0253 | 0 | 0 | 0 | 0 | 1.2364 | 10.8381 | 0 | 0 | 395.8776 | 0 | 0
2021-04-14 13:36 | 22.7823 | -3.8312 | 50.3491 | 1482.0253 | 0 | 0 | 0 | 0 | 1.2359 | 10.7331 | 0 | 0 | 393.9226 | 0 | 0
2021-04-14 13:36 | 22.7921 | -3.8298 | 50.3491 | 1482.0253 | 0 | 0 | 0 | 0 | 1.2356 | 10.6391 | 0 | 0 | 393.9226 | 0 | 0
2021-04-14 13:37 | 22.798 | -3.8254 | 50.3491 | 1482.0253 | 0 | 0 | 0 | 0 | 1.2384 | 10.8326 | 0 | 0 | 393.1543 | 0 | 0
2021-04-14 13:37 | 22.781 | -3.8274 | 50.3491 | 1482.0253 | 0 | 0 | 0 | 0 | 1.2383 | 10.7029 | 0 | 0 | 393.1543 | 0 | 0
2021-04-14 13:37 | 22.7755 | -3.8176 | 50.3491 | 1482.0253 | 0 | 0 | 0 | 0 | 1.2365 | 10.6235 | 0 | 0 | 395.7034 | 0 | 0
2021-04-14 13:37 | 22.7795 | -3.8134 | 50.3491 | 1482.0253 | 0 | 0 | 0 | 0 | 1.2363 | 10.6975 | 0 | 0 | 395.7034 | 0 | 0
2021-04-14 13:37 | 22.7716 | -3.8114 | 50.3491 | 1482.0253 | 0 | 0 | 0 | 0 | 1.2368 | 10.757 | 0 | 0 | 394.1497 | 0 | 0
2021-04-14 13:37 | 22.7684 | -3.7926 | 50.3491 | 1482.0253 | 0 | 0 | 0 | 0 | 1.2374 | 10.7157 | 0 | 0 | 394.1497 | 0 | 0
2021-04-14 13:37 | 22.7676 | -3.788 | 50.3491 | 1482.0253 | 0 | 0 | 0 | 0 | 1.2371 | 10.4291 | 0 | 0 | 394.3215 | 0 | 0
2021-04-14 13:37 | 22.757 | -3.7871 | 50.3491 | 1482.0253 | 0 | 0 | 0 | 0 | 1.2356 | 10.7997 | 0 | 0 | 394.3215 | 0 | 0
2021-04-14 13:37 | 22.7546 | -3.7871 | 50.3491 | 1482.0253 | 0 | 0 | 0 | 0 | 1.2363 | 10.8731 | 0 | 0 | 393.4592 | 0 | 0
2021-04-14 13:37 | 22.7631 | -3.7983 | 50.3491 | 1482.0253 | 0 | 0 | 0 | 0 | 1.2361 | 10.9558 | 0 | 0 | 393.4592 | 0 | 0
2021-04-14 13:37 | 22.7714 | -3.806 | 50.3491 | 1482.0253 | 0 | 0 | 0 | 0 | 1.2364 | 10.9103 | 0 | 0 | 393.0292 | 0 | 0
2021-04-14 13:37 | 22.7586 | -3.8055 | 50.3491 | 1482.0253 | 0 | 0 | 0 | 0 | 1.2366 | 11.0283 | 0 | 0 | 393.0292 | 0 | 0
2021-04-14 13:37 | 22.7626 | -3.8055 | 50.3491 | 1482.0253 | 0 | 0 | 0 | 0 | 1.2375 | 10.8803 | 0 | 0 | 394.2355 | 0 | 0
2021-04-14 13:37 | 22.7699 | -3.8179 | 50.3491 | 1482.0253 | 0 | 0 | 0 | 0 | 1.2381 | 10.8973 | 0 | 0 | 394.2355 | 0 | 0
2021-04-14 13:37 | 22.7597 | -3.7944 | 50.3491 | 1482.0253 | 0 | 0 | 0 | 0 | 1.2359 | 10.7079 | 0 | 0 | 393.3119 | 0 | 0
2021-04-14 13:37 | 22.7616 | -3.7875 | 50.3491 | 1482.0253 | 0 | 0 | 0 | 0 | 1.2362 | 10.6453 | 0 | 0 | 393.3119 | 0 | 0
2021-04-14 13:37 | 22.7645 | -3.783 | 50.3491 | 1482.0253 | 0 | 0 | 0 | 0 | 1.2366 | 10.6394 | 0 | 0 | 392.8253 | 0 | 0
2021-04-14 13:37 | 22.756 | -3.7862 | 50.3491 | 1482.0253 | 0 | 0 | 0 | 0 | 1.2383 | 10.7313 | 0 | 0 | 392.8253 | 0 | 0
2021-04-14 13:37 | 22.7455 | -3.7869 | 50.3491 | 1482.0253 | 0 | 0 | 0 | 0 | 1.2392 | 10.779 | 0 | 0 | 392.7136 | 0 | 0
2021-04-14 13:37 | 22.7554 | -3.7866 | 50.3491 | 1482.0253 | 0 | 0 | 0 | 0 | 1.2382 | 10.6791 | 0 | 0 | 392.7136 | 0 | 0
2021-04-14 13:37 | 22.7595 | -3.7906 | 50.3491 | 1482.0253 | 0 | 0 | 0 | 0 | 1.2372 | 10.6493 | 0 | 0 | 391.8995 | 0 | 0
2021-04-14 13:37 | 22.7573 | -3.7916 | 50.3491 | 1482.0253 | 0 | 0 | 0 | 0 | 1.2367 | 10.6385 | 0 | 0 | 391.8995 | 0 | 0
2021-04-14 13:37 | 22.7667 | -3.7921 | 50.3491 | 1482.0253 | 0 | 0 | 0 | 0 | 1.2359 | 10.6733 | 0 | 0 | 391.9227 | 0 | 0
2021-04-14 13:37 | 22.7739 | -3.8228 | 50.3491 | 1482.0253 | 0 | 0 | 0 | 0 | 1.2364 | 10.542 | 0 | 0 | 391.9227 | 0 | 0
2021-04-14 13:37 | 22.7674 | -3.7968 | 50.3491 | 1482.0253 | 0 | 0 | 0 | 0 | 1.2355 | 10.6954 | 0 | 0 | 393.7991 | 0 | 0
2021-04-14 13:37 | 22.751 | -3.794 | 50.3491 | 1482.0253 | 0 | 0 | 0 | 0 | 1.2366 | 10.6444 | 0 | 0 | 393.7991 | 0 | 0
2021-04-14 13:37 | 22.7561 | -3.8037 | 50.3491 | 1482.0253 | 0 | 0 | 0 | 0 | 1.2338 | 10.7038 | 0 | 0 | 392.8856 | 0 | 0
2021-04-14 13:37 | 22.7617 | -3.7754 | 50.3491 | 1482.0253 | 0 | 0 | 0 | 0 | 1.2333 | 10.7651 | 0 | 0 | 392.8856 | 0 | 0
2021-04-14 13:37 | 22.7558 | -3.7723 | 50.3491 | 1482.0253 | 0 | 0 | 0 | 0 | 1.2323 | 10.6896 | 0 | 0 | 392.4289 | 0 | 0
2021-04-14 13:37 | 22.7547 | -3.7797 | 50.3491 | 1482.0253 | 0 | 0 | 0 | 0 | 1.2327 | 10.8258 | 0 | 0 | 392.4289 | 0 | 0
2021-04-14 13:37 | 22.7495 | -3.7673 | 50.3491 | 1482.0253 | 0 | 0 | 0 | 0 | 1.2333 | 10.9406 | 0 | 0 | 392.192 | 0 | 0
2021-04-14 13:37 | 22.7468 | -3.7781 | 50.3491 | 1482.0253 | 0 | 0 | 0 | 0 | 1.2332 | 10.7034 | 0 | 0 | 392.192 | 0 | 0
2021-04-14 13:37 | 22.7442 | -3.7885 | 50.3491 | 1482.0253 | 0 | 0 | 0 | 0 | 1.2323 | 10.7752 | 0 | 0 | 392.3404 | 0 | 0
2021-04-14 13:37 | 22.7621 | -3.7963 | 50.3491 | 1482.0253 | 0 | 0 | 0 | 0 | 1.2321 | 10.7432 | 0 | 0 | 392.3404 | 0 | 0
2021-04-14 13:37 | 22.7605 | -3.8063 | 50.3491 | 1482.0253 | 0 | 0 | 0 | 0 | 1.2335 | 10.557 | 0 | 0 | 392.4686 | 0 | 0
2021-04-14 13:37 | 22.7528 | -3.8074 | 50.3491 | 1482.0253 | 0 | 0 | 0 | 0 | 1.2321 | 10.5506 | 0 | 0 | 392.4686 | 0 | 0
2021-04-14 13:37 | 22.7676 | -3.8026 | 50.3491 | 1482.0253 | 0 | 0 | 0 | 0 | 1.2331 | 10.9983 | 0 | 0 | 390.9562 | 0 | 0
2021-04-14 13:37 | 22.7824 | -3.8089 | 50.3491 | 1482.0253 | 0 | 0 | 0 | 0 | 1.2333 | 10.7546 | 0 | 0 | 390.9562 | 0 | 0
2021-04-14 13:37 | 22.7766 | -3.8115 | 50.3491 | 1482.0253 | 0 | 0 | 0 | 0 | 1.2334 | 10.7974 | 0 | 0 | 393.3625 | 0 | 0
2021-04-14 13:37 | 22.7655 | -3.8121 | 50.3491 | 1482.0253 | 0 | 0 | 0 | 0 | 1.2327 | 10.808 | 0 | 0 | 393.3625 | 0 | 0
2021-04-14 13:37 | 22.7698 | -3.8123 | 50.3491 | 1482.0253 | 0 | 0 | 0 | 0 | 1.234 | 10.7622 | 0 | 0 | 393.2925 | 0 | 0
2021-04-14 13:37 | 22.7756 | -3.8078 | 50.3491 | 1482.0253 | 0 | 0 | 0 | 0 | 1.2325 | 10.9138 | 0 | 0 | 393.2925 | 0 | 0
2021-04-14 13:37 | 22.7701 | -3.8038 | 50.3491 | 1482.0253 | 0 | 0 | 0 | 0 | 1.2341 | 10.923 | 0 | 0 | 392.9215 | 0 | 0
2021-04-14 13:37 | 22.7763 | -3.8114 | 50.3491 | 1482.0253 | 0 | 0 | 0 | 0 | 1.2338 | 10.7868 | 0 | 0 | 392.9215 | 0 | 0
2021-04-14 13:37 | 22.7768 | -3.807 | 50.3491 | 1482.0253 | 0 | 0 | 0 | 0 | 1.2338 | 10.576 | 0 | 0 | 392.6067 | 0 | 0
2021-04-14 13:37 | 22.769 | -3.8063 | 50.3491 | 1482.0253 | 0 | 0 | 0 | 0 | 1.2337 | 10.6384 | 0 | 0 | 392.6067 | 0 | 0
2021-04-14 13:37 | 22.7686 | -3.8058 | 50.3491 | 1482.0253 | 0 | 0 | 0 | 0 | 1.2335 | 10.963 | 0 | 0 | 395.3935 | 0 | 0
2021-04-14 13:37 | 22.7686 | -3.808 | 50.3491 | 1482.0253 | 0 | 0 | 0 | 0 | 1.2335 | 10.762 | 0 | 0 | 395.3935 | 0 | 0
2021-04-14 13:37 | 22.7789 | -3.8096 | 50.3491 | 1482.0253 | 0 | 0 | 0 | 0 | 1.2339 | 10.866 | 0 | 0 | 395.3935 | 0 | 0
2021-04-14 13:37 | 22.7656 | -3.8181 | 50.3491 | 1482.0253 | 0 | 0 | 0 | 0 | 1.2333 | 10.5975 | 0 | 0 | 394.4235 | 0 | 0
2021-04-14 13:37 | 22.7789 | -3.812 | 50.3491 | 1482.0253 | 0 | 0 | 0 | 0 | 1.2329 | 10.5852 | 0 | 0 | 395.1013 | 0 | 0
2021-04-14 13:37 | 22.7789 | -3.8113 | 50.3491 | 1482.0253 | 0 | 0 | 0 | 0 | 1.2329 | 10.7903 | 0 | 0 | 395.1013 | 0 | 0
2021-04-14 13:37 | 22.7871 | -3.8154 | 50.3491 | 1482.0253 | 0 | 0 | 0 | 0 | 1.2339 | 10.5848 | 0 | 0 | 395.1013 | 0 | 0
2021-04-14 13:37 | 22.7796 | -3.8231 | 50.3491 | 1482.0253 | 0 | 0 | 0 | 0 | 1.2325 | 10.783 | 0 | 0 | 393.5282 | 0 | 0
2021-04-14 13:37 | 22.7881 | -3.816 | 50.3491 | 1482.0253 | 0 | 0 | 0 | 0 | 1.2358 | 10.7021 | 0 | 0 | 393.5282 | 0 | 0
2021-04-14 13:37 | 22.788 | -3.8139 | 50.3491 | 1482.0253 | 0 | 0 | 0 | 0 | 1.2367 | 10.8476 | 0 | 0 | 393.0827 | 0 | 0
2021-04-14 13:37 | 22.778 | -3.8138 | 50.3491 | 1482.0253 | 0 | 0 | 0 | 0 | 1.2342 | 10.6208 | 0 | 0 | 393.0827 | 0 | 0
2021-04-14 13:37 | 22.7691 | -3.8129 | 50.3491 | 1482.0253 | 0 | 0 | 0 | 0 | 1.2338 | 10.8082 | 0 | 0 | 392.8332 | 0 | 0
2021-04-14 13:37 | 22.7728 | -3.8128 | 50.3491 | 1482.0253 | 0 | 0 | 0 | 0 | 1.2349 | 10.6094 | 0 | 0 | 392.8332 | 0 | 0
2021-04-14 13:38 | 22.7749 | -3.8211 | 50.3491 | 1482.0253 | 0 | 0 | 0 | 0 | 1.2363 | 10.7263 | 0 | 0 | 392.3943 | 0 | 0
2021-04-14 13:38 | 22.7701 | -3.809 | 50.3491 | 1482.0253 | 0 | 0 | 0 | 0 | 1.2357 | 10.7655 | 0 | 0 | 392.3943 | 0 | 0
2021-04-14 13:38 | 22.7798 | -3.8077 | 50.3491 | 1482.0253 | 0 | 0 | 0 | 0 | 1.2353 | 10.7279 | 0 | 0 | 392.4955 | 0 | 0
2021-04-14 13:38 | 22.7842 | -3.8094 | 50.3491 | 1482.0253 | 0 | 0 | 0 | 0 | 1.2345 | 10.6866 | 0 | 0 | 392.4955 | 0 | 0
2021-04-14 13:38 | 22.7804 | -3.8162 | 50.3491 | 1482.0253 | 0 | 0 | 0 | 0 | 1.2367 | 10.8206 | 0 | 0 | 391.3089 | 0 | 0
2021-04-14 13:38 | 22.7678 | -3.8246 | 50.3491 | 1482.0253 | 0 | 0 | 0 | 0 | 1.2335 | 10.8061 | 0 | 0 | 391.3089 | 0 | 0
2021-04-14 13:38 | 22.7758 | -3.8261 | 50.3491 | 1482.0253 | 0 | 0 | 0 | 0 | 1.2346 | 10.6819 | 0 | 0 | 393.5384 | 0 | 0
2021-04-14 13:38 | 22.785 | -3.8239 | 50.3491 | 1482.0253 | 0 | 0 | 0 | 0 | 1.2358 | 10.8257 | 0 | 0 | 393.5384 | 0 | 0
2021-04-14 13:38 | 22.7797 | -3.8237 | 50.3491 | 1482.0253 | 0 | 0 | 0 | 0 | 1.2354 | 10.6902 | 0 | 0 | 393.0676 | 0 | 0
2021-04-14 13:38 | 22.7842 | -3.8278 | 50.3491 | 1482.0253 | 0 | 0 | 0 | 0 | 1.2344 | 10.7356 | 0 | 0 | 393.0676 | 0 | 0
2021-04-14 13:38 | 22.7896 | -3.8281 | 50.3491 | 1482.0253 | 0 | 0 | 0 | 0 | 1.2357 | 10.5822 | 0 | 0 | 392.4361 | 0 | 0
2021-04-14 13:38 | 22.7861 | -3.8228 | 50.3491 | 1482.0253 | 0 | 0 | 0 | 0 | 1.2368 | 10.8104 | 0 | 0 | 392.4361 | 0 | 0
2021-04-14 13:38 | 22.7856 | -3.8215 | 50.3491 | 1482.0253 | 0 | 0 | 0 | 0 | 1.236 | 10.6675 | 0 | 0 | 394.096 | 0 | 0
2021-04-14 13:38 | 22.7895 | -3.8208 | 50.3491 | 1482.0253 | 0 | 0 | 0 | 0 | 1.2357 | 10.7583 | 0 | 0 | 394.096 | 0 | 0
2021-04-14 13:38 | 22.7846 | -3.8277 | 50.3491 | 1482.0253 | 0 | 0 | 0 | 0 | 1.2347 | 10.6386 | 0 | 0 | 393.7744 | 0 | 0
2021-04-14 13:38 | 22.7828 | -3.833 | 50.3491 | 1482.0253 | 0 | 0 | 0 | 0 | 1.2347 | 10.7247 | 0 | 0 | 393.7744 | 0 | 0
2021-04-14 13:38 | 22.7942 | -3.8336 | 50.3491 | 1482.0253 | 0 | 0 | 0 | 0 | 1.2343 | 10.675 | 0 | 0 | 394.9158 | 0 | 0
2021-04-14 13:38 | 22.8031 | -3.8323 | 50.3491 | 1482.0253 | 0 | 0 | 0 | 0 | 1.2354 | 10.6344 | 0 | 0 | 394.9158 | 0 | 0
2021-04-14 13:38 | 22.7948 | -3.8356 | 50.3491 | 1482.0253 | 0 | 0 | 0 | 0 | 1.2351 | 10.8094 | 0 | 0 | 394.1846 | 0 | 0
2021-04-14 13:38 | 22.7978 | -3.8384 | 50.3491 | 1482.0253 | 0 | 0 | 0 | 0 | 1.2338 | 10.6406 | 0 | 0 | 394.1846 | 0 | 0
2021-04-14 13:38 | 22.8056 | -3.8369 | 50.3491 | 1482.0253 | 0 | 0 | 0 | 0 | 1.2345 | 10.6789 | 0 | 0 | 394.9771 | 0 | 0
2021-04-14 13:38 | 22.8035 | -3.8368 | 50.3491 | 1482.0253 | 0 | 0 | 0 | 0 | 1.2343 | 10.7607 | 0 | 0 | 394.9771 | 0 | 0
2021-04-14 13:38 | 22.7865 | -3.822 | 50.3491 | 1482.0253 | 0 | 0 | 0 | 0 | 1.2355 | 10.4976 | 0 | 0 | 393.7869 | 0 | 0
2021-04-14 13:38 | 22.7929 | -3.8179 | 50.3491 | 1482.0253 | 0 | 0 | 0 | 0 | 1.2362 | 10.7834 | 0 | 0 | 393.7869 | 0 | 0
2021-04-14 13:38 | 22.7942 | -3.8383 | 50.3491 | 1482.0253 | 0 | 0 | 0 | 0 | 1.2361 | 10.9489 | 0 | 0 | 391.8913 | 0 | 0
2021-04-14 13:38 | 22.7966 | -3.8425 | 50.3491 | 1482.0253 | 0 | 0 | 0 | 0 | 1.237 | 10.7283 | 0 | 0 | 391.8913 | 0 | 0
2021-04-14 13:38 | 22.7965 | -3.843 | 50.3491 | 1482.0253 | 0 | 0 | 0 | 0 | 1.2361 | 10.8139 | 0 | 0 | 392.6664 | 0 | 0
2021-04-14 13:38 | 22.8005 | -3.8489 | 50.3491 | 1482.0253 | 0 | 0 | 0 | 0 | 1.2345 | 10.7451 | 0 | 0 | 392.6664 | 0 | 0
2021-04-14 13:38 | 22.8003 | -3.8538 | 50.3491 | 1482.0253 | 0 | 0 | 0 | 0 | 1.2363 | 10.71 | 0 | 0 | 393.0598 | 0 | 0
2021-04-14 13:38 | 22.7969 | -3.8577 | 50.3491 | 1482.0253 | 0 | 0 | 0 | 0 | 1.2351 | 10.8082 | 0 | 0 | 393.0598 | 0 | 0
2021-04-14 13:38 | 22.8051 | -3.8617 | 50.3491 | 1482.0253 | 0 | 0 | 0 | 0 | 1.2336 | 10.783 | 0 | 0 | 391.8729 | 0 | 0
2021-04-14 13:38 | 22.8126 | -3.857 | 50.3491 | 1482.0253 | 0 | 0 | 0 | 0 | 1.2355 | 10.8462 | 0 | 0 | 391.8729 | 0 | 0
2021-04-14 13:38 | 22.8082 | -3.8553 | 50.3491 | 1482.0253 | 0 | 0 | 0 | 0 | 1.2351 | 10.6767 | 0 | 0 | 392.2349 | 0 | 0
2021-04-14 13:38 | 22.8054 | -3.8582 | 50.3491 | 1482.0253 | 0 | 0 | 0 | 0 | 1.2337 | 10.5913 | 0 | 0 | 392.2349 | 0 | 0
2021-04-14 13:38 | 22.8069 | -3.8616 | 50.3491 | 1482.0253 | 0 | 0 | 0 | 0 | 1.235 | 10.7096 | 0 | 0 | 392.8438 | 0 | 0
2021-04-14 13:38 | 22.8059 | -3.8607 | 50.3491 | 1482.0253 | 0 | 0 | 0 | 0 | 1.2358 | 10.7839 | 0 | 0 | 392.8438 | 0 | 0
2021-04-14 13:38 | 22.8016 | -3.8558 | 50.3491 | 1482.0253 | 0 | 0 | 0 | 0 | 1.2359 | 10.688 | 0 | 0 | 393.8084 | 0 | 0
2021-04-14 13:38 | 22.8078 | -3.8531 | 50.3491 | 1482.0253 | 0 | 0 | 0 | 0 | 1.2353 | 10.8065 | 0 | 0 | 393.8084 | 0 | 0
2021-04-14 13:38 | 22.8113 | -3.8443 | 50.3491 | 1482.0253 | 0 | 0 | 0 | 0 | 1.2358 | 10.89 | 0 | 0 | 393.1651 | 0 | 0
2021-04-14 13:38 | 22.8074 | -3.8421 | 50.3491 | 1482.0253 | 0 | 0 | 0 | 0 | 1.2349 | 10.621 | 0 | 0 | 393.1651 | 0 | 0
2021-04-14 13:38 | 22.8123 | -3.8465 | 50.3491 | 1482.0253 | 0 | 0 | 0 | 0 | 1.2343 | 10.7216 | 0 | 0 | 394.7964 | 0 | 0
2021-04-14 13:38 | 22.8092 | -3.8477 | 50.3491 | 1482.0253 | 0 | 0 | 0 | 0 | 1.2342 | 10.6276 | 0 | 0 | 394.7964 | 0 | 0
2021-04-14 13:38 | 22.7969 | -3.8406 | 50.3491 | 1482.0253 | 0 | 0 | 0 | 0 | 1.2345 | 10.6155 | 0 | 0 | 393.3763 | 0 | 0
2021-04-14 13:38 | 22.7909 | -3.8363 | 50.3491 | 1482.0253 | 0 | 0 | 0 | 0 | 1.235 | 10.6407 | 0 | 0 | 393.3763 | 0 | 0
2021-04-14 13:38 | 22.8013 | -3.8256 | 50.3491 | 1482.0253 | 0 | 0 | 0 | 0 | 1.2384 | 10.5921 | 0 | 0 | 394.4066 | 0 | 0
2021-04-14 13:38 | 22.7999 | -3.8244 | 50.3491 | 1482.0253 | 0 | 0 | 0 | 0 | 1.2386 | 10.9315 | 0 | 0 | 394.4066 | 0 | 0
2021-04-14 13:38 | 22.7938 | -3.835 | 50.3491 | 1482.0253 | 0 | 0 | 0 | 0 | 1.2365 | 10.7588 | 0 | 0 | 393.5016 | 0 | 0
2021-04-14 13:38 | 22.7938 | -3.8403 | 50.3491 | 1482.0253 | 0 | 0 | 0 | 0 | 1.2365 | 10.7823 | 0 | 0 | 393.5016 | 0 | 0
2021-04-14 13:38 | 22.8003 | -3.8372 | 50.3491 | 1482.0253 | 0 | 0 | 0 | 0 | 1.2368 | 10.9013 | 0 | 0 | 393.5016 | 0 | 0
2021-04-14 13:38 | 22.8042 | -3.8337 | 50.3491 | 1482.0253 | 0 | 0 | 0 | 0 | 1.2361 | 10.9065 | 0 | 0 | 393.4762 | 0 | 0
2021-04-14 13:38 | 22.7922 | -3.8332 | 50.3491 | 1482.0253 | 0 | 0 | 0 | 0 | 1.2365 | 10.7247 | 0 | 0 | 393.4762 | 0 | 0
2021-04-14 13:38 | 22.7924 | -3.8331 | 50.3491 | 1482.0253 | 0 | 0 | 0 | 0 | 1.2373 | 10.9616 | 0 | 0 | 392.0027 | 0 | 0
2021-04-14 13:38 | 22.7917 | -3.8402 | 50.3491 | 1482.0253 | 0 | 0 | 0 | 0 | 1.2376 | 10.9093 | 0 | 0 | 392.0027 | 0 | 0
2021-04-14 13:38 | 22.7919 | -3.8483 | 50.3491 | 1482.0253 | 0 | 0 | 0 | 0 | 1.2369 | 10.9136 | 0 | 0 | 392.0992 | 0 | 0
2021-04-14 13:38 | 22.7992 | -3.8444 | 50.3491 | 1482.0253 | 0 | 0 | 0 | 0 | 1.237 | 11.0405 | 0 | 0 | 392.0992 | 0 | 0
2021-04-14 13:38 | 22.8104 | -3.8433 | 50.3491 | 1482.0253 | 0 | 0 | 0 | 0 | 1.2379 | 10.6982 | 0 | 0 | 392.348 | 0 | 0
2021-04-14 13:38 | 22.8008 | -3.8465 | 50.3491 | 1482.0253 | 0 | 0 | 0 | 0 | 1.2376 | 10.7358 | 0 | 0 | 392.348 | 0 | 0
2021-04-14 13:38 | 22.7975 | -3.8497 | 50.3491 | 1482.0253 | 0 | 0 | 0 | 0 | 1.2359 | 10.8638 | 0 | 0 | 391.1959 | 0 | 0
2021-04-14 13:38 | 22.8058 | -3.8503 | 50.3491 | 1482.0253 | 0 | 0 | 0 | 0 | 1.2362 | 10.9268 | 0 | 0 | 391.1959 | 0 | 0
2021-04-14 13:38 | 22.8082 | -3.8564 | 50.3491 | 1482.0253 | 0 | 0 | 0 | 0 | 1.2376 | 10.6199 | 0 | 0 | 391.8964 | 0 | 0
2021-04-14 13:38 | 22.8032 | -3.8624 | 50.3491 | 1482.0253 | 0 | 0 | 0 | 0 | 1.2381 | 10.958 | 0 | 0 | 391.8964 | 0 | 0
2021-04-14 13:39 | 22.8144 | -3.8639 | 50.3491 | 1482.0253 | 0 | 0 | 0 | 0 | 1.2377 | 10.743 | 0 | 0 | 391.9494 | 0 | 0
2021-04-14 13:39 | 22.8265 | -3.8627 | 50.3491 | 1482.0253 | 0 | 0 | 0 | 0 | 1.2379 | 10.9843 | 0 | 0 | 391.9494 | 0 | 0
2021-04-14 13:39 | 22.8294 | -3.8681 | 50.3491 | 1482.0253 | 0 | 0 | 0 | 0 | 1.2362 | 10.8239 | 0 | 0 | 391.9525 | 0 | 0
2021-04-14 13:39 | 22.8211 | -3.8628 | 50.3491 | 1482.0253 | 0 | 0 | 0 | 0 | 1.236 | 10.7612 | 0 | 0 | 391.9525 | 0 | 0
2021-04-14 13:39 | 22.8262 | -3.8608 | 50.3491 | 1482.0253 | 0 | 0 | 0 | 0 | 1.235 | 10.871 | 0 | 0 | 390.0203 | 0 | 0
2021-04-14 13:39 | 22.8324 | -3.8685 | 50.3491 | 1482.0253 | 0 | 0 | 0 | 0 | 1.2348 | 10.7864 | 0 | 0 | 390.0203 | 0 | 0
2021-04-14 13:39 | 22.8315 | -3.8705 | 50.3491 | 1482.0253 | 0 | 0 | 0 | 0 | 1.236 | 10.9606 | 0 | 0 | 390.0683 | 0 | 0
2021-04-14 13:39 | 22.8304 | -3.8809 | 50.3491 | 1482.0253 | 0 | 0 | 0 | 0 | 1.2356 | 10.9987 | 0 | 0 | 390.0683 | 0 | 0
2021-04-14 13:39 | 22.8403 | -3.8844 | 50.3491 | 1482.0253 | 0 | 0 | 0 | 0 | 1.2348 | 10.7182 | 0 | 0 | 390.0139 | 0 | 0
2021-04-14 13:39 | 22.8418 | -3.8808 | 50.3491 | 1482.0253 | 0 | 0 | 0 | 0 | 1.2346 | 10.8303 | 0 | 0 | 390.0139 | 0 | 0
2021-04-14 13:39 | 22.8435 | -3.8759 | 50.3491 | 1482.0253 | 0 | 0 | 0 | 0 | 1.2351 | 10.6538 | 0 | 0 | 391.3054 | 0 | 0
2021-04-14 13:39 | 22.8448 | -3.8724 | 50.3491 | 1482.0253 | 0 | 0 | 0 | 0 | 1.2336 | 10.9079 | 0 | 0 | 391.3054 | 0 | 0
2021-04-14 13:39 | 22.8408 | -3.8755 | 50.3491 | 1482.0253 | 0 | 0 | 0 | 0 | 1.232 | 10.8453 | 0 | 0 | 391.6531 | 0 | 0
2021-04-14 13:39 | 22.8345 | -3.8759 | 50.3491 | 1482.0253 | 0 | 0 | 0 | 0 | 1.2315 | 10.8082 | 0 | 0 | 391.6531 | 0 | 0
2021-04-14 13:39 | 22.8414 | -3.871 | 50.3491 | 1482.0253 | 0 | 0 | 0 | 0 | 1.2328 | 10.8433 | 0 | 0 | 391.8043 | 0 | 0
2021-04-14 13:39 | 22.8395 | -3.8673 | 50.3491 | 1482.0253 | 0 | 0 | 0 | 0 | 1.2348 | 10.8026 | 0 | 0 | 391.8043 | 0 | 0
2021-04-14 13:39 | 22.8311 | -3.8709 | 50.3491 | 1482.0253 | 0 | 0 | 0 | 0 | 1.2328 | 10.9158 | 0 | 0 | 391.8799 | 0 | 0
2021-04-14 13:39 | 22.8258 | -3.8689 | 50.3491 | 1482.0253 | 0 | 0 | 0 | 0 | 1.2334 | 10.8697 | 0 | 0 | 391.8799 | 0 | 0
2021-04-14 13:39 | 22.8377 | -3.8683 | 50.3491 | 1482.0253 | 0 | 0 | 0 | 0 | 1.2354 | 10.9891 | 0 | 0 | 392.2894 | 0 | 0
2021-04-14 13:39 | 22.8372 | -3.8711 | 50.3491 | 1482.0253 | 0 | 0 | 0 | 0 | 1.2331 | 10.8386 | 0 | 0 | 392.2894 | 0 | 0
2021-04-14 13:39 | 22.8361 | -3.8777 | 50.3491 | 1482.0253 | 0 | 0 | 0 | 0 | 1.2347 | 10.9546 | 0 | 0 | 392.4431 | 0 | 0
2021-04-14 13:39 | 22.8381 | -3.8856 | 50.3491 | 1482.0253 | 0 | 0 | 0 | 0 | 1.2345 | 10.9368 | 0 | 0 | 392.4431 | 0 | 0
2021-04-14 13:39 | 22.8369 | -3.8873 | 50.3491 | 1482.0253 | 0 | 0 | 0 | 0 | 1.2325 | 10.9486 | 0 | 0 | 392.5199 | 0 | 0
2021-04-14 13:39 | 22.833 | -3.8836 | 50.3491 | 1482.0253 | 0 | 0 | 0 | 0 | 1.2352 | 10.7254 | 0 | 0 | 392.5199 | 0 | 0
2021-04-14 13:39 | 22.836 | -3.8819 | 50.3491 | 1482.0253 | 0 | 0 | 0 | 0 | 1.235 | 10.7541 | 0 | 0 | 392.6618 | 0 | 0
2021-04-14 13:39 | 22.8478 | -3.8636 | 50.3491 | 1482.0253 | 0 | 0 | 0 | 0 | 1.2369 | 10.7133 | 0 | 0 | 392.6618 | 0 | 0
2021-04-14 13:39 | 22.8365 | -3.8617 | 50.3491 | 1482.0253 | 0 | 0 | 0 | 0 | 1.2361 | 10.6637 | 0 | 0 | 393.0544 | 0 | 0
2021-04-14 13:39 | 22.8233 | -3.8668 | 50.3491 | 1482.0253 | 0 | 0 | 0 | 0 | 1.234 | 10.7796 | 0 | 0 | 393.0544 | 0 | 0
2021-04-14 13:39 | 22.8255 | -3.8663 | 50.3491 | 1482.0253 | 0 | 0 | 0 | 0 | 1.2338 | 10.7473 | 0 | 0 | 392.9329 | 0 | 0
2021-04-14 13:39 | 22.8303 | -3.8481 | 50.3491 | 1482.0253 | 0 | 0 | 0 | 0 | 1.2325 | 10.6844 | 0 | 0 | 392.9329 | 0 | 0
2021-04-14 13:39 | 22.8182 | -3.8461 | 50.3491 | 1482.0253 | 0 | 0 | 0 | 0 | 1.2332 | 10.779 | 0 | 0 | 392.8718 | 0 | 0
2021-04-14 13:39 | 22.811 | -3.8552 | 50.3491 | 1482.0253 | 0 | 0 | 0 | 0 | 1.2334 | 10.6667 | 0 | 0 | 392.8718 | 0 | 0
2021-04-14 13:39 | 22.8054 | -3.8518 | 50.3491 | 1482.0253 | 0 | 0 | 0 | 0 | 1.2357 | 10.8323 | 0 | 0 | 392.6573 | 0 | 0
2021-04-14 13:39 | 22.8124 | -3.851 | 50.3491 | 1482.0253 | 0 | 0 | 0 | 0 | 1.2335 | 10.8219 | 0 | 0 | 392.6573 | 0 | 0
2021-04-14 13:39 | 22.8243 | -3.8585 | 50.3491 | 1482.0253 | 0 | 0 | 0 | 0 | 1.2361 | 10.7388 | 0 | 0 | 394.9643 | 0 | 0
2021-04-14 13:39 | 22.8243 | -3.8629 | 50.3491 | 1482.0253 | 0 | 0 | 0 | 0 | 1.2351 | 10.7192 | 0 | 0 | 394.9643 | 0 | 0
2021-04-14 13:39 | 22.8164 | -3.8622 | 50.3491 | 1482.0253 | 0 | 0 | 0 | 0 | 1.2337 | 10.7498 | 0 | 0 | 393.4618 | 0 | 0
2021-04-14 13:39 | 22.8135 | -3.8617 | 50.3491 | 1482.0253 | 0 | 0 | 0 | 0 | 1.236 | 10.5788 | 0 | 0 | 393.4618 | 0 | 0
2021-04-14 13:39 | 22.8261 | -3.8672 | 50.3491 | 1482.0253 | 0 | 0 | 0 | 0 | 1.2356 | 10.8387 | 0 | 0 | 393.0293 | 0 | 0
2021-04-14 13:39 | 22.8253 | -3.872 | 50.3491 | 1482.0253 | 0 | 0 | 0 | 0 | 1.2363 | 10.6155 | 0 | 0 | 393.0293 | 0 | 0
2021-04-14 13:39 | 22.8269 | -3.8737 | 50.3491 | 1482.0253 | 0 | 0 | 0 | 0 | 1.2382 | 10.7539 | 0 | 0 | 392.8129 | 0 | 0
2021-04-14 13:39 | 22.833 | -3.8787 | 50.3491 | 1482.0253 | 0 | 0 | 0 | 0 | 1.238 | 10.5311 | 0 | 0 | 392.8129 | 0 | 0
2021-04-14 13:39 | 22.8284 | -3.8799 | 50.3491 | 1482.0253 | 0 | 0 | 0 | 0 | 1.2378 | 10.5704 | 0 | 0 | 392.7048 | 0 | 0
2021-04-14 13:39 | 22.823 | -3.8793 | 50.3491 | 1482.0253 | 0 | 0 | 0 | 0 | 1.2385 | 10.6618 | 0 | 0 | 392.7048 | 0 | 0
2021-04-14 13:39 | 22.8204 | -3.8768 | 50.3491 | 1482.0253 | 0 | 0 | 0 | 0 | 1.2375 | 10.6413 | 0 | 0 | 392.6506 | 0 | 0
2021-04-14 13:39 | 22.8204 | -3.875 | 50.3491 | 1482.0253 | 0 | 0 | 0 | 0 | 1.2375 | 10.7209 | 0 | 0 | 392.6506 | 0 | 0
2021-04-14 13:39 | 22.831 | -3.8746 | 50.3491 | 1482.0253 | 0 | 0 | 0 | 0 | 1.2361 | 10.7722 | 0 | 0 | 392.6506 | 0 | 0
2021-04-14 13:39 | 22.8396 | -3.8818 | 50.3491 | 1482.0253 | 0 | 0 | 0 | 0 | 1.2375 | 10.7187 | 0 | 0 | 392.8604 | 0 | 0
2021-04-14 13:39 | 22.8351 | -3.8786 | 50.3491 | 1482.0253 | 0 | 0 | 0 | 0 | 1.2378 | 10.8039 | 0 | 0 | 392.8604 | 0 | 0
2021-04-14 13:39 | 22.833 | -3.8701 | 50.3491 | 1482.0253 | 0 | 0 | 0 | 0 | 1.2348 | 10.6889 | 0 | 0 | 392.7285 | 0 | 0
2021-04-14 13:39 | 22.831 | -3.8635 | 50.3491 | 1482.0253 | 0 | 0 | 0 | 0 | 1.2363 | 10.7405 | 0 | 0 | 392.7285 | 0 | 0
2021-04-14 13:39 | 22.8265 | -3.8612 | 50.3491 | 1482.0253 | 0 | 0 | 0 | 0 | 1.2381 | 10.8169 | 0 | 0 | 393.7767 | 0 | 0
2021-04-14 13:39 | 22.8249 | -3.8692 | 50.3491 | 1482.0253 | 0 | 0 | 0 | 0 | 1.2362 | 10.7631 | 0 | 0 | 393.7767 | 0 | 0
2021-04-14 13:39 | 22.8292 | -3.8808 | 50.3491 | 1482.0253 | 0 | 0 | 0 | 0 | 1.2351 | 10.6994 | 0 | 0 | 393.1867 | 0 | 0
2021-04-14 13:39 | 22.8346 | -3.8767 | 50.3491 | 1482.0253 | 0 | 0 | 0 | 0 | 1.2361 | 10.7435 | 0 | 0 | 393.1867 | 0 | 0
2021-04-14 13:39 | 22.8516 | -3.8827 | 50.3491 | 1482.0253 | 0 | 0 | 0 | 0 | 1.2362 | 10.6987 | 0 | 0 | 392.3311 | 0 | 0
2021-04-14 13:39 | 22.8571 | -3.8879 | 50.3491 | 1482.0253 | 0 | 0 | 0 | 0 | 1.235 | 10.7559 | 0 | 0 | 392.3311 | 0 | 0
2021-04-14 13:39 | 22.8583 | -3.8948 | 50.3491 | 1482.0253 | 0 | 0 | 0 | 0 | 1.2348 | 10.7744 | 0 | 0 | 395.1789 | 0 | 0
2021-04-14 13:39 | 22.8472 | -3.8883 | 50.3491 | 1482.0253 | 0 | 0 | 0 | 0 | 1.2361 | 10.9334 | 0 | 0 | 395.1789 | 0 | 0
2021-04-14 13:40 | 22.8539 | -3.8866 | 50.3491 | 1482.0253 | 0 | 0 | 0 | 0 | 1.2357 | 10.7684 | 0 | 0 | 392.7074 | 0 | 0
2021-04-14 13:40 | 22.8704 | -3.8878 | 50.3491 | 1482.0253 | 0 | 0 | 0 | 0 | 1.2351 | 10.7619 | 0 | 0 | 392.7074 | 0 | 0
2021-04-14 13:40 | 22.8679 | -3.8963 | 50.3491 | 1482.0253 | 0 | 0 | 0 | 0 | 1.2352 | 10.8722 | 0 | 0 | 391.2301 | 0 | 0
2021-04-14 13:40 | 22.8643 | -3.882 | 50.3491 | 1482.0253 | 0 | 0 | 0 | 0 | 1.2353 | 10.4749 | 0 | 0 | 391.2301 | 0 | 0
2021-04-14 13:40 | 22.8681 | -3.8773 | 50.3491 | 1482.0253 | 0 | 0 | 0 | 0 | 1.2352 | 10.6524 | 0 | 0 | 392.3644 | 0 | 0
2021-04-14 13:40 | 22.8697 | -3.8985 | 50.3491 | 1482.0253 | 0 | 0 | 0 | 0 | 1.234 | 10.8172 | 0 | 0 | 392.3644 | 0 | 0
2021-04-14 13:40 | 22.8469 | -3.8752 | 50.3491 | 1482.0253 | 0 | 0 | 0 | 0 | 1.2353 | 11.0642 | 0 | 0 | 392.4379 | 0 | 0
2021-04-14 13:40 | 22.8397 | -3.8684 | 50.3491 | 1482.0253 | 0 | 0 | 0 | 0 | 1.2356 | 10.7682 | 0 | 0 | 392.4379 | 0 | 0
2021-04-14 13:40 | 22.8529 | -3.8759 | 50.3491 | 1482.0253 | 0 | 0 | 0 | 0 | 1.2348 | 10.6718 | 0 | 0 | 392.8566 | 0 | 0
2021-04-14 13:40 | 22.8543 | -3.8911 | 50.3491 | 1482.0253 | 0 | 0 | 0 | 0 | 1.2361 | 10.7329 | 0 | 0 | 392.8566 | 0 | 0
2021-04-14 13:40 | 22.862 | -3.9032 | 50.3491 | 1482.0253 | 0 | 0 | 0 | 0 | 1.2351 | 10.6952 | 0 | 0 | 392.7263 | 0 | 0
2021-04-14 13:40 | 22.8757 | -3.9109 | 50.3491 | 1482.0253 | 0 | 0 | 0 | 0 | 1.2373 | 10.7071 | 0 | 0 | 392.7263 | 0 | 0
2021-04-14 13:40 | 22.8822 | -3.9246 | 50.3491 | 1482.0253 | 0 | 0 | 0 | 0 | 1.2365 | 10.549 | 0 | 0 | 392.6546 | 0 | 0
2021-04-14 13:40 | 22.8774 | -3.9241 | 50.3491 | 1482.0253 | 0 | 0 | 0 | 0 | 1.2346 | 10.7065 | 0 | 0 | 392.6546 | 0 | 0
2021-04-14 13:40 | 22.8937 | -3.915 | 50.3491 | 1482.0253 | 0 | 0 | 0 | 0 | 1.2355 | 10.8315 | 0 | 0 | 392.9825 | 0 | 0
2021-04-14 13:40 | 22.8942 | -3.9091 | 50.3491 | 1482.0253 | 0 | 0 | 0 | 0 | 1.2366 | 10.6445 | 0 | 0 | 392.9825 | 0 | 0
2021-04-14 13:40 | 22.8763 | -3.9057 | 50.3491 | 1482.0253 | 0 | 0 | 0 | 0 | 1.2363 | 10.9484 | 0 | 0 | 392.2324 | 0 | 0
2021-04-14 13:40 | 22.869 | -3.9051 | 50.3491 | 1482.0253 | 0 | 0 | 0 | 0 | 1.2347 | 10.6968 | 0 | 0 | 392.2324 | 0 | 0
2021-04-14 13:40 | 22.883 | -3.9081 | 50.3491 | 1482.0253 | 0 | 0 | 0 | 0 | 1.2333 | 10.7721 | 0 | 0 | 392.4146 | 0 | 0
2021-04-14 13:40 | 22.8767 | -3.9121 | 50.3491 | 1482.0253 | 0 | 0 | 0 | 0 | 1.2347 | 10.772 | 0 | 0 | 392.4146 | 0 | 0
2021-04-14 13:40 | 22.879 | -3.9147 | 50.3491 | 1482.0253 | 0 | 0 | 0 | 0 | 1.2334 | 10.7801 | 0 | 0 | 393.2497 | 0 | 0
2021-04-14 13:40 | 22.8943 | -3.9297 | 50.3491 | 1482.0253 | 0 | 0 | 0 | 0 | 1.2365 | 10.7463 | 0 | 0 | 393.2497 | 0 | 0
2021-04-14 13:40 | 22.8993 | -3.9148 | 50.3491 | 1482.0253 | 0 | 0 | 0 | 0 | 1.2369 | 10.8374 | 0 | 0 | 393.3506 | 0 | 0
2021-04-14 13:40 | 22.883 | -3.9104 | 50.3491 | 1482.0253 | 0 | 0 | 0 | 0 | 1.2342 | 10.7875 | 0 | 0 | 393.3506 | 0 | 0
2021-04-14 13:40 | 22.8794 | -3.922 | 50.3491 | 1482.0253 | 0 | 0 | 0 | 0 | 1.2344 | 10.8716 | 0 | 0 | 392.9742 | 0 | 0
2021-04-14 13:40 | 22.8857 | -3.923 | 50.3491 | 1482.0253 | 0 | 0 | 0 | 0 | 1.2346 | 10.8296 | 0 | 0 | 392.9742 | 0 | 0
2021-04-14 13:40 | 22.877 | -3.922 | 50.3491 | 1482.0253 | 0 | 0 | 0 | 0 | 1.232 | 10.8353 | 0 | 0 | 394.3786 | 0 | 0
2021-04-14 13:40 | 22.8771 | -3.9211 | 50.3491 | 1482.0253 | 0 | 0 | 0 | 0 | 1.2308 | 10.784 | 0 | 0 | 394.3786 | 0 | 0
2021-04-14 13:40 | 22.8868 | -3.9236 | 50.3491 | 1482.0253 | 0 | 0 | 0 | 0 | 1.2325 | 10.8615 | 0 | 0 | 393.4875 | 0 | 0
2021-04-14 13:40 | 22.8811 | -3.9213 | 50.3491 | 1482.0253 | 0 | 0 | 0 | 0 | 1.2338 | 10.8309 | 0 | 0 | 393.4875 | 0 | 0
2021-04-14 13:40 | 22.8613 | -3.9029 | 50.3491 | 1482.0253 | 0 | 0 | 0 | 0 | 1.2347 | 10.8771 | 0 | 0 | 393.3233 | 0 | 0
2021-04-14 13:40 | 22.8645 | -3.8887 | 50.3491 | 1482.0253 | 0 | 0 | 0 | 0 | 1.2334 | 10.9042 | 0 | 0 | 393.3233 | 0 | 0
2021-04-14 13:40 | 22.8739 | -3.9063 | 50.3491 | 1482.0253 | 0 | 0 | 0 | 0 | 1.2321 | 10.8509 | 0 | 0 | 395.8524 | 0 | 0
2021-04-14 13:40 | 22.8741 | -3.9173 | 50.3491 | 1482.0253 | 0 | 0 | 0 | 0 | 1.2308 | 10.8143 | 0 | 0 | 395.8524 | 0 | 0
2021-04-14 13:40 | 22.8753 | -3.9205 | 50.3491 | 1482.0253 | 0 | 0 | 0 | 0 | 1.2306 | 10.6558 | 0 | 0 | 394.6544 | 0 | 0
2021-04-14 13:40 | 22.8794 | -3.9317 | 50.3491 | 1482.0253 | 0 | 0 | 0 | 0 | 1.234 | 10.5314 | 0 | 0 | 394.6544 | 0 | 0
2021-04-14 13:40 | 22.8822 | -3.9062 | 50.3491 | 1482.0253 | 0 | 0 | 0 | 0 | 1.2362 | 10.6901 | 0 | 0 | 393.6256 | 0 | 0
2021-04-14 13:40 | 22.8742 | -3.8994 | 50.3491 | 1482.0253 | 0 | 0 | 0 | 0 | 1.2361 | 10.6962 | 0 | 0 | 393.6256 | 0 | 0
2021-04-14 13:40 | 22.8739 | -3.9153 | 50.3491 | 1482.0253 | 0 | 0 | 0 | 0 | 1.2374 | 10.6907 | 0 | 0 | 393.1112 | 0 | 0
2021-04-14 13:40 | 22.8738 | -3.9196 | 50.3491 | 1482.0253 | 0 | 0 | 0 | 0 | 1.2352 | 10.678 | 0 | 0 | 393.1112 | 0 | 0
2021-04-14 13:40 | 22.8821 | -3.9292 | 50.3491 | 1482.0253 | 0 | 0 | 0 | 0 | 1.235 | 10.8231 | 0 | 0 | 393.2829 | 0 | 0
2021-04-14 13:40 | 22.8852 | -3.9332 | 50.3491 | 1482.0253 | 0 | 0 | 0 | 0 | 1.2355 | 10.8558 | 0 | 0 | 393.2829 | 0 | 0
2021-04-14 13:40 | 22.8787 | -3.9314 | 50.3491 | 1482.0253 | 0 | 0 | 0 | 0 | 1.2343 | 10.7648 | 0 | 0 | 392.8201 | 0 | 0
2021-04-14 13:40 | 22.8779 | -3.9172 | 50.3491 | 1482.0253 | 0 | 0 | 0 | 0 | 1.2321 | 10.8692 | 0 | 0 | 392.8201 | 0 | 0
2021-04-14 13:40 | 22.8824 | -3.9069 | 50.3491 | 1482.0253 | 0 | 0 | 0 | 0 | 1.2296 | 10.7031 | 0 | 0 | 391.3976 | 0 | 0
2021-04-14 13:40 | 22.8851 | -3.92 | 50.3491 | 1482.0253 | 0 | 0 | 0 | 0 | 1.2327 | 10.5821 | 0 | 0 | 391.3976 | 0 | 0
2021-04-14 13:40 | 22.8851 | -3.932 | 50.3491 | 1482.0253 | 0 | 0 | 0 | 0 | 1.2327 | 10.844 | 0 | 0 | 391.3976 | 0 | 0
2021-04-14 13:40 | 22.8835 | -3.9365 | 50.3491 | 1482.0253 | 0 | 0 | 0 | 0 | 1.2322 | 10.6577 | 0 | 0 | 391.9972 | 0 | 0
2021-04-14 13:40 | 22.8832 | -3.938 | 50.3491 | 1482.0253 | 0 | 0 | 0 | 0 | 1.2324 | 10.8635 | 0 | 0 | 391.9972 | 0 | 0
2021-04-14 13:40 | 22.8832 | -3.938 | 50.3491 | 1482.0253 | 0 | 0 | 0 | 0 | 1.2324 | 10.8635 | 0 | 0 | 391.9972 | 0 | 0
2021-04-14 13:40 | 22.8957 | -3.9262 | 50.3491 | 1482.0253 | 0 | 0 | 0 | 0 | 1.2353 | 10.8135 | 0 | 0 | 391.9796 | 0 | 0
2021-04-14 13:40 | 22.8976 | -3.9231 | 50.3491 | 1482.0253 | 0 | 0 | 0 | 0 | 1.2355 | 10.7194 | 0 | 0 | 391.9796 | 0 | 0
2021-04-14 13:40 | 22.8934 | -3.9392 | 50.3491 | 1482.0253 | 0 | 0 | 0 | 0 | 1.2348 | 10.6111 | 0 | 0 | 391.403 | 0 | 0
2021-04-14 13:40 | 22.8881 | -3.9357 | 50.3491 | 1482.0253 | 0 | 0 | 0 | 0 | 1.2343 | 10.9391 | 0 | 0 | 391.403 | 0 | 0
2021-04-14 13:40 | 22.9044 | -3.9319 | 50.3491 | 1482.0253 | 0 | 0 | 0 | 0 | 1.2323 | 10.6834 | 0 | 0 | 391.9998 | 0 | 0
2021-04-14 13:40 | 22.9021 | -3.9351 | 50.3491 | 1482.0253 | 0 | 0 | 0 | 0 | 1.2327 | 10.6861 | 0 | 0 | 391.9998 | 0 | 0
2021-04-14 13:40 | 22.8905 | -3.931 | 50.3491 | 1482.0253 | 0 | 0 | 0 | 0 | 1.2329 | 10.8844 | 0 | 0 | 392.2982 | 0 | 0
2021-04-14 13:40 | 22.9025 | -3.9299 | 50.3491 | 1482.0253 | 0 | 0 | 0 | 0 | 1.2324 | 10.7998 | 0 | 0 | 392.2982 | 0 | 0
2021-04-14 13:40 | 22.9114 | -3.942 | 50.3491 | 1482.0253 | 0 | 0 | 0 | 0 | 1.233 | 10.8666 | 0 | 0 | 392.4474 | 0 | 0
2021-04-14 13:40 | 22.9032 | -3.9409 | 50.3491 | 1482.0253 | 0 | 0 | 0 | 0 | 1.2337 | 10.7331 | 0 | 0 | 392.4474 | 0 | 0
2021-04-14 13:40 | 22.907 | -3.9407 | 50.3491 | 1482.0253 | 0 | 0 | 0 | 0 | 1.2331 | 10.8097 | 0 | 0 | 392.5221 | 0 | 0
2021-04-14 13:41 | 22.9127 | -3.9467 | 50.3491 | 1482.0253 | 0 | 0 | 0 | 0 | 1.2357 | 10.808 | 0 | 0 | 392.5221 | 0 | 0
2021-04-14 13:41 | 22.9084 | -3.9436 | 50.3491 | 1482.0253 | 0 | 0 | 0 | 0 | 1.2319 | 10.8212 | 0 | 0 | 392.5622 | 0 | 0
2021-04-14 13:41 | 22.8976 | -3.9469 | 50.3491 | 1482.0253 | 0 | 0 | 0 | 0 | 1.2336 | 10.9397 | 0 | 0 | 392.5622 | 0 | 0
2021-04-14 13:41 | 22.904 | -3.95 | 50.3491 | 1482.0253 | 0 | 0 | 0 | 0 | 1.2349 | 10.838 | 0 | 0 | 392.5795 | 0 | 0
2021-04-14 13:41 | 22.9064 | -3.9437 | 50.3491 | 1482.0253 | 0 | 0 | 0 | 0 | 1.2341 | 10.8909 | 0 | 0 | 392.5795 | 0 | 0
2021-04-14 13:41 | 22.9115 | -3.9431 | 50.3491 | 1482.0253 | 0 | 0 | 0 | 0 | 1.236 | 10.7203 | 0 | 0 | 393.3658 | 0 | 0
2021-04-14 13:41 | 22.9091 | -3.942 | 50.3491 | 1482.0253 | 0 | 0 | 0 | 0 | 1.2353 | 10.6243 | 0 | 0 | 393.3658 | 0 | 0
2021-04-14 13:41 | 22.9023 | -3.9408 | 50.3491 | 1482.0253 | 0 | 0 | 0 | 0 | 1.2348 | 10.9294 | 0 | 0 | 394.0974 | 0 | 0
2021-04-14 13:41 | 22.8952 | -3.9341 | 50.3491 | 1482.0253 | 0 | 0 | 0 | 0 | 1.2365 | 10.7793 | 0 | 0 | 394.0974 | 0 | 0
2021-04-14 13:41 | 22.8993 | -3.9321 | 50.3491 | 1482.0253 | 0 | 0 | 0 | 0 | 1.2353 | 10.8153 | 0 | 0 | 393.3522 | 0 | 0
2021-04-14 13:41 | 22.9028 | -3.9367 | 50.3491 | 1482.0253 | 0 | 0 | 0 | 0 | 1.2358 | 10.6688 | 0 | 0 | 393.3522 | 0 | 0
2021-04-14 13:41 | 22.8969 | -3.9364 | 50.3491 | 1482.0253 | 0 | 0 | 0 | 0 | 1.236 | 10.8088 | 0 | 0 | 395.3936 | 0 | 0
2021-04-14 13:41 | 22.9 | -3.9376 | 50.3491 | 1482.0253 | 0 | 0 | 0 | 0 | 1.2355 | 10.922 | 0 | 0 | 395.3936 | 0 | 0
2021-04-14 13:41 | 22.8995 | -3.9386 | 50.3491 | 1482.0253 | 0 | 0 | 0 | 0 | 1.2373 | 10.8422 | 0 | 0 | 395.5053 | 0 | 0
2021-04-14 13:41 | 22.8979 | -3.9464 | 50.3491 | 1482.0253 | 0 | 0 | 0 | 0 | 1.2362 | 10.9545 | 0 | 0 | 395.5053 | 0 | 0
2021-04-14 13:41 | 22.9105 | -3.9554 | 50.3491 | 1482.0253 | 0 | 0 | 0 | 0 | 1.2359 | 10.9374 | 0 | 0 | 393.9322 | 0 | 0
2021-04-14 13:41 | 22.9095 | -3.958 | 50.3491 | 1482.0253 | 0 | 0 | 0 | 0 | 1.236 | 10.7895 | 0 | 0 | 393.9322 | 0 | 0
2021-04-14 13:41 | 22.9164 | -3.9649 | 50.3491 | 1482.0253 | 0 | 0 | 0 | 0 | 1.236 | 10.8868 | 0 | 0 | 393.9232 | 0 | 0
2021-04-14 13:41 | 22.9225 | -3.9635 | 50.3491 | 1482.0253 | 0 | 0 | 0 | 0 | 1.2348 | 10.6942 | 0 | 0 | 393.9232 | 0 | 0
2021-04-14 13:41 | 22.9251 | -3.9646 | 50.3491 | 1482.0253 | 0 | 0 | 0 | 0 | 1.2361 | 11.1039 | 0 | 0 | 392.7122 | 0 | 0
2021-04-14 13:41 | 22.9172 | -3.9657 | 50.3491 | 1482.0253 | 0 | 0 | 0 | 0 | 1.2344 | 10.7928 | 0 | 0 | 392.7122 | 0 | 0
2021-04-14 13:41 | 22.9206 | -3.9645 | 50.3491 | 1482.0253 | 0 | 0 | 0 | 0 | 1.2358 | 10.7085 | 0 | 0 | 394.0765 | 0 | 0
2021-04-14 13:41 | 22.9146 | -3.958 | 50.3491 | 1482.0253 | 0 | 0 | 0 | 0 | 1.2349 | 10.8891 | 0 | 0 | 394.0765 | 0 | 0
2021-04-14 13:41 | 22.9096 | -3.9532 | 50.3491 | 1482.0253 | 0 | 0 | 0 | 0 | 1.2362 | 10.7664 | 0 | 0 | 394.8894 | 0 | 0
2021-04-14 13:41 | 22.9143 | -3.9559 | 50.3491 | 1482.0253 | 0 | 0 | 0 | 0 | 1.2374 | 10.8001 | 0 | 0 | 394.8894 | 0 | 0
2021-04-14 13:41 | 22.9189 | -3.9598 | 50.3491 | 1482.0253 | 0 | 0 | 0 | 0 | 1.2377 | 10.785 | 0 | 0 | 393.422 | 0 | 0
2021-04-14 13:41 | 22.9264 | -3.9741 | 50.3491 | 1482.0253 | 0 | 0 | 0 | 0 | 1.2383 | 10.7082 | 0 | 0 | 393.422 | 0 | 0
2021-04-14 13:41 | 22.9231 | -3.9778 | 50.3491 | 1482.0253 | 0 | 0 | 0 | 0 | 1.2381 | 10.6284 | 0 | 0 | 392.9555 | 0 | 0
2021-04-14 13:41 | 22.9272 | -3.9764 | 50.3491 | 1482.0253 | 0 | 0 | 0 | 0 | 1.2384 | 10.6283 | 0 | 0 | 392.9555 | 0 | 0
2021-04-14 13:41 | 22.9349 | -3.9682 | 50.3491 | 1482.0253 | 0 | 0 | 0 | 0 | 1.2358 | 10.6753 | 0 | 0 | 394.336 | 0 | 0
2021-04-14 13:41 | 22.9263 | -3.9658 | 50.3491 | 1482.0253 | 0 | 0 | 0 | 0 | 1.235 | 10.5527 | 0 | 0 | 394.336 | 0 | 0
2021-04-14 13:41 | 22.9284 | -3.9838 | 50.3491 | 1482.0253 | 0 | 0 | 0 | 0 | 1.2354 | 10.6861 | 0 | 0 | 393.4663 | 0 | 0
2021-04-14 13:41 | 22.9387 | -3.9852 | 50.3491 | 1482.0253 | 0 | 0 | 0 | 0 | 1.2353 | 10.7662 | 0 | 0 | 393.4663 | 0 | 0
2021-04-14 13:41 | 22.9473 | -3.9857 | 50.3491 | 1482.0253 | 0 | 0 | 0 | 0 | 1.2357 | 10.661 | 0 | 0 | 393.0314 | 0 | 0
2021-04-14 13:41 | 22.9427 | -3.9886 | 50.3491 | 1482.0253 | 0 | 0 | 0 | 0 | 1.2357 | 10.627 | 0 | 0 | 393.0314 | 0 | 0
2021-04-14 13:41 | 22.9464 | -3.9881 | 50.3491 | 1482.0253 | 0 | 0 | 0 | 0 | 1.2341 | 10.7186 | 0 | 0 | 392.5446 | 0 | 0
2021-04-14 13:41 | 22.9524 | -3.988 | 50.3491 | 1482.0253 | 0 | 0 | 0 | 0 | 1.2346 | 10.6964 | 0 | 0 | 392.5446 | 0 | 0
2021-04-14 13:41 | 22.9446 | -3.9919 | 50.3491 | 1482.0253 | 0 | 0 | 0 | 0 | 1.2354 | 10.7753 | 0 | 0 | 392.2543 | 0 | 0
2021-04-14 13:41 | 22.941 | -3.9906 | 50.3491 | 1482.0253 | 0 | 0 | 0 | 0 | 1.2351 | 10.7358 | 0 | 0 | 392.2543 | 0 | 0
2021-04-14 13:41 | 22.9382 | -3.9875 | 50.3491 | 1482.0253 | 0 | 0 | 0 | 0 | 1.2372 | 10.7856 | 0 | 0 | 391.876 | 0 | 0
2021-04-14 13:41 | 22.9444 | -3.9811 | 50.3491 | 1482.0253 | 0 | 0 | 0 | 0 | 1.2348 | 10.8059 | 0 | 0 | 391.876 | 0 | 0
2021-04-14 13:41 | 22.9444 | -3.9764 | 50.3491 | 1482.0253 | 0 | 0 | 0 | 0 | 1.2348 | 10.7593 | 0 | 0 | 391.876 | 0 | 0
2021-04-14 13:41 | 22.9327 | -3.9721 | 50.3491 | 1482.0253 | 0 | 0 | 0 | 0 | 1.2341 | 10.8944 | 0 | 0 | 392.7696 | 0 | 0
2021-04-14 13:41 | 22.9308 | -3.9717 | 50.3491 | 1482.0253 | 0 | 0 | 0 | 0 | 1.2335 | 10.84 | 0 | 0 | 392.7696 | 0 | 0
2021-04-14 13:41 | 22.9255 | -3.9778 | 50.3491 | 1482.0253 | 0 | 0 | 0 | 0 | 1.2349 | 10.7545 | 0 | 0 | 392.6832 | 0 | 0
2021-04-14 13:41 | 22.9255 | -3.9787 | 50.3491 | 1482.0253 | 0 | 0 | 0 | 0 | 1.2349 | 10.8917 | 0 | 0 | 392.6832 | 0 | 0
2021-04-14 13:41 | 22.9259 | -3.9796 | 50.3491 | 1482.0253 | 0 | 0 | 0 | 0 | 1.234 | 10.7616 | 0 | 0 | 392.8298 | 0 | 0
2021-04-14 13:41 | 22.9265 | -3.9747 | 50.3491 | 1482.0253 | 0 | 0 | 0 | 0 | 1.2336 | 10.9219 | 0 | 0 | 392.8298 | 0 | 0
2021-04-14 13:41 | 22.9283 | -3.9703 | 50.3491 | 1482.0253 | 0 | 0 | 0 | 0 | 1.2338 | 10.8171 | 0 | 0 | 392.7133 | 0 | 0
2021-04-14 13:41 | 22.9213 | -3.9592 | 50.3491 | 1482.0253 | 0 | 0 | 0 | 0 | 1.2336 | 10.7665 | 0 | 0 | 392.7133 | 0 | 0
2021-04-14 13:41 | 22.9211 | -3.956 | 50.3491 | 1482.0253 | 0 | 0 | 0 | 0 | 1.2335 | 10.9146 | 0 | 0 | 394.9316 | 0 | 0
2021-04-14 13:41 | 22.9259 | -3.9686 | 50.3491 | 1482.0253 | 0 | 0 | 0 | 0 | 1.2316 | 10.9166 | 0 | 0 | 394.9316 | 0 | 0
2021-04-14 13:41 | 22.921 | -3.9709 | 50.3491 | 1482.0253 | 0 | 0 | 0 | 0 | 1.2331 | 10.88 | 0 | 0 | 393.3461 | 0 | 0
2021-04-14 13:41 | 22.9201 | -3.966 | 50.3491 | 1482.0253 | 0 | 0 | 0 | 0 | 1.2329 | 10.8653 | 0 | 0 | 393.3461 | 0 | 0
2021-04-14 13:41 | 22.9271 | -3.9647 | 50.3491 | 1482.0253 | 0 | 0 | 0 | 0 | 1.234 | 10.7742 | 0 | 0 | 393.0187 | 0 | 0
2021-04-14 13:41 | 22.9306 | -3.9688 | 50.3491 | 1482.0253 | 0 | 0 | 0 | 0 | 1.2346 | 10.9976 | 0 | 0 | 393.0187 | 0 | 0
2021-04-14 13:41 | 22.9303 | -3.9698 | 50.3491 | 1482.0253 | 0 | 0 | 0 | 0 | 1.2346 | 10.6332 | 0 | 0 | 392.8074 | 0 | 0
2021-04-14 13:41 | 22.9265 | -3.9777 | 50.3491 | 1482.0253 | 0 | 0 | 0 | 0 | 1.2343 | 10.9222 | 0 | 0 | 392.8074 | 0 | 0
2021-04-14 13:41 | 22.9274 | -3.9767 | 50.3491 | 1482.0253 | 0 | 0 | 0 | 0 | 1.2326 | 10.8837 | 0 | 0 | 392.7021 | 0 | 0
2021-04-14 13:41 | 22.9246 | -3.9794 | 50.3491 | 1482.0253 | 0 | 0 | 0 | 0 | 1.2346 | 10.8711 | 0 | 0 | 392.7021 | 0 | 0
2021-04-14 13:42 | 22.9342 | -3.9741 | 50.3491 | 1482.0253 | 0 | 0 | 0 | 0 | 1.2354 | 10.9708 | 0 | 0 | 393.0529 | 0 | 0
2021-04-14 13:42 | 22.9358 | -3.9681 | 50.3491 | 1482.0253 | 0 | 0 | 0 | 0 | 1.2333 | 10.7962 | 0 | 0 | 393.0529 | 0 | 0
2021-04-14 13:42 | 22.932 | -3.9742 | 50.3491 | 1482.0253 | 0 | 0 | 0 | 0 | 1.2325 | 10.6754 | 0 | 0 | 394.2666 | 0 | 0
2021-04-14 13:42 | 22.9327 | -3.9803 | 50.3491 | 1482.0253 | 0 | 0 | 0 | 0 | 1.2321 | 10.7589 | 0 | 0 | 394.2666 | 0 | 0
2021-04-14 13:42 | 22.9426 | -3.9812 | 50.3491 | 1482.0253 | 0 | 0 | 0 | 0 | 1.2326 | 10.8952 | 0 | 0 | 393.4899 | 0 | 0
2021-04-14 13:42 | 22.9387 | -3.9842 | 50.3491 | 1482.0253 | 0 | 0 | 0 | 0 | 1.2319 | 10.8466 | 0 | 0 | 393.4899 | 0 | 0
2021-04-14 13:42 | 22.9362 | -3.9874 | 50.3491 | 1482.0253 | 0 | 0 | 0 | 0 | 1.2331 | 10.7627 | 0 | 0 | 393.043 | 0 | 0
2021-04-14 13:42 | 22.9416 | -3.9896 | 50.3491 | 1482.0253 | 0 | 0 | 0 | 0 | 1.2329 | 10.967 | 0 | 0 | 393.043 | 0 | 0
2021-04-14 13:42 | 22.9384 | -3.9862 | 50.3491 | 1482.0253 | 0 | 0 | 0 | 0 | 1.2312 | 10.7864 | 0 | 0 | 393.4345 | 0 | 0
2021-04-14 13:42 | 22.9333 | -3.9609 | 50.3491 | 1482.0253 | 0 | 0 | 0 | 0 | 1.2326 | 10.9679 | 0 | 0 | 393.4345 | 0 | 0
2021-04-14 13:42 | 22.9334 | -3.9535 | 50.3491 | 1482.0253 | 0 | 0 | 0 | 0 | 1.2312 | 10.9103 | 0 | 0 | 393.0152 | 0 | 0
2021-04-14 13:42 | 22.9358 | -3.9692 | 50.3491 | 1482.0253 | 0 | 0 | 0 | 0 | 1.232 | 10.9679 | 0 | 0 | 393.0152 | 0 | 0
2021-04-14 13:42 | 22.9373 | -3.9796 | 50.3491 | 1482.0253 | 0 | 0 | 0 | 0 | 1.2326 | 11.162 | 0 | 0 | 392.3247 | 0 | 0
2021-04-14 13:42 | 22.9377 | -3.981 | 50.3491 | 1482.0253 | 0 | 0 | 0 | 0 | 1.2358 | 10.9652 | 0 | 0 | 392.3247 | 0 | 0
2021-04-14 13:42 | 22.9365 | -3.9844 | 50.3491 | 1482.0253 | 0 | 0 | 0 | 0 | 1.2379 | 10.7046 | 0 | 0 | 392.5658 | 0 | 0
2021-04-14 13:42 | 22.9373 | -3.9814 | 50.3491 | 1482.0253 | 0 | 0 | 0 | 0 | 1.2374 | 10.7867 | 0 | 0 | 392.5658 | 0 | 0
2021-04-14 13:42 | 22.9409 | -3.9797 | 50.3491 | 1482.0253 | 0 | 0 | 0 | 0 | 1.2358 | 10.9535 | 0 | 0 | 392.5807 | 0 | 0
2021-04-14 13:42 | 22.9412 | -3.9795 | 50.3491 | 1482.0253 | 0 | 0 | 0 | 0 | 1.2346 | 10.8162 | 0 | 0 | 392.5807 | 0 | 0
2021-04-14 13:42 | 22.9369 | -3.9813 | 50.3491 | 1482.0253 | 0 | 0 | 0 | 0 | 1.2355 | 10.8884 | 0 | 0 | 393.0714 | 0 | 0
2021-04-14 13:42 | 22.9408 | -3.9849 | 50.3491 | 1482.0253 | 0 | 0 | 0 | 0 | 1.2349 | 10.8306 | 0 | 0 | 393.0714 | 0 | 0
2021-04-14 13:42 | 22.9311 | -3.9783 | 50.3491 | 1482.0253 | 0 | 0 | 0 | 0 | 1.2361 | 10.8733 | 0 | 0 | 392.6682 | 0 | 0
2021-04-14 13:42 | 22.9372 | -3.9724 | 50.3491 | 1482.0253 | 0 | 0 | 0 | 0 | 1.2369 | 10.7911 | 0 | 0 | 392.6682 | 0 | 0
2021-04-14 13:42 | 22.9348 | -3.9707 | 50.3491 | 1482.0253 | 0 | 0 | 0 | 0 | 1.234 | 10.8641 | 0 | 0 | 392.6323 | 0 | 0
2021-04-14 13:42 | 22.9327 | -3.9622 | 50.3491 | 1482.0253 | 0 | 0 | 0 | 0 | 1.2372 | 10.9567 | 0 | 0 | 392.6323 | 0 | 0
2021-04-14 13:42 | 22.9348 | -3.9601 | 50.3491 | 1482.0253 | 0 | 0 | 0 | 0 | 1.2368 | 10.8849 | 0 | 0 | 392.6144 | 0 | 0
2021-04-14 13:42 | 22.9417 | -3.9759 | 50.3491 | 1482.0253 | 0 | 0 | 0 | 0 | 1.2361 | 10.9496 | 0 | 0 | 392.6144 | 0 | 0
2021-04-14 13:42 | 22.9422 | -3.9755 | 50.3491 | 1482.0253 | 0 | 0 | 0 | 0 | 1.2378 | 10.9968 | 0 | 0 | 391.1014 | 0 | 0
2021-04-14 13:42 | 22.9365 | -3.9754 | 50.3491 | 1482.0253 | 0 | 0 | 0 | 0 | 1.2387 | 10.8528 | 0 | 0 | 391.1014 | 0 | 0
2021-04-14 13:42 | 22.9478 | -3.9867 | 50.3491 | 1482.0253 | 0 | 0 | 0 | 0 | 1.238 | 10.9439 | 0 | 0 | 391.0659 | 0 | 0
2021-04-14 13:42 | 22.9536 | -3.9769 | 50.3491 | 1482.0253 | 0 | 0 | 0 | 0 | 1.2393 | 10.9746 | 0 | 0 | 391.0659 | 0 | 0
2021-04-14 13:42 | 22.9457 | -3.974 | 50.3491 | 1482.0253 | 0 | 0 | 0 | 0 | 1.2377 | 11.1308 | 0 | 0 | 391.8312 | 0 | 0
2021-04-14 13:42 | 22.9459 | -3.9889 | 50.3491 | 1482.0253 | 0 | 0 | 0 | 0 | 1.2364 | 11.0211 | 0 | 0 | 391.8312 | 0 | 0
2021-04-14 13:42 | 22.953 | -3.9936 | 50.3491 | 1482.0253 | 0 | 0 | 0 | 0 | 1.2359 | 10.953 | 0 | 0 | 392.2144 | 0 | 0
2021-04-14 13:42 | 22.9512 | -3.9901 | 50.3491 | 1482.0253 | 0 | 0 | 0 | 0 | 1.2372 | 10.7543 | 0 | 0 | 392.2144 | 0 | 0
2021-04-14 13:42 | 22.9403 | -3.9849 | 50.3491 | 1482.0253 | 0 | 0 | 0 | 0 | 1.2381 | 10.8752 | 0 | 0 | 392.6497 | 0 | 0
2021-04-14 13:42 | 22.95 | -3.9817 | 50.3491 | 1482.0253 | 0 | 0 | 0 | 0 | 1.237 | 10.9199 | 0 | 0 | 392.6497 | 0 | 0
2021-04-14 13:42 | 22.9453 | -3.9884 | 50.3491 | 1482.0253 | 0 | 0 | 0 | 0 | 1.2377 | 10.967 | 0 | 0 | 393.0502 | 0 | 0
2021-04-14 13:42 | 22.9382 | -3.9932 | 50.3491 | 1482.0253 | 0 | 0 | 0 | 0 | 1.237 | 10.9155 | 0 | 0 | 393.0502 | 0 | 0
2021-04-14 13:42 | 22.9424 | -3.9942 | 50.3491 | 1482.0253 | 0 | 0 | 0 | 0 | 1.2357 | 10.7378 | 0 | 0 | 394.6224 | 0 | 0
2021-04-14 13:42 | 22.9484 | -3.9957 | 50.3491 | 1482.0253 | 0 | 0 | 0 | 0 | 1.2346 | 10.9627 | 0 | 0 | 394.6224 | 0 | 0
2021-04-14 13:42 | 22.9484 | -3.9968 | 50.3491 | 1482.0253 | 0 | 0 | 0 | 0 | 1.2346 | 10.935 | 0 | 0 | 394.6224 | 0 | 0
2021-04-14 13:42 | 22.9532 | -4.0081 | 50.3491 | 1482.0253 | 0 | 0 | 0 | 0 | 1.2344 | 10.9842 | 0 | 0 | 393.2881 | 0 | 0
2021-04-14 13:42 | 22.9493 | -4.0061 | 50.3491 | 1482.0253 | 0 | 0 | 0 | 0 | 1.2354 | 10.9238 | 0 | 0 | 393.2881 | 0 | 0
2021-04-14 13:42 | 22.9536 | -4.0055 | 50.3491 | 1482.0253 | 0 | 0 | 0 | 0 | 1.2332 | 10.9532 | 0 | 0 | 392.6232 | 0 | 0
2021-04-14 13:42 | 22.9638 | -4.0158 | 50.3491 | 1482.0253 | 0 | 0 | 0 | 0 | 1.2328 | 10.8882 | 0 | 0 | 392.6232 | 0 | 0
2021-04-14 13:42 | 22.9627 | -4.0187 | 50.3491 | 1482.0253 | 0 | 0 | 0 | 0 | 1.2347 | 11.075 | 0 | 0 | 392.4511 | 0 | 0
2021-04-14 13:42 | 22.9651 | -4.019 | 50.3491 | 1482.0253 | 0 | 0 | 0 | 0 | 1.2372 | 11.0493 | 0 | 0 | 392.4511 | 0 | 0
2021-04-14 13:42 | 22.9637 | -3.9406 | 50.3491 | 1482.0253 | 0 | 0 | 0 | 0 | 1.2352 | 11.0532 | 0 | 0 | 392.9398 | 0 | 0
2021-04-14 13:42 | 22.8952 | -3.8563 | 50.3491 | 1482.0253 | 0 | 0 | 0 | 0 | 1.2344 | 10.9772 | 0 | 0 | 392.9398 | 0 | 0
2021-04-14 13:42 | 22.94 | -3.8317 | 50.3491 | 1482.0253 | 0 | 0 | 0 | 0 | 1.2342 | 10.9985 | 0 | 0 | 393.0878 | 0 | 0
2021-04-14 13:42 | 23.0089 | -3.9978 | 50.3491 | 1482.0253 | 0 | 0 | 0 | 0 | 1.2364 | 10.8254 | 0 | 0 | 393.0878 | 0 | 0
2021-04-14 13:42 | 23.0429 | -4.1286 | 50.3491 | 1482.0253 | 0 | 0 | 0 | 0 | 1.2379 | 11.0345 | 0 | 0 | 391.9664 | 0 | 0
2021-04-14 13:42 | 23.0713 | -4.1506 | 50.3491 | 1482.0253 | 0 | 0 | 0 | 0 | 1.2383 | 11.0236 | 0 | 0 | 391.9664 | 0 | 0
2021-04-14 13:42 | 23.0966 | -4.1623 | 50.3491 | 1482.0253 | 0 | 0 | 0 | 0 | 1.2372 | 11.0349 | 0 | 0 | 392.2807 | 0 | 0
2021-04-14 13:42 | 23.1065 | -4.1683 | 50.3491 | 1482.0253 | 0 | 0 | 0 | 0 | 1.2373 | 11.0679 | 0 | 0 | 392.2807 | 0 | 0
2021-04-14 13:42 | 23.1119 | -4.1605 | 50.3491 | 1482.0253 | 0 | 0 | 0 | 0 | 1.2362 | 11.0365 | 0 | 0 | 394.9768 | 0 | 0
2021-04-14 13:42 | 23.1124 | -4.1627 | 50.3491 | 1482.0253 | 0 | 0 | 0 | 0 | 1.2359 | 10.856 | 0 | 0 | 394.9768 | 0 | 0
2021-04-14 13:42 | 23.1225 | -4.1628 | 50.3491 | 1482.0253 | 0 | 0 | 0 | 0 | 1.234 | 11.0547 | 0 | 0 | 394.3922 | 0 | 0
2021-04-14 13:42 | 23.1215 | -4.161 | 50.3491 | 1482.0253 | 0 | 0 | 0 | 0 | 1.2331 | 11.0498 | 0 | 0 | 394.3922 | 0 | 0
2021-04-14 13:42 | 23.1225 | -4.1616 | 50.3491 | 1482.0253 | 0 | 0 | 0 | 0 | 1.234 | 10.9911 | 0 | 0 | 393.4939 | 0 | 0
2021-04-14 13:43 | 23.1234 | -4.156 | 50.3491 | 1482.0253 | 0 | 0 | 0 | 0 | 1.2355 | 10.9817 | 0 | 0 | 393.4939 | 0 | 0
2021-04-14 13:43 | 23.1215 | -4.1545 | 50.3491 | 1482.0253 | 0 | 0 | 0 | 0 | 1.2373 | 11.0494 | 0 | 0 | 393.0441 | 0 | 0
2021-04-14 13:43 | 23.1188 | -4.1618 | 50.3491 | 1482.0253 | 0 | 0 | 0 | 0 | 1.235 | 11.0145 | 0 | 0 | 393.0441 | 0 | 0
2021-04-14 13:43 | 23.1144 | -4.1637 | 50.3491 | 1482.0253 | 0 | 0 | 0 | 0 | 1.2343 | 10.9444 | 0 | 0 | 392.6235 | 0 | 0
2021-04-14 13:43 | 23.1327 | -4.1652 | 50.3491 | 1482.0253 | 0 | 0 | 0 | 0 | 1.2363 | 11.1028 | 0 | 0 | 392.6235 | 0 | 0
2021-04-14 13:43 | 23.1811 | -4.1915 | 50.3491 | 1482.0253 | 0 | 0 | 0 | 0 | 1.237 | 10.979 | 0 | 0 | 394.1956 | 0 | 0
2021-04-14 13:43 | 23.2419 | -4.248 | 50.3491 | 1482.0253 | 0 | 0 | 0 | 0 | 1.2383 | 10.9945 | 0 | 0 | 394.1956 | 0 | 0
2021-04-14 13:43 | 23.2857 | -4.3323 | 50.3491 | 1482.0253 | 0 | 0 | 0 | 0 | 1.2381 | 11.0047 | 0 | 0 | 393.4065 | 0 | 0
2021-04-14 13:43 | 23.3075 | -4.3731 | 50.3491 | 1482.0253 | 0 | 0 | 0 | 0 | 1.2396 | 11.0868 | 0 | 0 | 393.4065 | 0 | 0
2021-04-14 13:43 | 23.3711 | -4.3987 | 50.3491 | 1482.0253 | 0 | 0 | 0 | 0 | 1.2368 | 11.0851 | 0 | 0 | 392.6438 | 0 | 0
2021-04-14 13:43 | 23.4036 | -4.4492 | 50.3491 | 1482.0253 | 0 | 0 | 0 | 0 | 1.2369 | 11.1335 | 0 | 0 | 392.6438 | 0 | 0
2021-04-14 13:43 | 23.4143 | -4.461 | 50.3491 | 1482.0253 | 0 | 0 | 0 | 0 | 1.2357 | 10.9881 | 0 | 0 | 395.1491 | 0 | 0
2021-04-14 13:43 | 23.4033 | -4.4535 | 50.3491 | 1482.0253 | 0 | 0 | 0 | 0 | 1.2353 | 10.8542 | 0 | 0 | 395.1491 | 0 | 0
2021-04-14 13:43 | 23.3966 | -4.4397 | 50.3491 | 1482.0253 | 0 | 0 | 0 | 0 | 1.2338 | 10.9759 | 0 | 0 | 393.8713 | 0 | 0
2021-04-14 13:43 | 23.391 | -4.4276 | 50.3491 | 1482.0253 | 0 | 0 | 0 | 0 | 1.2326 | 11.3429 | 0 | 0 | 393.8713 | 0 | 0
2021-04-14 13:43 | 23.3833 | -4.4211 | 50.3491 | 1482.0253 | 0 | 0 | 0 | 0 | 1.2358 | 11.0921 | 0 | 0 | 393.2334 | 0 | 0
2021-04-14 13:43 | 23.3791 | -4.4207 | 50.3491 | 1482.0253 | 0 | 0 | 0 | 0 | 1.235 | 10.8831 | 0 | 0 | 393.2334 | 0 | 0
2021-04-14 13:43 | 23.3784 | -4.4222 | 50.3491 | 1482.0253 | 0 | 0 | 0 | 0 | 1.2364 | 11.0617 | 0 | 0 | 392.5935 | 0 | 0
2021-04-14 13:43 | 23.3825 | -4.4323 | 50.3491 | 1482.0253 | 0 | 0 | 0 | 0 | 1.2369 | 11.0431 | 0 | 0 | 392.5935 | 0 | 0
2021-04-14 13:43 | 23.3852 | -4.4386 | 50.3491 | 1482.0253 | 0 | 0 | 0 | 0 | 1.2372 | 10.8721 | 0 | 0 | 389.8632 | 0 | 0
2021-04-14 13:43 | 23.3877 | -4.436 | 50.3491 | 1482.0253 | 0 | 0 | 0 | 0 | 1.2377 | 10.9897 | 0 | 0 | 389.8632 | 0 | 0
2021-04-14 13:43 | 23.3938 | -4.4345 | 50.3491 | 1482.0253 | 0 | 0 | 0 | 0 | 1.2353 | 11.1356 | 0 | 0 | 391.2293 | 0 | 0
2021-04-14 13:43 | 23.3946 | -4.4376 | 50.3491 | 1482.0253 | 0 | 0 | 0 | 0 | 1.2364 | 10.9555 | 0 | 0 | 391.2293 | 0 | 0
2021-04-14 13:43 | 23.3448 | -4.3653 | 50.3491 | 1482.0253 | 0 | 0 | 0 | 0 | 1.236 | 10.9161 | 0 | 0 | 391.9125 | 0 | 0
2021-04-14 13:43 | 23.3015 | -4.306 | 50.3491 | 1482.0253 | 0 | 0 | 0 | 0 | 1.235 | 11.1478 | 0 | 0 | 391.9125 | 0 | 0
2021-04-14 13:43 | 23.2778 | -4.2874 | 50.3491 | 1482.0253 | 0 | 0 | 0 | 0 | 1.2362 | 11.1811 | 0 | 0 | 392.2537 | 0 | 0
2021-04-14 13:43 | 23.252 | -4.2583 | 50.3491 | 1482.0253 | 0 | 0 | 0 | 0 | 1.2377 | 10.9872 | 0 | 0 | 392.2537 | 0 | 0
2021-04-14 13:43 | 23.21 | -4.2216 | 50.3491 | 1482.0253 | 0 | 0 | 0 | 0 | 1.2343 | 10.9908 | 0 | 0 | 392.4234 | 0 | 0
2021-04-14 13:43 | 23.1842 | -4.2002 | 50.3491 | 1482.0253 | 0 | 0 | 0 | 0 | 1.238 | 10.9549 | 0 | 0 | 392.4234 | 0 | 0
2021-04-14 13:43 | 23.1542 | -4.1751 | 50.3491 | 1482.0253 | 0 | 0 | 0 | 0 | 1.236 | 11.0246 | 0 | 0 | 392.5088 | 0 | 0
2021-04-14 13:43 | 23.1098 | -4.1138 | 50.3491 | 1482.0253 | 0 | 0 | 0 | 0 | 1.2374 | 10.8105 | 0 | 0 | 392.5088 | 0 | 0
2021-04-14 13:43 | 23.0774 | -4.0844 | 50.3491 | 1482.0253 | 0 | 0 | 0 | 0 | 1.2363 | 11.1708 | 0 | 0 | 392.5541 | 0 | 0
2021-04-14 13:43 | 23.0661 | -4.0821 | 50.3491 | 1482.0253 | 0 | 0 | 0 | 0 | 1.237 | 11.0626 | 0 | 0 | 392.5541 | 0 | 0
2021-04-14 13:43 | 23.1119 | -4.0869 | 50.3491 | 1482.0253 | 0 | 0 | 0 | 0 | 1.2354 | 10.8519 | 0 | 0 | 392.5734 | 0 | 0
2021-04-14 13:43 | 23.1446 | -4.113 | 50.3491 | 1482.0253 | 0 | 0 | 0 | 0 | 1.237 | 10.8943 | 0 | 0 | 392.5734 | 0 | 0
2021-04-14 13:43 | 23.1444 | -4.1937 | 50.3491 | 1482.0253 | 0 | 0 | 0 | 0 | 1.2384 | 10.9735 | 0 | 0 | 395.3759 | 0 | 0
2021-04-14 13:43 | 23.1213 | -4.1651 | 50.3491 | 1482.0253 | 0 | 0 | 0 | 0 | 1.2379 | 11.0784 | 0 | 0 | 395.3759 | 0 | 0
2021-04-14 13:43 | 23.0918 | -4.0829 | 50.3491 | 1482.0253 | 0 | 0 | 0 | 0 | 1.2376 | 11.1376 | 0 | 0 | 393.9838 | 0 | 0
2021-04-14 13:43 | 23.0612 | -4.0668 | 50.3491 | 1482.0253 | 0 | 0 | 0 | 0 | 1.2376 | 11.1289 | 0 | 0 | 393.9838 | 0 | 0
2021-04-14 13:43 | 23.0612 | -4.0646 | 50.3491 | 1482.0253 | 0 | 0 | 0 | 0 | 1.2376 | 11.0484 | 0 | 0 | 393.9838 | 0 | 0
2021-04-14 13:43 | 23.0553 | -4.0699 | 50.3491 | 1482.0253 | 0 | 0 | 0 | 0 | 1.2378 | 10.8889 | 0 | 0 | 393.2881 | 0 | 0
2021-04-14 13:43 | 23.0919 | -4.0904 | 50.3491 | 1482.0253 | 0 | 0 | 0 | 0 | 1.2372 | 11.0069 | 0 | 0 | 393.2881 | 0 | 0
2021-04-14 13:43 | 23.1338 | -4.1764 | 50.3491 | 1482.0253 | 0 | 0 | 0 | 0 | 1.2391 | 11.0596 | 0 | 0 | 393.3604 | 0 | 0
2021-04-14 13:43 | 23.1928 | -4.2282 | 50.3491 | 1482.0253 | 0 | 0 | 0 | 0 | 1.2399 | 10.9844 | 0 | 0 | 393.3604 | 0 | 0
2021-04-14 13:43 | 23.3023 | -4.3528 | 50.3491 | 1482.0253 | 0 | 0 | 0 | 0 | 1.2392 | 10.9069 | 0 | 0 | 392.976 | 0 | 0
2021-04-14 13:43 | 23.4391 | -4.4776 | 50.3491 | 1482.0253 | 0 | 0 | 0 | 0 | 1.2365 | 10.6605 | 0 | 0 | 392.976 | 0 | 0
2021-04-14 13:43 | 23.5561 | -4.6762 | 50.3491 | 1482.0253 | 0 | 0 | 0 | 0 | 1.2359 | 11.0894 | 0 | 0 | 392.784 | 0 | 0
2021-04-14 13:43 | 23.631 | -4.753 | 50.3491 | 1482.0253 | 0 | 0 | 0 | 0 | 1.2366 | 11.1796 | 0 | 0 | 392.784 | 0 | 0
2021-04-14 13:43 | 23.6633 | -4.7454 | 50.3491 | 1482.0253 | 0 | 0 | 0 | 0 | 1.2364 | 10.8325 | 0 | 0 | 392.6891 | 0 | 0
2021-04-14 13:43 | 23.672 | -4.7218 | 50.3491 | 1482.0253 | 0 | 0 | 0 | 0 | 1.2343 | 11.0201 | 0 | 0 | 392.6891 | 0 | 0
2021-04-14 13:43 | 23.6595 | -4.7001 | 50.3491 | 1482.0253 | 0 | 0 | 0 | 0 | 1.2353 | 11.0087 | 0 | 0 | 394.0045 | 0 | 0
2021-04-14 13:43 | 23.649 | -4.6725 | 50.3491 | 1482.0253 | 0 | 0 | 0 | 0 | 1.236 | 11.0949 | 0 | 0 | 394.0045 | 0 | 0
2021-04-14 13:43 | 23.6377 | -4.6656 | 50.3491 | 1482.0253 | 0 | 0 | 0 | 0 | 1.2342 | 10.8493 | 0 | 0 | 393.2994 | 0 | 0
2021-04-14 13:43 | 23.6223 | -4.6488 | 50.3491 | 1482.0253 | 0 | 0 | 0 | 0 | 1.2346 | 11.1606 | 0 | 0 | 393.2994 | 0 | 0
2021-04-14 13:43 | 23.6154 | -4.6447 | 50.3491 | 1482.0253 | 0 | 0 | 0 | 0 | 1.2351 | 10.9648 | 0 | 0 | 394.0282 | 0 | 0
2021-04-14 13:43 | 23.6075 | -4.6421 | 50.3491 | 1482.0253 | 0 | 0 | 0 | 0 | 1.2337 | 10.976 | 0 | 0 | 394.0282 | 0 | 0
2021-04-14 13:43 | 23.5971 | -4.6392 | 50.3491 | 1482.0253 | 0 | 0 | 0 | 0 | 1.236 | 11.0505 | 0 | 0 | 393.3114 | 0 | 0
2021-04-14 13:43 | 23.5863 | -4.6364 | 50.3491 | 1482.0253 | 0 | 0 | 0 | 0 | 1.2334 | 11.0661 | 0 | 0 | 393.3114 | 0 | 0
2021-04-14 13:43 | 23.5911 | -4.6341 | 50.3491 | 1482.0253 | 0 | 0 | 0 | 0 | 1.2327 | 11.0162 | 0 | 0 | 392.9516 | 0 | 0
2021-04-14 13:44 | 23.593 | -4.6227 | 50.3491 | 1482.0253 | 0 | 0 | 0 | 0 | 1.2351 | 11.2232 | 0 | 0 | 392.9516 | 0 | 0
2021-04-14 13:44 | 23.586 | -4.6153 | 50.3491 | 1482.0253 | 0 | 0 | 0 | 0 | 1.2346 | 10.9343 | 0 | 0 | 392.7798 | 0 | 0
2021-04-14 13:44 | 23.5707 | -4.5986 | 50.3491 | 1482.0253 | 0 | 0 | 0 | 0 | 1.2333 | 11.0571 | 0 | 0 | 392.7798 | 0 | 0
2021-04-14 13:44 | 23.5219 | -4.4585 | 50.3491 | 1482.0253 | 0 | 0 | 0 | 0 | 1.2361 | 10.9911 | 0 | 0 | 393.2968 | 0 | 0
2021-04-14 13:44 | 23.3859 | -4.1898 | 50.3491 | 1482.0253 | 0 | 0 | 0 | 0 | 1.2369 | 11.0804 | 0 | 0 | 393.2968 | 0 | 0
2021-04-14 13:44 | 23.2171 | -4.043 | 50.3491 | 1482.0253 | 0 | 0 | 0 | 0 | 1.2356 | 11.0915 | 0 | 0 | 392.9431 | 0 | 0
2021-04-14 13:44 | 23.1418 | -4.0063 | 50.3491 | 1482.0253 | 0 | 0 | 0 | 0 | 1.2352 | 11.0303 | 0 | 0 | 392.9431 | 0 | 0
2021-04-14 13:44 | 23.1004 | -4.0436 | 50.3491 | 1482.0253 | 0 | 0 | 0 | 0 | 1.2348 | 11.0486 | 0 | 0 | 393.1062 | 0 | 0
2021-04-14 13:44 | 23.0619 | -4.0545 | 50.3491 | 1482.0253 | 0 | 0 | 0 | 0 | 1.236 | 11.1864 | 0 | 0 | 393.1062 | 0 | 0
2021-04-14 13:44 | 23.0416 | -4.0615 | 50.3491 | 1482.0253 | 0 | 0 | 0 | 0 | 1.2371 | 11.0291 | 0 | 0 | 392.8475 | 0 | 0
2021-04-14 13:44 | 23.0352 | -4.065 | 50.3491 | 1482.0253 | 0 | 0 | 0 | 0 | 1.2367 | 10.923 | 0 | 0 | 392.8475 | 0 | 0
2021-04-14 13:44 | 23.0281 | -4.0613 | 50.3491 | 1482.0253 | 0 | 0 | 0 | 0 | 1.2365 | 11.1517 | 0 | 0 | 391.6078 | 0 | 0
2021-04-14 13:44 | 23.0271 | -4.0609 | 50.3491 | 1482.0253 | 0 | 0 | 0 | 0 | 1.2361 | 10.9548 | 0 | 0 | 391.6078 | 0 | 0
2021-04-14 13:44 | 23.038 | -4.069 | 50.3491 | 1482.0253 | 0 | 0 | 0 | 0 | 1.2347 | 11.0789 | 0 | 0 | 393.9117 | 0 | 0
2021-04-14 13:44 | 23.0315 | -4.0695 | 50.3491 | 1482.0253 | 0 | 0 | 0 | 0 | 1.237 | 11.1186 | 0 | 0 | 393.9117 | 0 | 0
2021-04-14 13:44 | 23.0186 | -4.0601 | 50.3491 | 1482.0253 | 0 | 0 | 0 | 0 | 1.2362 | 11.2739 | 0 | 0 | 395.6671 | 0 | 0
2021-04-14 13:44 | 23.0204 | -4.0561 | 50.3491 | 1482.0253 | 0 | 0 | 0 | 0 | 1.2363 | 11.1054 | 0 | 0 | 395.6671 | 0 | 0
2021-04-14 13:44 | 23.0302 | -4.0572 | 50.3491 | 1482.0253 | 0 | 0 | 0 | 0 | 1.2369 | 11.2585 | 0 | 0 | 394.1285 | 0 | 0
2021-04-14 13:44 | 23.0304 | -4.0651 | 50.3491 | 1482.0253 | 0 | 0 | 0 | 0 | 1.2359 | 11.3536 | 0 | 0 | 394.1285 | 0 | 0
2021-04-14 13:44 | 23.029 | -4.0704 | 50.3491 | 1482.0253 | 0 | 0 | 0 | 0 | 1.237 | 11.0795 | 0 | 0 | 394.8586 | 0 | 0
2021-04-14 13:44 | 23.0318 | -4.0784 | 50.3491 | 1482.0253 | 0 | 0 | 0 | 0 | 1.2374 | 11.0005 | 0 | 0 | 394.8586 | 0 | 0
2021-04-14 13:44 | 23.0246 | -4.0745 | 50.3491 | 1482.0253 | 0 | 0 | 0 | 0 | 1.2345 | 11.171 | 0 | 0 | 393.7247 | 0 | 0
2021-04-14 13:44 | 23.0179 | -4.0669 | 50.3491 | 1482.0253 | 0 | 0 | 0 | 0 | 1.2354 | 11.1417 | 0 | 0 | 393.7247 | 0 | 0
2021-04-14 13:44 | 23.0298 | -4.0655 | 50.3491 | 1482.0253 | 0 | 0 | 0 | 0 | 1.2339 | 10.9254 | 0 | 0 | 393.1625 | 0 | 0
2021-04-14 13:44 | 23.0231 | -4.0645 | 50.3491 | 1482.0253 | 0 | 0 | 0 | 0 | 1.2366 | 11.0432 | 0 | 0 | 393.1625 | 0 | 0
2021-04-14 13:44 | 23.0135 | -4.0602 | 50.3491 | 1482.0253 | 0 | 0 | 0 | 0 | 1.2367 | 11.1644 | 0 | 0 | 392.8738 | 0 | 0
2021-04-14 13:44 | 23.0162 | -4.0564 | 50.3491 | 1482.0253 | 0 | 0 | 0 | 0 | 1.2358 | 10.9101 | 0 | 0 | 392.8738 | 0 | 0
2021-04-14 13:44 | 23.0226 | -4.0605 | 50.3491 | 1482.0253 | 0 | 0 | 0 | 0 | 1.234 | 11.1401 | 0 | 0 | 389.8773 | 0 | 0
2021-04-14 13:44 | 23.0552 | -4.0637 | 50.3491 | 1482.0253 | 0 | 0 | 0 | 0 | 1.2335 | 11.1902 | 0 | 0 | 389.8773 | 0 | 0
2021-04-14 13:44 | 23.0823 | -4.0814 | 50.3491 | 1482.0253 | 0 | 0 | 0 | 0 | 1.2329 | 10.9405 | 0 | 0 | 393.2457 | 0 | 0
2021-04-14 13:44 | 23.1218 | -4.147 | 50.3491 | 1482.0253 | 0 | 0 | 0 | 0 | 1.2333 | 11.178 | 0 | 0 | 393.2457 | 0 | 0
2021-04-14 13:44 | 23.1575 | -4.2022 | 50.3491 | 1482.0253 | 0 | 0 | 0 | 0 | 1.2322 | 11.3333 | 0 | 0 | 392.9171 | 0 | 0
2021-04-14 13:44 | 23.2216 | -4.2217 | 50.3491 | 1482.0253 | 0 | 0 | 0 | 0 | 1.2343 | 10.9477 | 0 | 0 | 392.9171 | 0 | 0
2021-04-14 13:44 | 23.3394 | -4.3017 | 50.3491 | 1482.0253 | 0 | 0 | 0 | 0 | 1.2356 | 11.2989 | 0 | 0 | 392.7535 | 0 | 0
2021-04-14 13:44 | 23.4957 | -4.3793 | 50.3491 | 1482.0253 | 0 | 0 | 0 | 0 | 1.2349 | 10.9809 | 0 | 0 | 392.7535 | 0 | 0
2021-04-14 13:44 | 23.6515 | -4.6012 | 50.3491 | 1482.0253 | 0 | 0 | 0 | 0 | 1.2347 | 11.0837 | 0 | 0 | 392.8304 | 0 | 0
2021-04-14 13:44 | 23.7773 | -4.767 | 50.3491 | 1482.0253 | 0 | 0 | 0 | 0 | 1.2339 | 11.209 | 0 | 0 | 392.8304 | 0 | 0
2021-04-14 13:44 | 23.8682 | -4.963 | 50.3491 | 1482.0253 | 0 | 0 | 0 | 0 | 1.2362 | 11.013 | 0 | 0 | 392.7074 | 0 | 0
2021-04-14 13:44 | 23.9502 | -5.0311 | 50.3491 | 1482.0253 | 0 | 0 | 0 | 0 | 1.2375 | 11.1224 | 0 | 0 | 392.7074 | 0 | 0
2021-04-14 13:44 | 24.0296 | -5.0756 | 50.3491 | 1482.0253 | 0 | 0 | 0 | 0 | 1.2383 | 11.3319 | 0 | 0 | 392.6477 | 0 | 0
2021-04-14 13:44 | 24.0296 | -5.1339 | 50.3491 | 1482.0253 | 0 | 0 | 0 | 0 | 1.2383 | 11.1986 | 0 | 0 | 392.6477 | 0 | 0
2021-04-14 13:44 | 24.1061 | -5.1863 | 50.3491 | 1482.0253 | 0 | 0 | 0 | 0 | 1.2372 | 11.0041 | 0 | 0 | 392.6477 | 0 | 0
2021-04-14 13:44 | 24.1569 | -5.2635 | 50.3491 | 1482.0253 | 0 | 0 | 0 | 0 | 1.2361 | 11.0092 | 0 | 0 | 393.0132 | 0 | 0
2021-04-14 13:44 | 24.1881 | -5.2727 | 50.3491 | 1482.0253 | 0 | 0 | 0 | 0 | 1.2349 | 11.1507 | 0 | 0 | 393.0132 | 0 | 0
2021-04-14 13:44 | 24.1907 | -5.254 | 50.3491 | 1482.0253 | 0 | 0 | 0 | 0 | 1.2339 | 10.9839 | 0 | 0 | 394.389 | 0 | 0
2021-04-14 13:44 | 24.1917 | -5.2243 | 50.3491 | 1482.0253 | 0 | 0 | 0 | 0 | 1.2341 | 11.012 | 0 | 0 | 394.389 | 0 | 0
2021-04-14 13:44 | 24.1805 | -5.2024 | 50.3491 | 1482.0253 | 0 | 0 | 0 | 0 | 1.2344 | 11.1758 | 0 | 0 | 393.4881 | 0 | 0
2021-04-14 13:44 | 24.1643 | -5.1956 | 50.3491 | 1482.0253 | 0 | 0 | 0 | 0 | 1.2352 | 11.3529 | 0 | 0 | 393.4881 | 0 | 0
2021-04-14 13:44 | 24.1583 | -5.193 | 50.3491 | 1482.0253 | 0 | 0 | 0 | 0 | 1.2348 | 10.8454 | 0 | 0 | 393.0378 | 0 | 0
2021-04-14 13:44 | 24.171 | -5.1996 | 50.3491 | 1482.0253 | 0 | 0 | 0 | 0 | 1.2337 | 11.2348 | 0 | 0 | 393.0378 | 0 | 0
2021-04-14 13:44 | 24.1756 | -5.2121 | 50.3491 | 1482.0253 | 0 | 0 | 0 | 0 | 1.2333 | 11.2594 | 0 | 0 | 394.3365 | 0 | 0
2021-04-14 13:44 | 24.1023 | -4.8987 | 50.3491 | 1482.0253 | 0 | 0 | 0 | 0 | 1.2327 | 11.0224 | 0 | 0 | 394.3365 | 0 | 0
2021-04-14 13:44 | 23.8543 | -4.259 | 50.3491 | 1482.0253 | 0 | 0 | 0 | 0 | 1.2338 | 11.0063 | 0 | 0 | 393.4618 | 0 | 0
2021-04-14 13:44 | 23.18 | -4.0722 | 50.3491 | 1482.0253 | 0 | 0 | 0 | 0 | 1.2337 | 11.1892 | 0 | 0 | 393.4618 | 0 | 0
2021-04-14 13:44 | 23.1054 | -4.0191 | 50.3491 | 1482.0253 | 0 | 0 | 0 | 0 | 1.2327 | 11.1158 | 0 | 0 | 394.2326 | 0 | 0
2021-04-14 13:44 | 23.0632 | -4.0028 | 50.3491 | 1482.0253 | 0 | 0 | 0 | 0 | 1.2345 | 11.2845 | 0 | 0 | 394.2326 | 0 | 0
2021-04-14 13:44 | 23.0316 | -4.016 | 50.3491 | 1482.0253 | 0 | 0 | 0 | 0 | 1.2323 | 11.3198 | 0 | 0 | 393.4096 | 0 | 0
2021-04-14 13:44 | 23.0042 | -3.9995 | 50.3491 | 1482.0253 | 0 | 0 | 0 | 0 | 1.2317 | 11.3715 | 0 | 0 | 393.4096 | 0 | 0
2021-04-14 13:44 | 22.9788 | -3.9955 | 50.3491 | 1482.0253 | 0 | 0 | 0 | 0 | 1.2334 | 11.2185 | 0 | 0 | 393.0862 | 0 | 0
2021-04-14 13:44 | 22.9665 | -3.9948 | 50.3491 | 1482.0253 | 0 | 0 | 0 | 0 | 1.2335 | 11.1258 | 0 | 0 | 393.0862 | 0 | 0
2021-04-14 13:44 | 22.9658 | -3.9957 | 50.3491 | 1482.0253 | 0 | 0 | 0 | 0 | 1.234 | 11.1516 | 0 | 0 | 392.8634 | 0 | 0
2021-04-14 13:45 | 22.9609 | -4.0031 | 50.3491 | 1482.0253 | 0 | 0 | 0 | 0 | 1.2341 | 11.1235 | 0 | 0 | 392.8634 | 0 | 0
2021-04-14 13:45 | 22.961 | -4.0143 | 50.3491 | 1482.0253 | 0 | 0 | 0 | 0 | 1.2354 | 11.0623 | 0 | 0 | 392.7242 | 0 | 0
2021-04-14 13:45 | 22.9642 | -4.0128 | 50.3491 | 1482.0253 | 0 | 0 | 0 | 0 | 1.2397 | 11.1934 | 0 | 0 | 392.7242 | 0 | 0
2021-04-14 13:45 | 22.9584 | -4.0085 | 50.3491 | 1482.0253 | 0 | 0 | 0 | 0 | 1.2363 | 11.0567 | 0 | 0 | 392.6552 | 0 | 0
2021-04-14 13:45 | 22.9569 | -4.0054 | 50.3491 | 1482.0253 | 0 | 0 | 0 | 0 | 1.2342 | 11.1921 | 0 | 0 | 392.6552 | 0 | 0
2021-04-14 13:45 | 22.9672 | -4.0012 | 50.3491 | 1482.0253 | 0 | 0 | 0 | 0 | 1.2341 | 11.3372 | 0 | 0 | 391.3357 | 0 | 0
2021-04-14 13:45 | 22.9961 | -4.0008 | 50.3491 | 1482.0253 | 0 | 0 | 0 | 0 | 1.2366 | 11.2544 | 0 | 0 | 391.3357 | 0 | 0
2021-04-14 13:45 | 22.8939 | -3.7157 | 50.3491 | 1482.0253 | 0 | 0 | 0 | 0 | 1.2353 | 11.2229 | 0 | 0 | 393.5222 | 0 | 0
2021-04-14 13:45 | 22.7414 | -3.5627 | 50.3491 | 1482.0253 | 0 | 0 | 0 | 0 | 1.2323 | 11.2824 | 0 | 0 | 393.5222 | 0 | 0
2021-04-14 13:45 | 22.6121 | -3.4224 | 50.3491 | 1482.0253 | 0 | 0 | 0 | 0 | 1.232 | 11.1196 | 0 | 0 | 393.1658 | 0 | 0
2021-04-14 13:45 | 22.4911 | -3.3731 | 50.3491 | 1482.0253 | 0 | 0 | 0 | 0 | 1.2336 | 11.4085 | 0 | 0 | 393.1658 | 0 | 0
2021-04-14 13:45 | 22.3945 | -3.3042 | 50.3491 | 1482.0253 | 0 | 0 | 0 | 0 | 1.2329 | 11.3547 | 0 | 0 | 393.5936 | 0 | 0
2021-04-14 13:45 | 22.3335 | -3.2949 | 50.3491 | 1482.0253 | 0 | 0 | 0 | 0 | 1.2302 | 11.2264 | 0 | 0 | 393.5936 | 0 | 0
2021-04-14 13:45 | 22.301 | -3.2947 | 50.3491 | 1482.0253 | 0 | 0 | 0 | 0 | 1.2315 | 11.4091 | 0 | 0 | 393.089 | 0 | 0
2021-04-14 13:45 | 22.2885 | -3.3004 | 50.3491 | 1482.0253 | 0 | 0 | 0 | 0 | 1.2323 | 11.2643 | 0 | 0 | 393.089 | 0 | 0
2021-04-14 13:45 | 22.2766 | -3.3065 | 50.3491 | 1482.0253 | 0 | 0 | 0 | 0 | 1.2336 | 11.1717 | 0 | 0 | 392.8875 | 0 | 0
2021-04-14 13:45 | 22.2781 | -3.3134 | 50.3491 | 1482.0253 | 0 | 0 | 0 | 0 | 1.233 | 11.3329 | 0 | 0 | 392.8875 | 0 | 0
2021-04-14 13:45 | 22.3224 | -3.3232 | 50.3491 | 1482.0253 | 0 | 0 | 0 | 0 | 1.234 | 11.1434 | 0 | 0 | 392.7353 | 0 | 0
2021-04-14 13:45 | 22.3605 | -3.3644 | 50.3491 | 1482.0253 | 0 | 0 | 0 | 0 | 1.2322 | 11.0281 | 0 | 0 | 392.7353 | 0 | 0
2021-04-14 13:45 | 22.3712 | -3.4051 | 50.3491 | 1482.0253 | 0 | 0 | 0 | 0 | 1.2332 | 11.3149 | 0 | 0 | 392.66 | 0 | 0
2021-04-14 13:45 | 22.3845 | -3.4419 | 50.3491 | 1482.0253 | 0 | 0 | 0 | 0 | 1.2337 | 11.1329 | 0 | 0 | 392.66 | 0 | 0
2021-04-14 13:45 | 22.4074 | -3.447 | 50.3491 | 1482.0253 | 0 | 0 | 0 | 0 | 1.2319 | 11.1367 | 0 | 0 | 392.515 | 0 | 0
2021-04-14 13:45 | 22.4284 | -3.4835 | 50.3491 | 1482.0253 | 0 | 0 | 0 | 0 | 1.2299 | 11.125 | 0 | 0 | 392.515 | 0 | 0
2021-04-14 13:45 | 22.4472 | -3.5039 | 50.3491 | 1482.0253 | 0 | 0 | 0 | 0 | 1.2315 | 11.0766 | 0 | 0 | 392.5496 | 0 | 0
2021-04-14 13:45 | 22.4615 | -3.5085 | 50.3491 | 1482.0253 | 0 | 0 | 0 | 0 | 1.2328 | 11.0389 | 0 | 0 | 392.5496 | 0 | 0
2021-04-14 13:45 | 22.4602 | -3.509 | 50.3491 | 1482.0253 | 0 | 0 | 0 | 0 | 1.2318 | 11.2556 | 0 | 0 | 391.6898 | 0 | 0
2021-04-14 13:45 | 22.4594 | -3.5146 | 50.3491 | 1482.0253 | 0 | 0 | 0 | 0 | 1.2319 | 11.0557 | 0 | 0 | 391.6898 | 0 | 0
2021-04-14 13:45 | 22.4647 | -3.5182 | 50.3491 | 1482.0253 | 0 | 0 | 0 | 0 | 1.2333 | 11.1961 | 0 | 0 | 392.0668 | 0 | 0
2021-04-14 13:45 | 22.4674 | -3.5154 | 50.3491 | 1482.0253 | 0 | 0 | 0 | 0 | 1.2342 | 10.8562 | 0 | 0 | 392.0668 | 0 | 0
2021-04-14 13:45 | 22.462 | -3.5131 | 50.3491 | 1482.0253 | 0 | 0 | 0 | 0 | 1.2343 | 11.2189 | 0 | 0 | 392.7525 | 0 | 0
2021-04-14 13:45 | 22.4689 | -3.5118 | 50.3491 | 1482.0253 | 0 | 0 | 0 | 0 | 1.2354 | 11.1581 | 0 | 0 | 392.7525 | 0 | 0
2021-04-14 13:45 | 22.4672 | -3.5172 | 50.3491 | 1482.0253 | 0 | 0 | 0 | 0 | 1.2344 | 11.1259 | 0 | 0 | 392.7189 | 0 | 0
2021-04-14 13:45 | 22.4619 | -3.5148 | 50.3491 | 1482.0253 | 0 | 0 | 0 | 0 | 1.2348 | 11.2711 | 0 | 0 | 392.7189 | 0 | 0
2021-04-14 13:45 | 22.4649 | -3.5074 | 50.3491 | 1482.0253 | 0 | 0 | 0 | 0 | 1.234 | 11.2567 | 0 | 0 | 394.224 | 0 | 0
2021-04-14 13:45 | 22.4649 | -3.5066 | 50.3491 | 1482.0253 | 0 | 0 | 0 | 0 | 1.234 | 11.1304 | 0 | 0 | 394.224 | 0 | 0
2021-04-14 13:45 | 22.4772 | -3.5229 | 50.3491 | 1482.0253 | 0 | 0 | 0 | 0 | 1.2335 | 11.1778 | 0 | 0 | 394.224 | 0 | 0
2021-04-14 13:45 | 22.4764 | -3.5246 | 50.3491 | 1482.0253 | 0 | 0 | 0 | 0 | 1.2348 | 11.0624 | 0 | 0 | 393.4016 | 0 | 0
2021-04-14 13:45 | 22.4897 | -3.5268 | 50.3491 | 1482.0253 | 0 | 0 | 0 | 0 | 1.2348 | 11.0898 | 0 | 0 | 393.5766 | 0 | 0
2021-04-14 13:45 | 22.4897 | -3.5279 | 50.3491 | 1482.0253 | 0 | 0 | 0 | 0 | 1.2348 | 11.1511 | 0 | 0 | 393.5766 | 0 | 0
2021-04-14 13:45 | 22.4864 | -3.5281 | 50.3491 | 1482.0253 | 0 | 0 | 0 | 0 | 1.2354 | 11.328 | 0 | 0 | 393.5766 | 0 | 0
2021-04-14 13:45 | 22.4894 | -3.5377 | 50.3491 | 1482.0253 | 0 | 0 | 0 | 0 | 1.2364 | 11.0912 | 0 | 0 | 392.8156 | 0 | 0
2021-04-14 13:45 | 22.4956 | -3.5338 | 50.3491 | 1482.0253 | 0 | 0 | 0 | 0 | 1.2383 | 11.3707 | 0 | 0 | 392.8156 | 0 | 0
2021-04-14 13:45 | 22.4988 | -3.5243 | 50.3491 | 1482.0253 | 0 | 0 | 0 | 0 | 1.238 | 11.2187 | 0 | 0 | 393.1647 | 0 | 0
2021-04-14 13:45 | 22.4925 | -3.5284 | 50.3491 | 1482.0253 | 0 | 0 | 0 | 0 | 1.2347 | 11.2507 | 0 | 0 | 393.1647 | 0 | 0
2021-04-14 13:45 | 22.4971 | -3.5326 | 50.3491 | 1482.0253 | 0 | 0 | 0 | 0 | 1.2341 | 11.1611 | 0 | 0 | 392.8753 | 0 | 0
2021-04-14 13:45 | 22.499 | -3.5391 | 50.3491 | 1482.0253 | 0 | 0 | 0 | 0 | 1.2339 | 11.0144 | 0 | 0 | 392.8753 | 0 | 0
2021-04-14 13:45 | 22.4914 | -3.5374 | 50.3491 | 1482.0253 | 0 | 0 | 0 | 0 | 1.2345 | 11.1843 | 0 | 0 | 395.3659 | 0 | 0
2021-04-14 13:45 | 22.4886 | -3.5372 | 50.3491 | 1482.0253 | 0 | 0 | 0 | 0 | 1.2347 | 11.0405 | 0 | 0 | 395.3659 | 0 | 0
2021-04-14 13:45 | 22.4932 | -3.5421 | 50.3491 | 1482.0253 | 0 | 0 | 0 | 0 | 1.2353 | 11.2308 | 0 | 0 | 392.8036 | 0 | 0
2021-04-14 13:45 | 22.4893 | -3.5441 | 50.3491 | 1482.0253 | 0 | 0 | 0 | 0 | 1.2357 | 11.2145 | 0 | 0 | 392.8036 | 0 | 0
2021-04-14 13:45 | 22.4819 | -3.532 | 50.3491 | 1482.0253 | 0 | 0 | 0 | 0 | 1.2347 | 11.1252 | 0 | 0 | 391.3925 | 0 | 0
2021-04-14 13:45 | 22.4826 | -3.5285 | 50.3491 | 1482.0253 | 0 | 0 | 0 | 0 | 1.2332 | 11.1886 | 0 | 0 | 391.3925 | 0 | 0
2021-04-14 13:45 | 22.4836 | -3.5326 | 50.3491 | 1482.0253 | 0 | 0 | 0 | 0 | 1.2367 | 11.1439 | 0 | 0 | 390.6664 | 0 | 0
2021-04-14 13:45 | 22.4865 | -3.5397 | 50.3491 | 1482.0253 | 0 | 0 | 0 | 0 | 1.2355 | 11.1462 | 0 | 0 | 390.6664 | 0 | 0
2021-04-14 13:45 | 22.4899 | -3.5437 | 50.3491 | 1482.0253 | 0 | 0 | 0 | 0 | 1.2366 | 11.1489 | 0 | 0 | 390.4593 | 0 | 0
2021-04-14 13:45 | 22.4965 | -3.5513 | 50.3491 | 1482.0253 | 0 | 0 | 0 | 0 | 1.236 | 11.1064 | 0 | 0 | 390.4593 | 0 | 0
2021-04-14 13:45 | 22.4931 | -3.5472 | 50.3491 | 1482.0253 | 0 | 0 | 0 | 0 | 1.2367 | 11.3248 | 0 | 0 | 394.4145 | 0 | 0
2021-04-14 13:45 | 22.4936 | -3.546 | 50.3491 | 1482.0253 | 0 | 0 | 0 | 0 | 1.2339 | 11.322 | 0 | 0 | 394.4145 | 0 | 0
2021-04-14 13:45 | 22.4995 | -3.5491 | 50.3491 | 1482.0253 | 0 | 0 | 0 | 0 | 1.2336 | 11.3216 | 0 | 0 | 393.4972 | 0 | 0
2021-04-14 13:46 | 22.4965 | -3.5526 | 50.3491 | 1482.0253 | 0 | 0 | 0 | 0 | 1.2327 | 11.1758 | 0 | 0 | 393.4972 | 0 | 0
2021-04-14 13:46 | 22.4892 | -3.5398 | 50.3491 | 1482.0253 | 0 | 0 | 0 | 0 | 1.2317 | 11.1968 | 0 | 0 | 393.0385 | 0 | 0
2021-04-14 13:46 | 22.4966 | -3.5365 | 50.3491 | 1482.0253 | 0 | 0 | 0 | 0 | 1.2325 | 11.2922 | 0 | 0 | 393.0385 | 0 | 0
2021-04-14 13:46 | 22.5002 | -3.5343 | 50.3491 | 1482.0253 | 0 | 0 | 0 | 0 | 1.2355 | 11.1625 | 0 | 0 | 394.8192 | 0 | 0
2021-04-14 13:46 | 22.4972 | -3.5287 | 50.3491 | 1482.0253 | 0 | 0 | 0 | 0 | 1.234 | 11.1218 | 0 | 0 | 394.8192 | 0 | 0
2021-04-14 13:46 | 22.4961 | -3.5239 | 50.3491 | 1482.0253 | 0 | 0 | 0 | 0 | 1.2334 | 11.444 | 0 | 0 | 393.7066 | 0 | 0
2021-04-14 13:46 | 22.4985 | -3.5323 | 50.3491 | 1482.0253 | 0 | 0 | 0 | 0 | 1.2347 | 11.1335 | 0 | 0 | 393.7066 | 0 | 0
2021-04-14 13:46 | 22.495 | -3.5416 | 50.3491 | 1482.0253 | 0 | 0 | 0 | 0 | 1.2372 | 11.309 | 0 | 0 | 393.4006 | 0 | 0
2021-04-14 13:46 | 22.4907 | -3.5437 | 50.3491 | 1482.0253 | 0 | 0 | 0 | 0 | 1.2365 | 11.2997 | 0 | 0 | 393.4006 | 0 | 0
2021-04-14 13:46 | 22.4937 | -3.5419 | 50.3491 | 1482.0253 | 0 | 0 | 0 | 0 | 1.2343 | 11.2909 | 0 | 0 | 394.5216 | 0 | 0
2021-04-14 13:46 | 22.5014 | -3.5382 | 50.3491 | 1482.0253 | 0 | 0 | 0 | 0 | 1.2349 | 11.3448 | 0 | 0 | 394.5216 | 0 | 0
2021-04-14 13:46 | 22.4954 | -3.5405 | 50.3491 | 1482.0253 | 0 | 0 | 0 | 0 | 1.235 | 11.4569 | 0 | 0 | 393.7503 | 0 | 0
2021-04-14 13:46 | 22.5041 | -3.543 | 50.3491 | 1482.0253 | 0 | 0 | 0 | 0 | 1.2343 | 11.4346 | 0 | 0 | 393.7503 | 0 | 0
2021-04-14 13:46 | 22.51 | -3.5476 | 50.3491 | 1482.0253 | 0 | 0 | 0 | 0 | 1.2357 | 11.2288 | 0 | 0 | 393.1498 | 0 | 0
2021-04-14 13:46 | 22.5057 | -3.5512 | 50.3491 | 1482.0253 | 0 | 0 | 0 | 0 | 1.2342 | 11.5439 | 0 | 0 | 393.1498 | 0 | 0
2021-04-14 13:46 | 22.5043 | -3.5516 | 50.3491 | 1482.0253 | 0 | 0 | 0 | 0 | 1.2345 | 11.5915 | 0 | 0 | 392.8642 | 0 | 0
2021-04-14 13:46 | 22.5099 | -3.5522 | 50.3491 | 1482.0253 | 0 | 0 | 0 | 0 | 1.2327 | 11.4675 | 0 | 0 | 392.8642 | 0 | 0
2021-04-14 13:46 | 22.5079 | -3.5506 | 50.3491 | 1482.0253 | 0 | 0 | 0 | 0 | 1.2352 | 11.3942 | 0 | 0 | 392.7239 | 0 | 0
2021-04-14 13:46 | 22.5049 | -3.5501 | 50.3491 | 1482.0253 | 0 | 0 | 0 | 0 | 1.2336 | 11.381 | 0 | 0 | 392.7239 | 0 | 0
2021-04-14 13:46 | 22.5028 | -3.5535 | 50.3491 | 1482.0253 | 0 | 0 | 0 | 0 | 1.2328 | 11.2812 | 0 | 0 | 392.3676 | 0 | 0
2021-04-14 13:46 | 22.4998 | -3.5455 | 50.3491 | 1482.0253 | 0 | 0 | 0 | 0 | 1.2344 | 11.0156 | 0 | 0 | 392.3676 | 0 | 0
2021-04-14 13:46 | 22.5018 | -3.5434 | 50.3491 | 1482.0253 | 0 | 0 | 0 | 0 | 1.2337 | 11.0371 | 0 | 0 | 392.2571 | 0 | 0
2021-04-14 13:46 | 22.4983 | -3.5393 | 50.3491 | 1482.0253 | 0 | 0 | 0 | 0 | 1.2346 | 11.1223 | 0 | 0 | 392.2571 | 0 | 0
2021-04-14 13:46 | 22.4932 | -3.5381 | 50.3491 | 1482.0253 | 0 | 0 | 0 | 0 | 1.2353 | 11.1242 | 0 | 0 | 392.4195 | 0 | 0
2021-04-14 13:46 | 22.4935 | -3.5374 | 50.3491 | 1482.0253 | 0 | 0 | 0 | 0 | 1.2366 | 11.145 | 0 | 0 | 392.4195 | 0 | 0
2021-04-14 13:46 | 22.5019 | -3.5366 | 50.3491 | 1482.0253 | 0 | 0 | 0 | 0 | 1.234 | 11.2179 | 0 | 0 | 391.1815 | 0 | 0
2021-04-14 13:46 | 22.5073 | -3.5365 | 50.3491 | 1482.0253 | 0 | 0 | 0 | 0 | 1.2323 | 11.3496 | 0 | 0 | 391.1815 | 0 | 0
2021-04-14 13:46 | 22.5015 | -3.5366 | 50.3491 | 1482.0253 | 0 | 0 | 0 | 0 | 1.2323 | 11.2639 | 0 | 0 | 391.8703 | 0 | 0
2021-04-14 13:46 | 22.503 | -3.5469 | 50.3491 | 1482.0253 | 0 | 0 | 0 | 0 | 1.2317 | 11.2687 | 0 | 0 | 391.8703 | 0 | 0
2021-04-14 13:46 | 22.5082 | -3.5516 | 50.3491 | 1482.0253 | 0 | 0 | 0 | 0 | 1.231 | 11.2864 | 0 | 0 | 392.3207 | 0 | 0
2021-04-14 13:46 | 22.5075 | -3.5561 | 50.3491 | 1482.0253 | 0 | 0 | 0 | 0 | 1.2345 | 11.2062 | 0 | 0 | 392.3207 | 0 | 0
2021-04-14 13:46 | 22.5015 | -3.5532 | 50.3491 | 1482.0253 | 0 | 0 | 0 | 0 | 1.233 | 11.2354 | 0 | 0 | 392.4526 | 0 | 0
2021-04-14 13:46 | 22.5069 | -3.5507 | 50.3491 | 1482.0253 | 0 | 0 | 0 | 0 | 1.2326 | 11.2631 | 0 | 0 | 392.4526 | 0 | 0
2021-04-14 13:46 | 22.5101 | -3.5573 | 50.3491 | 1482.0253 | 0 | 0 | 0 | 0 | 1.2323 | 11.243 | 0 | 0 | 392.515 | 0 | 0
2021-04-14 13:46 | 22.5101 | -3.5656 | 50.3491 | 1482.0253 | 0 | 0 | 0 | 0 | 1.2323 | 11.2574 | 0 | 0 | 392.515 | 0 | 0
2021-04-14 13:46 | 22.5148 | -3.5699 | 50.3491 | 1482.0253 | 0 | 0 | 0 | 0 | 1.2331 | 11.2552 | 0 | 0 | 392.515 | 0 | 0
2021-04-14 13:46 | 22.5117 | -3.5654 | 50.3491 | 1482.0253 | 0 | 0 | 0 | 0 | 1.2339 | 11.2141 | 0 | 0 | 392.5479 | 0 | 0
2021-04-14 13:46 | 22.5153 | -3.5649 | 50.3491 | 1482.0253 | 0 | 0 | 0 | 0 | 1.2331 | 11.3142 | 0 | 0 | 392.5479 | 0 | 0
2021-04-14 13:46 | 22.5121 | -3.565 | 50.3491 | 1482.0253 | 0 | 0 | 0 | 0 | 1.2328 | 11.332 | 0 | 0 | 392.72 | 0 | 0
2021-04-14 13:46 | 22.5168 | -3.565 | 50.3491 | 1482.0253 | 0 | 0 | 0 | 0 | 1.2335 | 11.3728 | 0 | 0 | 392.72 | 0 | 0
2021-04-14 13:46 | 22.5159 | -3.5643 | 50.3491 | 1482.0253 | 0 | 0 | 0 | 0 | 1.2334 | 11.1378 | 0 | 0 | 392.6491 | 0 | 0
2021-04-14 13:46 | 22.5137 | -3.5627 | 50.3491 | 1482.0253 | 0 | 0 | 0 | 0 | 1.2343 | 11.2981 | 0 | 0 | 392.6491 | 0 | 0
2021-04-14 13:46 | 22.5113 | -3.5603 | 50.3491 | 1482.0253 | 0 | 0 | 0 | 0 | 1.2322 | 11.4912 | 0 | 0 | 392.7582 | 0 | 0
2021-04-14 13:46 | 22.5047 | -3.5592 | 50.3491 | 1482.0253 | 0 | 0 | 0 | 0 | 1.2343 | 11.1886 | 0 | 0 | 392.7582 | 0 | 0
2021-04-14 13:46 | 22.5027 | -3.558 | 50.3491 | 1482.0253 | 0 | 0 | 0 | 0 | 1.233 | 11.237 | 0 | 0 | 392.6677 | 0 | 0
2021-04-14 13:46 | 22.5058 | -3.5512 | 50.3491 | 1482.0253 | 0 | 0 | 0 | 0 | 1.234 | 11.3833 | 0 | 0 | 392.6677 | 0 | 0
2021-04-14 13:46 | 22.5094 | -3.5493 | 50.3491 | 1482.0253 | 0 | 0 | 0 | 0 | 1.2342 | 11.3614 | 0 | 0 | 392.6223 | 0 | 0
2021-04-14 13:46 | 22.5033 | -3.5452 | 50.3491 | 1482.0253 | 0 | 0 | 0 | 0 | 1.2341 | 11.595 | 0 | 0 | 392.6223 | 0 | 0
2021-04-14 13:46 | 22.5016 | -3.5442 | 50.3491 | 1482.0253 | 0 | 0 | 0 | 0 | 1.2326 | 11.2926 | 0 | 0 | 395.0205 | 0 | 0
2021-04-14 13:46 | 22.503 | -3.5425 | 50.3491 | 1482.0253 | 0 | 0 | 0 | 0 | 1.2329 | 11.2872 | 0 | 0 | 395.0205 | 0 | 0
2021-04-14 13:46 | 22.5034 | -3.5423 | 50.3491 | 1482.0253 | 0 | 0 | 0 | 0 | 1.2336 | 11.1995 | 0 | 0 | 394.2274 | 0 | 0
2021-04-14 13:46 | 22.5063 | -3.5598 | 50.3491 | 1482.0253 | 0 | 0 | 0 | 0 | 1.2342 | 11.4016 | 0 | 0 | 394.2274 | 0 | 0
2021-04-14 13:46 | 22.5053 | -3.5615 | 50.3491 | 1482.0253 | 0 | 0 | 0 | 0 | 1.2309 | 11.3041 | 0 | 0 | 393.1247 | 0 | 0
2021-04-14 13:46 | 22.5073 | -3.5556 | 50.3491 | 1482.0253 | 0 | 0 | 0 | 0 | 1.2326 | 11.2797 | 0 | 0 | 393.1247 | 0 | 0
2021-04-14 13:46 | 22.5138 | -3.5483 | 50.3491 | 1482.0253 | 0 | 0 | 0 | 0 | 1.2333 | 11.1709 | 0 | 0 | 390.5857 | 0 | 0
2021-04-14 13:46 | 22.5174 | -3.544 | 50.3491 | 1482.0253 | 0 | 0 | 0 | 0 | 1.2332 | 11.2598 | 0 | 0 | 390.5857 | 0 | 0
2021-04-14 13:46 | 22.5157 | -3.5569 | 50.3491 | 1482.0253 | 0 | 0 | 0 | 0 | 1.2351 | 11.1071 | 0 | 0 | 393.0715 | 0 | 0
2021-04-14 13:46 | 22.5112 | -3.5579 | 50.3491 | 1482.0253 | 0 | 0 | 0 | 0 | 1.2349 | 11.4722 | 0 | 0 | 393.0715 | 0 | 0
2021-04-14 13:46 | 22.5126 | -3.557 | 50.3491 | 1482.0253 | 0 | 0 | 0 | 0 | 1.2357 | 11.3742 | 0 | 0 | 392.8396 | 0 | 0
2021-04-14 13:46 | 22.5136 | -3.5646 | 50.3491 | 1482.0253 | 0 | 0 | 0 | 0 | 1.2336 | 11.1966 | 0 | 0 | 392.8396 | 0 | 0
2021-04-14 13:46 | 22.5087 | -3.5602 | 50.3491 | 1482.0253 | 0 | 0 | 0 | 0 | 1.2331 | 11.1124 | 0 | 0 | 392.7097 | 0 | 0
2021-04-14 13:47 | 22.509 | -3.5591 | 50.3491 | 1482.0253 | 0 | 0 | 0 | 0 | 1.2341 | 11.1721 | 0 | 0 | 392.7097 | 0 | 0
2021-04-14 13:47 | 22.5136 | -3.554 | 50.3491 | 1482.0253 | 0 | 0 | 0 | 0 | 1.2326 | 11.2449 | 0 | 0 | 393.0219 | 0 | 0
2021-04-14 13:47 | 22.5166 | -3.5535 | 50.3491 | 1482.0253 | 0 | 0 | 0 | 0 | 1.2325 | 11.3345 | 0 | 0 | 393.0219 | 0 | 0
2021-04-14 13:47 | 22.5121 | -3.5588 | 50.3491 | 1482.0253 | 0 | 0 | 0 | 0 | 1.2327 | 11.2843 | 0 | 0 | 394.3852 | 0 | 0
2021-04-14 13:47 | 22.5109 | -3.562 | 50.3491 | 1482.0253 | 0 | 0 | 0 | 0 | 1.233 | 11.1782 | 0 | 0 | 394.3852 | 0 | 0
2021-04-14 13:47 | 22.5049 | -3.5553 | 50.3491 | 1482.0253 | 0 | 0 | 0 | 0 | 1.2326 | 11.3661 | 0 | 0 | 393.481 | 0 | 0
2021-04-14 13:47 | 22.4998 | -3.5537 | 50.3491 | 1482.0253 | 0 | 0 | 0 | 0 | 1.2309 | 11.4053 | 0 | 0 | 393.481 | 0 | 0
2021-04-14 13:47 | 22.5028 | -3.5567 | 50.3491 | 1482.0253 | 0 | 0 | 0 | 0 | 1.2317 | 11.452 | 0 | 0 | 393.1545 | 0 | 0
2021-04-14 13:47 | 22.5041 | -3.56 | 50.3491 | 1482.0253 | 0 | 0 | 0 | 0 | 1.2338 | 11.3262 | 0 | 0 | 393.1545 | 0 | 0
2021-04-14 13:47 | 22.5011 | -3.557 | 50.3491 | 1482.0253 | 0 | 0 | 0 | 0 | 1.2328 | 11.3245 | 0 | 0 | 393.8017 | 0 | 0
2021-04-14 13:47 | 22.4993 | -3.5548 | 50.3491 | 1482.0253 | 0 | 0 | 0 | 0 | 1.2329 | 11.2856 | 0 | 0 | 393.8017 | 0 | 0
2021-04-14 13:47 | 22.5047 | -3.5556 | 50.3491 | 1482.0253 | 0 | 0 | 0 | 0 | 1.2327 | 11.3072 | 0 | 0 | 393.0772 | 0 | 0
2021-04-14 13:47 | 22.507 | -3.5491 | 50.3491 | 1482.0253 | 0 | 0 | 0 | 0 | 1.2346 | 11.3456 | 0 | 0 | 393.0772 | 0 | 0
2021-04-14 13:47 | 22.5072 | -3.5455 | 50.3491 | 1482.0253 | 0 | 0 | 0 | 0 | 1.2329 | 11.5471 | 0 | 0 | 394.4122 | 0 | 0
2021-04-14 13:47 | 22.5095 | -3.546 | 50.3491 | 1482.0253 | 0 | 0 | 0 | 0 | 1.2337 | 11.1649 | 0 | 0 | 394.4122 | 0 | 0
2021-04-14 13:47 | 22.5091 | -3.547 | 50.3491 | 1482.0253 | 0 | 0 | 0 | 0 | 1.2328 | 11.3636 | 0 | 0 | 393.9171 | 0 | 0
2021-04-14 13:47 | 22.5073 | -3.5521 | 50.3491 | 1482.0253 | 0 | 0 | 0 | 0 | 1.2323 | 11.3794 | 0 | 0 | 393.9171 | 0 | 0
2021-04-14 13:47 | 22.5059 | -3.5533 | 50.3491 | 1482.0253 | 0 | 0 | 0 | 0 | 1.2322 | 11.1955 | 0 | 0 | 393.3551 | 0 | 0
2021-04-14 13:47 | 22.5054 | -3.5521 | 50.3491 | 1482.0253 | 0 | 0 | 0 | 0 | 1.2327 | 11.1949 | 0 | 0 | 393.3551 | 0 | 0
2021-04-14 13:47 | 22.5085 | -3.5507 | 50.3491 | 1482.0253 | 0 | 0 | 0 | 0 | 1.2338 | 11.1934 | 0 | 0 | 392.9474 | 0 | 0
2021-04-14 13:47 | 22.5071 | -3.5495 | 50.3491 | 1482.0253 | 0 | 0 | 0 | 0 | 1.2343 | 11.391 | 0 | 0 | 392.9474 | 0 | 0
2021-04-14 13:47 | 22.5063 | -3.5491 | 50.3491 | 1482.0253 | 0 | 0 | 0 | 0 | 1.234 | 11.3755 | 0 | 0 | 392.7622 | 0 | 0
2021-04-14 13:47 | 22.5088 | -3.554 | 50.3491 | 1482.0253 | 0 | 0 | 0 | 0 | 1.2336 | 11.3423 | 0 | 0 | 392.7622 | 0 | 0
2021-04-14 13:47 | 22.5093 | -3.5603 | 50.3491 | 1482.0253 | 0 | 0 | 0 | 0 | 1.2311 | 11.3876 | 0 | 0 | 392.6693 | 0 | 0
2021-04-14 13:47 | 22.5039 | -3.5493 | 50.3491 | 1482.0253 | 0 | 0 | 0 | 0 | 1.2314 | 11.2142 | 0 | 0 | 392.6693 | 0 | 0
2021-04-14 13:47 | 22.4984 | -3.5461 | 50.3491 | 1482.0253 | 0 | 0 | 0 | 0 | 1.231 | 11.1995 | 0 | 0 | 392.3728 | 0 | 0
2021-04-14 13:47 | 22.5078 | -3.5472 | 50.3491 | 1482.0253 | 0 | 0 | 0 | 0 | 1.2325 | 11.3652 | 0 | 0 | 392.3728 | 0 | 0
2021-04-14 13:47 | 22.5112 | -3.5437 | 50.3491 | 1482.0253 | 0 | 0 | 0 | 0 | 1.2351 | 11.4549 | 0 | 0 | 392.4745 | 0 | 0
2021-04-14 13:47 | 22.5115 | -3.5427 | 50.3491 | 1482.0253 | 0 | 0 | 0 | 0 | 1.2341 | 11.3613 | 0 | 0 | 392.4745 | 0 | 0
2021-04-14 13:47 | 22.5069 | -3.5555 | 50.3491 | 1482.0253 | 0 | 0 | 0 | 0 | 1.2333 | 11.4669 | 0 | 0 | 392.6927 | 0 | 0
2021-04-14 13:47 | 22.5105 | -3.5572 | 50.3491 | 1482.0253 | 0 | 0 | 0 | 0 | 1.2328 | 11.5281 | 0 | 0 | 392.6927 | 0 | 0
2021-04-14 13:47 | 22.5117 | -3.5536 | 50.3491 | 1482.0253 | 0 | 0 | 0 | 0 | 1.2329 | 11.3943 | 0 | 0 | 392.6347 | 0 | 0
2021-04-14 13:47 | 22.5024 | -3.5526 | 50.3491 | 1482.0253 | 0 | 0 | 0 | 0 | 1.2332 | 11.4979 | 0 | 0 | 392.6347 | 0 | 0
2021-04-14 13:47 | 22.5024 | -3.5499 | 50.3491 | 1482.0253 | 0 | 0 | 0 | 0 | 1.2332 | 11.3794 | 0 | 0 | 392.6347 | 0 | 0
2021-04-14 13:47 | 22.5007 | -3.5491 | 50.3491 | 1482.0253 | 0 | 0 | 0 | 0 | 1.2323 | 11.5202 | 0 | 0 | 392.6055 | 0 | 0
2021-04-14 13:47 | 22.5063 | -3.5544 | 50.3491 | 1482.0253 | 0 | 0 | 0 | 0 | 1.2337 | 11.5226 | 0 | 0 | 392.6055 | 0 | 0
2021-04-14 13:47 | 22.5051 | -3.5523 | 50.3491 | 1482.0253 | 0 | 0 | 0 | 0 | 1.2323 | 11.5623 | 0 | 0 | 392.5907 | 0 | 0
2021-04-14 13:47 | 22.5072 | -3.5509 | 50.3491 | 1482.0253 | 0 | 0 | 0 | 0 | 1.2312 | 11.3025 | 0 | 0 | 392.5907 | 0 | 0
2021-04-14 13:47 | 22.5063 | -3.5534 | 50.3491 | 1482.0253 | 0 | 0 | 0 | 0 | 1.2315 | 11.2644 | 0 | 0 | 390.3939 | 0 | 0
2021-04-14 13:47 | 22.5119 | -3.557 | 50.3491 | 1482.0253 | 0 | 0 | 0 | 0 | 1.2326 | 11.3347 | 0 | 0 | 390.3939 | 0 | 0
2021-04-14 13:47 | 22.5056 | -3.554 | 50.3491 | 1482.0253 | 0 | 0 | 0 | 0 | 1.2362 | 11.5203 | 0 | 0 | 391.5101 | 0 | 0
2021-04-14 13:47 | 22.5078 | -3.5537 | 50.3491 | 1482.0253 | 0 | 0 | 0 | 0 | 1.2349 | 11.4767 | 0 | 0 | 391.5101 | 0 | 0
2021-04-14 13:47 | 22.5135 | -3.5645 | 50.3491 | 1482.0253 | 0 | 0 | 0 | 0 | 1.2364 | 11.4697 | 0 | 0 | 392.0432 | 0 | 0
2021-04-14 13:47 | 22.5151 | -3.5659 | 50.3491 | 1482.0253 | 0 | 0 | 0 | 0 | 1.2352 | 11.3876 | 0 | 0 | 392.0432 | 0 | 0
2021-04-14 13:47 | 22.5191 | -3.5617 | 50.3491 | 1482.0253 | 0 | 0 | 0 | 0 | 1.2344 | 11.3525 | 0 | 0 | 392.3097 | 0 | 0
2021-04-14 13:47 | 22.5178 | -3.5606 | 50.3491 | 1482.0253 | 0 | 0 | 0 | 0 | 1.2362 | 11.52 | 0 | 0 | 392.3097 | 0 | 0
2021-04-14 13:47 | 22.5147 | -3.5609 | 50.3491 | 1482.0253 | 0 | 0 | 0 | 0 | 1.2367 | 11.6352 | 0 | 0 | 392.4425 | 0 | 0
2021-04-14 13:47 | 22.5182 | -3.5634 | 50.3491 | 1482.0253 | 0 | 0 | 0 | 0 | 1.237 | 11.4564 | 0 | 0 | 392.4425 | 0 | 0
2021-04-14 13:47 | 22.5262 | -3.5624 | 50.3491 | 1482.0253 | 0 | 0 | 0 | 0 | 1.2371 | 11.299 | 0 | 0 | 392.1891 | 0 | 0
2021-04-14 13:47 | 22.5281 | -3.5706 | 50.3491 | 1482.0253 | 0 | 0 | 0 | 0 | 1.2386 | 11.3789 | 0 | 0 | 392.1891 | 0 | 0
2021-04-14 13:47 | 22.5245 | -3.5754 | 50.3491 | 1482.0253 | 0 | 0 | 0 | 0 | 1.2372 | 11.4367 | 0 | 0 | 393.9343 | 0 | 0
2021-04-14 13:47 | 22.5227 | -3.5768 | 50.3491 | 1482.0253 | 0 | 0 | 0 | 0 | 1.2382 | 11.6001 | 0 | 0 | 393.9343 | 0 | 0
2021-04-14 13:47 | 22.5292 | -3.5755 | 50.3491 | 1482.0253 | 0 | 0 | 0 | 0 | 1.2381 | 11.549 | 0 | 0 | 392.4402 | 0 | 0
2021-04-14 13:47 | 22.5243 | -3.5702 | 50.3491 | 1482.0253 | 0 | 0 | 0 | 0 | 1.2369 | 11.3972 | 0 | 0 | 392.4402 | 0 | 0
2021-04-14 13:47 | 22.521 | -3.5691 | 50.3491 | 1482.0253 | 0 | 0 | 0 | 0 | 1.2373 | 11.5483 | 0 | 0 | 393.4544 | 0 | 0
2021-04-14 13:47 | 22.5226 | -3.5714 | 50.3491 | 1482.0253 | 0 | 0 | 0 | 0 | 1.2367 | 11.3702 | 0 | 0 | 393.4544 | 0 | 0
2021-04-14 13:47 | 22.5236 | -3.5627 | 50.3491 | 1482.0253 | 0 | 0 | 0 | 0 | 1.237 | 11.4615 | 0 | 0 | 393.3077 | 0 | 0
2021-04-14 13:47 | 22.5281 | -3.5529 | 50.3491 | 1482.0253 | 0 | 0 | 0 | 0 | 1.2366 | 11.5399 | 0 | 0 | 393.3077 | 0 | 0
2021-04-14 13:47 | 22.5243 | -3.5643 | 50.3491 | 1482.0253 | 0 | 0 | 0 | 0 | 1.2378 | 11.5447 | 0 | 0 | 392.9419 | 0 | 0
2021-04-14 13:48 | 22.5302 | -3.5734 | 50.3491 | 1482.0253 | 0 | 0 | 0 | 0 | 1.2388 | 11.5357 | 0 | 0 | 392.9419 | 0 | 0
2021-04-14 13:48 | 22.5344 | -3.5847 | 50.3491 | 1482.0253 | 0 | 0 | 0 | 0 | 1.2389 | 11.3545 | 0 | 0 | 393.1876 | 0 | 0
2021-04-14 13:48 | 22.5371 | -3.5872 | 50.3491 | 1482.0253 | 0 | 0 | 0 | 0 | 1.2388 | 11.6213 | 0 | 0 | 393.1876 | 0 | 0
2021-04-14 13:48 | 22.541 | -3.5954 | 50.3491 | 1482.0253 | 0 | 0 | 0 | 0 | 1.2384 | 11.4061 | 0 | 0 | 393.3005 | 0 | 0
2021-04-14 13:48 | 22.5465 | -3.5959 | 50.3491 | 1482.0253 | 0 | 0 | 0 | 0 | 1.2388 | 11.5397 | 0 | 0 | 393.3005 | 0 | 0
2021-04-14 13:48 | 22.549 | -3.5986 | 50.3491 | 1482.0253 | 0 | 0 | 0 | 0 | 1.237 | 11.407 | 0 | 0 | 391.67 | 0 | 0
2021-04-14 13:48 | 22.5528 | -3.5935 | 50.3491 | 1482.0253 | 0 | 0 | 0 | 0 | 1.2362 | 11.4161 | 0 | 0 | 391.67 | 0 | 0
2021-04-14 13:48 | 22.553 | -3.592 | 50.3491 | 1482.0253 | 0 | 0 | 0 | 0 | 1.236 | 11.4605 | 0 | 0 | 392.1229 | 0 | 0
2021-04-14 13:48 | 22.5535 | -3.5928 | 50.3491 | 1482.0253 | 0 | 0 | 0 | 0 | 1.2357 | 11.1741 | 0 | 0 | 392.1229 | 0 | 0
2021-04-14 13:48 | 22.5584 | -3.5932 | 50.3491 | 1482.0253 | 0 | 0 | 0 | 0 | 1.2374 | 11.4036 | 0 | 0 | 392.5675 | 0 | 0
2021-04-14 13:48 | 22.5567 | -3.5933 | 50.3491 | 1482.0253 | 0 | 0 | 0 | 0 | 1.2381 | 11.3909 | 0 | 0 | 392.5675 | 0 | 0
2021-04-14 13:48 | 22.5506 | -3.5968 | 50.3491 | 1482.0253 | 0 | 0 | 0 | 0 | 1.2372 | 11.4119 | 0 | 0 | 391.9732 | 0 | 0
2021-04-14 13:48 | 22.5515 | -3.5983 | 50.3491 | 1482.0253 | 0 | 0 | 0 | 0 | 1.2369 | 11.3405 | 0 | 0 | 391.9732 | 0 | 0
2021-04-14 13:48 | 22.5513 | -3.6 | 50.3491 | 1482.0253 | 0 | 0 | 0 | 0 | 1.2372 | 11.5886 | 0 | 0 | 393.7344 | 0 | 0
2021-04-14 13:48 | 22.5538 | -3.6025 | 50.3491 | 1482.0253 | 0 | 0 | 0 | 0 | 1.2352 | 11.4248 | 0 | 0 | 393.7344 | 0 | 0
2021-04-14 13:48 | 22.5546 | -3.6037 | 50.3491 | 1482.0253 | 0 | 0 | 0 | 0 | 1.2353 | 11.4817 | 0 | 0 | 393.4201 | 0 | 0
2021-04-14 13:48 | 22.5545 | -3.596 | 50.3491 | 1482.0253 | 0 | 0 | 0 | 0 | 1.2362 | 11.6271 | 0 | 0 | 393.4201 | 0 | 0
2021-04-14 13:48 | 22.5468 | -3.594 | 50.3491 | 1482.0253 | 0 | 0 | 0 | 0 | 1.2351 | 11.6679 | 0 | 0 | 392.6005 | 0 | 0
2021-04-14 13:48 | 22.5516 | -3.5926 | 50.3491 | 1482.0253 | 0 | 0 | 0 | 0 | 1.2355 | 11.6686 | 0 | 0 | 392.6005 | 0 | 0
2021-04-14 13:48 | 22.5518 | -3.5901 | 50.3491 | 1482.0253 | 0 | 0 | 0 | 0 | 1.2366 | 11.7029 | 0 | 0 | 392.6747 | 0 | 0
2021-04-14 13:48 | 22.5493 | -3.5895 | 50.3491 | 1482.0253 | 0 | 0 | 0 | 0 | 1.2369 | 11.6133 | 0 | 0 | 392.6747 | 0 | 0
2021-04-14 13:48 | 22.5504 | -3.5927 | 50.3491 | 1482.0253 | 0 | 0 | 0 | 0 | 1.2362 | 11.7281 | 0 | 0 | 392.6249 | 0 | 0
2021-04-14 13:48 | 22.5506 | -3.5965 | 50.3491 | 1482.0253 | 0 | 0 | 0 | 0 | 1.2357 | 11.5097 | 0 | 0 | 392.6249 | 0 | 0
2021-04-14 13:48 | 22.5558 | -3.5976 | 50.3491 | 1482.0253 | 0 | 0 | 0 | 0 | 1.2348 | 11.5541 | 0 | 0 | 392.6002 | 0 | 0
2021-04-14 13:48 | 22.5525 | -3.6016 | 50.3491 | 1482.0253 | 0 | 0 | 0 | 0 | 1.234 | 11.5672 | 0 | 0 | 392.6002 | 0 | 0
2021-04-14 13:48 | 22.5529 | -3.5973 | 50.3491 | 1482.0253 | 0 | 0 | 0 | 0 | 1.2347 | 11.6579 | 0 | 0 | 393.4666 | 0 | 0
2021-04-14 13:48 | 22.5506 | -3.5969 | 50.3491 | 1482.0253 | 0 | 0 | 0 | 0 | 1.2344 | 11.4968 | 0 | 0 | 393.4666 | 0 | 0
2021-04-14 13:48 | 22.5453 | -3.5961 | 50.3491 | 1482.0253 | 0 | 0 | 0 | 0 | 1.2337 | 11.4072 | 0 | 0 | 393.0207 | 0 | 0
2021-04-14 13:48 | 22.5468 | -3.595 | 50.3491 | 1482.0253 | 0 | 0 | 0 | 0 | 1.2337 | 11.4356 | 0 | 0 | 393.0207 | 0 | 0
2021-04-14 13:48 | 22.5487 | -3.6001 | 50.3491 | 1482.0253 | 0 | 0 | 0 | 0 | 1.2347 | 11.4762 | 0 | 0 | 392.7978 | 0 | 0
2021-04-14 13:48 | 22.5543 | -3.6036 | 50.3491 | 1482.0253 | 0 | 0 | 0 | 0 | 1.2353 | 11.4736 | 0 | 0 | 392.7978 | 0 | 0
2021-04-14 13:48 | 22.5583 | -3.6043 | 50.3491 | 1482.0253 | 0 | 0 | 0 | 0 | 1.2338 | 11.6857 | 0 | 0 | 392.6861 | 0 | 0
2021-04-14 13:48 | 22.561 | -3.608 | 50.3491 | 1482.0253 | 0 | 0 | 0 | 0 | 1.2342 | 11.5113 | 0 | 0 | 392.6861 | 0 | 0
2021-04-14 13:48 | 22.561 | -3.6103 | 50.3491 | 1482.0253 | 0 | 0 | 0 | 0 | 1.2342 | 11.5759 | 0 | 0 | 392.6861 | 0 | 0
2021-04-14 13:48 | 22.5611 | -3.6108 | 50.3491 | 1482.0253 | 0 | 0 | 0 | 0 | 1.2349 | 11.6071 | 0 | 0 | 392.9673 | 0 | 0
2021-04-14 13:48 | 22.5634 | -3.6091 | 50.3491 | 1482.0253 | 0 | 0 | 0 | 0 | 1.2354 | 11.2815 | 0 | 0 | 392.9673 | 0 | 0
2021-04-14 13:48 | 22.5609 | -3.6086 | 50.3491 | 1482.0253 | 0 | 0 | 0 | 0 | 1.2353 | 11.4487 | 0 | 0 | 393.2022 | 0 | 0
2021-04-14 13:48 | 22.5611 | -3.6097 | 50.3491 | 1482.0253 | 0 | 0 | 0 | 0 | 1.2343 | 11.5008 | 0 | 0 | 393.2022 | 0 | 0
2021-04-14 13:48 | 22.5665 | -3.614 | 50.3491 | 1482.0253 | 0 | 0 | 0 | 0 | 1.2367 | 11.6371 | 0 | 0 | 395.7718 | 0 | 0
2021-04-14 13:48 | 22.5673 | -3.6198 | 50.3491 | 1482.0253 | 0 | 0 | 0 | 0 | 1.2347 | 11.6273 | 0 | 0 | 395.7718 | 0 | 0
2021-04-14 13:48 | 22.5626 | -3.614 | 50.3491 | 1482.0253 | 0 | 0 | 0 | 0 | 1.2338 | 11.4717 | 0 | 0 | 394.1732 | 0 | 0
2021-04-14 13:48 | 22.5662 | -3.6133 | 50.3491 | 1482.0253 | 0 | 0 | 0 | 0 | 1.235 | 11.465 | 0 | 0 | 394.1732 | 0 | 0
2021-04-14 13:48 | 22.5624 | -3.6142 | 50.3491 | 1482.0253 | 0 | 0 | 0 | 0 | 1.2377 | 11.6347 | 0 | 0 | 393.3774 | 0 | 0
2021-04-14 13:48 | 22.5602 | -3.6128 | 50.3491 | 1482.0253 | 0 | 0 | 0 | 0 | 1.2343 | 11.4981 | 0 | 0 | 393.3774 | 0 | 0
2021-04-14 13:48 | 22.56 | -3.6153 | 50.3491 | 1482.0253 | 0 | 0 | 0 | 0 | 1.236 | 11.5133 | 0 | 0 | 394.5619 | 0 | 0
2021-04-14 13:48 | 22.5664 | -3.6174 | 50.3491 | 1482.0253 | 0 | 0 | 0 | 0 | 1.2366 | 11.4708 | 0 | 0 | 394.5619 | 0 | 0
2021-04-14 13:48 | 22.567 | -3.6171 | 50.3491 | 1482.0253 | 0 | 0 | 0 | 0 | 1.2367 | 11.3993 | 0 | 0 | 393.5348 | 0 | 0
2021-04-14 13:48 | 22.5605 | -3.612 | 50.3491 | 1482.0253 | 0 | 0 | 0 | 0 | 1.2373 | 11.5275 | 0 | 0 | 393.5348 | 0 | 0
2021-04-14 13:48 | 22.5628 | -3.6113 | 50.3491 | 1482.0253 | 0 | 0 | 0 | 0 | 1.2362 | 11.5953 | 0 | 0 | 392.7558 | 0 | 0
2021-04-14 13:48 | 22.5594 | -3.6035 | 50.3491 | 1482.0253 | 0 | 0 | 0 | 0 | 1.2363 | 11.4412 | 0 | 0 | 392.7558 | 0 | 0
2021-04-14 13:48 | 22.5557 | -3.6017 | 50.3491 | 1482.0253 | 0 | 0 | 0 | 0 | 1.2355 | 11.4634 | 0 | 0 | 392.6653 | 0 | 0
2021-04-14 13:48 | 22.5504 | -3.5953 | 50.3491 | 1482.0253 | 0 | 0 | 0 | 0 | 1.2366 | 11.591 | 0 | 0 | 392.6653 | 0 | 0
2021-04-14 13:48 | 22.556 | -3.5941 | 50.3491 | 1482.0253 | 0 | 0 | 0 | 0 | 1.238 | 11.6892 | 0 | 0 | 394.1396 | 0 | 0
2021-04-14 13:48 | 22.5544 | -3.5934 | 50.3491 | 1482.0253 | 0 | 0 | 0 | 0 | 1.2397 | 11.6202 | 0 | 0 | 394.1396 | 0 | 0
2021-04-14 13:48 | 22.5533 | -3.5953 | 50.3491 | 1482.0253 | 0 | 0 | 0 | 0 | 1.2374 | 11.6727 | 0 | 0 | 394.8298 | 0 | 0
2021-04-14 13:48 | 22.553 | -3.5963 | 50.3491 | 1482.0253 | 0 | 0 | 0 | 0 | 1.2385 | 11.6493 | 0 | 0 | 394.8298 | 0 | 0
2021-04-14 13:48 | 22.5582 | -3.5966 | 50.3491 | 1482.0253 | 0 | 0 | 0 | 0 | 1.239 | 11.6962 | 0 | 0 | 393.7019 | 0 | 0
2021-04-14 13:48 | 22.5595 | -3.6121 | 50.3491 | 1482.0253 | 0 | 0 | 0 | 0 | 1.2398 | 11.4278 | 0 | 0 | 393.7019 | 0 | 0
2021-04-14 13:48 | 22.5582 | -3.607 | 50.3491 | 1482.0253 | 0 | 0 | 0 | 0 | 1.238 | 11.5687 | 0 | 0 | 392.8715 | 0 | 0
2021-04-14 13:48 | 22.561 | -3.6065 | 50.3491 | 1482.0253 | 0 | 0 | 0 | 0 | 1.2372 | 11.5252 | 0 | 0 | 392.8715 | 0 | 0
2021-04-14 13:48 | 22.5629 | -3.6126 | 50.3491 | 1482.0253 | 0 | 0 | 0 | 0 | 1.2369 | 11.5761 | 0 | 0 | 394.9476 | 0 | 0
2021-04-14 13:49 | 22.5588 | -3.6063 | 50.3491 | 1482.0253 | 0 | 0 | 0 | 0 | 1.2349 | 11.6805 | 0 | 0 | 394.9476 | 0 | 0
2021-04-14 13:49 | 22.5628 | -3.6045 | 50.3491 | 1482.0253 | 0 | 0 | 0 | 0 | 1.2373 | 11.6355 | 0 | 0 | 392.7745 | 0 | 0
2021-04-14 13:49 | 22.5631 | -3.6072 | 50.3491 | 1482.0253 | 0 | 0 | 0 | 0 | 1.2363 | 11.6241 | 0 | 0 | 392.7745 | 0 | 0
2021-04-14 13:49 | 22.5612 | -3.6123 | 50.3491 | 1482.0253 | 0 | 0 | 0 | 0 | 1.2351 | 11.409 | 0 | 0 | 394.2604 | 0 | 0
2021-04-14 13:49 | 22.5616 | -3.6082 | 50.3491 | 1482.0253 | 0 | 0 | 0 | 0 | 1.2334 | 11.5739 | 0 | 0 | 394.2604 | 0 | 0
2021-04-14 13:49 | 22.5692 | -3.6013 | 50.3491 | 1482.0253 | 0 | 0 | 0 | 0 | 1.2342 | 11.5246 | 0 | 0 | 394.0113 | 0 | 0
2021-04-14 13:49 | 22.5705 | -3.5995 | 50.3491 | 1482.0253 | 0 | 0 | 0 | 0 | 1.2353 | 11.5067 | 0 | 0 | 394.0113 | 0 | 0
2021-04-14 13:49 | 22.561 | -3.599 | 50.3491 | 1482.0253 | 0 | 0 | 0 | 0 | 1.2362 | 11.5117 | 0 | 0 | 393.7235 | 0 | 0
2021-04-14 13:49 | 22.5624 | -3.5992 | 50.3491 | 1482.0253 | 0 | 0 | 0 | 0 | 1.2356 | 11.5139 | 0 | 0 | 393.7235 | 0 | 0
2021-04-14 13:49 | 22.5615 | -3.5987 | 50.3491 | 1482.0253 | 0 | 0 | 0 | 0 | 1.2336 | 11.4795 | 0 | 0 | 394.3077 | 0 | 0
2021-04-14 13:49 | 22.5593 | -3.6082 | 50.3491 | 1482.0253 | 0 | 0 | 0 | 0 | 1.2362 | 11.4711 | 0 | 0 | 394.3077 | 0 | 0
2021-04-14 13:49 | 22.5559 | -3.6093 | 50.3491 | 1482.0253 | 0 | 0 | 0 | 0 | 1.2367 | 11.6321 | 0 | 0 | 393.4424 | 0 | 0
2021-04-14 13:49 | 22.5576 | -3.6088 | 50.3491 | 1482.0253 | 0 | 0 | 0 | 0 | 1.2348 | 11.5641 | 0 | 0 | 393.4424 | 0 | 0
2021-04-14 13:49 | 22.5628 | -3.6091 | 50.3491 | 1482.0253 | 0 | 0 | 0 | 0 | 1.2348 | 11.7615 | 0 | 0 | 394.5941 | 0 | 0
2021-04-14 13:49 | 22.5566 | -3.6094 | 50.3491 | 1482.0253 | 0 | 0 | 0 | 0 | 1.234 | 11.5866 | 0 | 0 | 394.5941 | 0 | 0
2021-04-14 13:49 | 22.5595 | -3.6158 | 50.3491 | 1482.0253 | 0 | 0 | 0 | 0 | 1.235 | 11.632 | 0 | 0 | 395.1034 | 0 | 0
2021-04-14 13:49 | 22.5662 | -3.6183 | 50.3491 | 1482.0253 | 0 | 0 | 0 | 0 | 1.2347 | 11.663 | 0 | 0 | 395.1034 | 0 | 0
2021-04-14 13:49 | 22.5658 | -3.6155 | 50.3491 | 1482.0253 | 0 | 0 | 0 | 0 | 1.2368 | 11.7947 | 0 | 0 | 394.0353 | 0 | 0
2021-04-14 13:49 | 22.5624 | -3.6147 | 50.3491 | 1482.0253 | 0 | 0 | 0 | 0 | 1.236 | 11.7561 | 0 | 0 | 394.0353 | 0 | 0
2021-04-14 13:49 | 22.5649 | -3.6184 | 50.3491 | 1482.0253 | 0 | 0 | 0 | 0 | 1.2359 | 11.692 | 0 | 0 | 393.733 | 0 | 0
2021-04-14 13:49 | 22.5752 | -3.6193 | 50.3491 | 1482.0253 | 0 | 0 | 0 | 0 | 1.236 | 11.6121 | 0 | 0 | 393.733 | 0 | 0
2021-04-14 13:49 | 22.57 | -3.6225 | 50.3491 | 1482.0253 | 0 | 0 | 0 | 0 | 1.2348 | 11.6553 | 0 | 0 | 393.5147 | 0 | 0
2021-04-14 13:49 | 22.5666 | -3.6204 | 50.3491 | 1482.0253 | 0 | 0 | 0 | 0 | 1.2359 | 11.6999 | 0 | 0 | 393.5147 | 0 | 0
2021-04-14 13:49 | 22.5693 | -3.6225 | 50.3491 | 1482.0253 | 0 | 0 | 0 | 0 | 1.2343 | 11.4958 | 0 | 0 | 392.7253 | 0 | 0
2021-04-14 13:49 | 22.5686 | -3.6244 | 50.3491 | 1482.0253 | 0 | 0 | 0 | 0 | 1.2345 | 11.6029 | 0 | 0 | 392.7253 | 0 | 0
2021-04-14 13:49 | 22.5684 | -3.6229 | 50.3491 | 1482.0253 | 0 | 0 | 0 | 0 | 1.2356 | 11.5132 | 0 | 0 | 391.906 | 0 | 0
2021-04-14 13:49 | 22.5725 | -3.6227 | 50.3491 | 1482.0253 | 0 | 0 | 0 | 0 | 1.2371 | 11.7227 | 0 | 0 | 391.906 | 0 | 0
2021-04-14 13:49 | 22.5725 | -3.6242 | 50.3491 | 1482.0253 | 0 | 0 | 0 | 0 | 1.2371 | 11.8318 | 0 | 0 | 391.906 | 0 | 0
2021-04-14 13:49 | 22.5849 | -3.6239 | 50.3491 | 1482.0253 | 0 | 0 | 0 | 0 | 1.2382 | 11.5788 | 0 | 0 | 391.7691 | 0 | 0
2021-04-14 13:49 | 22.5858 | -3.6279 | 50.3491 | 1482.0253 | 0 | 0 | 0 | 0 | 1.2371 | 11.523 | 0 | 0 | 391.7691 | 0 | 0
2021-04-14 13:49 | 22.5858 | -3.6313 | 50.3491 | 1482.0253 | 0 | 0 | 0 | 0 | 1.2377 | 11.6836 | 0 | 0 | 392.5998 | 0 | 0
2021-04-14 13:49 | 22.5858 | -3.6371 | 50.3491 | 1482.0253 | 0 | 0 | 0 | 0 | 1.2377 | 11.6354 | 0 | 0 | 392.5998 | 0 | 0
2021-04-14 13:49 | 22.5915 | -3.6419 | 50.3491 | 1482.0253 | 0 | 0 | 0 | 0 | 1.2366 | 11.7371 | 0 | 0 | 392.5427 | 0 | 0
2021-04-14 13:49 | 22.591 | -3.6346 | 50.3491 | 1482.0253 | 0 | 0 | 0 | 0 | 1.2344 | 11.7531 | 0 | 0 | 392.5427 | 0 | 0
2021-04-14 13:49 | 22.5851 | -3.6325 | 50.3491 | 1482.0253 | 0 | 0 | 0 | 0 | 1.234 | 11.4987 | 0 | 0 | 393.0487 | 0 | 0
2021-04-14 13:49 | 22.5864 | -3.6335 | 50.3491 | 1482.0253 | 0 | 0 | 0 | 0 | 1.2348 | 11.5394 | 0 | 0 | 393.0487 | 0 | 0
2021-04-14 13:49 | 22.5858 | -3.6408 | 50.3491 | 1482.0253 | 0 | 0 | 0 | 0 | 1.2368 | 11.7008 | 0 | 0 | 394.4416 | 0 | 0
2021-04-14 13:49 | 22.5826 | -3.6412 | 50.3491 | 1482.0253 | 0 | 0 | 0 | 0 | 1.2357 | 11.7116 | 0 | 0 | 394.4416 | 0 | 0
2021-04-14 13:49 | 22.59 | -3.641 | 50.3491 | 1482.0253 | 0 | 0 | 0 | 0 | 1.2354 | 11.6929 | 0 | 0 | 393.6293 | 0 | 0
2021-04-14 13:49 | 22.5987 | -3.6434 | 50.3491 | 1482.0253 | 0 | 0 | 0 | 0 | 1.235 | 11.646 | 0 | 0 | 393.6293 | 0 | 0
2021-04-14 13:49 | 22.6016 | -3.6427 | 50.3491 | 1482.0253 | 0 | 0 | 0 | 0 | 1.2378 | 11.5904 | 0 | 0 | 393.1014 | 0 | 0
2021-04-14 13:49 | 22.6046 | -3.641 | 50.3491 | 1482.0253 | 0 | 0 | 0 | 0 | 1.2385 | 11.95 | 0 | 0 | 393.1014 | 0 | 0
2021-04-14 13:49 | 22.5963 | -3.6409 | 50.3491 | 1482.0253 | 0 | 0 | 0 | 0 | 1.2359 | 11.6387 | 0 | 0 | 393.4532 | 0 | 0
2021-04-14 13:49 | 22.5915 | -3.639 | 50.3491 | 1482.0253 | 0 | 0 | 0 | 0 | 1.2368 | 11.6551 | 0 | 0 | 393.4532 | 0 | 0
2021-04-14 13:49 | 22.5913 | -3.6388 | 50.3491 | 1482.0253 | 0 | 0 | 0 | 0 | 1.2345 | 11.5742 | 0 | 0 | 392.8721 | 0 | 0
2021-04-14 13:49 | 22.5934 | -3.6442 | 50.3491 | 1482.0253 | 0 | 0 | 0 | 0 | 1.2348 | 11.7945 | 0 | 0 | 392.8721 | 0 | 0
2021-04-14 13:49 | 22.59 | -3.6431 | 50.3491 | 1482.0253 | 0 | 0 | 0 | 0 | 1.2337 | 11.6797 | 0 | 0 | 392.7221 | 0 | 0
2021-04-14 13:49 | 22.5888 | -3.6426 | 50.3491 | 1482.0253 | 0 | 0 | 0 | 0 | 1.2316 | 11.6366 | 0 | 0 | 392.7221 | 0 | 0
2021-04-14 13:49 | 22.5913 | -3.6425 | 50.3491 | 1482.0253 | 0 | 0 | 0 | 0 | 1.2337 | 11.5099 | 0 | 0 | 392.679 | 0 | 0
2021-04-14 13:49 | 22.5926 | -3.6467 | 50.3491 | 1482.0253 | 0 | 0 | 0 | 0 | 1.2308 | 11.6068 | 0 | 0 | 392.679 | 0 | 0
2021-04-14 13:49 | 22.5923 | -3.6483 | 50.3491 | 1482.0253 | 0 | 0 | 0 | 0 | 1.2332 | 11.8355 | 0 | 0 | 392.6258 | 0 | 0
2021-04-14 13:49 | 22.5939 | -3.6431 | 50.3491 | 1482.0253 | 0 | 0 | 0 | 0 | 1.2348 | 11.8318 | 0 | 0 | 392.6258 | 0 | 0
2021-04-14 13:49 | 22.5913 | -3.6418 | 50.3491 | 1482.0253 | 0 | 0 | 0 | 0 | 1.2336 | 11.8277 | 0 | 0 | 392.6606 | 0 | 0
2021-04-14 13:49 | 22.5917 | -3.6436 | 50.3491 | 1482.0253 | 0 | 0 | 0 | 0 | 1.2318 | 11.4782 | 0 | 0 | 392.6606 | 0 | 0
2021-04-14 13:49 | 22.5995 | -3.6486 | 50.3491 | 1482.0253 | 0 | 0 | 0 | 0 | 1.2303 | 11.5123 | 0 | 0 | 392.6096 | 0 | 0
2021-04-14 13:49 | 22.6055 | -3.6522 | 50.3491 | 1482.0253 | 0 | 0 | 0 | 0 | 1.2297 | 11.7559 | 0 | 0 | 392.6096 | 0 | 0
2021-04-14 13:49 | 22.6058 | -3.6525 | 50.3491 | 1482.0253 | 0 | 0 | 0 | 0 | 1.2328 | 11.6074 | 0 | 0 | 392.3905 | 0 | 0
2021-04-14 13:49 | 22.574 | -3.6442 | 50.3491 | 1482.0253 | 0 | 0 | 0 | 0 | 1.2324 | 11.5463 | 0 | 0 | 392.3905 | 0 | 0
2021-04-14 13:49 | 22.5602 | -3.5878 | 50.3491 | 1482.0253 | 0 | 0 | 0 | 0 | 1.2328 | 11.6078 | 0 | 0 | 392.8044 | 0 | 0
2021-04-14 13:50 | 22.5483 | -3.5801 | 50.3491 | 1482.0253 | 0 | 0 | 0 | 0 | 1.2323 | 11.5336 | 0 | 0 | 392.8044 | 0 | 0
2021-04-14 13:50 | 22.5494 | -3.5779 | 50.3491 | 1482.0253 | 0 | 0 | 0 | 0 | 1.2328 | 11.605 | 0 | 0 | 394.55 | 0 | 0
2021-04-14 13:50 | 22.5426 | -3.5813 | 50.3491 | 1482.0253 | 0 | 0 | 0 | 0 | 1.232 | 11.6052 | 0 | 0 | 394.55 | 0 | 0
2021-04-14 13:50 | 22.5406 | -3.5925 | 50.3491 | 1482.0253 | 0 | 0 | 0 | 0 | 1.2341 | 11.7624 | 0 | 0 | 391.5411 | 0 | 0
2021-04-14 13:50 | 22.5443 | -3.5887 | 50.3491 | 1482.0253 | 0 | 0 | 0 | 0 | 1.2341 | 11.9243 | 0 | 0 | 391.5411 | 0 | 0
2021-04-14 13:50 | 22.5427 | -3.5876 | 50.3491 | 1482.0253 | 0 | 0 | 0 | 0 | 1.2358 | 11.7479 | 0 | 0 | 394.613 | 0 | 0
2021-04-14 13:50 | 22.5386 | -3.5857 | 50.3491 | 1482.0253 | 0 | 0 | 0 | 0 | 1.2351 | 11.7001 | 0 | 0 | 394.613 | 0 | 0
2021-04-14 13:50 | 22.5346 | -3.5835 | 50.3491 | 1482.0253 | 0 | 0 | 0 | 0 | 1.2334 | 11.7718 | 0 | 0 | 393.5923 | 0 | 0
2021-04-14 13:50 | 22.5423 | -3.5846 | 50.3491 | 1482.0253 | 0 | 0 | 0 | 0 | 1.2322 | 11.5447 | 0 | 0 | 393.5923 | 0 | 0
2021-04-14 13:50 | 22.5407 | -3.5909 | 50.3491 | 1482.0253 | 0 | 0 | 0 | 0 | 1.2342 | 11.7479 | 0 | 0 | 393.4906 | 0 | 0
2021-04-14 13:50 | 22.5381 | -3.5957 | 50.3491 | 1482.0253 | 0 | 0 | 0 | 0 | 1.2327 | 11.7652 | 0 | 0 | 393.4906 | 0 | 0
2021-04-14 13:50 | 22.5396 | -3.5984 | 50.3491 | 1482.0253 | 0 | 0 | 0 | 0 | 1.2346 | 11.6697 | 0 | 0 | 394.9706 | 0 | 0
2021-04-14 13:50 | 22.5467 | -3.5974 | 50.3491 | 1482.0253 | 0 | 0 | 0 | 0 | 1.2347 | 11.9449 | 0 | 0 | 394.9706 | 0 | 0
2021-04-14 13:50 | 22.5446 | -3.5954 | 50.3491 | 1482.0253 | 0 | 0 | 0 | 0 | 1.2341 | 11.8548 | 0 | 0 | 393.9838 | 0 | 0
2021-04-14 13:50 | 22.5373 | -3.5953 | 50.3491 | 1482.0253 | 0 | 0 | 0 | 0 | 1.2342 | 11.5692 | 0 | 0 | 393.9838 | 0 | 0
2021-04-14 13:50 | 22.5389 | -3.5966 | 50.3491 | 1482.0253 | 0 | 0 | 0 | 0 | 1.2342 | 11.627 | 0 | 0 | 393.2922 | 0 | 0
2021-04-14 13:50 | 22.5432 | -3.5923 | 50.3491 | 1482.0253 | 0 | 0 | 0 | 0 | 1.2337 | 11.6277 | 0 | 0 | 393.2922 | 0 | 0
2021-04-14 13:50 | 22.5431 | -3.5911 | 50.3491 | 1482.0253 | 0 | 0 | 0 | 0 | 1.2304 | 11.5703 | 0 | 0 | 394.512 | 0 | 0
2021-04-14 13:50 | 22.5437 | -3.5896 | 50.3491 | 1482.0253 | 0 | 0 | 0 | 0 | 1.2307 | 11.7343 | 0 | 0 | 394.512 | 0 | 0
2021-04-14 13:50 | 22.5482 | -3.5888 | 50.3491 | 1482.0253 | 0 | 0 | 0 | 0 | 1.2316 | 11.6465 | 0 | 0 | 393.5414 | 0 | 0
2021-04-14 13:50 | 22.5479 | -3.5837 | 50.3491 | 1482.0253 | 0 | 0 | 0 | 0 | 1.2321 | 11.7697 | 0 | 0 | 393.5414 | 0 | 0
2021-04-14 13:50 | 22.5457 | -3.5822 | 50.3491 | 1482.0253 | 0 | 0 | 0 | 0 | 1.2329 | 11.7895 | 0 | 0 | 391.8328 | 0 | 0
2021-04-14 13:50 | 22.5466 | -3.5913 | 50.3491 | 1482.0253 | 0 | 0 | 0 | 0 | 1.2315 | 11.9844 | 0 | 0 | 391.8328 | 0 | 0
2021-04-14 13:50 | 22.5459 | -3.5704 | 50.3491 | 1482.0253 | 0 | 0 | 0 | 0 | 1.2318 | 11.7657 | 0 | 0 | 392.2006 | 0 | 0
2021-04-14 13:50 | 22.5448 | -3.5573 | 50.3491 | 1482.0253 | 0 | 0 | 0 | 0 | 1.233 | 11.6826 | 0 | 0 | 392.2006 | 0 | 0
2021-04-14 13:50 | 22.5428 | -3.5535 | 50.3491 | 1482.0253 | 0 | 0 | 0 | 0 | 1.2314 | 12.0293 | 0 | 0 | 392.3854 | 0 | 0
2021-04-14 13:50 | 22.5382 | -3.561 | 50.3491 | 1482.0253 | 0 | 0 | 0 | 0 | 1.2322 | 11.7935 | 0 | 0 | 392.3854 | 0 | 0
2021-04-14 13:50 | 22.5382 | -3.5629 | 50.3491 | 1482.0253 | 0 | 0 | 0 | 0 | 1.2322 | 11.8551 | 0 | 0 | 392.3854 | 0 | 0
2021-04-14 13:50 | 22.5296 | -3.5692 | 50.3491 | 1482.0253 | 0 | 0 | 0 | 0 | 1.2314 | 11.6477 | 0 | 0 | 392.5766 | 0 | 0
2021-04-14 13:50 | 22.5296 | -3.5684 | 50.3491 | 1482.0253 | 0 | 0 | 0 | 0 | 1.2333 | 11.6235 | 0 | 0 | 392.5766 | 0 | 0
2021-04-14 13:50 | 22.5259 | -3.5657 | 50.3491 | 1482.0253 | 0 | 0 | 0 | 0 | 1.2313 | 11.7929 | 0 | 0 | 394.1509 | 0 | 0
2021-04-14 13:50 | 22.5215 | -3.5643 | 50.3491 | 1482.0253 | 0 | 0 | 0 | 0 | 1.2293 | 11.6375 | 0 | 0 | 394.1509 | 0 | 0
2021-04-14 13:50 | 22.5233 | -3.5521 | 50.3491 | 1482.0253 | 0 | 0 | 0 | 0 | 1.2301 | 11.5345 | 0 | 0 | 393.3663 | 0 | 0
2021-04-14 13:50 | 22.5181 | -3.5492 | 50.3491 | 1482.0253 | 0 | 0 | 0 | 0 | 1.2309 | 11.5892 | 0 | 0 | 393.3663 | 0 | 0
2021-04-14 13:50 | 22.5108 | -3.5537 | 50.3491 | 1482.0253 | 0 | 0 | 0 | 0 | 1.2316 | 11.616 | 0 | 0 | 394.2957 | 0 | 0
2021-04-14 13:50 | 22.5161 | -3.5562 | 50.3491 | 1482.0253 | 0 | 0 | 0 | 0 | 1.232 | 11.7158 | 0 | 0 | 394.2957 | 0 | 0
2021-04-14 13:50 | 22.5106 | -3.5534 | 50.3491 | 1482.0253 | 0 | 0 | 0 | 0 | 1.2343 | 11.7306 | 0 | 0 | 395.0999 | 0 | 0
2021-04-14 13:50 | 22.5045 | -3.5492 | 50.3491 | 1482.0253 | 0 | 0 | 0 | 0 | 1.2337 | 11.5756 | 0 | 0 | 395.0999 | 0 | 0
2021-04-14 13:50 | 22.5036 | -3.5488 | 50.3491 | 1482.0253 | 0 | 0 | 0 | 0 | 1.2326 | 11.6521 | 0 | 0 | 394.181 | 0 | 0
2021-04-14 13:50 | 22.4944 | -3.5451 | 50.3491 | 1482.0253 | 0 | 0 | 0 | 0 | 1.2325 | 11.8455 | 0 | 0 | 394.181 | 0 | 0
2021-04-14 13:50 | 22.4829 | -3.5278 | 50.3491 | 1482.0253 | 0 | 0 | 0 | 0 | 1.2334 | 11.4064 | 0 | 0 | 393.3901 | 0 | 0
2021-04-14 13:50 | 22.4721 | -3.5064 | 50.3491 | 1482.0253 | 0 | 0 | 0 | 0 | 1.2337 | 11.6857 | 0 | 0 | 393.3901 | 0 | 0
2021-04-14 13:50 | 22.4645 | -3.5019 | 50.3491 | 1482.0253 | 0 | 0 | 0 | 0 | 1.235 | 11.6042 | 0 | 0 | 392.9792 | 0 | 0
2021-04-14 13:50 | 22.4555 | -3.4997 | 50.3491 | 1482.0253 | 0 | 0 | 0 | 0 | 1.2345 | 11.7183 | 0 | 0 | 392.9792 | 0 | 0
2021-04-14 13:50 | 22.4509 | -3.5005 | 50.3491 | 1482.0253 | 0 | 0 | 0 | 0 | 1.2323 | 11.6974 | 0 | 0 | 394.3502 | 0 | 0
2021-04-14 13:50 | 22.4528 | -3.4979 | 50.3491 | 1482.0253 | 0 | 0 | 0 | 0 | 1.2318 | 11.5844 | 0 | 0 | 394.3502 | 0 | 0
2021-04-14 13:50 | 22.4455 | -3.4933 | 50.3491 | 1482.0253 | 0 | 0 | 0 | 0 | 1.2307 | 11.6463 | 0 | 0 | 393.4259 | 0 | 0
2021-04-14 13:50 | 22.4445 | -3.4891 | 50.3491 | 1482.0253 | 0 | 0 | 0 | 0 | 1.2301 | 11.5837 | 0 | 0 | 393.4259 | 0 | 0
2021-04-14 13:50 | 22.4407 | -3.4872 | 50.3491 | 1482.0253 | 0 | 0 | 0 | 0 | 1.2315 | 11.4929 | 0 | 0 | 392.9966 | 0 | 0
2021-04-14 13:50 | 22.4357 | -3.4825 | 50.3491 | 1482.0253 | 0 | 0 | 0 | 0 | 1.2317 | 11.6675 | 0 | 0 | 392.9966 | 0 | 0
2021-04-14 13:50 | 22.4314 | -3.4815 | 50.3491 | 1482.0253 | 0 | 0 | 0 | 0 | 1.2324 | 11.556 | 0 | 0 | 392.7819 | 0 | 0
2021-04-14 13:50 | 22.4329 | -3.4817 | 50.3491 | 1482.0253 | 0 | 0 | 0 | 0 | 1.2328 | 11.6136 | 0 | 0 | 392.7819 | 0 | 0
2021-04-14 13:50 | 22.4333 | -3.4818 | 50.3491 | 1482.0253 | 0 | 0 | 0 | 0 | 1.2335 | 11.5252 | 0 | 0 | 390.1266 | 0 | 0
2021-04-14 13:50 | 22.4309 | -3.4871 | 50.3491 | 1482.0253 | 0 | 0 | 0 | 0 | 1.2349 | 11.4412 | 0 | 0 | 390.1266 | 0 | 0
2021-04-14 13:50 | 22.43 | -3.4871 | 50.3491 | 1482.0253 | 0 | 0 | 0 | 0 | 1.2353 | 11.5944 | 0 | 0 | 392.7768 | 0 | 0
2021-04-14 13:50 | 22.4358 | -3.4869 | 50.3491 | 1482.0253 | 0 | 0 | 0 | 0 | 1.2329 | 11.6216 | 0 | 0 | 392.7768 | 0 | 0
2021-04-14 13:50 | 22.4313 | -3.4834 | 50.3491 | 1482.0253 | 0 | 0 | 0 | 0 | 1.2352 | 11.5939 | 0 | 0 | 393.9434 | 0 | 0
2021-04-14 13:50 | 22.4322 | -3.4826 | 50.3491 | 1482.0253 | 0 | 0 | 0 | 0 | 1.2358 | 11.7334 | 0 | 0 | 393.9434 | 0 | 0
2021-04-14 13:50 | 22.4316 | -3.4732 | 50.3491 | 1482.0253 | 0 | 0 | 0 | 0 | 1.2345 | 11.6289 | 0 | 0 | 394.8435 | 0 | 0
2021-04-14 13:50 | 22.436 | -3.4722 | 50.3491 | 1482.0253 | 0 | 0 | 0 | 0 | 1.2347 | 11.801 | 0 | 0 | 394.8435 | 0 | 0
2021-04-14 13:50 | 22.4335 | -3.4782 | 50.3491 | 1482.0253 | 0 | 0 | 0 | 0 | 1.2339 | 11.7664 | 0 | 0 | 393.7694 | 0 | 0
2021-04-14 13:51 | 22.4356 | -3.4838 | 50.3491 | 1482.0253 | 0 | 0 | 0 | 0 | 1.2346 | 11.8509 | 0 | 0 | 393.7694 | 0 | 0
2021-04-14 13:51 | 22.4464 | -3.4866 | 50.3491 | 1482.0253 | 0 | 0 | 0 | 0 | 1.2329 | 11.6768 | 0 | 0 | 393.5957 | 0 | 0
2021-04-14 13:51 | 22.4518 | -3.4892 | 50.3491 | 1482.0253 | 0 | 0 | 0 | 0 | 1.2334 | 11.6832 | 0 | 0 | 393.5957 | 0 | 0
2021-04-14 13:51 | 22.452 | -3.4897 | 50.3491 | 1482.0253 | 0 | 0 | 0 | 0 | 1.2343 | 11.758 | 0 | 0 | 393.0818 | 0 | 0
2021-04-14 13:51 | 22.4441 | -3.4953 | 50.3491 | 1482.0253 | 0 | 0 | 0 | 0 | 1.2337 | 11.7127 | 0 | 0 | 393.0818 | 0 | 0
2021-04-14 13:51 | 22.4408 | -3.495 | 50.3491 | 1482.0253 | 0 | 0 | 0 | 0 | 1.2332 | 11.7555 | 0 | 0 | 392.9781 | 0 | 0
2021-04-14 13:51 | 22.446 | -3.4938 | 50.3491 | 1482.0253 | 0 | 0 | 0 | 0 | 1.2334 | 11.7488 | 0 | 0 | 392.9781 | 0 | 0
2021-04-14 13:51 | 22.4445 | -3.4971 | 50.3491 | 1482.0253 | 0 | 0 | 0 | 0 | 1.2334 | 11.4403 | 0 | 0 | 391.4772 | 0 | 0
2021-04-14 13:51 | 22.4384 | -3.4996 | 50.3491 | 1482.0253 | 0 | 0 | 0 | 0 | 1.2325 | 11.5112 | 0 | 0 | 391.4772 | 0 | 0
2021-04-14 13:51 | 22.4404 | -3.4997 | 50.3491 | 1482.0253 | 0 | 0 | 0 | 0 | 1.233 | 11.6143 | 0 | 0 | 393.8569 | 0 | 0
2021-04-14 13:51 | 22.445 | -3.4851 | 50.3491 | 1482.0253 | 0 | 0 | 0 | 0 | 1.2343 | 11.8967 | 0 | 0 | 393.8569 | 0 | 0
2021-04-14 13:51 | 22.4442 | -3.4835 | 50.3491 | 1482.0253 | 0 | 0 | 0 | 0 | 1.2329 | 11.691 | 0 | 0 | 394.19 | 0 | 0
2021-04-14 13:51 | 22.4436 | -3.4979 | 50.3491 | 1482.0253 | 0 | 0 | 0 | 0 | 1.2314 | 11.9021 | 0 | 0 | 394.19 | 0 | 0
2021-04-14 13:51 | 22.4458 | -3.5036 | 50.3491 | 1482.0253 | 0 | 0 | 0 | 0 | 1.2323 | 11.7229 | 0 | 0 | 393.7977 | 0 | 0
2021-04-14 13:51 | 22.4541 | -3.5056 | 50.3491 | 1482.0253 | 0 | 0 | 0 | 0 | 1.2319 | 11.7469 | 0 | 0 | 393.7977 | 0 | 0
2021-04-14 13:51 | 22.4525 | -3.5055 | 50.3491 | 1482.0253 | 0 | 0 | 0 | 0 | 1.2337 | 11.5835 | 0 | 0 | 393.862 | 0 | 0
2021-04-14 13:51 | 22.4457 | -3.5059 | 50.3491 | 1482.0253 | 0 | 0 | 0 | 0 | 1.2339 | 11.7465 | 0 | 0 | 393.862 | 0 | 0
2021-04-14 13:51 | 22.4512 | -3.5043 | 50.3491 | 1482.0253 | 0 | 0 | 0 | 0 | 1.2321 | 11.5981 | 0 | 0 | 393.259 | 0 | 0
2021-04-14 13:51 | 22.4554 | -3.5039 | 50.3491 | 1482.0253 | 0 | 0 | 0 | 0 | 1.2312 | 11.5335 | 0 | 0 | 393.259 | 0 | 0
2021-04-14 13:51 | 22.4545 | -3.5076 | 50.3491 | 1482.0253 | 0 | 0 | 0 | 0 | 1.2302 | 11.6873 | 0 | 0 | 393.0129 | 0 | 0
2021-04-14 13:51 | 22.4552 | -3.5089 | 50.3491 | 1482.0253 | 0 | 0 | 0 | 0 | 1.2317 | 11.6067 | 0 | 0 | 393.0129 | 0 | 0
2021-04-14 13:51 | 22.4623 | -3.5064 | 50.3491 | 1482.0253 | 0 | 0 | 0 | 0 | 1.2324 | 11.7063 | 0 | 0 | 394.3772 | 0 | 0
2021-04-14 13:51 | 22.4552 | -3.5058 | 50.3491 | 1482.0253 | 0 | 0 | 0 | 0 | 1.2298 | 11.6555 | 0 | 0 | 394.3772 | 0 | 0
2021-04-14 13:51 | 22.4491 | -3.4993 | 50.3491 | 1482.0253 | 0 | 0 | 0 | 0 | 1.2317 | 11.5147 | 0 | 0 | 395.0211 | 0 | 0
2021-04-14 13:51 | 22.4566 | -3.4979 | 50.3491 | 1482.0253 | 0 | 0 | 0 | 0 | 1.2334 | 11.8038 | 0 | 0 | 395.0211 | 0 | 0
2021-04-14 13:51 | 22.4514 | -3.4994 | 50.3491 | 1482.0253 | 0 | 0 | 0 | 0 | 1.2318 | 11.851 | 0 | 0 | 393.8011 | 0 | 0
2021-04-14 13:51 | 22.4514 | -3.5008 | 50.3491 | 1482.0253 | 0 | 0 | 0 | 0 | 1.2318 | 11.6904 | 0 | 0 | 393.8011 | 0 | 0
2021-04-14 13:51 | 22.4474 | -3.5011 | 50.3491 | 1482.0253 | 0 | 0 | 0 | 0 | 1.2335 | 11.6934 | 0 | 0 | 393.8011 | 0 | 0
2021-04-14 13:51 | 22.4516 | -3.5033 | 50.3491 | 1482.0253 | 0 | 0 | 0 | 0 | 1.2321 | 11.684 | 0 | 0 | 394.7807 | 0 | 0
2021-04-14 13:51 | 22.4492 | -3.5029 | 50.3491 | 1482.0253 | 0 | 0 | 0 | 0 | 1.2305 | 11.654 | 0 | 0 | 394.7807 | 0 | 0
2021-04-14 13:51 | 22.4549 | -3.4993 | 50.3491 | 1482.0253 | 0 | 0 | 0 | 0 | 1.231 | 11.6991 | 0 | 0 | 393.6721 | 0 | 0
2021-04-14 13:51 | 22.4555 | -3.4984 | 50.3491 | 1482.0253 | 0 | 0 | 0 | 0 | 1.2326 | 11.7562 | 0 | 0 | 393.6721 | 0 | 0
2021-04-14 13:51 | 22.4527 | -3.499 | 50.3491 | 1482.0253 | 0 | 0 | 0 | 0 | 1.232 | 11.6438 | 0 | 0 | 393.205 | 0 | 0
2021-04-14 13:51 | 22.4575 | -3.5046 | 50.3491 | 1482.0253 | 0 | 0 | 0 | 0 | 1.231 | 11.7551 | 0 | 0 | 393.205 | 0 | 0
2021-04-14 13:51 | 22.4571 | -3.5113 | 50.3491 | 1482.0253 | 0 | 0 | 0 | 0 | 1.2319 | 11.6068 | 0 | 0 | 392.8839 | 0 | 0
2021-04-14 13:51 | 22.4539 | -3.5071 | 50.3491 | 1482.0253 | 0 | 0 | 0 | 0 | 1.2337 | 11.6318 | 0 | 0 | 392.8839 | 0 | 0
2021-04-14 13:51 | 22.4548 | -3.5056 | 50.3491 | 1482.0253 | 0 | 0 | 0 | 0 | 1.233 | 11.5695 | 0 | 0 | 393.203 | 0 | 0
2021-04-14 13:51 | 22.4623 | -3.5124 | 50.3491 | 1482.0253 | 0 | 0 | 0 | 0 | 1.2331 | 11.4707 | 0 | 0 | 393.203 | 0 | 0
2021-04-14 13:51 | 22.4599 | -3.514 | 50.3491 | 1482.0253 | 0 | 0 | 0 | 0 | 1.2349 | 11.5979 | 0 | 0 | 392.9009 | 0 | 0
2021-04-14 13:51 | 22.4555 | -3.5142 | 50.3491 | 1482.0253 | 0 | 0 | 0 | 0 | 1.2355 | 11.5544 | 0 | 0 | 392.9009 | 0 | 0
2021-04-14 13:51 | 22.4597 | -3.5111 | 50.3491 | 1482.0253 | 0 | 0 | 0 | 0 | 1.237 | 11.5692 | 0 | 0 | 392.7333 | 0 | 0
2021-04-14 13:51 | 22.4671 | -3.5077 | 50.3491 | 1482.0253 | 0 | 0 | 0 | 0 | 1.2351 | 11.676 | 0 | 0 | 392.7333 | 0 | 0
2021-04-14 13:51 | 22.4635 | -3.5115 | 50.3491 | 1482.0253 | 0 | 0 | 0 | 0 | 1.2348 | 11.5162 | 0 | 0 | 392.9544 | 0 | 0
2021-04-14 13:51 | 22.4622 | -3.5153 | 50.3491 | 1482.0253 | 0 | 0 | 0 | 0 | 1.2348 | 11.7989 | 0 | 0 | 392.9544 | 0 | 0
2021-04-14 13:51 | 22.4656 | -3.5183 | 50.3491 | 1482.0253 | 0 | 0 | 0 | 0 | 1.2329 | 11.6094 | 0 | 0 | 393.8823 | 0 | 0
2021-04-14 13:51 | 22.4672 | -3.5018 | 50.3491 | 1482.0253 | 0 | 0 | 0 | 0 | 1.2352 | 11.7633 | 0 | 0 | 393.8823 | 0 | 0
2021-04-14 13:51 | 22.4514 | -3.4881 | 50.3491 | 1482.0253 | 0 | 0 | 0 | 0 | 1.2334 | 11.721 | 0 | 0 | 394.5858 | 0 | 0
2021-04-14 13:51 | 22.443 | -3.4679 | 50.3491 | 1482.0253 | 0 | 0 | 0 | 0 | 1.2333 | 11.5522 | 0 | 0 | 394.5858 | 0 | 0
2021-04-14 13:51 | 22.4341 | -3.4618 | 50.3491 | 1482.0253 | 0 | 0 | 0 | 0 | 1.2344 | 11.8515 | 0 | 0 | 393.8665 | 0 | 0
2021-04-14 13:51 | 22.426 | -3.461 | 50.3491 | 1482.0253 | 0 | 0 | 0 | 0 | 1.2341 | 11.7286 | 0 | 0 | 393.8665 | 0 | 0
2021-04-14 13:51 | 22.4258 | -3.4656 | 50.3491 | 1482.0253 | 0 | 0 | 0 | 0 | 1.2351 | 11.5365 | 0 | 0 | 393.6413 | 0 | 0
2021-04-14 13:51 | 22.4313 | -3.4691 | 50.3491 | 1482.0253 | 0 | 0 | 0 | 0 | 1.2342 | 11.7572 | 0 | 0 | 393.6413 | 0 | 0
2021-04-14 13:51 | 22.4329 | -3.4799 | 50.3491 | 1482.0253 | 0 | 0 | 0 | 0 | 1.2322 | 11.6218 | 0 | 0 | 394.6902 | 0 | 0
2021-04-14 13:51 | 22.4361 | -3.478 | 50.3491 | 1482.0253 | 0 | 0 | 0 | 0 | 1.2345 | 11.7613 | 0 | 0 | 394.6902 | 0 | 0
2021-04-14 13:51 | 22.4354 | -3.4775 | 50.3491 | 1482.0253 | 0 | 0 | 0 | 0 | 1.2331 | 11.9084 | 0 | 0 | 393.6407 | 0 | 0
2021-04-14 13:51 | 22.4358 | -3.4857 | 50.3491 | 1482.0253 | 0 | 0 | 0 | 0 | 1.2345 | 11.6753 | 0 | 0 | 393.6407 | 0 | 0
2021-04-14 13:51 | 22.4384 | -3.4836 | 50.3491 | 1482.0253 | 0 | 0 | 0 | 0 | 1.2338 | 11.7108 | 0 | 0 | 393.2655 | 0 | 0
2021-04-14 13:51 | 22.4353 | -3.4818 | 50.3491 | 1482.0253 | 0 | 0 | 0 | 0 | 1.232 | 11.7473 | 0 | 0 | 393.2655 | 0 | 0
2021-04-14 13:51 | 22.4369 | -3.4805 | 50.3491 | 1482.0253 | 0 | 0 | 0 | 0 | 1.2323 | 11.7355 | 0 | 0 | 394.4958 | 0 | 0
2021-04-14 13:52 | 22.4447 | -3.4892 | 50.3491 | 1482.0253 | 0 | 0 | 0 | 0 | 1.2307 | 11.7937 | 0 | 0 | 394.4958 | 0 | 0
2021-04-14 13:52 | 22.4514 | -3.4941 | 50.3491 | 1482.0253 | 0 | 0 | 0 | 0 | 1.2308 | 11.6747 | 0 | 0 | 393.5286 | 0 | 0
2021-04-14 13:52 | 22.447 | -3.4956 | 50.3491 | 1482.0253 | 0 | 0 | 0 | 0 | 1.2316 | 11.7771 | 0 | 0 | 393.5286 | 0 | 0
2021-04-14 13:52 | 22.4527 | -3.5035 | 50.3491 | 1482.0253 | 0 | 0 | 0 | 0 | 1.2335 | 11.6673 | 0 | 0 | 393.0449 | 0 | 0
2021-04-14 13:52 | 22.4592 | -3.4943 | 50.3491 | 1482.0253 | 0 | 0 | 0 | 0 | 1.2324 | 11.7125 | 0 | 0 | 393.0449 | 0 | 0
2021-04-14 13:52 | 22.4571 | -3.4933 | 50.3491 | 1482.0253 | 0 | 0 | 0 | 0 | 1.2317 | 11.7124 | 0 | 0 | 393.002 | 0 | 0
2021-04-14 13:52 | 22.4516 | -3.497 | 50.3491 | 1482.0253 | 0 | 0 | 0 | 0 | 1.2327 | 11.6062 | 0 | 0 | 393.002 | 0 | 0
2021-04-14 13:52 | 22.4539 | -3.501 | 50.3491 | 1482.0253 | 0 | 0 | 0 | 0 | 1.2343 | 11.616 | 0 | 0 | 392.7818 | 0 | 0
2021-04-14 13:52 | 22.4481 | -3.4935 | 50.3491 | 1482.0253 | 0 | 0 | 0 | 0 | 1.2325 | 11.6346 | 0 | 0 | 392.7818 | 0 | 0
2021-04-14 13:52 | 22.4357 | -3.4818 | 50.3491 | 1482.0253 | 0 | 0 | 0 | 0 | 1.232 | 11.8108 | 0 | 0 | 392.6817 | 0 | 0
2021-04-14 13:52 | 22.4415 | -3.4744 | 50.3491 | 1482.0253 | 0 | 0 | 0 | 0 | 1.2328 | 11.6671 | 0 | 0 | 392.6817 | 0 | 0
2021-04-14 13:52 | 22.438 | -3.4735 | 50.3491 | 1482.0253 | 0 | 0 | 0 | 0 | 1.2325 | 11.6408 | 0 | 0 | 392.62 | 0 | 0
2021-04-14 13:52 | 22.4235 | -3.4676 | 50.3491 | 1482.0253 | 0 | 0 | 0 | 0 | 1.2332 | 11.6034 | 0 | 0 | 392.62 | 0 | 0
2021-04-14 13:52 | 22.4199 | -3.4634 | 50.3491 | 1482.0253 | 0 | 0 | 0 | 0 | 1.2338 | 11.4699 | 0 | 0 | 394.166 | 0 | 0
2021-04-14 13:52 | 22.4259 | -3.4541 | 50.3491 | 1482.0253 | 0 | 0 | 0 | 0 | 1.2339 | 11.6191 | 0 | 0 | 394.166 | 0 | 0
2021-04-14 13:52 | 22.4152 | -3.4514 | 50.3491 | 1482.0253 | 0 | 0 | 0 | 0 | 1.2347 | 11.5443 | 0 | 0 | 392.2426 | 0 | 0
2021-04-14 13:52 | 22.4145 | -3.4548 | 50.3491 | 1482.0253 | 0 | 0 | 0 | 0 | 1.2337 | 11.9407 | 0 | 0 | 392.2426 | 0 | 0
2021-04-14 13:52 | 22.4143 | -3.4546 | 50.3491 | 1482.0253 | 0 | 0 | 0 | 0 | 1.2356 | 11.7003 | 0 | 0 | 391.0866 | 0 | 0
2021-04-14 13:52 | 22.4097 | -3.4546 | 50.3491 | 1482.0253 | 0 | 0 | 0 | 0 | 1.2346 | 11.6985 | 0 | 0 | 391.0866 | 0 | 0
2021-04-14 13:52 | 22.4167 | -3.4668 | 50.3491 | 1482.0253 | 0 | 0 | 0 | 0 | 1.2331 | 11.6668 | 0 | 0 | 393.0678 | 0 | 0
2021-04-14 13:52 | 22.4201 | -3.474 | 50.3491 | 1482.0253 | 0 | 0 | 0 | 0 | 1.2343 | 11.733 | 0 | 0 | 393.0678 | 0 | 0
2021-04-14 13:52 | 22.423 | -3.463 | 50.3491 | 1482.0253 | 0 | 0 | 0 | 0 | 1.2345 | 11.8224 | 0 | 0 | 393.972 | 0 | 0
2021-04-14 13:52 | 22.423 | -3.4594 | 50.3491 | 1482.0253 | 0 | 0 | 0 | 0 | 1.2345 | 11.7271 | 0 | 0 | 393.972 | 0 | 0
2021-04-14 13:52 | 22.4217 | -3.4677 | 50.3491 | 1482.0253 | 0 | 0 | 0 | 0 | 1.2365 | 11.6646 | 0 | 0 | 393.265 | 0 | 0
2021-04-14 13:52 | 22.4209 | -3.4709 | 50.3491 | 1482.0253 | 0 | 0 | 0 | 0 | 1.2371 | 11.7914 | 0 | 0 | 393.265 | 0 | 0
2021-04-14 13:52 | 22.4148 | -3.4482 | 50.3491 | 1482.0253 | 0 | 0 | 0 | 0 | 1.2351 | 11.7049 | 0 | 0 | 395.1895 | 0 | 0
2021-04-14 13:52 | 22.4148 | -3.4438 | 50.3491 | 1482.0253 | 0 | 0 | 0 | 0 | 1.2351 | 11.5701 | 0 | 0 | 395.1895 | 0 | 0
2021-04-14 13:52 | 22.413 | -3.4459 | 50.3491 | 1482.0253 | 0 | 0 | 0 | 0 | 1.2353 | 11.7807 | 0 | 0 | 395.1895 | 0 | 0
2021-04-14 13:52 | 22.4125 | -3.4484 | 50.3491 | 1482.0253 | 0 | 0 | 0 | 0 | 1.2354 | 11.8041 | 0 | 0 | 396.6877 | 0 | 0
2021-04-14 13:52 | 22.4107 | -3.4556 | 50.3491 | 1482.0253 | 0 | 0 | 0 | 0 | 1.2357 | 11.8099 | 0 | 0 | 396.6877 | 0 | 0
2021-04-14 13:52 | 22.4093 | -3.454 | 50.3491 | 1482.0253 | 0 | 0 | 0 | 0 | 1.2347 | 11.8296 | 0 | 0 | 394.6258 | 0 | 0
2021-04-14 13:52 | 22.4094 | -3.4533 | 50.3491 | 1482.0253 | 0 | 0 | 0 | 0 | 1.233 | 11.8001 | 0 | 0 | 394.6258 | 0 | 0
2021-04-14 13:52 | 22.4038 | -3.4529 | 50.3491 | 1482.0253 | 0 | 0 | 0 | 0 | 1.2334 | 11.7879 | 0 | 0 | 395.1519 | 0 | 0
2021-04-14 13:52 | 22.4077 | -3.4529 | 50.3491 | 1482.0253 | 0 | 0 | 0 | 0 | 1.2336 | 11.8605 | 0 | 0 | 395.1519 | 0 | 0
2021-04-14 13:52 | 22.4092 | -3.4587 | 50.3491 | 1482.0253 | 0 | 0 | 0 | 0 | 1.234 | 11.7854 | 0 | 0 | 394.7926 | 0 | 0
2021-04-14 13:52 | 22.4097 | -3.4549 | 50.3491 | 1482.0253 | 0 | 0 | 0 | 0 | 1.2346 | 11.7986 | 0 | 0 | 394.7926 | 0 | 0
2021-04-14 13:52 | 22.4144 | -3.454 | 50.3491 | 1482.0253 | 0 | 0 | 0 | 0 | 1.2348 | 11.8876 | 0 | 0 | 393.6904 | 0 | 0
2021-04-14 13:52 | 22.4186 | -3.4593 | 50.3491 | 1482.0253 | 0 | 0 | 0 | 0 | 1.2358 | 11.7941 | 0 | 0 | 393.6904 | 0 | 0
2021-04-14 13:52 | 22.4203 | -3.4629 | 50.3491 | 1482.0253 | 0 | 0 | 0 | 0 | 1.2358 | 11.81 | 0 | 0 | 393.1245 | 0 | 0
2021-04-14 13:52 | 22.419 | -3.459 | 50.3491 | 1482.0253 | 0 | 0 | 0 | 0 | 1.2355 | 11.7092 | 0 | 0 | 393.1245 | 0 | 0
2021-04-14 13:52 | 22.4076 | -3.45 | 50.3491 | 1482.0253 | 0 | 0 | 0 | 0 | 1.2338 | 11.7434 | 0 | 0 | 392.5739 | 0 | 0
2021-04-14 13:52 | 22.4028 | -3.4382 | 50.3491 | 1482.0253 | 0 | 0 | 0 | 0 | 1.2357 | 11.7631 | 0 | 0 | 392.5739 | 0 | 0
2021-04-14 13:52 | 22.4042 | -3.431 | 50.3491 | 1482.0253 | 0 | 0 | 0 | 0 | 1.2346 | 11.875 | 0 | 0 | 392.2555 | 0 | 0
2021-04-14 13:52 | 22.4034 | -3.437 | 50.3491 | 1482.0253 | 0 | 0 | 0 | 0 | 1.2355 | 11.8954 | 0 | 0 | 392.2555 | 0 | 0
2021-04-14 13:52 | 22.4086 | -3.4428 | 50.3491 | 1482.0253 | 0 | 0 | 0 | 0 | 1.2374 | 11.8218 | 0 | 0 | 393.8087 | 0 | 0
2021-04-14 13:52 | 22.4053 | -3.4475 | 50.3491 | 1482.0253 | 0 | 0 | 0 | 0 | 1.2355 | 11.8924 | 0 | 0 | 393.8087 | 0 | 0
2021-04-14 13:52 | 22.395 | -3.4326 | 50.3491 | 1482.0253 | 0 | 0 | 0 | 0 | 1.2341 | 12.0618 | 0 | 0 | 393.3345 | 0 | 0
2021-04-14 13:52 | 22.3824 | -3.4089 | 50.3491 | 1482.0253 | 0 | 0 | 0 | 0 | 1.2351 | 12.0666 | 0 | 0 | 393.3345 | 0 | 0
2021-04-14 13:52 | 22.3668 | -3.4005 | 50.3491 | 1482.0253 | 0 | 0 | 0 | 0 | 1.233 | 11.9805 | 0 | 0 | 393.0955 | 0 | 0
2021-04-14 13:52 | 22.3582 | -3.3912 | 50.3491 | 1482.0253 | 0 | 0 | 0 | 0 | 1.2328 | 11.8335 | 0 | 0 | 393.0955 | 0 | 0
2021-04-14 13:52 | 22.3568 | -3.3883 | 50.3491 | 1482.0253 | 0 | 0 | 0 | 0 | 1.233 | 11.9107 | 0 | 0 | 393.2539 | 0 | 0
2021-04-14 13:52 | 22.3489 | -3.3879 | 50.3491 | 1482.0253 | 0 | 0 | 0 | 0 | 1.2347 | 11.8376 | 0 | 0 | 393.2539 | 0 | 0
2021-04-14 13:52 | 22.3543 | -3.3977 | 50.3491 | 1482.0253 | 0 | 0 | 0 | 0 | 1.2352 | 11.8817 | 0 | 0 | 394.8517 | 0 | 0
2021-04-14 13:52 | 22.3547 | -3.408 | 50.3491 | 1482.0253 | 0 | 0 | 0 | 0 | 1.2339 | 11.7429 | 0 | 0 | 394.8517 | 0 | 0
2021-04-14 13:52 | 22.3755 | -3.4118 | 50.3491 | 1482.0253 | 0 | 0 | 0 | 0 | 1.234 | 11.6769 | 0 | 0 | 394.1164 | 0 | 0
2021-04-14 13:52 | 22.3893 | -3.4323 | 50.3491 | 1482.0253 | 0 | 0 | 0 | 0 | 1.2329 | 11.7385 | 0 | 0 | 394.1164 | 0 | 0
2021-04-14 13:52 | 22.3983 | -3.4382 | 50.3491 | 1482.0253 | 0 | 0 | 0 | 0 | 1.2339 | 11.8264 | 0 | 0 | 393.3666 | 0 | 0
2021-04-14 13:52 | 22.3986 | -3.4507 | 50.3491 | 1482.0253 | 0 | 0 | 0 | 0 | 1.235 | 11.8588 | 0 | 0 | 393.3666 | 0 | 0
2021-04-14 13:52 | 22.4058 | -3.4512 | 50.3491 | 1482.0253 | 0 | 0 | 0 | 0 | 1.234 | 11.8755 | 0 | 0 | 394.5429 | 0 | 0
2021-04-14 13:52 | 22.412 | -3.4572 | 50.3491 | 1482.0253 | 0 | 0 | 0 | 0 | 1.2353 | 11.8379 | 0 | 0 | 394.5429 | 0 | 0
2021-04-14 13:52 | 22.4189 | -3.4657 | 50.3491 | 1482.0253 | 0 | 0 | 0 | 0 | 1.2357 | 11.8146 | 0 | 0 | 392.726 | 0 | 0
2021-04-14 13:53 | 22.4177 | -3.468 | 50.3491 | 1482.0253 | 0 | 0 | 0 | 0 | 1.2335 | 11.7172 | 0 | 0 | 392.726 | 0 | 0
2021-04-14 13:53 | 22.4153 | -3.4652 | 50.3491 | 1482.0253 | 0 | 0 | 0 | 0 | 1.2339 | 11.7077 | 0 | 0 | 395.3498 | 0 | 0
2021-04-14 13:53 | 22.4187 | -3.4644 | 50.3491 | 1482.0253 | 0 | 0 | 0 | 0 | 1.234 | 11.964 | 0 | 0 | 395.3498 | 0 | 0
2021-04-14 13:53 | 22.4138 | -3.4655 | 50.3491 | 1482.0253 | 0 | 0 | 0 | 0 | 1.2342 | 11.7685 | 0 | 0 | 395.3036 | 0 | 0
2021-04-14 13:53 | 22.4101 | -3.4608 | 50.3491 | 1482.0253 | 0 | 0 | 0 | 0 | 1.234 | 11.8768 | 0 | 0 | 395.3036 | 0 | 0
2021-04-14 13:53 | 22.4136 | -3.4598 | 50.3491 | 1482.0253 | 0 | 0 | 0 | 0 | 1.234 | 11.7939 | 0 | 0 | 393.9294 | 0 | 0
2021-04-14 13:53 | 22.4195 | -3.4674 | 50.3491 | 1482.0253 | 0 | 0 | 0 | 0 | 1.2328 | 11.932 | 0 | 0 | 393.9294 | 0 | 0
2021-04-14 13:53 | 22.4184 | -3.4691 | 50.3491 | 1482.0253 | 0 | 0 | 0 | 0 | 1.2353 | 11.8709 | 0 | 0 | 396.1392 | 0 | 0
2021-04-14 13:53 | 22.4125 | -3.4687 | 50.3491 | 1482.0253 | 0 | 0 | 0 | 0 | 1.232 | 11.8918 | 0 | 0 | 396.1392 | 0 | 0
2021-04-14 13:53 | 22.4108 | -3.4674 | 50.3491 | 1482.0253 | 0 | 0 | 0 | 0 | 1.2324 | 11.7268 | 0 | 0 | 394.3737 | 0 | 0
2021-04-14 13:53 | 22.4166 | -3.4666 | 50.3491 | 1482.0253 | 0 | 0 | 0 | 0 | 1.2321 | 11.6119 | 0 | 0 | 394.3737 | 0 | 0
2021-04-14 13:53 | 22.4185 | -3.4707 | 50.3491 | 1482.0253 | 0 | 0 | 0 | 0 | 1.2336 | 11.8448 | 0 | 0 | 394.6219 | 0 | 0
2021-04-14 13:53 | 22.4147 | -3.4749 | 50.3491 | 1482.0253 | 0 | 0 | 0 | 0 | 1.2348 | 11.7019 | 0 | 0 | 394.6219 | 0 | 0
2021-04-14 13:53 | 22.4126 | -3.4614 | 50.3491 | 1482.0253 | 0 | 0 | 0 | 0 | 1.2336 | 11.7232 | 0 | 0 | 393.7919 | 0 | 0
2021-04-14 13:53 | 22.4196 | -3.4599 | 50.3491 | 1482.0253 | 0 | 0 | 0 | 0 | 1.2327 | 11.6449 | 0 | 0 | 393.7919 | 0 | 0
2021-04-14 13:53 | 22.4247 | -3.4678 | 50.3491 | 1482.0253 | 0 | 0 | 0 | 0 | 1.2329 | 11.692 | 0 | 0 | 395.7226 | 0 | 0
2021-04-14 13:53 | 22.4257 | -3.4698 | 50.3491 | 1482.0253 | 0 | 0 | 0 | 0 | 1.2313 | 11.7968 | 0 | 0 | 395.7226 | 0 | 0
2021-04-14 13:53 | 22.4268 | -3.4782 | 50.3491 | 1482.0253 | 0 | 0 | 0 | 0 | 1.2326 | 11.685 | 0 | 0 | 394.1443 | 0 | 0
2021-04-14 13:53 | 22.432 | -3.4818 | 50.3491 | 1482.0253 | 0 | 0 | 0 | 0 | 1.2324 | 11.7383 | 0 | 0 | 394.1443 | 0 | 0
2021-04-14 13:53 | 22.4336 | -3.4814 | 50.3491 | 1482.0253 | 0 | 0 | 0 | 0 | 1.2297 | 11.5347 | 0 | 0 | 395.2285 | 0 | 0
2021-04-14 13:53 | 22.4336 | -3.4794 | 50.3491 | 1482.0253 | 0 | 0 | 0 | 0 | 1.2297 | 11.7681 | 0 | 0 | 395.2285 | 0 | 0
2021-04-14 13:53 | 22.4317 | -3.4776 | 50.3491 | 1482.0253 | 0 | 0 | 0 | 0 | 1.2288 | 11.6662 | 0 | 0 | 395.2285 | 0 | 0
2021-04-14 13:53 | 22.4328 | -3.4768 | 50.3491 | 1482.0253 | 0 | 0 | 0 | 0 | 1.231 | 11.4107 | 0 | 0 | 393.892 | 0 | 0
2021-04-14 13:53 | 22.4293 | -3.477 | 50.3491 | 1482.0253 | 0 | 0 | 0 | 0 | 1.2325 | 11.6916 | 0 | 0 | 393.4643 | 0 | 0
2021-04-14 13:53 | 22.4293 | -3.4771 | 50.3491 | 1482.0253 | 0 | 0 | 0 | 0 | 1.2325 | 11.8615 | 0 | 0 | 393.4643 | 0 | 0
2021-04-14 13:53 | 22.4275 | -3.4784 | 50.3491 | 1482.0253 | 0 | 0 | 0 | 0 | 1.2352 | 11.8454 | 0 | 0 | 393.4643 | 0 | 0
2021-04-14 13:53 | 22.4281 | -3.4789 | 50.3491 | 1482.0253 | 0 | 0 | 0 | 0 | 1.2374 | 11.5382 | 0 | 0 | 393.061 | 0 | 0
2021-04-14 13:53 | 22.4256 | -3.4779 | 50.3491 | 1482.0253 | 0 | 0 | 0 | 0 | 1.2374 | 11.7705 | 0 | 0 | 393.061 | 0 | 0
2021-04-14 13:53 | 22.4264 | -3.4777 | 50.3491 | 1482.0253 | 0 | 0 | 0 | 0 | 1.2377 | 11.6343 | 0 | 0 | 393.1475 | 0 | 0
2021-04-14 13:53 | 22.4253 | -3.4809 | 50.3491 | 1482.0253 | 0 | 0 | 0 | 0 | 1.2358 | 11.6515 | 0 | 0 | 393.1475 | 0 | 0
2021-04-14 13:53 | 22.4328 | -3.4801 | 50.3491 | 1482.0253 | 0 | 0 | 0 | 0 | 1.2357 | 11.4235 | 0 | 0 | 392.8172 | 0 | 0
2021-04-14 13:53 | 22.4345 | -3.4817 | 50.3491 | 1482.0253 | 0 | 0 | 0 | 0 | 1.2376 | 11.5843 | 0 | 0 | 392.8172 | 0 | 0
2021-04-14 13:53 | 22.424 | -3.4579 | 50.3491 | 1482.0253 | 0 | 0 | 0 | 0 | 1.2354 | 11.7725 | 0 | 0 | 392.6862 | 0 | 0
2021-04-14 13:53 | 22.4136 | -3.4407 | 50.3491 | 1482.0253 | 0 | 0 | 0 | 0 | 1.2357 | 11.7818 | 0 | 0 | 392.6862 | 0 | 0
2021-04-14 13:53 | 22.4077 | -3.4268 | 50.3491 | 1482.0253 | 0 | 0 | 0 | 0 | 1.232 | 11.798 | 0 | 0 | 392.8179 | 0 | 0
2021-04-14 13:53 | 22.3948 | -3.4197 | 50.3491 | 1482.0253 | 0 | 0 | 0 | 0 | 1.2329 | 11.5616 | 0 | 0 | 392.8179 | 0 | 0
2021-04-14 13:53 | 22.3829 | -3.4199 | 50.3491 | 1482.0253 | 0 | 0 | 0 | 0 | 1.2335 | 11.6262 | 0 | 0 | 393.0643 | 0 | 0
2021-04-14 13:53 | 22.375 | -3.4094 | 50.3491 | 1482.0253 | 0 | 0 | 0 | 0 | 1.2332 | 11.8685 | 0 | 0 | 393.0643 | 0 | 0
2021-04-14 13:53 | 22.3774 | -3.4083 | 50.3491 | 1482.0253 | 0 | 0 | 0 | 0 | 1.2335 | 11.5655 | 0 | 0 | 393.3894 | 0 | 0
2021-04-14 13:53 | 22.3701 | -3.4047 | 50.3491 | 1482.0253 | 0 | 0 | 0 | 0 | 1.2339 | 11.8945 | 0 | 0 | 393.3894 | 0 | 0
2021-04-14 13:53 | 22.3634 | -3.4023 | 50.3491 | 1482.0253 | 0 | 0 | 0 | 0 | 1.2347 | 11.7609 | 0 | 0 | 394.2401 | 0 | 0
2021-04-14 13:53 | 22.3656 | -3.4084 | 50.3491 | 1482.0253 | 0 | 0 | 0 | 0 | 1.2326 | 11.7809 | 0 | 0 | 394.2401 | 0 | 0
2021-04-14 13:53 | 22.3682 | -3.4125 | 50.3491 | 1482.0253 | 0 | 0 | 0 | 0 | 1.2317 | 12.0355 | 0 | 0 | 394.6622 | 0 | 0
2021-04-14 13:53 | 22.3708 | -3.4068 | 50.3491 | 1482.0253 | 0 | 0 | 0 | 0 | 1.2332 | 11.7928 | 0 | 0 | 394.6622 | 0 | 0
2021-04-14 13:53 | 22.3651 | -3.4052 | 50.3491 | 1482.0253 | 0 | 0 | 0 | 0 | 1.2316 | 11.7673 | 0 | 0 | 393.3752 | 0 | 0
2021-04-14 13:53 | 22.3648 | -3.4085 | 50.3491 | 1482.0253 | 0 | 0 | 0 | 0 | 1.2325 | 11.8328 | 0 | 0 | 393.3752 | 0 | 0
2021-04-14 13:53 | 22.3629 | -3.4063 | 50.3491 | 1482.0253 | 0 | 0 | 0 | 0 | 1.233 | 11.6287 | 0 | 0 | 394.5516 | 0 | 0
2021-04-14 13:53 | 22.364 | -3.4047 | 50.3491 | 1482.0253 | 0 | 0 | 0 | 0 | 1.233 | 11.7984 | 0 | 0 | 394.5516 | 0 | 0
2021-04-14 13:53 | 22.3627 | -3.4075 | 50.3491 | 1482.0253 | 0 | 0 | 0 | 0 | 1.2322 | 11.9374 | 0 | 0 | 393.5533 | 0 | 0
2021-04-14 13:53 | 22.353 | -3.4039 | 50.3491 | 1482.0253 | 0 | 0 | 0 | 0 | 1.2345 | 11.7717 | 0 | 0 | 393.5533 | 0 | 0
2021-04-14 13:53 | 22.3564 | -3.4029 | 50.3491 | 1482.0253 | 0 | 0 | 0 | 0 | 1.235 | 11.861 | 0 | 0 | 393.0052 | 0 | 0
2021-04-14 13:53 | 22.3544 | -3.4043 | 50.3491 | 1482.0253 | 0 | 0 | 0 | 0 | 1.2367 | 11.8219 | 0 | 0 | 393.0052 | 0 | 0
2021-04-14 13:53 | 22.3536 | -3.4043 | 50.3491 | 1482.0253 | 0 | 0 | 0 | 0 | 1.2362 | 11.8308 | 0 | 0 | 393.1689 | 0 | 0
2021-04-14 13:53 | 22.3601 | -3.4075 | 50.3491 | 1482.0253 | 0 | 0 | 0 | 0 | 1.2332 | 11.5672 | 0 | 0 | 393.1689 | 0 | 0
2021-04-14 13:53 | 22.3642 | -3.4103 | 50.3491 | 1482.0253 | 0 | 0 | 0 | 0 | 1.2331 | 11.805 | 0 | 0 | 392.9907 | 0 | 0
2021-04-14 13:53 | 22.3655 | -3.421 | 50.3491 | 1482.0253 | 0 | 0 | 0 | 0 | 1.2327 | 11.5844 | 0 | 0 | 392.9907 | 0 | 0
2021-04-14 13:53 | 22.3635 | -3.4196 | 50.3491 | 1482.0253 | 0 | 0 | 0 | 0 | 1.2332 | 11.8246 | 0 | 0 | 394.2643 | 0 | 0
2021-04-14 13:53 | 22.3729 | -3.4189 | 50.3491 | 1482.0253 | 0 | 0 | 0 | 0 | 1.2324 | 11.719 | 0 | 0 | 394.2643 | 0 | 0
2021-04-14 13:53 | 22.3735 | -3.4242 | 50.3491 | 1482.0253 | 0 | 0 | 0 | 0 | 1.2327 | 11.676 | 0 | 0 | 394.0821 | 0 | 0
2021-04-14 13:54 | 22.3717 | -3.4197 | 50.3491 | 1482.0253 | 0 | 0 | 0 | 0 | 1.2306 | 11.6191 | 0 | 0 | 394.0821 | 0 | 0
2021-04-14 13:54 | 22.3716 | -3.4178 | 50.3491 | 1482.0253 | 0 | 0 | 0 | 0 | 1.2312 | 11.7063 | 0 | 0 | 396.408 | 0 | 0
2021-04-14 13:54 | 22.3735 | -3.4187 | 50.3491 | 1482.0253 | 0 | 0 | 0 | 0 | 1.2305 | 11.5986 | 0 | 0 | 396.408 | 0 | 0
2021-04-14 13:54 | 22.3751 | -3.4229 | 50.3491 | 1482.0253 | 0 | 0 | 0 | 0 | 1.2303 | 11.8201 | 0 | 0 | 394.991 | 0 | 0
2021-04-14 13:54 | 22.3783 | -3.4241 | 50.3491 | 1482.0253 | 0 | 0 | 0 | 0 | 1.233 | 11.6341 | 0 | 0 | 394.991 | 0 | 0
2021-04-14 13:54 | 22.3749 | -3.4279 | 50.3491 | 1482.0253 | 0 | 0 | 0 | 0 | 1.234 | 11.7017 | 0 | 0 | 396.4232 | 0 | 0
2021-04-14 13:54 | 22.3673 | -3.4132 | 50.3491 | 1482.0253 | 0 | 0 | 0 | 0 | 1.2332 | 11.8664 | 0 | 0 | 396.4232 | 0 | 0
2021-04-14 13:54 | 22.366 | -3.4095 | 50.3491 | 1482.0253 | 0 | 0 | 0 | 0 | 1.2351 | 11.7057 | 0 | 0 | 394.4642 | 0 | 0
2021-04-14 13:54 | 22.3698 | -3.4142 | 50.3491 | 1482.0253 | 0 | 0 | 0 | 0 | 1.2335 | 11.7913 | 0 | 0 | 394.4642 | 0 | 0
2021-04-14 13:54 | 22.3702 | -3.4065 | 50.3491 | 1482.0253 | 0 | 0 | 0 | 0 | 1.2347 | 11.8192 | 0 | 0 | 393.4191 | 0 | 0
2021-04-14 13:54 | 22.37 | -3.4057 | 50.3491 | 1482.0253 | 0 | 0 | 0 | 0 | 1.2345 | 11.6264 | 0 | 0 | 393.4191 | 0 | 0
2021-04-14 13:54 | 22.3756 | -3.409 | 50.3491 | 1482.0253 | 0 | 0 | 0 | 0 | 1.2346 | 11.7019 | 0 | 0 | 393.4148 | 0 | 0
2021-04-14 13:54 | 22.3806 | -3.4145 | 50.3491 | 1482.0253 | 0 | 0 | 0 | 0 | 1.2349 | 11.6107 | 0 | 0 | 393.4148 | 0 | 0
2021-04-14 13:54 | 22.3811 | -3.4191 | 50.3491 | 1482.0253 | 0 | 0 | 0 | 0 | 1.2336 | 11.5897 | 0 | 0 | 392.9843 | 0 | 0
2021-04-14 13:54 | 22.3885 | -3.4345 | 50.3491 | 1482.0253 | 0 | 0 | 0 | 0 | 1.234 | 11.6921 | 0 | 0 | 392.9843 | 0 | 0
2021-04-14 13:54 | 22.3881 | -3.4395 | 50.3491 | 1482.0253 | 0 | 0 | 0 | 0 | 1.2358 | 11.6697 | 0 | 0 | 392.6324 | 0 | 0
2021-04-14 13:54 | 22.3841 | -3.4336 | 50.3491 | 1482.0253 | 0 | 0 | 0 | 0 | 1.2361 | 11.8795 | 0 | 0 | 392.6324 | 0 | 0
2021-04-14 13:54 | 22.3813 | -3.4282 | 50.3491 | 1482.0253 | 0 | 0 | 0 | 0 | 1.2349 | 11.7975 | 0 | 0 | 394.1768 | 0 | 0
2021-04-14 13:54 | 22.3864 | -3.4314 | 50.3491 | 1482.0253 | 0 | 0 | 0 | 0 | 1.2347 | 11.719 | 0 | 0 | 394.1768 | 0 | 0
2021-04-14 13:54 | 22.3814 | -3.4329 | 50.3491 | 1482.0253 | 0 | 0 | 0 | 0 | 1.233 | 11.9829 | 0 | 0 | 393.386 | 0 | 0
2021-04-14 13:54 | 22.3768 | -3.432 | 50.3491 | 1482.0253 | 0 | 0 | 0 | 0 | 1.2355 | 11.7539 | 0 | 0 | 393.386 | 0 | 0
2021-04-14 13:54 | 22.3768 | -3.4317 | 50.3491 | 1482.0253 | 0 | 0 | 0 | 0 | 1.2355 | 11.8168 | 0 | 0 | 393.386 | 0 | 0
2021-04-14 13:54 | 22.3825 | -3.4342 | 50.3491 | 1482.0253 | 0 | 0 | 0 | 0 | 1.2366 | 11.9783 | 0 | 0 | 392.9727 | 0 | 0
2021-04-14 13:54 | 22.3868 | -3.4336 | 50.3491 | 1482.0253 | 0 | 0 | 0 | 0 | 1.2357 | 11.8274 | 0 | 0 | 392.9727 | 0 | 0
2021-04-14 13:54 | 22.3831 | -3.4349 | 50.3491 | 1482.0253 | 0 | 0 | 0 | 0 | 1.2349 | 11.8715 | 0 | 0 | 393.0105 | 0 | 0
2021-04-14 13:54 | 22.3889 | -3.4348 | 50.3491 | 1482.0253 | 0 | 0 | 0 | 0 | 1.2351 | 11.9598 | 0 | 0 | 393.0105 | 0 | 0
2021-04-14 13:54 | 22.3989 | -3.4347 | 50.3491 | 1482.0253 | 0 | 0 | 0 | 0 | 1.2355 | 11.9384 | 0 | 0 | 392.7823 | 0 | 0
2021-04-14 13:54 | 22.3964 | -3.4479 | 50.3491 | 1482.0253 | 0 | 0 | 0 | 0 | 1.2366 | 11.7566 | 0 | 0 | 392.7823 | 0 | 0
2021-04-14 13:54 | 22.3969 | -3.4407 | 50.3491 | 1482.0253 | 0 | 0 | 0 | 0 | 1.2351 | 11.7387 | 0 | 0 | 394.2394 | 0 | 0
2021-04-14 13:54 | 22.4017 | -3.4384 | 50.3491 | 1482.0253 | 0 | 0 | 0 | 0 | 1.2359 | 11.943 | 0 | 0 | 394.2394 | 0 | 0
2021-04-14 13:54 | 22.4012 | -3.4512 | 50.3491 | 1482.0253 | 0 | 0 | 0 | 0 | 1.2356 | 11.7785 | 0 | 0 | 394.9023 | 0 | 0
2021-04-14 13:54 | 22.3987 | -3.4538 | 50.3491 | 1482.0253 | 0 | 0 | 0 | 0 | 1.2331 | 11.8496 | 0 | 0 | 394.9023 | 0 | 0
2021-04-14 13:54 | 22.4052 | -3.4468 | 50.3491 | 1482.0253 | 0 | 0 | 0 | 0 | 1.233 | 11.8131 | 0 | 0 | 393.8441 | 0 | 0
2021-04-14 13:54 | 22.4087 | -3.4449 | 50.3491 | 1482.0253 | 0 | 0 | 0 | 0 | 1.2315 | 11.9377 | 0 | 0 | 393.8441 | 0 | 0
2021-04-14 13:54 | 22.402 | -3.4469 | 50.3491 | 1482.0253 | 0 | 0 | 0 | 0 | 1.2353 | 11.7851 | 0 | 0 | 392.6579 | 0 | 0
2021-04-14 13:54 | 22.4089 | -3.4449 | 50.3491 | 1482.0253 | 0 | 0 | 0 | 0 | 1.2351 | 11.8075 | 0 | 0 | 392.6579 | 0 | 0
2021-04-14 13:54 | 22.4146 | -3.442 | 50.3491 | 1482.0253 | 0 | 0 | 0 | 0 | 1.2351 | 11.7897 | 0 | 0 | 389.7055 | 0 | 0
2021-04-14 13:54 | 22.4043 | -3.4465 | 50.3491 | 1482.0253 | 0 | 0 | 0 | 0 | 1.2341 | 11.8718 | 0 | 0 | 389.7055 | 0 | 0
2021-04-14 13:54 | 22.4019 | -3.4504 | 50.3491 | 1482.0253 | 0 | 0 | 0 | 0 | 1.2327 | 11.8339 | 0 | 0 | 391.4859 | 0 | 0
2021-04-14 13:54 | 22.4108 | -3.4512 | 50.3491 | 1482.0253 | 0 | 0 | 0 | 0 | 1.2351 | 11.9338 | 0 | 0 | 391.4859 | 0 | 0
2021-04-14 13:54 | 22.4111 | -3.4513 | 50.3491 | 1482.0253 | 0 | 0 | 0 | 0 | 1.2334 | 11.903 | 0 | 0 | 392.3875 | 0 | 0
2021-04-14 13:54 | 22.4093 | -3.4567 | 50.3491 | 1482.0253 | 0 | 0 | 0 | 0 | 1.2334 | 11.9303 | 0 | 0 | 392.3875 | 0 | 0
2021-04-14 13:54 | 22.4089 | -3.4559 | 50.3491 | 1482.0253 | 0 | 0 | 0 | 0 | 1.236 | 12.081 | 0 | 0 | 392.4704 | 0 | 0
2021-04-14 13:54 | 22.4045 | -3.4453 | 50.3491 | 1482.0253 | 0 | 0 | 0 | 0 | 1.2349 | 12.1378 | 0 | 0 | 392.4704 | 0 | 0
2021-04-14 13:54 | 22.3966 | -3.4428 | 50.3491 | 1482.0253 | 0 | 0 | 0 | 0 | 1.2315 | 12.0358 | 0 | 0 | 391.1736 | 0 | 0
2021-04-14 13:54 | 22.4009 | -3.4421 | 50.3491 | 1482.0253 | 0 | 0 | 0 | 0 | 1.2328 | 11.9766 | 0 | 0 | 391.1736 | 0 | 0
2021-04-14 13:54 | 22.4074 | -3.4461 | 50.3491 | 1482.0253 | 0 | 0 | 0 | 0 | 1.2324 | 11.7971 | 0 | 0 | 390.6648 | 0 | 0
2021-04-14 13:54 | 22.4036 | -3.4488 | 50.3491 | 1482.0253 | 0 | 0 | 0 | 0 | 1.2319 | 11.9525 | 0 | 0 | 390.6648 | 0 | 0
2021-04-14 13:54 | 22.3968 | -3.4469 | 50.3491 | 1482.0253 | 0 | 0 | 0 | 0 | 1.2324 | 12.2136 | 0 | 0 | 393.2758 | 0 | 0
2021-04-14 13:54 | 22.4063 | -3.4446 | 50.3491 | 1482.0253 | 0 | 0 | 0 | 0 | 1.2325 | 12.0444 | 0 | 0 | 393.2758 | 0 | 0
2021-04-14 13:54 | 22.4026 | -3.4484 | 50.3491 | 1482.0253 | 0 | 0 | 0 | 0 | 1.2335 | 11.9525 | 0 | 0 | 393.3653 | 0 | 0
2021-04-14 13:54 | 22.4053 | -3.4533 | 50.3491 | 1482.0253 | 0 | 0 | 0 | 0 | 1.2337 | 11.8929 | 0 | 0 | 393.3653 | 0 | 0
2021-04-14 13:54 | 22.4134 | -3.4568 | 50.3491 | 1482.0253 | 0 | 0 | 0 | 0 | 1.2339 | 11.6704 | 0 | 0 | 392.9601 | 0 | 0
2021-04-14 13:54 | 22.4177 | -3.4584 | 50.3491 | 1482.0253 | 0 | 0 | 0 | 0 | 1.235 | 11.8389 | 0 | 0 | 392.9601 | 0 | 0
2021-04-14 13:54 | 22.4165 | -3.4625 | 50.3491 | 1482.0253 | 0 | 0 | 0 | 0 | 1.2334 | 11.8144 | 0 | 0 | 392.715 | 0 | 0
2021-04-14 13:54 | 22.4248 | -3.4672 | 50.3491 | 1482.0253 | 0 | 0 | 0 | 0 | 1.2303 | 11.9523 | 0 | 0 | 392.715 | 0 | 0
2021-04-14 13:54 | 22.4241 | -3.4694 | 50.3491 | 1482.0253 | 0 | 0 | 0 | 0 | 1.2324 | 11.9935 | 0 | 0 | 395.6272 | 0 | 0
2021-04-14 13:54 | 22.4172 | -3.4705 | 50.3491 | 1482.0253 | 0 | 0 | 0 | 0 | 1.2337 | 11.8556 | 0 | 0 | 395.6272 | 0 | 0
2021-04-14 13:54 | 22.4161 | -3.4642 | 50.3491 | 1482.0253 | 0 | 0 | 0 | 0 | 1.2327 | 11.9959 | 0 | 0 | 394.1102 | 0 | 0
2021-04-14 13:54 | 22.4158 | -3.4592 | 50.3491 | 1482.0253 | 0 | 0 | 0 | 0 | 1.2338 | 11.8489 | 0 | 0 | 394.1102 | 0 | 0
2021-04-14 13:54 | 22.4112 | -3.4579 | 50.3491 | 1482.0253 | 0 | 0 | 0 | 0 | 1.2345 | 11.7861 | 0 | 0 | 394.7527 | 0 | 0
2021-04-14 13:55 | 22.4082 | -3.4615 | 50.3491 | 1482.0253 | 0 | 0 | 0 | 0 | 1.2335 | 11.8963 | 0 | 0 | 394.7527 | 0 | 0
2021-04-14 13:55 | 22.4207 | -3.4619 | 50.3491 | 1482.0253 | 0 | 0 | 0 | 0 | 1.2341 | 11.6383 | 0 | 0 | 393.6534 | 0 | 0
2021-04-14 13:55 | 22.4226 | -3.462 | 50.3491 | 1482.0253 | 0 | 0 | 0 | 0 | 1.2322 | 11.6981 | 0 | 0 | 393.6534 | 0 | 0
2021-04-14 13:55 | 22.4214 | -3.4627 | 50.3491 | 1482.0253 | 0 | 0 | 0 | 0 | 1.2334 | 11.8675 | 0 | 0 | 393.1034 | 0 | 0
2021-04-14 13:55 | 22.4291 | -3.47 | 50.3491 | 1482.0253 | 0 | 0 | 0 | 0 | 1.2368 | 11.9569 | 0 | 0 | 393.1034 | 0 | 0
2021-04-14 13:55 | 22.4252 | -3.47 | 50.3491 | 1482.0253 | 0 | 0 | 0 | 0 | 1.234 | 11.7445 | 0 | 0 | 394.4354 | 0 | 0
2021-04-14 13:55 | 22.4206 | -3.4701 | 50.3491 | 1482.0253 | 0 | 0 | 0 | 0 | 1.2347 | 11.9151 | 0 | 0 | 394.4354 | 0 | 0
2021-04-14 13:55 | 22.4219 | -3.4718 | 50.3491 | 1482.0253 | 0 | 0 | 0 | 0 | 1.2328 | 11.8525 | 0 | 0 | 393.5072 | 0 | 0
2021-04-14 13:55 | 22.4222 | -3.4666 | 50.3491 | 1482.0253 | 0 | 0 | 0 | 0 | 1.2341 | 11.9914 | 0 | 0 | 393.5072 | 0 | 0
2021-04-14 13:55 | 22.421 | -3.4616 | 50.3491 | 1482.0253 | 0 | 0 | 0 | 0 | 1.235 | 11.9194 | 0 | 0 | 393.03 | 0 | 0
2021-04-14 13:55 | 22.4216 | -3.4611 | 50.3491 | 1482.0253 | 0 | 0 | 0 | 0 | 1.2345 | 11.8786 | 0 | 0 | 393.03 | 0 | 0
2021-04-14 13:55 | 22.4208 | -3.4644 | 50.3491 | 1482.0253 | 0 | 0 | 0 | 0 | 1.2349 | 11.9154 | 0 | 0 | 394.3781 | 0 | 0
2021-04-14 13:55 | 22.4219 | -3.4652 | 50.3491 | 1482.0253 | 0 | 0 | 0 | 0 | 1.235 | 12.0525 | 0 | 0 | 394.3781 | 0 | 0
2021-04-14 13:55 | 22.4256 | -3.4686 | 50.3491 | 1482.0253 | 0 | 0 | 0 | 0 | 1.2351 | 11.8685 | 0 | 0 | 393.2045 | 0 | 0
2021-04-14 13:55 | 22.4318 | -3.462 | 50.3491 | 1482.0253 | 0 | 0 | 0 | 0 | 1.234 | 11.8937 | 0 | 0 | 393.2045 | 0 | 0
2021-04-14 13:55 | 22.424 | -3.46 | 50.3491 | 1482.0253 | 0 | 0 | 0 | 0 | 1.2317 | 11.9375 | 0 | 0 | 392.8783 | 0 | 0
2021-04-14 13:55 | 22.4288 | -3.467 | 50.3491 | 1482.0253 | 0 | 0 | 0 | 0 | 1.2334 | 11.9078 | 0 | 0 | 392.8783 | 0 | 0
2021-04-14 13:55 | 22.4335 | -3.4756 | 50.3491 | 1482.0253 | 0 | 0 | 0 | 0 | 1.2316 | 11.7142 | 0 | 0 | 393.9538 | 0 | 0
2021-04-14 13:55 | 22.4299 | -3.479 | 50.3491 | 1482.0253 | 0 | 0 | 0 | 0 | 1.2331 | 11.7069 | 0 | 0 | 393.9538 | 0 | 0
2021-04-14 13:55 | 22.4299 | -3.4798 | 50.3491 | 1482.0253 | 0 | 0 | 0 | 0 | 1.2331 | 11.8342 | 0 | 0 | 393.9538 | 0 | 0
2021-04-14 13:55 | 22.4258 | -3.4776 | 50.3491 | 1482.0253 | 0 | 0 | 0 | 0 | 1.234 | 11.7752 | 0 | 0 | 393.682 | 0 | 0
2021-04-14 13:55 | 22.4268 | -3.4774 | 50.3491 | 1482.0253 | 0 | 0 | 0 | 0 | 1.234 | 11.7362 | 0 | 0 | 393.682 | 0 | 0
2021-04-14 13:55 | 22.4339 | -3.4793 | 50.3491 | 1482.0253 | 0 | 0 | 0 | 0 | 1.2327 | 11.7914 | 0 | 0 | 394.4843 | 0 | 0
2021-04-14 13:55 | 22.4347 | -3.48 | 50.3491 | 1482.0253 | 0 | 0 | 0 | 0 | 1.2336 | 11.7117 | 0 | 0 | 394.4843 | 0 | 0
2021-04-14 13:55 | 22.4264 | -3.472 | 50.3491 | 1482.0253 | 0 | 0 | 0 | 0 | 1.2339 | 11.8597 | 0 | 0 | 395.9359 | 0 | 0
2021-04-14 13:55 | 22.427 | -3.4711 | 50.3491 | 1482.0253 | 0 | 0 | 0 | 0 | 1.2329 | 11.9163 | 0 | 0 | 395.9359 | 0 | 0
2021-04-14 13:55 | 22.426 | -3.4748 | 50.3491 | 1482.0253 | 0 | 0 | 0 | 0 | 1.2328 | 11.7354 | 0 | 0 | 394.2469 | 0 | 0
2021-04-14 13:55 | 22.4225 | -3.4648 | 50.3491 | 1482.0253 | 0 | 0 | 0 | 0 | 1.2335 | 11.8209 | 0 | 0 | 394.2469 | 0 | 0
2021-04-14 13:55 | 22.4181 | -3.4619 | 50.3491 | 1482.0253 | 0 | 0 | 0 | 0 | 1.2328 | 11.8355 | 0 | 0 | 394.9484 | 0 | 0
2021-04-14 13:55 | 22.4191 | -3.4674 | 50.3491 | 1482.0253 | 0 | 0 | 0 | 0 | 1.2317 | 11.969 | 0 | 0 | 394.9484 | 0 | 0
2021-04-14 13:55 | 22.4178 | -3.4704 | 50.3491 | 1482.0253 | 0 | 0 | 0 | 0 | 1.2349 | 11.8891 | 0 | 0 | 393.7506 | 0 | 0
2021-04-14 13:55 | 22.4274 | -3.4723 | 50.3491 | 1482.0253 | 0 | 0 | 0 | 0 | 1.2344 | 11.8361 | 0 | 0 | 393.7506 | 0 | 0
2021-04-14 13:55 | 22.4305 | -3.478 | 50.3491 | 1482.0253 | 0 | 0 | 0 | 0 | 1.2361 | 11.9597 | 0 | 0 | 393.1518 | 0 | 0
2021-04-14 13:55 | 22.4247 | -3.4753 | 50.3491 | 1482.0253 | 0 | 0 | 0 | 0 | 1.2361 | 11.9621 | 0 | 0 | 393.1518 | 0 | 0
2021-04-14 13:55 | 22.4261 | -3.4751 | 50.3491 | 1482.0253 | 0 | 0 | 0 | 0 | 1.2341 | 11.9414 | 0 | 0 | 394.8792 | 0 | 0
2021-04-14 13:55 | 22.4328 | -3.4853 | 50.3491 | 1482.0253 | 0 | 0 | 0 | 0 | 1.2338 | 11.8273 | 0 | 0 | 394.8792 | 0 | 0
2021-04-14 13:55 | 22.4328 | -3.4866 | 50.3491 | 1482.0253 | 0 | 0 | 0 | 0 | 1.2337 | 11.9983 | 0 | 0 | 394.1228 | 0 | 0
2021-04-14 13:55 | 22.4307 | -3.4752 | 50.3491 | 1482.0253 | 0 | 0 | 0 | 0 | 1.2352 | 11.8849 | 0 | 0 | 394.1228 | 0 | 0
2021-04-14 13:55 | 22.4381 | -3.474 | 50.3491 | 1482.0253 | 0 | 0 | 0 | 0 | 1.2328 | 11.7973 | 0 | 0 | 393.8246 | 0 | 0
2021-04-14 13:55 | 22.4465 | -3.4826 | 50.3491 | 1482.0253 | 0 | 0 | 0 | 0 | 1.2346 | 11.8547 | 0 | 0 | 393.8246 | 0 | 0
2021-04-14 13:55 | 22.4381 | -3.4826 | 50.3491 | 1482.0253 | 0 | 0 | 0 | 0 | 1.2352 | 11.8774 | 0 | 0 | 393.1887 | 0 | 0
2021-04-14 13:55 | 22.4405 | -3.4826 | 50.3491 | 1482.0253 | 0 | 0 | 0 | 0 | 1.2344 | 11.9348 | 0 | 0 | 393.1887 | 0 | 0
2021-04-14 13:55 | 22.4495 | -3.4731 | 50.3491 | 1482.0253 | 0 | 0 | 0 | 0 | 1.2341 | 11.8056 | 0 | 0 | 392.2903 | 0 | 0
2021-04-14 13:55 | 22.4422 | -3.4721 | 50.3491 | 1482.0253 | 0 | 0 | 0 | 0 | 1.2326 | 11.8863 | 0 | 0 | 392.2903 | 0 | 0
2021-04-14 13:55 | 22.4396 | -3.4821 | 50.3491 | 1482.0253 | 0 | 0 | 0 | 0 | 1.2346 | 11.9685 | 0 | 0 | 392.9415 | 0 | 0
2021-04-14 13:55 | 22.4429 | -3.4877 | 50.3491 | 1482.0253 | 0 | 0 | 0 | 0 | 1.2339 | 11.9819 | 0 | 0 | 392.9415 | 0 | 0
2021-04-14 13:55 | 22.4392 | -3.491 | 50.3491 | 1482.0253 | 0 | 0 | 0 | 0 | 1.232 | 11.9492 | 0 | 0 | 393.371 | 0 | 0
2021-04-14 13:55 | 22.4362 | -3.4913 | 50.3491 | 1482.0253 | 0 | 0 | 0 | 0 | 1.2308 | 11.8109 | 0 | 0 | 393.371 | 0 | 0
2021-04-14 13:55 | 22.4393 | -3.4872 | 50.3491 | 1482.0253 | 0 | 0 | 0 | 0 | 1.233 | 11.6872 | 0 | 0 | 393.4818 | 0 | 0
2021-04-14 13:55 | 22.4465 | -3.4868 | 50.3491 | 1482.0253 | 0 | 0 | 0 | 0 | 1.2324 | 11.7556 | 0 | 0 | 393.4818 | 0 | 0
2021-04-14 13:55 | 22.4412 | -3.4915 | 50.3491 | 1482.0253 | 0 | 0 | 0 | 0 | 1.2315 | 11.7667 | 0 | 0 | 393.0169 | 0 | 0
2021-04-14 13:55 | 22.4365 | -3.491 | 50.3491 | 1482.0253 | 0 | 0 | 0 | 0 | 1.2327 | 11.7789 | 0 | 0 | 393.0169 | 0 | 0
2021-04-14 13:55 | 22.4425 | -3.4962 | 50.3491 | 1482.0253 | 0 | 0 | 0 | 0 | 1.2343 | 11.6664 | 0 | 0 | 392.9287 | 0 | 0
2021-04-14 13:55 | 22.4373 | -3.4953 | 50.3491 | 1482.0253 | 0 | 0 | 0 | 0 | 1.2347 | 11.6215 | 0 | 0 | 392.9287 | 0 | 0
2021-04-14 13:55 | 22.4446 | -3.4937 | 50.3491 | 1482.0253 | 0 | 0 | 0 | 0 | 1.235 | 11.9008 | 0 | 0 | 394.3888 | 0 | 0
2021-04-14 13:55 | 22.4512 | -3.4965 | 50.3491 | 1482.0253 | 0 | 0 | 0 | 0 | 1.2364 | 11.8588 | 0 | 0 | 394.3888 | 0 | 0
2021-04-14 13:55 | 22.4481 | -3.4965 | 50.3491 | 1482.0253 | 0 | 0 | 0 | 0 | 1.234 | 11.7448 | 0 | 0 | 393.4707 | 0 | 0
2021-04-14 13:55 | 22.4438 | -3.4944 | 50.3491 | 1482.0253 | 0 | 0 | 0 | 0 | 1.2339 | 11.8786 | 0 | 0 | 393.4707 | 0 | 0
2021-04-14 13:55 | 22.4472 | -3.4932 | 50.3491 | 1482.0253 | 0 | 0 | 0 | 0 | 1.2339 | 11.7563 | 0 | 0 | 394.5938 | 0 | 0
2021-04-14 13:56 | 22.4478 | -3.492 | 50.3491 | 1482.0253 | 0 | 0 | 0 | 0 | 1.2321 | 11.7971 | 0 | 0 | 394.5938 | 0 | 0
2021-04-14 13:56 | 22.443 | -3.4918 | 50.3491 | 1482.0253 | 0 | 0 | 0 | 0 | 1.2342 | 11.646 | 0 | 0 | 393.5729 | 0 | 0
2021-04-14 13:56 | 22.4443 | -3.4929 | 50.3491 | 1482.0253 | 0 | 0 | 0 | 0 | 1.2356 | 11.7111 | 0 | 0 | 393.5729 | 0 | 0
2021-04-14 13:56 | 22.443 | -3.4885 | 50.3491 | 1482.0253 | 0 | 0 | 0 | 0 | 1.2347 | 11.8603 | 0 | 0 | 394.6489 | 0 | 0
2021-04-14 13:56 | 22.4351 | -3.4872 | 50.3491 | 1482.0253 | 0 | 0 | 0 | 0 | 1.2336 | 11.7979 | 0 | 0 | 394.6489 | 0 | 0
2021-04-14 13:56 | 22.4433 | -3.4919 | 50.3491 | 1482.0253 | 0 | 0 | 0 | 0 | 1.2359 | 11.7207 | 0 | 0 | 393.6009 | 0 | 0
2021-04-14 13:56 | 22.4491 | -3.4851 | 50.3491 | 1482.0253 | 0 | 0 | 0 | 0 | 1.2344 | 11.7712 | 0 | 0 | 393.6009 | 0 | 0
2021-04-14 13:56 | 22.4452 | -3.4844 | 50.3491 | 1482.0253 | 0 | 0 | 0 | 0 | 1.2343 | 11.6877 | 0 | 0 | 393.0765 | 0 | 0
2021-04-14 13:56 | 22.4463 | -3.4917 | 50.3491 | 1482.0253 | 0 | 0 | 0 | 0 | 1.235 | 11.8193 | 0 | 0 | 393.0765 | 0 | 0
2021-04-14 13:56 | 22.4507 | -3.4907 | 50.3491 | 1482.0253 | 0 | 0 | 0 | 0 | 1.2328 | 12.0228 | 0 | 0 | 393.243 | 0 | 0
2021-04-14 13:56 | 22.4454 | -3.4836 | 50.3491 | 1482.0253 | 0 | 0 | 0 | 0 | 1.2332 | 11.7763 | 0 | 0 | 393.243 | 0 | 0
2021-04-14 13:56 | 22.4397 | -3.4815 | 50.3491 | 1482.0253 | 0 | 0 | 0 | 0 | 1.2348 | 12.0133 | 0 | 0 | 395.4306 | 0 | 0
2021-04-14 13:56 | 22.4413 | -3.4869 | 50.3491 | 1482.0253 | 0 | 0 | 0 | 0 | 1.2351 | 11.7833 | 0 | 0 | 395.4306 | 0 | 0
2021-04-14 13:56 | 22.4483 | -3.4742 | 50.3491 | 1482.0253 | 0 | 0 | 0 | 0 | 1.2368 | 11.8385 | 0 | 0 | 394.4201 | 0 | 0
2021-04-14 13:56 | 22.4475 | -3.4708 | 50.3491 | 1482.0253 | 0 | 0 | 0 | 0 | 1.2367 | 11.7852 | 0 | 0 | 394.4201 | 0 | 0
2021-04-14 13:56 | 22.4475 | -3.4788 | 50.3491 | 1482.0253 | 0 | 0 | 0 | 0 | 1.2367 | 11.8328 | 0 | 0 | 394.4201 | 0 | 0
2021-04-14 13:56 | 22.446 | -3.4894 | 50.3491 | 1482.0253 | 0 | 0 | 0 | 0 | 1.2344 | 11.5244 | 0 | 0 | 395.4 | 0 | 0
2021-04-14 13:56 | 22.4476 | -3.4964 | 50.3491 | 1482.0253 | 0 | 0 | 0 | 0 | 1.2353 | 11.7534 | 0 | 0 | 393.9762 | 0 | 0
2021-04-14 13:56 | 22.4505 | -3.4946 | 50.3491 | 1482.0253 | 0 | 0 | 0 | 0 | 1.2346 | 11.7863 | 0 | 0 | 393.9762 | 0 | 0
2021-04-14 13:56 | 22.4505 | -3.4891 | 50.3491 | 1482.0253 | 0 | 0 | 0 | 0 | 1.2346 | 11.8009 | 0 | 0 | 393.9762 | 0 | 0
2021-04-14 13:56 | 22.4489 | -3.4875 | 50.3491 | 1482.0253 | 0 | 0 | 0 | 0 | 1.235 | 11.508 | 0 | 0 | 392.3039 | 0 | 0
2021-04-14 13:56 | 22.4478 | -3.4931 | 50.3491 | 1482.0253 | 0 | 0 | 0 | 0 | 1.235 | 11.6969 | 0 | 0 | 392.3039 | 0 | 0
2021-04-14 13:56 | 22.4584 | -3.4909 | 50.3491 | 1482.0253 | 0 | 0 | 0 | 0 | 1.233 | 11.7448 | 0 | 0 | 392.5942 | 0 | 0
2021-04-14 13:56 | 22.46 | -3.4902 | 50.3491 | 1482.0253 | 0 | 0 | 0 | 0 | 1.2331 | 11.7561 | 0 | 0 | 392.5942 | 0 | 0
2021-04-14 13:56 | 22.4525 | -3.4963 | 50.3491 | 1482.0253 | 0 | 0 | 0 | 0 | 1.2325 | 11.5596 | 0 | 0 | 392.573 | 0 | 0
2021-04-14 13:56 | 22.4473 | -3.4959 | 50.3491 | 1482.0253 | 0 | 0 | 0 | 0 | 1.231 | 11.9085 | 0 | 0 | 392.573 | 0 | 0
2021-04-14 13:56 | 22.4538 | -3.4938 | 50.3491 | 1482.0253 | 0 | 0 | 0 | 0 | 1.2337 | 11.7983 | 0 | 0 | 395.449 | 0 | 0
2021-04-14 13:56 | 22.4553 | -3.4935 | 50.3491 | 1482.0253 | 0 | 0 | 0 | 0 | 1.2332 | 11.8125 | 0 | 0 | 395.449 | 0 | 0
2021-04-14 13:56 | 22.4482 | -3.4941 | 50.3491 | 1482.0253 | 0 | 0 | 0 | 0 | 1.2351 | 11.8531 | 0 | 0 | 394.429 | 0 | 0
2021-04-14 13:56 | 22.4525 | -3.4947 | 50.3491 | 1482.0253 | 0 | 0 | 0 | 0 | 1.2343 | 11.9032 | 0 | 0 | 394.429 | 0 | 0
2021-04-14 13:56 | 22.4578 | -3.4966 | 50.3491 | 1482.0253 | 0 | 0 | 0 | 0 | 1.2333 | 11.9006 | 0 | 0 | 393.4905 | 0 | 0
2021-04-14 13:56 | 22.4549 | -3.5021 | 50.3491 | 1482.0253 | 0 | 0 | 0 | 0 | 1.2341 | 11.7852 | 0 | 0 | 393.4905 | 0 | 0
2021-04-14 13:56 | 22.4548 | -3.5059 | 50.3491 | 1482.0253 | 0 | 0 | 0 | 0 | 1.2339 | 11.748 | 0 | 0 | 394.6627 | 0 | 0
2021-04-14 13:56 | 22.4629 | -3.511 | 50.3491 | 1482.0253 | 0 | 0 | 0 | 0 | 1.2327 | 11.7928 | 0 | 0 | 394.6627 | 0 | 0
2021-04-14 13:56 | 22.467 | -3.5109 | 50.3491 | 1482.0253 | 0 | 0 | 0 | 0 | 1.2314 | 11.8576 | 0 | 0 | 395.1664 | 0 | 0
2021-04-14 13:56 | 22.4572 | -3.5124 | 50.3491 | 1482.0253 | 0 | 0 | 0 | 0 | 1.2315 | 11.8926 | 0 | 0 | 395.1664 | 0 | 0
2021-04-14 13:56 | 22.4637 | -3.5136 | 50.3491 | 1482.0253 | 0 | 0 | 0 | 0 | 1.2308 | 11.7718 | 0 | 0 | 393.9025 | 0 | 0
2021-04-14 13:56 | 22.4708 | -3.5151 | 50.3491 | 1482.0253 | 0 | 0 | 0 | 0 | 1.2306 | 11.951 | 0 | 0 | 393.9025 | 0 | 0
2021-04-14 13:56 | 22.4694 | -3.5117 | 50.3491 | 1482.0253 | 0 | 0 | 0 | 0 | 1.2314 | 11.9736 | 0 | 0 | 395.9484 | 0 | 0
2021-04-14 13:56 | 22.4658 | -3.5147 | 50.3491 | 1482.0253 | 0 | 0 | 0 | 0 | 1.2337 | 11.8115 | 0 | 0 | 395.9484 | 0 | 0
2021-04-14 13:56 | 22.4664 | -3.5176 | 50.3491 | 1482.0253 | 0 | 0 | 0 | 0 | 1.2323 | 11.9391 | 0 | 0 | 394.2496 | 0 | 0
2021-04-14 13:56 | 22.4687 | -3.5185 | 50.3491 | 1482.0253 | 0 | 0 | 0 | 0 | 1.2327 | 11.9152 | 0 | 0 | 394.2496 | 0 | 0
2021-04-14 13:56 | 22.4655 | -3.5189 | 50.3491 | 1482.0253 | 0 | 0 | 0 | 0 | 1.2338 | 11.8415 | 0 | 0 | 393.4003 | 0 | 0
2021-04-14 13:56 | 22.4675 | -3.5188 | 50.3491 | 1482.0253 | 0 | 0 | 0 | 0 | 1.2332 | 11.7979 | 0 | 0 | 393.4003 | 0 | 0
2021-04-14 13:56 | 22.4751 | -3.5084 | 50.3491 | 1482.0253 | 0 | 0 | 0 | 0 | 1.235 | 11.9564 | 0 | 0 | 394.5098 | 0 | 0
2021-04-14 13:56 | 22.4714 | -3.5073 | 50.3491 | 1482.0253 | 0 | 0 | 0 | 0 | 1.2346 | 11.9388 | 0 | 0 | 394.5098 | 0 | 0
2021-04-14 13:56 | 22.4686 | -3.5155 | 50.3491 | 1482.0253 | 0 | 0 | 0 | 0 | 1.2329 | 11.8604 | 0 | 0 | 393.5306 | 0 | 0
2021-04-14 13:56 | 22.4744 | -3.5192 | 50.3491 | 1482.0253 | 0 | 0 | 0 | 0 | 1.2308 | 11.9607 | 0 | 0 | 393.5306 | 0 | 0
2021-04-14 13:56 | 22.4727 | -3.5166 | 50.3491 | 1482.0253 | 0 | 0 | 0 | 0 | 1.2328 | 11.8204 | 0 | 0 | 394.6261 | 0 | 0
2021-04-14 13:56 | 22.4735 | -3.5124 | 50.3491 | 1482.0253 | 0 | 0 | 0 | 0 | 1.2314 | 11.9591 | 0 | 0 | 394.6261 | 0 | 0
2021-04-14 13:56 | 22.4706 | -3.5123 | 50.3491 | 1482.0253 | 0 | 0 | 0 | 0 | 1.234 | 12.0834 | 0 | 0 | 394.8734 | 0 | 0
2021-04-14 13:56 | 22.4739 | -3.513 | 50.3491 | 1482.0253 | 0 | 0 | 0 | 0 | 1.2343 | 12.1241 | 0 | 0 | 394.8734 | 0 | 0
2021-04-14 13:56 | 22.4721 | -3.5132 | 50.3491 | 1482.0253 | 0 | 0 | 0 | 0 | 1.2366 | 12.177 | 0 | 0 | 393.6683 | 0 | 0
2021-04-14 13:56 | 22.4671 | -3.5239 | 50.3491 | 1482.0253 | 0 | 0 | 0 | 0 | 1.2343 | 11.9353 | 0 | 0 | 393.6683 | 0 | 0
2021-04-14 13:56 | 22.4719 | -3.5233 | 50.3491 | 1482.0253 | 0 | 0 | 0 | 0 | 1.2318 | 12.0024 | 0 | 0 | 392.1142 | 0 | 0
2021-04-14 13:56 | 22.4757 | -3.5232 | 50.3491 | 1482.0253 | 0 | 0 | 0 | 0 | 1.2331 | 11.9051 | 0 | 0 | 392.1142 | 0 | 0
2021-04-14 13:56 | 22.4727 | -3.5237 | 50.3491 | 1482.0253 | 0 | 0 | 0 | 0 | 1.2317 | 11.7598 | 0 | 0 | 391.1501 | 0 | 0
2021-04-14 13:56 | 22.4779 | -3.525 | 50.3491 | 1482.0253 | 0 | 0 | 0 | 0 | 1.2335 | 11.8535 | 0 | 0 | 391.1501 | 0 | 0
2021-04-14 13:56 | 22.4772 | -3.5268 | 50.3491 | 1482.0253 | 0 | 0 | 0 | 0 | 1.2348 | 11.7949 | 0 | 0 | 391.7205 | 0 | 0
2021-04-14 13:56 | 22.4792 | -3.5227 | 50.3491 | 1482.0253 | 0 | 0 | 0 | 0 | 1.2357 | 11.7767 | 0 | 0 | 391.7205 | 0 | 0
2021-04-14 13:56 | 22.4763 | -3.5223 | 50.3491 | 1482.0253 | 0 | 0 | 0 | 0 | 1.2332 | 11.9869 | 0 | 0 | 392.1358 | 0 | 0
2021-04-14 13:57 | 22.4735 | -3.529 | 50.3491 | 1482.0253 | 0 | 0 | 0 | 0 | 1.2317 | 11.9728 | 0 | 0 | 392.1358 | 0 | 0
2021-04-14 13:57 | 22.4801 | -3.5226 | 50.3491 | 1482.0253 | 0 | 0 | 0 | 0 | 1.2333 | 11.916 | 0 | 0 | 392.3437 | 0 | 0
2021-04-14 13:57 | 22.4778 | -3.5208 | 50.3491 | 1482.0253 | 0 | 0 | 0 | 0 | 1.2356 | 11.9737 | 0 | 0 | 392.3437 | 0 | 0
2021-04-14 13:57 | 22.4728 | -3.5234 | 50.3491 | 1482.0253 | 0 | 0 | 0 | 0 | 1.2346 | 11.8228 | 0 | 0 | 392.4476 | 0 | 0
2021-04-14 13:57 | 22.4818 | -3.523 | 50.3491 | 1482.0253 | 0 | 0 | 0 | 0 | 1.2357 | 11.8392 | 0 | 0 | 392.4476 | 0 | 0
2021-04-14 13:57 | 22.4842 | -3.5291 | 50.3491 | 1482.0253 | 0 | 0 | 0 | 0 | 1.2337 | 11.8021 | 0 | 0 | 392.8388 | 0 | 0
2021-04-14 13:57 | 22.4836 | -3.5322 | 50.3491 | 1482.0253 | 0 | 0 | 0 | 0 | 1.2324 | 11.8809 | 0 | 0 | 392.8388 | 0 | 0
2021-04-14 13:57 | 22.4799 | -3.5321 | 50.3491 | 1482.0253 | 0 | 0 | 0 | 0 | 1.2341 | 11.6812 | 0 | 0 | 393.1237 | 0 | 0
2021-04-14 13:57 | 22.4905 | -3.5321 | 50.3491 | 1482.0253 | 0 | 0 | 0 | 0 | 1.2341 | 11.6488 | 0 | 0 | 393.1237 | 0 | 0
2021-04-14 13:57 | 22.4898 | -3.5396 | 50.3491 | 1482.0253 | 0 | 0 | 0 | 0 | 1.2347 | 11.6934 | 0 | 0 | 391.5671 | 0 | 0
2021-04-14 13:57 | 22.4891 | -3.5453 | 50.3491 | 1482.0253 | 0 | 0 | 0 | 0 | 1.235 | 11.7877 | 0 | 0 | 391.5671 | 0 | 0
2021-04-14 13:57 | 22.4946 | -3.5477 | 50.3491 | 1482.0253 | 0 | 0 | 0 | 0 | 1.2335 | 11.6755 | 0 | 0 | 390.0993 | 0 | 0
2021-04-14 13:57 | 22.4939 | -3.5535 | 50.3491 | 1482.0253 | 0 | 0 | 0 | 0 | 1.2347 | 11.8685 | 0 | 0 | 390.0993 | 0 | 0
2021-04-14 13:57 | 22.5014 | -3.5582 | 50.3491 | 1482.0253 | 0 | 0 | 0 | 0 | 1.2322 | 12.0221 | 0 | 0 | 389.5125 | 0 | 0
2021-04-14 13:57 | 22.5014 | -3.5644 | 50.3491 | 1482.0253 | 0 | 0 | 0 | 0 | 1.2322 | 11.6846 | 0 | 0 | 389.5125 | 0 | 0
2021-04-14 13:57 | 22.5083 | -3.5627 | 50.3491 | 1482.0253 | 0 | 0 | 0 | 0 | 1.2335 | 11.648 | 0 | 0 | 389.5125 | 0 | 0
2021-04-14 13:57 | 22.5117 | -3.5623 | 50.3491 | 1482.0253 | 0 | 0 | 0 | 0 | 1.2338 | 11.8667 | 0 | 0 | 391.0312 | 0 | 0
2021-04-14 13:57 | 22.5199 | -3.5704 | 50.3491 | 1482.0253 | 0 | 0 | 0 | 0 | 1.2344 | 11.9716 | 0 | 0 | 392.2195 | 0 | 0
2021-04-14 13:57 | 22.5199 | -3.5759 | 50.3491 | 1482.0253 | 0 | 0 | 0 | 0 | 1.2344 | 11.9037 | 0 | 0 | 392.2195 | 0 | 0
2021-04-14 13:57 | 22.5261 | -3.5796 | 50.3491 | 1482.0253 | 0 | 0 | 0 | 0 | 1.2359 | 11.9074 | 0 | 0 | 392.2195 | 0 | 0
2021-04-14 13:57 | 22.5339 | -3.5821 | 50.3491 | 1482.0253 | 0 | 0 | 0 | 0 | 1.2352 | 11.8616 | 0 | 0 | 391.389 | 0 | 0
2021-04-14 13:57 | 22.5301 | -3.5808 | 50.3491 | 1482.0253 | 0 | 0 | 0 | 0 | 1.233 | 11.8853 | 0 | 0 | 391.389 | 0 | 0
2021-04-14 13:57 | 22.5275 | -3.5804 | 50.3491 | 1482.0253 | 0 | 0 | 0 | 0 | 1.2344 | 11.6717 | 0 | 0 | 392.3991 | 0 | 0
2021-04-14 13:57 | 22.5293 | -3.5811 | 50.3491 | 1482.0253 | 0 | 0 | 0 | 0 | 1.2339 | 11.7787 | 0 | 0 | 392.3991 | 0 | 0
2021-04-14 13:57 | 22.5279 | -3.5831 | 50.3491 | 1482.0253 | 0 | 0 | 0 | 0 | 1.2325 | 11.8824 | 0 | 0 | 392.4756 | 0 | 0
2021-04-14 13:57 | 22.5359 | -3.5837 | 50.3491 | 1482.0253 | 0 | 0 | 0 | 0 | 1.2331 | 11.8599 | 0 | 0 | 392.4756 | 0 | 0
2021-04-14 13:57 | 22.5435 | -3.5865 | 50.3491 | 1482.0253 | 0 | 0 | 0 | 0 | 1.2336 | 11.8681 | 0 | 0 | 392.5133 | 0 | 0
2021-04-14 13:57 | 22.5454 | -3.5886 | 50.3491 | 1482.0253 | 0 | 0 | 0 | 0 | 1.2317 | 11.939 | 0 | 0 | 392.5133 | 0 | 0
2021-04-14 13:57 | 22.5408 | -3.5904 | 50.3491 | 1482.0253 | 0 | 0 | 0 | 0 | 1.2326 | 11.8587 | 0 | 0 | 392.5341 | 0 | 0
2021-04-14 13:57 | 22.5456 | -3.5914 | 50.3491 | 1482.0253 | 0 | 0 | 0 | 0 | 1.232 | 11.9659 | 0 | 0 | 392.5341 | 0 | 0
2021-04-14 13:57 | 22.5466 | -3.5991 | 50.3491 | 1482.0253 | 0 | 0 | 0 | 0 | 1.2321 | 11.8419 | 0 | 0 | 394.4521 | 0 | 0
2021-04-14 13:57 | 22.5434 | -3.5991 | 50.3491 | 1482.0253 | 0 | 0 | 0 | 0 | 1.2311 | 11.7553 | 0 | 0 | 394.4521 | 0 | 0
2021-04-14 13:57 | 22.548 | -3.5976 | 50.3491 | 1482.0253 | 0 | 0 | 0 | 0 | 1.2335 | 11.8294 | 0 | 0 | 394.4772 | 0 | 0
2021-04-14 13:57 | 22.5418 | -3.5966 | 50.3491 | 1482.0253 | 0 | 0 | 0 | 0 | 1.2331 | 11.8251 | 0 | 0 | 394.4772 | 0 | 0
2021-04-14 13:57 | 22.5441 | -3.5971 | 50.3491 | 1482.0253 | 0 | 0 | 0 | 0 | 1.2313 | 11.903 | 0 | 0 | 393.9429 | 0 | 0
2021-04-14 13:57 | 22.5483 | -3.6019 | 50.3491 | 1482.0253 | 0 | 0 | 0 | 0 | 1.2327 | 11.7604 | 0 | 0 | 393.9429 | 0 | 0
2021-04-14 13:57 | 22.5491 | -3.6066 | 50.3491 | 1482.0253 | 0 | 0 | 0 | 0 | 1.2335 | 11.7164 | 0 | 0 | 393.2467 | 0 | 0
2021-04-14 13:57 | 22.5468 | -3.5896 | 50.3491 | 1482.0253 | 0 | 0 | 0 | 0 | 1.231 | 11.6899 | 0 | 0 | 393.2467 | 0 | 0
2021-04-14 13:57 | 22.5553 | -3.5878 | 50.3491 | 1482.0253 | 0 | 0 | 0 | 0 | 1.2286 | 11.8663 | 0 | 0 | 392.8983 | 0 | 0
2021-04-14 13:57 | 22.5548 | -3.5956 | 50.3491 | 1482.0253 | 0 | 0 | 0 | 0 | 1.2289 | 11.8141 | 0 | 0 | 392.8983 | 0 | 0
2021-04-14 13:57 | 22.5548 | -3.6039 | 50.3491 | 1482.0253 | 0 | 0 | 0 | 0 | 1.228 | 11.794 | 0 | 0 | 394.89 | 0 | 0
2021-04-14 13:57 | 22.5576 | -3.6048 | 50.3491 | 1482.0253 | 0 | 0 | 0 | 0 | 1.229 | 12.0451 | 0 | 0 | 394.89 | 0 | 0
2021-04-14 13:57 | 22.5574 | -3.6099 | 50.3491 | 1482.0253 | 0 | 0 | 0 | 0 | 1.2312 | 11.7135 | 0 | 0 | 395.3047 | 0 | 0
2021-04-14 13:57 | 22.5568 | -3.6124 | 50.3491 | 1482.0253 | 0 | 0 | 0 | 0 | 1.2325 | 11.7998 | 0 | 0 | 395.3047 | 0 | 0
2021-04-14 13:57 | 22.5579 | -3.6065 | 50.3491 | 1482.0253 | 0 | 0 | 0 | 0 | 1.2314 | 11.5861 | 0 | 0 | 393.9366 | 0 | 0
2021-04-14 13:57 | 22.5536 | -3.6045 | 50.3491 | 1482.0253 | 0 | 0 | 0 | 0 | 1.2312 | 11.6162 | 0 | 0 | 393.9366 | 0 | 0
2021-04-14 13:57 | 22.5592 | -3.6068 | 50.3491 | 1482.0253 | 0 | 0 | 0 | 0 | 1.2336 | 11.6345 | 0 | 0 | 394.3012 | 0 | 0
2021-04-14 13:57 | 22.5691 | -3.6116 | 50.3491 | 1482.0253 | 0 | 0 | 0 | 0 | 1.233 | 11.7179 | 0 | 0 | 394.3012 | 0 | 0
2021-04-14 13:57 | 22.571 | -3.6147 | 50.3491 | 1482.0253 | 0 | 0 | 0 | 0 | 1.2339 | 11.9098 | 0 | 0 | 394.9989 | 0 | 0
2021-04-14 13:57 | 22.567 | -3.615 | 50.3491 | 1482.0253 | 0 | 0 | 0 | 0 | 1.2354 | 11.9173 | 0 | 0 | 394.9989 | 0 | 0
2021-04-14 13:57 | 22.5663 | -3.6222 | 50.3491 | 1482.0253 | 0 | 0 | 0 | 0 | 1.233 | 11.842 | 0 | 0 | 393.7757 | 0 | 0
2021-04-14 13:57 | 22.5724 | -3.6231 | 50.3491 | 1482.0253 | 0 | 0 | 0 | 0 | 1.2346 | 11.9618 | 0 | 0 | 393.7757 | 0 | 0
2021-04-14 13:57 | 22.5725 | -3.6261 | 50.3491 | 1482.0253 | 0 | 0 | 0 | 0 | 1.2369 | 11.8645 | 0 | 0 | 394.5499 | 0 | 0
2021-04-14 13:57 | 22.5683 | -3.6293 | 50.3491 | 1482.0253 | 0 | 0 | 0 | 0 | 1.2343 | 11.7216 | 0 | 0 | 394.5499 | 0 | 0
2021-04-14 13:57 | 22.5675 | -3.6269 | 50.3491 | 1482.0253 | 0 | 0 | 0 | 0 | 1.2355 | 11.7443 | 0 | 0 | 396.0773 | 0 | 0
2021-04-14 13:57 | 22.5728 | -3.6249 | 50.3491 | 1482.0253 | 0 | 0 | 0 | 0 | 1.2347 | 11.7078 | 0 | 0 | 396.0773 | 0 | 0
2021-04-14 13:57 | 22.5754 | -3.6291 | 50.3491 | 1482.0253 | 0 | 0 | 0 | 0 | 1.2358 | 11.7155 | 0 | 0 | 394.3132 | 0 | 0
2021-04-14 13:57 | 22.584 | -3.6315 | 50.3491 | 1482.0253 | 0 | 0 | 0 | 0 | 1.2357 | 11.9449 | 0 | 0 | 394.3132 | 0 | 0
2021-04-14 13:57 | 22.5898 | -3.6315 | 50.3491 | 1482.0253 | 0 | 0 | 0 | 0 | 1.2343 | 11.8944 | 0 | 0 | 393.4317 | 0 | 0
2021-04-14 13:57 | 22.5886 | -3.6384 | 50.3491 | 1482.0253 | 0 | 0 | 0 | 0 | 1.2337 | 11.783 | 0 | 0 | 393.4317 | 0 | 0
2021-04-14 13:58 | 22.5849 | -3.6376 | 50.3491 | 1482.0253 | 0 | 0 | 0 | 0 | 1.235 | 11.632 | 0 | 0 | 395.7342 | 0 | 0
2021-04-14 13:58 | 22.5878 | -3.6374 | 50.3491 | 1482.0253 | 0 | 0 | 0 | 0 | 1.2347 | 11.5456 | 0 | 0 | 395.7342 | 0 | 0
2021-04-14 13:58 | 22.5899 | -3.6426 | 50.3491 | 1482.0253 | 0 | 0 | 0 | 0 | 1.235 | 11.7317 | 0 | 0 | 394.1422 | 0 | 0
2021-04-14 13:58 | 22.5875 | -3.6458 | 50.3491 | 1482.0253 | 0 | 0 | 0 | 0 | 1.2349 | 11.7118 | 0 | 0 | 394.1422 | 0 | 0
2021-04-14 13:58 | 22.5914 | -3.6463 | 50.3491 | 1482.0253 | 0 | 0 | 0 | 0 | 1.2328 | 11.8631 | 0 | 0 | 394.1713 | 0 | 0
2021-04-14 13:58 | 22.5951 | -3.6425 | 50.3491 | 1482.0253 | 0 | 0 | 0 | 0 | 1.2329 | 11.8162 | 0 | 0 | 394.1713 | 0 | 0
2021-04-14 13:58 | 22.5923 | -3.6415 | 50.3491 | 1482.0253 | 0 | 0 | 0 | 0 | 1.234 | 11.9386 | 0 | 0 | 390.5893 | 0 | 0
2021-04-14 13:58 | 22.5896 | -3.6408 | 50.3491 | 1482.0253 | 0 | 0 | 0 | 0 | 1.2344 | 11.7383 | 0 | 0 | 390.5893 | 0 | 0
2021-04-14 13:58 | 22.5961 | -3.6401 | 50.3491 | 1482.0253 | 0 | 0 | 0 | 0 | 1.2335 | 11.649 | 0 | 0 | 393.8434 | 0 | 0
2021-04-14 13:58 | 22.595 | -3.6364 | 50.3491 | 1482.0253 | 0 | 0 | 0 | 0 | 1.2352 | 11.7143 | 0 | 0 | 393.8434 | 0 | 0
2021-04-14 13:58 | 22.5846 | -3.6306 | 50.3491 | 1482.0253 | 0 | 0 | 0 | 0 | 1.237 | 11.986 | 0 | 0 | 392.0026 | 0 | 0
2021-04-14 13:58 | 22.5889 | -3.627 | 50.3491 | 1482.0253 | 0 | 0 | 0 | 0 | 1.2356 | 11.7427 | 0 | 0 | 392.0026 | 0 | 0
2021-04-14 13:58 | 22.5891 | -3.6325 | 50.3491 | 1482.0253 | 0 | 0 | 0 | 0 | 1.237 | 11.7344 | 0 | 0 | 393.9754 | 0 | 0
2021-04-14 13:58 | 22.5891 | -3.6383 | 50.3491 | 1482.0253 | 0 | 0 | 0 | 0 | 1.237 | 11.8545 | 0 | 0 | 393.9754 | 0 | 0
2021-04-14 13:58 | 22.5897 | -3.6402 | 50.3491 | 1482.0253 | 0 | 0 | 0 | 0 | 1.2343 | 12.1202 | 0 | 0 | 393.9754 | 0 | 0
2021-04-14 13:58 | 22.5929 | -3.6387 | 50.3491 | 1482.0253 | 0 | 0 | 0 | 0 | 1.2345 | 11.8815 | 0 | 0 | 396.1526 | 0 | 0
2021-04-14 13:58 | 22.5913 | -3.6383 | 50.3491 | 1482.0253 | 0 | 0 | 0 | 0 | 1.2354 | 12.0711 | 0 | 0 | 396.1526 | 0 | 0
2021-04-14 13:58 | 22.5939 | -3.6426 | 50.3491 | 1482.0253 | 0 | 0 | 0 | 0 | 1.2368 | 11.8523 | 0 | 0 | 394.3525 | 0 | 0
2021-04-14 13:58 | 22.5968 | -3.6465 | 50.3491 | 1482.0253 | 0 | 0 | 0 | 0 | 1.2367 | 11.7523 | 0 | 0 | 394.3525 | 0 | 0
2021-04-14 13:58 | 22.5925 | -3.644 | 50.3491 | 1482.0253 | 0 | 0 | 0 | 0 | 1.2362 | 11.9022 | 0 | 0 | 394.7313 | 0 | 0
2021-04-14 13:58 | 22.5893 | -3.6372 | 50.3491 | 1482.0253 | 0 | 0 | 0 | 0 | 1.2365 | 11.6961 | 0 | 0 | 394.7313 | 0 | 0
2021-04-14 13:58 | 22.5942 | -3.6315 | 50.3491 | 1482.0253 | 0 | 0 | 0 | 0 | 1.2335 | 11.6584 | 0 | 0 | 393.6993 | 0 | 0
2021-04-14 13:58 | 22.5952 | -3.6323 | 50.3491 | 1482.0253 | 0 | 0 | 0 | 0 | 1.2333 | 11.6219 | 0 | 0 | 393.6993 | 0 | 0
2021-04-14 13:58 | 22.5896 | -3.6209 | 50.3491 | 1482.0253 | 0 | 0 | 0 | 0 | 1.2331 | 11.9105 | 0 | 0 | 394.284 | 0 | 0
2021-04-14 13:58 | 22.5765 | -3.609 | 50.3491 | 1482.0253 | 0 | 0 | 0 | 0 | 1.2354 | 11.852 | 0 | 0 | 394.284 | 0 | 0
2021-04-14 13:58 | 22.5745 | -3.6051 | 50.3491 | 1482.0253 | 0 | 0 | 0 | 0 | 1.2367 | 11.8031 | 0 | 0 | 396.1889 | 0 | 0
2021-04-14 13:58 | 22.5578 | -3.565 | 50.3491 | 1482.0253 | 0 | 0 | 0 | 0 | 1.2372 | 11.6949 | 0 | 0 | 396.1889 | 0 | 0
2021-04-14 13:58 | 22.5233 | -3.5345 | 50.3491 | 1482.0253 | 0 | 0 | 0 | 0 | 1.2371 | 11.5904 | 0 | 0 | 394.3694 | 0 | 0
2021-04-14 13:58 | 22.5145 | -3.5256 | 50.3491 | 1482.0253 | 0 | 0 | 0 | 0 | 1.2367 | 11.6417 | 0 | 0 | 394.3694 | 0 | 0
2021-04-14 13:58 | 22.5126 | -3.5375 | 50.3491 | 1482.0253 | 0 | 0 | 0 | 0 | 1.2361 | 11.818 | 0 | 0 | 393.1458 | 0 | 0
2021-04-14 13:58 | 22.5045 | -3.5451 | 50.3491 | 1482.0253 | 0 | 0 | 0 | 0 | 1.2379 | 11.7034 | 0 | 0 | 393.1458 | 0 | 0
2021-04-14 13:58 | 22.4986 | -3.546 | 50.3491 | 1482.0253 | 0 | 0 | 0 | 0 | 1.2377 | 11.6924 | 0 | 0 | 392.8481 | 0 | 0
2021-04-14 13:58 | 22.4992 | -3.5434 | 50.3491 | 1482.0253 | 0 | 0 | 0 | 0 | 1.2377 | 11.799 | 0 | 0 | 392.8481 | 0 | 0
2021-04-14 13:58 | 22.5017 | -3.5416 | 50.3491 | 1482.0253 | 0 | 0 | 0 | 0 | 1.2377 | 11.8034 | 0 | 0 | 392.6908 | 0 | 0
2021-04-14 13:58 | 22.4925 | -3.539 | 50.3491 | 1482.0253 | 0 | 0 | 0 | 0 | 1.2382 | 11.8808 | 0 | 0 | 392.6908 | 0 | 0
2021-04-14 13:58 | 22.4878 | -3.537 | 50.3491 | 1482.0253 | 0 | 0 | 0 | 0 | 1.2381 | 11.8057 | 0 | 0 | 394.2066 | 0 | 0
2021-04-14 13:58 | 22.4902 | -3.5363 | 50.3491 | 1482.0253 | 0 | 0 | 0 | 0 | 1.2372 | 11.8359 | 0 | 0 | 394.2066 | 0 | 0
2021-04-14 13:58 | 22.4888 | -3.528 | 50.3491 | 1482.0253 | 0 | 0 | 0 | 0 | 1.2376 | 11.6768 | 0 | 0 | 393.5064 | 0 | 0
2021-04-14 13:58 | 22.4859 | -3.5208 | 50.3491 | 1482.0253 | 0 | 0 | 0 | 0 | 1.2363 | 11.7744 | 0 | 0 | 393.5064 | 0 | 0
2021-04-14 13:58 | 22.4833 | -3.5212 | 50.3491 | 1482.0253 | 0 | 0 | 0 | 0 | 1.2343 | 11.8417 | 0 | 0 | 391.732 | 0 | 0
2021-04-14 13:58 | 22.4861 | -3.5253 | 50.3491 | 1482.0253 | 0 | 0 | 0 | 0 | 1.2358 | 11.6917 | 0 | 0 | 391.732 | 0 | 0
2021-04-14 13:58 | 22.4909 | -3.5276 | 50.3491 | 1482.0253 | 0 | 0 | 0 | 0 | 1.2342 | 11.4913 | 0 | 0 | 392.1409 | 0 | 0
2021-04-14 13:58 | 22.4856 | -3.5278 | 50.3491 | 1482.0253 | 0 | 0 | 0 | 0 | 1.2349 | 11.6658 | 0 | 0 | 392.1409 | 0 | 0
2021-04-14 13:58 | 22.4853 | -3.5383 | 50.3491 | 1482.0253 | 0 | 0 | 0 | 0 | 1.2369 | 11.7002 | 0 | 0 | 392.3489 | 0 | 0
2021-04-14 13:58 | 22.488 | -3.5413 | 50.3491 | 1482.0253 | 0 | 0 | 0 | 0 | 1.2388 | 11.654 | 0 | 0 | 392.3489 | 0 | 0
2021-04-14 13:58 | 22.4899 | -3.5417 | 50.3491 | 1482.0253 | 0 | 0 | 0 | 0 | 1.2372 | 11.7173 | 0 | 0 | 392.3139 | 0 | 0
2021-04-14 13:58 | 22.488 | -3.5417 | 50.3491 | 1482.0253 | 0 | 0 | 0 | 0 | 1.2378 | 11.6525 | 0 | 0 | 392.3139 | 0 | 0
2021-04-14 13:58 | 22.4925 | -3.5417 | 50.3491 | 1482.0253 | 0 | 0 | 0 | 0 | 1.2362 | 11.7961 | 0 | 0 | 392.8692 | 0 | 0
2021-04-14 13:58 | 22.4911 | -3.534 | 50.3491 | 1482.0253 | 0 | 0 | 0 | 0 | 1.2351 | 11.8795 | 0 | 0 | 392.8692 | 0 | 0
2021-04-14 13:58 | 22.4893 | -3.5315 | 50.3491 | 1482.0253 | 0 | 0 | 0 | 0 | 1.2363 | 11.6869 | 0 | 0 | 394.7128 | 0 | 0
2021-04-14 13:58 | 22.4992 | -3.5378 | 50.3491 | 1482.0253 | 0 | 0 | 0 | 0 | 1.2354 | 12.0353 | 0 | 0 | 394.7128 | 0 | 0
2021-04-14 13:58 | 22.4979 | -3.5309 | 50.3491 | 1482.0253 | 0 | 0 | 0 | 0 | 1.2353 | 11.7118 | 0 | 0 | 393.6148 | 0 | 0
2021-04-14 13:58 | 22.4925 | -3.5289 | 50.3491 | 1482.0253 | 0 | 0 | 0 | 0 | 1.2361 | 11.6317 | 0 | 0 | 393.6148 | 0 | 0
2021-04-14 13:58 | 22.4872 | -3.5354 | 50.3491 | 1482.0253 | 0 | 0 | 0 | 0 | 1.2355 | 11.8795 | 0 | 0 | 393.0822 | 0 | 0
2021-04-14 13:58 | 22.4845 | -3.53 | 50.3491 | 1482.0253 | 0 | 0 | 0 | 0 | 1.2374 | 11.8616 | 0 | 0 | 393.0822 | 0 | 0
2021-04-14 13:58 | 22.4944 | -3.5285 | 50.3491 | 1482.0253 | 0 | 0 | 0 | 0 | 1.2361 | 11.9259 | 0 | 0 | 395.5116 | 0 | 0
2021-04-14 13:58 | 22.4981 | -3.5346 | 50.3491 | 1482.0253 | 0 | 0 | 0 | 0 | 1.2349 | 11.9216 | 0 | 0 | 395.5116 | 0 | 0
2021-04-14 13:58 | 22.4922 | -3.5362 | 50.3491 | 1482.0253 | 0 | 0 | 0 | 0 | 1.2339 | 11.9103 | 0 | 0 | 394.0307 | 0 | 0
2021-04-14 13:58 | 22.5008 | -3.5403 | 50.3491 | 1482.0253 | 0 | 0 | 0 | 0 | 1.2349 | 11.6129 | 0 | 0 | 394.0307 | 0 | 0
2021-04-14 13:58 | 22.5043 | -3.544 | 50.3491 | 1482.0253 | 0 | 0 | 0 | 0 | 1.234 | 11.9715 | 0 | 0 | 392.9697 | 0 | 0
2021-04-14 13:59 | 22.5015 | -3.5524 | 50.3491 | 1482.0253 | 0 | 0 | 0 | 0 | 1.2337 | 11.9342 | 0 | 0 | 392.9697 | 0 | 0
2021-04-14 13:59 | 22.5068 | -3.5594 | 50.3491 | 1482.0253 | 0 | 0 | 0 | 0 | 1.2345 | 11.773 | 0 | 0 | 394.3402 | 0 | 0
2021-04-14 13:59 | 22.5432 | -3.564 | 50.3491 | 1482.0253 | 0 | 0 | 0 | 0 | 1.2344 | 11.8337 | 0 | 0 | 394.3402 | 0 | 0
2021-04-14 13:59 | 22.5591 | -3.5848 | 50.3491 | 1482.0253 | 0 | 0 | 0 | 0 | 1.2345 | 11.7452 | 0 | 0 | 393.126 | 0 | 0
2021-04-14 13:59 | 22.5666 | -3.6287 | 50.3491 | 1482.0253 | 0 | 0 | 0 | 0 | 1.2336 | 11.8869 | 0 | 0 | 393.126 | 0 | 0
2021-04-14 13:59 | 22.5796 | -3.6433 | 50.3491 | 1482.0253 | 0 | 0 | 0 | 0 | 1.2348 | 11.5738 | 0 | 0 | 395.6624 | 0 | 0
2021-04-14 13:59 | 22.651 | -3.6476 | 50.3491 | 1482.0253 | 0 | 0 | 0 | 0 | 1.2345 | 11.562 | 0 | 0 | 395.6624 | 0 | 0
2021-04-14 13:59 | 22.8199 | -3.6804 | 50.3491 | 1482.0253 | 0 | 0 | 0 | 0 | 1.234 | 11.6802 | 0 | 0 | 394.6764 | 0 | 0
2021-04-14 13:59 | 22.9138 | -3.8044 | 50.3491 | 1482.0253 | 0 | 0 | 0 | 0 | 1.2335 | 11.4813 | 0 | 0 | 394.6764 | 0 | 0
2021-04-14 13:59 | 22.9875 | -4.0755 | 50.3491 | 1482.0253 | 0 | 0 | 0 | 0 | 1.2347 | 11.6817 | 0 | 0 | 393.6147 | 0 | 0
2021-04-14 13:59 | 23.2092 | -4.1202 | 50.3491 | 1482.0253 | 0 | 0 | 0 | 0 | 1.2326 | 11.7053 | 0 | 0 | 393.6147 | 0 | 0
2021-04-14 13:59 | 23.5018 | -4.2252 | 50.3491 | 1482.0253 | 0 | 0 | 0 | 0 | 1.2333 | 11.7386 | 0 | 0 | 393.0822 | 0 | 0
2021-04-14 13:59 | 23.5018 | -4.552 | 50.3491 | 1482.0253 | 0 | 0 | 0 | 0 | 1.2333 | 11.3648 | 0 | 0 | 393.0822 | 0 | 0
2021-04-14 13:59 | 23.637 | -4.8169 | 50.3491 | 1482.0253 | 0 | 0 | 0 | 0 | 1.2338 | 11.746 | 0 | 0 | 393.0822 | 0 | 0
2021-04-14 13:59 | 23.7131 | -4.8845 | 50.3491 | 1482.0253 | 0 | 0 | 0 | 0 | 1.2353 | 11.7165 | 0 | 0 | 393.2453 | 0 | 0
2021-04-14 13:59 | 23.7757 | -4.8913 | 50.3491 | 1482.0253 | 0 | 0 | 0 | 0 | 1.2344 | 11.6461 | 0 | 0 | 393.2453 | 0 | 0
2021-04-14 13:59 | 23.8145 | -4.9154 | 50.3491 | 1482.0253 | 0 | 0 | 0 | 0 | 1.236 | 11.767 | 0 | 0 | 392.898 | 0 | 0
2021-04-14 13:59 | 23.835 | -4.9268 | 50.3491 | 1482.0253 | 0 | 0 | 0 | 0 | 1.2355 | 11.7346 | 0 | 0 | 392.898 | 0 | 0
2021-04-14 13:59 | 23.8711 | -4.9424 | 50.3491 | 1482.0253 | 0 | 0 | 0 | 0 | 1.2366 | 11.7089 | 0 | 0 | 392.7239 | 0 | 0
2021-04-14 13:59 | 23.9139 | -4.9681 | 50.3491 | 1482.0253 | 0 | 0 | 0 | 0 | 1.2366 | 11.8853 | 0 | 0 | 392.7239 | 0 | 0
2021-04-14 13:59 | 23.9688 | -5.0294 | 50.3491 | 1482.0253 | 0 | 0 | 0 | 0 | 1.2366 | 11.7885 | 0 | 0 | 394.3204 | 0 | 0
2021-04-14 13:59 | 24.033 | -5.0932 | 50.3491 | 1482.0253 | 0 | 0 | 0 | 0 | 1.2362 | 11.9545 | 0 | 0 | 394.3204 | 0 | 0
2021-04-14 13:59 | 24.0808 | -5.1657 | 50.3491 | 1482.0253 | 0 | 0 | 0 | 0 | 1.2371 | 11.7673 | 0 | 0 | 393.435 | 0 | 0
2021-04-14 13:59 | 24.1156 | -5.1957 | 50.3491 | 1482.0253 | 0 | 0 | 0 | 0 | 1.2342 | 11.8489 | 0 | 0 | 393.435 | 0 | 0
2021-04-14 13:59 | 24.1629 | -5.2355 | 50.3491 | 1482.0253 | 0 | 0 | 0 | 0 | 1.2358 | 11.6418 | 0 | 0 | 394.5787 | 0 | 0
2021-04-14 13:59 | 24.2146 | -5.2775 | 50.3491 | 1482.0253 | 0 | 0 | 0 | 0 | 1.234 | 11.8712 | 0 | 0 | 394.5787 | 0 | 0
2021-04-14 13:59 | 24.2524 | -5.3267 | 50.3491 | 1482.0253 | 0 | 0 | 0 | 0 | 1.233 | 11.843 | 0 | 0 | 394.7435 | 0 | 0
2021-04-14 13:59 | 24.2878 | -5.3661 | 50.3491 | 1482.0253 | 0 | 0 | 0 | 0 | 1.2332 | 11.6675 | 0 | 0 | 394.7435 | 0 | 0
2021-04-14 13:59 | 24.319 | -5.3833 | 50.3491 | 1482.0253 | 0 | 0 | 0 | 0 | 1.2352 | 11.7903 | 0 | 0 | 393.6466 | 0 | 0
2021-04-14 13:59 | 24.3478 | -5.4112 | 50.3491 | 1482.0253 | 0 | 0 | 0 | 0 | 1.2341 | 11.6491 | 0 | 0 | 393.6466 | 0 | 0
2021-04-14 13:59 | 24.3858 | -5.4483 | 50.3491 | 1482.0253 | 0 | 0 | 0 | 0 | 1.2338 | 11.906 | 0 | 0 | 394.383 | 0 | 0
2021-04-14 13:59 | 24.4084 | -5.4822 | 50.3491 | 1482.0253 | 0 | 0 | 0 | 0 | 1.2354 | 11.9059 | 0 | 0 | 394.383 | 0 | 0
2021-04-14 13:59 | 24.4207 | -5.4909 | 50.3491 | 1482.0253 | 0 | 0 | 0 | 0 | 1.2354 | 11.8284 | 0 | 0 | 393.4642 | 0 | 0
2021-04-14 13:59 | 24.4272 | -5.494 | 50.3491 | 1482.0253 | 0 | 0 | 0 | 0 | 1.2354 | 11.6301 | 0 | 0 | 393.4642 | 0 | 0
2021-04-14 13:59 | 24.4346 | -5.4922 | 50.3491 | 1482.0253 | 0 | 0 | 0 | 0 | 1.2358 | 11.7269 | 0 | 0 | 393.0259 | 0 | 0
2021-04-14 13:59 | 24.436 | -5.4915 | 50.3491 | 1482.0253 | 0 | 0 | 0 | 0 | 1.2348 | 11.6914 | 0 | 0 | 393.0259 | 0 | 0
2021-04-14 13:59 | 24.4405 | -5.4936 | 50.3491 | 1482.0253 | 0 | 0 | 0 | 0 | 1.2336 | 11.6637 | 0 | 0 | 392.8635 | 0 | 0
2021-04-14 13:59 | 24.4418 | -5.4893 | 50.3491 | 1482.0253 | 0 | 0 | 0 | 0 | 1.2333 | 11.7311 | 0 | 0 | 392.8635 | 0 | 0
2021-04-14 13:59 | 24.4434 | -5.4854 | 50.3491 | 1482.0253 | 0 | 0 | 0 | 0 | 1.2335 | 11.7986 | 0 | 0 | 393.3104 | 0 | 0
2021-04-14 13:59 | 24.4422 | -5.4844 | 50.3491 | 1482.0253 | 0 | 0 | 0 | 0 | 1.2328 | 11.6201 | 0 | 0 | 393.3104 | 0 | 0
2021-04-14 13:59 | 24.4408 | -5.49 | 50.3491 | 1482.0253 | 0 | 0 | 0 | 0 | 1.2346 | 11.7013 | 0 | 0 | 392.9299 | 0 | 0
2021-04-14 13:59 | 24.4371 | -5.4877 | 50.3491 | 1482.0253 | 0 | 0 | 0 | 0 | 1.2338 | 11.6555 | 0 | 0 | 392.9299 | 0 | 0
2021-04-14 13:59 | 24.4253 | -5.4689 | 50.3491 | 1482.0253 | 0 | 0 | 0 | 0 | 1.2354 | 11.8237 | 0 | 0 | 393.2597 | 0 | 0
2021-04-14 13:59 | 24.4105 | -5.4437 | 50.3491 | 1482.0253 | 0 | 0 | 0 | 0 | 1.2361 | 11.8209 | 0 | 0 | 393.2597 | 0 | 0
2021-04-14 13:59 | 24.3949 | -5.4304 | 50.3491 | 1482.0253 | 0 | 0 | 0 | 0 | 1.236 | 11.6599 | 0 | 0 | 392.8859 | 0 | 0
2021-04-14 13:59 | 24.3882 | -5.4281 | 50.3491 | 1482.0253 | 0 | 0 | 0 | 0 | 1.2365 | 11.5974 | 0 | 0 | 392.8859 | 0 | 0
2021-04-14 13:59 | 24.3991 | -5.43 | 50.3491 | 1482.0253 | 0 | 0 | 0 | 0 | 1.2379 | 11.8088 | 0 | 0 | 394.2907 | 0 | 0
2021-04-14 13:59 | 24.4178 | -5.4321 | 50.3491 | 1482.0253 | 0 | 0 | 0 | 0 | 1.2362 | 11.7104 | 0 | 0 | 394.2907 | 0 | 0
2021-04-14 13:59 | 24.4414 | -5.4632 | 50.3491 | 1482.0253 | 0 | 0 | 0 | 0 | 1.2373 | 11.7989 | 0 | 0 | 393.42 | 0 | 0
2021-04-14 13:59 | 24.4887 | -5.5076 | 50.3491 | 1482.0253 | 0 | 0 | 0 | 0 | 1.2385 | 11.8831 | 0 | 0 | 393.42 | 0 | 0
2021-04-14 13:59 | 24.5374 | -5.5588 | 50.3491 | 1482.0253 | 0 | 0 | 0 | 0 | 1.2351 | 11.7349 | 0 | 0 | 392.9848 | 0 | 0
2021-04-14 13:59 | 24.5761 | -5.6415 | 50.3491 | 1482.0253 | 0 | 0 | 0 | 0 | 1.235 | 11.858 | 0 | 0 | 392.9848 | 0 | 0
2021-04-14 13:59 | 24.6081 | -5.6715 | 50.3491 | 1482.0253 | 0 | 0 | 0 | 0 | 1.2378 | 11.6828 | 0 | 0 | 392.9461 | 0 | 0
2021-04-14 13:59 | 24.6265 | -5.6864 | 50.3491 | 1482.0253 | 0 | 0 | 0 | 0 | 1.2375 | 11.6114 | 0 | 0 | 392.9461 | 0 | 0
2021-04-14 13:59 | 24.6306 | -5.6885 | 50.3491 | 1482.0253 | 0 | 0 | 0 | 0 | 1.2382 | 11.708 | 0 | 0 | 395.2869 | 0 | 0
2021-04-14 13:59 | 24.6378 | -5.695 | 50.3491 | 1482.0253 | 0 | 0 | 0 | 0 | 1.2387 | 11.7298 | 0 | 0 | 395.2869 | 0 | 0
2021-04-14 13:59 | 24.6477 | -5.6978 | 50.3491 | 1482.0253 | 0 | 0 | 0 | 0 | 1.2374 | 11.6351 | 0 | 0 | 393.9614 | 0 | 0
2021-04-14 13:59 | 24.6482 | -5.6972 | 50.3491 | 1482.0253 | 0 | 0 | 0 | 0 | 1.2363 | 11.6663 | 0 | 0 | 393.9614 | 0 | 0
2021-04-14 13:59 | 24.6475 | -5.6972 | 50.3491 | 1482.0253 | 0 | 0 | 0 | 0 | 1.237 | 11.7656 | 0 | 0 | 394.8124 | 0 | 0
2021-04-14 14:00 | 24.6513 | -5.7004 | 50.3491 | 1482.0253 | 0 | 0 | 0 | 0 | 1.2373 | 11.772 | 0 | 0 | 394.8124 | 0 | 0
2021-04-14 14:00 | 24.6538 | -5.6999 | 50.3491 | 1482.0253 | 0 | 0 | 0 | 0 | 1.237 | 11.6785 | 0 | 0 | 396.1534 | 0 | 0
2021-04-14 14:00 | 24.6521 | -5.7035 | 50.3491 | 1482.0253 | 0 | 0 | 0 | 0 | 1.2358 | 11.6999 | 0 | 0 | 396.1534 | 0 | 0
2021-04-14 14:00 | 24.6581 | -5.7101 | 50.3491 | 1482.0253 | 0 | 0 | 0 | 0 | 1.2378 | 11.6176 | 0 | 0 | 392.1197 | 0 | 0
2021-04-14 14:00 | 24.6658 | -5.7139 | 50.3491 | 1482.0253 | 0 | 0 | 0 | 0 | 1.2377 | 11.6241 | 0 | 0 | 392.1197 | 0 | 0
2021-04-14 14:00 | 24.665 | -5.7215 | 50.3491 | 1482.0253 | 0 | 0 | 0 | 0 | 1.2372 | 11.7278 | 0 | 0 | 392.3346 | 0 | 0
2021-04-14 14:00 | 24.65 | -5.7119 | 50.3491 | 1482.0253 | 0 | 0 | 0 | 0 | 1.2364 | 11.6127 | 0 | 0 | 392.3346 | 0 | 0
2021-04-14 14:00 | 24.5699 | -5.5085 | 50.3491 | 1482.0253 | 0 | 0 | 0 | 0 | 1.2368 | 11.7241 | 0 | 0 | 392.4478 | 0 | 0
2021-04-14 14:00 | 24.4674 | -5.4377 | 50.3491 | 1482.0253 | 0 | 0 | 0 | 0 | 1.2378 | 11.6346 | 0 | 0 | 392.4478 | 0 | 0
2021-04-14 14:00 | 24.4674 | -5.338 | 50.3491 | 1482.0253 | 0 | 0 | 0 | 0 | 1.2378 | 11.6105 | 0 | 0 | 392.4478 | 0 | 0
2021-04-14 14:00 | 24.2947 | -5.2335 | 50.3491 | 1482.0253 | 0 | 0 | 0 | 0 | 1.2371 | 11.7929 | 0 | 0 | 394.9504 | 0 | 0
2021-04-14 14:00 | 24.2466 | -5.1992 | 50.3491 | 1482.0253 | 0 | 0 | 0 | 0 | 1.2358 | 11.8117 | 0 | 0 | 394.9976 | 0 | 0
2021-04-14 14:00 | 24.2123 | -5.1954 | 50.3491 | 1482.0253 | 0 | 0 | 0 | 0 | 1.2372 | 11.7595 | 0 | 0 | 394.9976 | 0 | 0
2021-04-14 14:00 | 24.2123 | -5.1976 | 50.3491 | 1482.0253 | 0 | 0 | 0 | 0 | 1.2372 | 11.782 | 0 | 0 | 394.9976 | 0 | 0
2021-04-14 14:00 | 24.1933 | -5.2002 | 50.3491 | 1482.0253 | 0 | 0 | 0 | 0 | 1.2374 | 11.8084 | 0 | 0 | 396.5353 | 0 | 0
2021-04-14 14:00 | 24.1778 | -5.1984 | 50.3491 | 1482.0253 | 0 | 0 | 0 | 0 | 1.2381 | 11.7969 | 0 | 0 | 396.5353 | 0 | 0
2021-04-14 14:00 | 24.1648 | -5.1979 | 50.3491 | 1482.0253 | 0 | 0 | 0 | 0 | 1.2367 | 11.7451 | 0 | 0 | 397.3089 | 0 | 0
2021-04-14 14:00 | 24.1639 | -5.2007 | 50.3491 | 1482.0253 | 0 | 0 | 0 | 0 | 1.235 | 11.7135 | 0 | 0 | 397.3089 | 0 | 0
2021-04-14 14:00 | 24.1584 | -5.2068 | 50.3491 | 1482.0253 | 0 | 0 | 0 | 0 | 1.235 | 11.8038 | 0 | 0 | 395.2792 | 0 | 0
2021-04-14 14:00 | 24.1542 | -5.2075 | 50.3491 | 1482.0253 | 0 | 0 | 0 | 0 | 1.2353 | 11.8165 | 0 | 0 | 395.2792 | 0 | 0
2021-04-14 14:00 | 24.1571 | -5.208 | 50.3491 | 1482.0253 | 0 | 0 | 0 | 0 | 1.2328 | 11.7228 | 0 | 0 | 393.9038 | 0 | 0
2021-04-14 14:00 | 24.163 | -5.2079 | 50.3491 | 1482.0253 | 0 | 0 | 0 | 0 | 1.2355 | 11.7389 | 0 | 0 | 393.9038 | 0 | 0
2021-04-14 14:00 | 24.1585 | -5.208 | 50.3491 | 1482.0253 | 0 | 0 | 0 | 0 | 1.2364 | 11.7774 | 0 | 0 | 393.278 | 0 | 0
2021-04-14 14:00 | 24.1525 | -5.2081 | 50.3491 | 1482.0253 | 0 | 0 | 0 | 0 | 1.2355 | 11.8774 | 0 | 0 | 393.278 | 0 | 0
2021-04-14 14:00 | 24.1611 | -5.2109 | 50.3491 | 1482.0253 | 0 | 0 | 0 | 0 | 1.2355 | 11.7226 | 0 | 0 | 392.9137 | 0 | 0
2021-04-14 14:00 | 24.1622 | -5.2038 | 50.3491 | 1482.0253 | 0 | 0 | 0 | 0 | 1.2364 | 11.6692 | 0 | 0 | 392.9137 | 0 | 0
2021-04-14 14:00 | 24.1562 | -5.2016 | 50.3491 | 1482.0253 | 0 | 0 | 0 | 0 | 1.2355 | 11.8366 | 0 | 0 | 395.1582 | 0 | 0
2021-04-14 14:00 | 24.1558 | -5.2038 | 50.3491 | 1482.0253 | 0 | 0 | 0 | 0 | 1.2362 | 11.7984 | 0 | 0 | 395.1582 | 0 | 0
2021-04-14 14:00 | 24.158 | -5.205 | 50.3491 | 1482.0253 | 0 | 0 | 0 | 0 | 1.2366 | 11.8589 | 0 | 0 | 394.2805 | 0 | 0
2021-04-14 14:00 | 24.1575 | -5.2074 | 50.3491 | 1482.0253 | 0 | 0 | 0 | 0 | 1.2378 | 11.7653 | 0 | 0 | 394.2805 | 0 | 0
2021-04-14 14:00 | 24.1549 | -5.2085 | 50.3491 | 1482.0253 | 0 | 0 | 0 | 0 | 1.235 | 11.6264 | 0 | 0 | 393.4253 | 0 | 0
2021-04-14 14:00 | 24.1618 | -5.2089 | 50.3491 | 1482.0253 | 0 | 0 | 0 | 0 | 1.2352 | 11.6125 | 0 | 0 | 393.4253 | 0 | 0
2021-04-14 14:00 | 24.1669 | -5.2133 | 50.3491 | 1482.0253 | 0 | 0 | 0 | 0 | 1.2352 | 11.9059 | 0 | 0 | 392.9892 | 0 | 0
2021-04-14 14:00 | 24.1657 | -5.2171 | 50.3491 | 1482.0253 | 0 | 0 | 0 | 0 | 1.2331 | 11.7961 | 0 | 0 | 392.9892 | 0 | 0
2021-04-14 14:00 | 24.1659 | -5.2168 | 50.3491 | 1482.0253 | 0 | 0 | 0 | 0 | 1.2333 | 11.6793 | 0 | 0 | 392.7639 | 0 | 0
2021-04-14 14:00 | 24.1765 | -5.2155 | 50.3491 | 1482.0253 | 0 | 0 | 0 | 0 | 1.2327 | 11.7452 | 0 | 0 | 392.7639 | 0 | 0
2021-04-14 14:00 | 24.1863 | -5.2272 | 50.3491 | 1482.0253 | 0 | 0 | 0 | 0 | 1.2349 | 11.7906 | 0 | 0 | 394.2429 | 0 | 0
2021-04-14 14:00 | 24.1969 | -5.2397 | 50.3491 | 1482.0253 | 0 | 0 | 0 | 0 | 1.2351 | 11.7327 | 0 | 0 | 394.2429 | 0 | 0
2021-04-14 14:00 | 24.2082 | -5.2646 | 50.3491 | 1482.0253 | 0 | 0 | 0 | 0 | 1.2345 | 11.8019 | 0 | 0 | 393.3965 | 0 | 0
2021-04-14 14:00 | 24.2143 | -5.2798 | 50.3491 | 1482.0253 | 0 | 0 | 0 | 0 | 1.2314 | 11.8316 | 0 | 0 | 393.3965 | 0 | 0
2021-04-14 14:00 | 24.2213 | -5.2849 | 50.3491 | 1482.0253 | 0 | 0 | 0 | 0 | 1.2324 | 12.015 | 0 | 0 | 395.7033 | 0 | 0
2021-04-14 14:00 | 24.2298 | -5.2839 | 50.3491 | 1482.0253 | 0 | 0 | 0 | 0 | 1.2353 | 11.7752 | 0 | 0 | 395.7033 | 0 | 0
2021-04-14 14:00 | 24.2356 | -5.2859 | 50.3491 | 1482.0253 | 0 | 0 | 0 | 0 | 1.2349 | 11.9201 | 0 | 0 | 392.8786 | 0 | 0
2021-04-14 14:00 | 24.238 | -5.288 | 50.3491 | 1482.0253 | 0 | 0 | 0 | 0 | 1.2342 | 11.8233 | 0 | 0 | 392.8786 | 0 | 0
2021-04-14 14:00 | 24.2379 | -5.2819 | 50.3491 | 1482.0253 | 0 | 0 | 0 | 0 | 1.2327 | 11.7833 | 0 | 0 | 394.2802 | 0 | 0
2021-04-14 14:00 | 24.2447 | -5.2812 | 50.3491 | 1482.0253 | 0 | 0 | 0 | 0 | 1.2346 | 11.7514 | 0 | 0 | 394.2802 | 0 | 0
2021-04-14 14:00 | 24.2612 | -5.299 | 50.3491 | 1482.0253 | 0 | 0 | 0 | 0 | 1.2339 | 11.8619 | 0 | 0 | 393.2516 | 0 | 0
2021-04-14 14:00 | 24.2882 | -5.3244 | 50.3491 | 1482.0253 | 0 | 0 | 0 | 0 | 1.236 | 11.9796 | 0 | 0 | 393.2516 | 0 | 0
2021-04-14 14:00 | 24.3105 | -5.3568 | 50.3491 | 1482.0253 | 0 | 0 | 0 | 0 | 1.2331 | 11.7591 | 0 | 0 | 394.4879 | 0 | 0
2021-04-14 14:00 | 24.3249 | -5.3728 | 50.3491 | 1482.0253 | 0 | 0 | 0 | 0 | 1.2357 | 11.9433 | 0 | 0 | 394.4879 | 0 | 0
2021-04-14 14:00 | 24.3218 | -5.3744 | 50.3491 | 1482.0253 | 0 | 0 | 0 | 0 | 1.2342 | 11.8686 | 0 | 0 | 394.7565 | 0 | 0
2021-04-14 14:00 | 24.3198 | -5.3749 | 50.3491 | 1482.0253 | 0 | 0 | 0 | 0 | 1.2328 | 11.8171 | 0 | 0 | 394.7565 | 0 | 0
2021-04-14 14:00 | 24.3254 | -5.3777 | 50.3491 | 1482.0253 | 0 | 0 | 0 | 0 | 1.2344 | 11.8593 | 0 | 0 | 394.9524 | 0 | 0
2021-04-14 14:00 | 24.3322 | -5.3864 | 50.3491 | 1482.0253 | 0 | 0 | 0 | 0 | 1.2336 | 11.8854 | 0 | 0 | 394.9524 | 0 | 0
2021-04-14 14:00 | 24.3363 | -5.3927 | 50.3491 | 1482.0253 | 0 | 0 | 0 | 0 | 1.2349 | 11.9243 | 0 | 0 | 395.4298 | 0 | 0
2021-04-14 14:00 | 24.3348 | -5.3949 | 50.3491 | 1482.0253 | 0 | 0 | 0 | 0 | 1.2364 | 12.0444 | 0 | 0 | 395.4298 | 0 | 0
2021-04-14 14:00 | 24.3391 | -5.3966 | 50.3491 | 1482.0253 | 0 | 0 | 0 | 0 | 1.2362 | 11.8118 | 0 | 0 | 395.3791 | 0 | 0
2021-04-14 14:00 | 24.3445 | -5.4007 | 50.3491 | 1482.0253 | 0 | 0 | 0 | 0 | 1.2367 | 11.8835 | 0 | 0 | 395.3791 | 0 | 0
2021-04-14 14:00 | 24.3467 | -5.4045 | 50.3491 | 1482.0253 | 0 | 0 | 0 | 0 | 1.2363 | 11.8187 | 0 | 0 | 393.9753 | 0 | 0
2021-04-14 14:00 | 24.3531 | -5.4067 | 50.3491 | 1482.0253 | 0 | 0 | 0 | 0 | 1.2362 | 11.8657 | 0 | 0 | 393.9753 | 0 | 0
2021-04-14 14:01 | 24.3534 | -5.4073 | 50.3491 | 1482.0253 | 0 | 0 | 0 | 0 | 1.2356 | 11.879 | 0 | 0 | 396.1592 | 0 | 0
2021-04-14 14:01 | 24.3491 | -5.4032 | 50.3491 | 1482.0253 | 0 | 0 | 0 | 0 | 1.2341 | 11.8163 | 0 | 0 | 396.1592 | 0 | 0
2021-04-14 14:01 | 24.3388 | -5.3858 | 50.3491 | 1482.0253 | 0 | 0 | 0 | 0 | 1.2341 | 11.6673 | 0 | 0 | 396.3693 | 0 | 0
2021-04-14 14:01 | 24.3441 | -5.38 | 50.3491 | 1482.0253 | 0 | 0 | 0 | 0 | 1.2334 | 11.6799 | 0 | 0 | 396.3693 | 0 | 0
2021-04-14 14:01 | 24.3389 | -5.3784 | 50.3491 | 1482.0253 | 0 | 0 | 0 | 0 | 1.2324 | 11.5902 | 0 | 0 | 396.0456 | 0 | 0
2021-04-14 14:01 | 24.3386 | -5.3781 | 50.3491 | 1482.0253 | 0 | 0 | 0 | 0 | 1.2346 | 11.5762 | 0 | 0 | 396.0456 | 0 | 0
2021-04-14 14:01 | 24.3373 | -5.3762 | 50.3491 | 1482.0253 | 0 | 0 | 0 | 0 | 1.2343 | 11.9383 | 0 | 0 | 395.8706 | 0 | 0
2021-04-14 14:01 | 24.3367 | -5.3814 | 50.3491 | 1482.0253 | 0 | 0 | 0 | 0 | 1.2321 | 11.658 | 0 | 0 | 395.8706 | 0 | 0
2021-04-14 14:01 | 24.3367 | -5.3854 | 50.3491 | 1482.0253 | 0 | 0 | 0 | 0 | 1.2321 | 11.7266 | 0 | 0 | 395.8706 | 0 | 0
2021-04-14 14:01 | 24.338 | -5.3832 | 50.3491 | 1482.0253 | 0 | 0 | 0 | 0 | 1.2358 | 11.6071 | 0 | 0 | 395.5952 | 0 | 0
2021-04-14 14:01 | 24.337 | -5.3793 | 50.3491 | 1482.0253 | 0 | 0 | 0 | 0 | 1.2345 | 11.5627 | 0 | 0 | 395.5952 | 0 | 0
2021-04-14 14:01 | 24.3432 | -5.3793 | 50.3491 | 1482.0253 | 0 | 0 | 0 | 0 | 1.236 | 11.8852 | 0 | 0 | 395.2572 | 0 | 0
2021-04-14 14:01 | 24.3432 | -5.38 | 50.3491 | 1482.0253 | 0 | 0 | 0 | 0 | 1.236 | 12.0083 | 0 | 0 | 395.2572 | 0 | 0
2021-04-14 14:01 | 24.3391 | -5.388 | 50.3491 | 1482.0253 | 0 | 0 | 0 | 0 | 1.2349 | 11.722 | 0 | 0 | 396.294 | 0 | 0
2021-04-14 14:01 | 24.3448 | -5.39 | 50.3491 | 1482.0253 | 0 | 0 | 0 | 0 | 1.2385 | 11.7025 | 0 | 0 | 396.294 | 0 | 0
2021-04-14 14:01 | 24.3401 | -5.3825 | 50.3491 | 1482.0253 | 0 | 0 | 0 | 0 | 1.2368 | 11.7397 | 0 | 0 | 394.446 | 0 | 0
2021-04-14 14:01 | 24.3388 | -5.3779 | 50.3491 | 1482.0253 | 0 | 0 | 0 | 0 | 1.2352 | 11.8152 | 0 | 0 | 394.446 | 0 | 0
2021-04-14 14:01 | 24.3338 | -5.3747 | 50.3491 | 1482.0253 | 0 | 0 | 0 | 0 | 1.2369 | 11.8044 | 0 | 0 | 391.8583 | 0 | 0
2021-04-14 14:01 | 24.3263 | -5.3732 | 50.3491 | 1482.0253 | 0 | 0 | 0 | 0 | 1.2377 | 11.975 | 0 | 0 | 391.8583 | 0 | 0
2021-04-14 14:01 | 24.3231 | -5.3745 | 50.3491 | 1482.0253 | 0 | 0 | 0 | 0 | 1.2353 | 11.9228 | 0 | 0 | 392.1939 | 0 | 0
2021-04-14 14:01 | 24.3272 | -5.3757 | 50.3491 | 1482.0253 | 0 | 0 | 0 | 0 | 1.2378 | 11.859 | 0 | 0 | 392.1939 | 0 | 0
2021-04-14 14:01 | 24.3315 | -5.3797 | 50.3491 | 1482.0253 | 0 | 0 | 0 | 0 | 1.2356 | 11.5891 | 0 | 0 | 393.9573 | 0 | 0
2021-04-14 14:01 | 24.3341 | -5.3812 | 50.3491 | 1482.0253 | 0 | 0 | 0 | 0 | 1.2337 | 11.6755 | 0 | 0 | 393.9573 | 0 | 0
2021-04-14 14:01 | 24.3391 | -5.3816 | 50.3491 | 1482.0253 | 0 | 0 | 0 | 0 | 1.2347 | 11.7062 | 0 | 0 | 393.2488 | 0 | 0
2021-04-14 14:01 | 24.3376 | -5.3929 | 50.3491 | 1482.0253 | 0 | 0 | 0 | 0 | 1.2321 | 11.6813 | 0 | 0 | 393.2488 | 0 | 0
2021-04-14 14:01 | 24.334 | -5.3858 | 50.3491 | 1482.0253 | 0 | 0 | 0 | 0 | 1.2306 | 11.8329 | 0 | 0 | 392.904 | 0 | 0
2021-04-14 14:01 | 24.3415 | -5.3824 | 50.3491 | 1482.0253 | 0 | 0 | 0 | 0 | 1.2344 | 11.708 | 0 | 0 | 392.904 | 0 | 0
2021-04-14 14:01 | 24.3413 | -5.3861 | 50.3491 | 1482.0253 | 0 | 0 | 0 | 0 | 1.2327 | 11.7121 | 0 | 0 | 395.2057 | 0 | 0
2021-04-14 14:01 | 24.3342 | -5.3859 | 50.3491 | 1482.0253 | 0 | 0 | 0 | 0 | 1.2307 | 11.8072 | 0 | 0 | 395.2057 | 0 | 0
2021-04-14 14:01 | 24.3282 | -5.3789 | 50.3491 | 1482.0253 | 0 | 0 | 0 | 0 | 1.2321 | 11.7523 | 0 | 0 | 393.879 | 0 | 0
2021-04-14 14:01 | 24.3295 | -5.3769 | 50.3491 | 1482.0253 | 0 | 0 | 0 | 0 | 1.2311 | 11.6928 | 0 | 0 | 393.879 | 0 | 0
2021-04-14 14:01 | 24.3354 | -5.3789 | 50.3491 | 1482.0253 | 0 | 0 | 0 | 0 | 1.2308 | 11.7236 | 0 | 0 | 393.215 | 0 | 0
2021-04-14 14:01 | 24.34 | -5.3743 | 50.3491 | 1482.0253 | 0 | 0 | 0 | 0 | 1.23 | 11.8315 | 0 | 0 | 393.215 | 0 | 0
2021-04-14 14:01 | 24.3588 | -5.3801 | 50.3491 | 1482.0253 | 0 | 0 | 0 | 0 | 1.2331 | 11.6833 | 0 | 0 | 392.8823 | 0 | 0
2021-04-14 14:01 | 24.3692 | -5.4049 | 50.3491 | 1482.0253 | 0 | 0 | 0 | 0 | 1.2317 | 11.5618 | 0 | 0 | 392.8823 | 0 | 0
2021-04-14 14:01 | 24.3615 | -5.4051 | 50.3491 | 1482.0253 | 0 | 0 | 0 | 0 | 1.2329 | 11.7741 | 0 | 0 | 392.7157 | 0 | 0
2021-04-14 14:01 | 24.3658 | -5.4051 | 50.3491 | 1482.0253 | 0 | 0 | 0 | 0 | 1.2321 | 11.8901 | 0 | 0 | 392.7157 | 0 | 0
2021-04-14 14:01 | 24.3686 | -5.4109 | 50.3491 | 1482.0253 | 0 | 0 | 0 | 0 | 1.2328 | 11.7873 | 0 | 0 | 391.3141 | 0 | 0
2021-04-14 14:01 | 24.3636 | -5.4046 | 50.3491 | 1482.0253 | 0 | 0 | 0 | 0 | 1.2325 | 11.8592 | 0 | 0 | 391.3141 | 0 | 0
2021-04-14 14:01 | 24.3505 | -5.3904 | 50.3491 | 1482.0253 | 0 | 0 | 0 | 0 | 1.2308 | 11.9009 | 0 | 0 | 391.9315 | 0 | 0
2021-04-14 14:01 | 24.3517 | -5.3879 | 50.3491 | 1482.0253 | 0 | 0 | 0 | 0 | 1.2318 | 11.755 | 0 | 0 | 391.9315 | 0 | 0
2021-04-14 14:01 | 24.3576 | -5.3974 | 50.3491 | 1482.0253 | 0 | 0 | 0 | 0 | 1.234 | 11.8241 | 0 | 0 | 392.2404 | 0 | 0
2021-04-14 14:01 | 24.3587 | -5.3999 | 50.3491 | 1482.0253 | 0 | 0 | 0 | 0 | 1.2342 | 11.7023 | 0 | 0 | 392.2404 | 0 | 0
2021-04-14 14:01 | 24.3737 | -5.4142 | 50.3491 | 1482.0253 | 0 | 0 | 0 | 0 | 1.2347 | 11.6701 | 0 | 0 | 392.7883 | 0 | 0
2021-04-14 14:01 | 24.3745 | -5.4256 | 50.3491 | 1482.0253 | 0 | 0 | 0 | 0 | 1.2338 | 11.7254 | 0 | 0 | 392.7883 | 0 | 0
2021-04-14 14:01 | 24.3784 | -5.4115 | 50.3491 | 1482.0253 | 0 | 0 | 0 | 0 | 1.2346 | 11.8948 | 0 | 0 | 393.2582 | 0 | 0
2021-04-14 14:01 | 24.3726 | -5.41 | 50.3491 | 1482.0253 | 0 | 0 | 0 | 0 | 1.2352 | 11.5825 | 0 | 0 | 393.2582 | 0 | 0
2021-04-14 14:01 | 24.3674 | -5.4156 | 50.3491 | 1482.0253 | 0 | 0 | 0 | 0 | 1.2357 | 11.7536 | 0 | 0 | 394.4901 | 0 | 0
2021-04-14 14:01 | 24.3602 | -5.4099 | 50.3491 | 1482.0253 | 0 | 0 | 0 | 0 | 1.2345 | 11.6956 | 0 | 0 | 394.4901 | 0 | 0
2021-04-14 14:01 | 24.3618 | -5.4073 | 50.3491 | 1482.0253 | 0 | 0 | 0 | 0 | 1.2344 | 11.8371 | 0 | 0 | 393.2297 | 0 | 0
2021-04-14 14:01 | 24.3588 | -5.4065 | 50.3491 | 1482.0253 | 0 | 0 | 0 | 0 | 1.2338 | 11.7822 | 0 | 0 | 393.2297 | 0 | 0
2021-04-14 14:01 | 24.3557 | -5.4104 | 50.3491 | 1482.0253 | 0 | 0 | 0 | 0 | 1.2343 | 11.6908 | 0 | 0 | 392.8178 | 0 | 0
2021-04-14 14:01 | 24.3715 | -5.4091 | 50.3491 | 1482.0253 | 0 | 0 | 0 | 0 | 1.2355 | 11.5384 | 0 | 0 | 392.8178 | 0 | 0
2021-04-14 14:01 | 24.373 | -5.4212 | 50.3491 | 1482.0253 | 0 | 0 | 0 | 0 | 1.2337 | 11.6569 | 0 | 0 | 392.6833 | 0 | 0
2021-04-14 14:01 | 24.3662 | -5.4077 | 50.3491 | 1482.0253 | 0 | 0 | 0 | 0 | 1.2324 | 11.8138 | 0 | 0 | 392.6833 | 0 | 0
2021-04-14 14:01 | 24.3663 | -5.4014 | 50.3491 | 1482.0253 | 0 | 0 | 0 | 0 | 1.2341 | 11.9128 | 0 | 0 | 392.6163 | 0 | 0
2021-04-14 14:01 | 24.3691 | -5.3998 | 50.3491 | 1482.0253 | 0 | 0 | 0 | 0 | 1.2348 | 11.8696 | 0 | 0 | 392.6163 | 0 | 0
2021-04-14 14:01 | 24.3611 | -5.4056 | 50.3491 | 1482.0253 | 0 | 0 | 0 | 0 | 1.2348 | 11.7672 | 0 | 0 | 393.0953 | 0 | 0
2021-04-14 14:01 | 24.3607 | -5.4061 | 50.3491 | 1482.0253 | 0 | 0 | 0 | 0 | 1.2362 | 11.8215 | 0 | 0 | 393.0953 | 0 | 0
2021-04-14 14:01 | 24.3638 | -5.4089 | 50.3491 | 1482.0253 | 0 | 0 | 0 | 0 | 1.2357 | 11.7695 | 0 | 0 | 392.8221 | 0 | 0
2021-04-14 14:02 | 24.3685 | -5.4113 | 50.3491 | 1482.0253 | 0 | 0 | 0 | 0 | 1.2344 | 11.8577 | 0 | 0 | 392.8221 | 0 | 0
2021-04-14 14:02 | 24.366 | -5.4124 | 50.3491 | 1482.0253 | 0 | 0 | 0 | 0 | 1.2344 | 11.8721 | 0 | 0 | 392.1783 | 0 | 0
2021-04-14 14:02 | 24.372 | -5.4134 | 50.3491 | 1482.0253 | 0 | 0 | 0 | 0 | 1.2335 | 11.7058 | 0 | 0 | 392.1783 | 0 | 0
2021-04-14 14:02 | 24.3747 | -5.4216 | 50.3491 | 1482.0253 | 0 | 0 | 0 | 0 | 1.2356 | 11.8865 | 0 | 0 | 394.974 | 0 | 0
2021-04-14 14:02 | 24.3756 | -5.4151 | 50.3491 | 1482.0253 | 0 | 0 | 0 | 0 | 1.2362 | 11.664 | 0 | 0 | 394.974 | 0 | 0
2021-04-14 14:02 | 24.3707 | -5.4132 | 50.3491 | 1482.0253 | 0 | 0 | 0 | 0 | 1.2359 | 11.5157 | 0 | 0 | 395.7766 | 0 | 0
2021-04-14 14:02 | 24.3687 | -5.419 | 50.3491 | 1482.0253 | 0 | 0 | 0 | 0 | 1.2368 | 11.5607 | 0 | 0 | 395.7766 | 0 | 0
2021-04-14 14:02 | 24.3687 | -5.4154 | 50.3491 | 1482.0253 | 0 | 0 | 0 | 0 | 1.2368 | 11.6173 | 0 | 0 | 395.7766 | 0 | 0
2021-04-14 14:02 | 24.3626 | -5.4114 | 50.3491 | 1482.0253 | 0 | 0 | 0 | 0 | 1.2375 | 11.7068 | 0 | 0 | 395.7476 | 0 | 0
2021-04-14 14:02 | 24.3515 | -5.3998 | 50.3491 | 1482.0253 | 0 | 0 | 0 | 0 | 1.2345 | 11.5606 | 0 | 0 | 395.7476 | 0 | 0
2021-04-14 14:02 | 24.3495 | -5.3964 | 50.3491 | 1482.0253 | 0 | 0 | 0 | 0 | 1.2346 | 11.6744 | 0 | 0 | 394.2157 | 0 | 0
2021-04-14 14:02 | 24.3528 | -5.3993 | 50.3491 | 1482.0253 | 0 | 0 | 0 | 0 | 1.2349 | 11.5416 | 0 | 0 | 394.2157 | 0 | 0
2021-04-14 14:02 | 24.3702 | -5.4039 | 50.3491 | 1482.0253 | 0 | 0 | 0 | 0 | 1.2369 | 11.541 | 0 | 0 | 393.3825 | 0 | 0
2021-04-14 14:02 | 24.3692 | -5.4153 | 50.3491 | 1482.0253 | 0 | 0 | 0 | 0 | 1.2348 | 11.7521 | 0 | 0 | 393.3825 | 0 | 0
2021-04-14 14:02 | 24.3622 | -5.4098 | 50.3491 | 1482.0253 | 0 | 0 | 0 | 0 | 1.2369 | 12.0348 | 0 | 0 | 393.3056 | 0 | 0
2021-04-14 14:02 | 24.3703 | -5.4092 | 50.3491 | 1482.0253 | 0 | 0 | 0 | 0 | 1.237 | 11.4991 | 0 | 0 | 393.3056 | 0 | 0
2021-04-14 14:02 | 24.3723 | -5.43 | 50.3491 | 1482.0253 | 0 | 0 | 0 | 0 | 1.236 | 11.7813 | 0 | 0 | 392.9276 | 0 | 0
2021-04-14 14:02 | 24.3756 | -5.4285 | 50.3491 | 1482.0253 | 0 | 0 | 0 | 0 | 1.2363 | 11.7086 | 0 | 0 | 392.9276 | 0 | 0
2021-04-14 14:02 | 24.3745 | -5.4163 | 50.3491 | 1482.0253 | 0 | 0 | 0 | 0 | 1.2389 | 11.7698 | 0 | 0 | 393.796 | 0 | 0
2021-04-14 14:02 | 24.3745 | -5.4134 | 50.3491 | 1482.0253 | 0 | 0 | 0 | 0 | 1.2371 | 11.6599 | 0 | 0 | 393.796 | 0 | 0
2021-04-14 14:02 | 24.3701 | -5.417 | 50.3491 | 1482.0253 | 0 | 0 | 0 | 0 | 1.2398 | 11.5574 | 0 | 0 | 393.7631 | 0 | 0
2021-04-14 14:02 | 24.3714 | -5.4206 | 50.3491 | 1482.0253 | 0 | 0 | 0 | 0 | 1.2395 | 11.6429 | 0 | 0 | 393.7631 | 0 | 0
2021-04-14 14:02 | 24.3933 | -5.4215 | 50.3491 | 1482.0253 | 0 | 0 | 0 | 0 | 1.239 | 11.685 | 0 | 0 | 393.6002 | 0 | 0
2021-04-14 14:02 | 24.3928 | -5.4219 | 50.3491 | 1482.0253 | 0 | 0 | 0 | 0 | 1.2374 | 11.7313 | 0 | 0 | 393.6002 | 0 | 0
2021-04-14 14:02 | 24.3923 | -5.4189 | 50.3491 | 1482.0253 | 0 | 0 | 0 | 0 | 1.2381 | 11.6246 | 0 | 0 | 394.6625 | 0 | 0
2021-04-14 14:02 | 24.3869 | -5.4266 | 50.3491 | 1482.0253 | 0 | 0 | 0 | 0 | 1.237 | 11.7849 | 0 | 0 | 394.6625 | 0 | 0
2021-04-14 14:02 | 24.3853 | -5.4324 | 50.3491 | 1482.0253 | 0 | 0 | 0 | 0 | 1.2348 | 11.7557 | 0 | 0 | 395.159 | 0 | 0
2021-04-14 14:02 | 24.3879 | -5.4254 | 50.3491 | 1482.0253 | 0 | 0 | 0 | 0 | 1.2368 | 11.9246 | 0 | 0 | 395.159 | 0 | 0
2021-04-14 14:02 | 24.3893 | -5.4193 | 50.3491 | 1482.0253 | 0 | 0 | 0 | 0 | 1.2367 | 11.7417 | 0 | 0 | 393.9305 | 0 | 0
2021-04-14 14:02 | 24.3868 | -5.4238 | 50.3491 | 1482.0253 | 0 | 0 | 0 | 0 | 1.2364 | 11.8078 | 0 | 0 | 393.9305 | 0 | 0
2021-04-14 14:02 | 24.3883 | -5.433 | 50.3491 | 1482.0253 | 0 | 0 | 0 | 0 | 1.2353 | 11.6917 | 0 | 0 | 393.2396 | 0 | 0
2021-04-14 14:02 | 24.3981 | -5.4391 | 50.3491 | 1482.0253 | 0 | 0 | 0 | 0 | 1.2361 | 11.7193 | 0 | 0 | 393.2396 | 0 | 0
2021-04-14 14:02 | 24.3896 | -5.4308 | 50.3491 | 1482.0253 | 0 | 0 | 0 | 0 | 1.2348 | 11.8427 | 0 | 0 | 394.4807 | 0 | 0
2021-04-14 14:02 | 24.3891 | -5.4266 | 50.3491 | 1482.0253 | 0 | 0 | 0 | 0 | 1.2371 | 11.7408 | 0 | 0 | 394.4807 | 0 | 0
2021-04-14 14:02 | 24.3763 | -5.4166 | 50.3491 | 1482.0253 | 0 | 0 | 0 | 0 | 1.2361 | 11.7385 | 0 | 0 | 393.5146 | 0 | 0
2021-04-14 14:02 | 24.3693 | -5.4143 | 50.3491 | 1482.0253 | 0 | 0 | 0 | 0 | 1.2343 | 11.8942 | 0 | 0 | 393.5146 | 0 | 0
2021-04-14 14:02 | 24.3619 | -5.4094 | 50.3491 | 1482.0253 | 0 | 0 | 0 | 0 | 1.2335 | 11.7456 | 0 | 0 | 393.0299 | 0 | 0
2021-04-14 14:02 | 24.3711 | -5.4082 | 50.3491 | 1482.0253 | 0 | 0 | 0 | 0 | 1.2366 | 11.648 | 0 | 0 | 393.0299 | 0 | 0
2021-04-14 14:02 | 24.3788 | -5.4202 | 50.3491 | 1482.0253 | 0 | 0 | 0 | 0 | 1.2376 | 11.8942 | 0 | 0 | 392.4699 | 0 | 0
2021-04-14 14:02 | 24.3864 | -5.4272 | 50.3491 | 1482.0253 | 0 | 0 | 0 | 0 | 1.2387 | 11.9167 | 0 | 0 | 392.4699 | 0 | 0
2021-04-14 14:02 | 24.3973 | -5.4385 | 50.3491 | 1482.0253 | 0 | 0 | 0 | 0 | 1.2379 | 11.7728 | 0 | 0 | 394.0901 | 0 | 0
2021-04-14 14:02 | 24.3935 | -5.4393 | 50.3491 | 1482.0253 | 0 | 0 | 0 | 0 | 1.2363 | 11.7906 | 0 | 0 | 394.0901 | 0 | 0
2021-04-14 14:02 | 24.3864 | -5.4347 | 50.3491 | 1482.0253 | 0 | 0 | 0 | 0 | 1.2383 | 11.7363 | 0 | 0 | 393.3197 | 0 | 0
2021-04-14 14:02 | 24.3821 | -5.424 | 50.3491 | 1482.0253 | 0 | 0 | 0 | 0 | 1.2393 | 11.8635 | 0 | 0 | 393.3197 | 0 | 0
2021-04-14 14:02 | 24.3919 | -5.4212 | 50.3491 | 1482.0253 | 0 | 0 | 0 | 0 | 1.2389 | 11.8378 | 0 | 0 | 394.3088 | 0 | 0
2021-04-14 14:02 | 24.4007 | -5.4349 | 50.3491 | 1482.0253 | 0 | 0 | 0 | 0 | 1.2401 | 11.7308 | 0 | 0 | 394.3088 | 0 | 0
2021-04-14 14:02 | 24.3936 | -5.4339 | 50.3491 | 1482.0253 | 0 | 0 | 0 | 0 | 1.2415 | 11.6052 | 0 | 0 | 395.1299 | 0 | 0
2021-04-14 14:02 | 24.3827 | -5.4336 | 50.3491 | 1482.0253 | 0 | 0 | 0 | 0 | 1.24 | 11.8247 | 0 | 0 | 395.1299 | 0 | 0
2021-04-14 14:02 | 24.3877 | -5.4416 | 50.3491 | 1482.0253 | 0 | 0 | 0 | 0 | 1.2415 | 11.9344 | 0 | 0 | 393.2088 | 0 | 0
2021-04-14 14:02 | 24.4176 | -5.4457 | 50.3491 | 1482.0253 | 0 | 0 | 0 | 0 | 1.2402 | 11.7227 | 0 | 0 | 393.2088 | 0 | 0
2021-04-14 14:02 | 24.415 | -5.4443 | 50.3491 | 1482.0253 | 0 | 0 | 0 | 0 | 1.2406 | 11.6702 | 0 | 0 | 394.5923 | 0 | 0
2021-04-14 14:02 | 24.4061 | -5.4439 | 50.3491 | 1482.0253 | 0 | 0 | 0 | 0 | 1.2396 | 11.9567 | 0 | 0 | 394.5923 | 0 | 0
2021-04-14 14:02 | 24.3996 | -5.4473 | 50.3491 | 1482.0253 | 0 | 0 | 0 | 0 | 1.2359 | 11.7253 | 0 | 0 | 393.6222 | 0 | 0
2021-04-14 14:02 | 24.3909 | -5.428 | 50.3491 | 1482.0253 | 0 | 0 | 0 | 0 | 1.2363 | 11.684 | 0 | 0 | 393.6222 | 0 | 0
2021-04-14 14:02 | 24.3871 | -5.4259 | 50.3491 | 1482.0253 | 0 | 0 | 0 | 0 | 1.2368 | 12.0079 | 0 | 0 | 393.0858 | 0 | 0
2021-04-14 14:02 | 24.3915 | -5.4321 | 50.3491 | 1482.0253 | 0 | 0 | 0 | 0 | 1.2386 | 11.918 | 0 | 0 | 393.0858 | 0 | 0
2021-04-14 14:02 | 24.3923 | -5.4319 | 50.3491 | 1482.0253 | 0 | 0 | 0 | 0 | 1.2385 | 11.7588 | 0 | 0 | 391.7083 | 0 | 0
2021-04-14 14:02 | 24.3961 | -5.4311 | 50.3491 | 1482.0253 | 0 | 0 | 0 | 0 | 1.2377 | 11.7825 | 0 | 0 | 391.7083 | 0 | 0
2021-04-14 14:02 | 24.4035 | -5.4364 | 50.3491 | 1482.0253 | 0 | 0 | 0 | 0 | 1.2351 | 11.6305 | 0 | 0 | 390.8087 | 0 | 0
2021-04-14 14:02 | 24.3925 | -5.446 | 50.3491 | 1482.0253 | 0 | 0 | 0 | 0 | 1.237 | 11.6741 | 0 | 0 | 390.8087 | 0 | 0
2021-04-14 14:02 | 24.3952 | -5.4274 | 50.3491 | 1482.0253 | 0 | 0 | 0 | 0 | 1.2362 | 11.903 | 0 | 0 | 392.5334 | 0 | 0
2021-04-14 14:03 | 24.3955 | -5.4254 | 50.3491 | 1482.0253 | 0 | 0 | 0 | 0 | 1.2358 | 11.9751 | 0 | 0 | 392.5334 | 0 | 0
2021-04-14 14:03 | 24.3888 | -5.4353 | 50.3491 | 1482.0253 | 0 | 0 | 0 | 0 | 1.2381 | 11.7309 | 0 | 0 | 389.7455 | 0 | 0
2021-04-14 14:03 | 24.3864 | -5.4309 | 50.3491 | 1482.0253 | 0 | 0 | 0 | 0 | 1.2373 | 11.8473 | 0 | 0 | 389.7455 | 0 | 0
2021-04-14 14:03 | 24.3832 | -5.4296 | 50.3491 | 1482.0253 | 0 | 0 | 0 | 0 | 1.2401 | 11.8886 | 0 | 0 | 393.5761 | 0 | 0
2021-04-14 14:03 | 24.3805 | -5.426 | 50.3491 | 1482.0253 | 0 | 0 | 0 | 0 | 1.2383 | 11.9595 | 0 | 0 | 393.5761 | 0 | 0
2021-04-14 14:03 | 24.3905 | -5.4198 | 50.3491 | 1482.0253 | 0 | 0 | 0 | 0 | 1.237 | 12.0007 | 0 | 0 | 392.7423 | 0 | 0
2021-04-14 14:03 | 24.3905 | -5.4364 | 50.3491 | 1482.0253 | 0 | 0 | 0 | 0 | 1.237 | 11.8787 | 0 | 0 | 392.7423 | 0 | 0
2021-04-14 14:03 | 24.4158 | -5.4532 | 50.3491 | 1482.0253 | 0 | 0 | 0 | 0 | 1.2373 | 11.6689 | 0 | 0 | 392.7423 | 0 | 0
2021-04-14 14:03 | 24.4115 | -5.456 | 50.3491 | 1482.0253 | 0 | 0 | 0 | 0 | 1.2357 | 11.807 | 0 | 0 | 393.7321 | 0 | 0
2021-04-14 14:03 | 24.3996 | -5.457 | 50.3491 | 1482.0253 | 0 | 0 | 0 | 0 | 1.2366 | 11.7513 | 0 | 0 | 393.7321 | 0 | 0
2021-04-14 14:03 | 24.3995 | -5.447 | 50.3491 | 1482.0253 | 0 | 0 | 0 | 0 | 1.2366 | 11.7216 | 0 | 0 | 394.269 | 0 | 0
2021-04-14 14:03 | 24.3984 | -5.4326 | 50.3491 | 1482.0253 | 0 | 0 | 0 | 0 | 1.2373 | 11.7774 | 0 | 0 | 394.269 | 0 | 0
2021-04-14 14:03 | 24.3951 | -5.4215 | 50.3491 | 1482.0253 | 0 | 0 | 0 | 0 | 1.2368 | 11.7497 | 0 | 0 | 393.4092 | 0 | 0
2021-04-14 14:03 | 24.3868 | -5.4208 | 50.3491 | 1482.0253 | 0 | 0 | 0 | 0 | 1.2359 | 11.6862 | 0 | 0 | 393.4092 | 0 | 0
2021-04-14 14:03 | 24.3848 | -5.4208 | 50.3491 | 1482.0253 | 0 | 0 | 0 | 0 | 1.2379 | 11.7045 | 0 | 0 | 392.9874 | 0 | 0
2021-04-14 14:03 | 24.386 | -5.4306 | 50.3491 | 1482.0253 | 0 | 0 | 0 | 0 | 1.2379 | 11.7374 | 0 | 0 | 392.9874 | 0 | 0
2021-04-14 14:03 | 24.3996 | -5.4425 | 50.3491 | 1482.0253 | 0 | 0 | 0 | 0 | 1.237 | 11.7699 | 0 | 0 | 391.4153 | 0 | 0
2021-04-14 14:03 | 24.3998 | -5.4385 | 50.3491 | 1482.0253 | 0 | 0 | 0 | 0 | 1.237 | 11.5649 | 0 | 0 | 391.4153 | 0 | 0
2021-04-14 14:03 | 24.4059 | -5.4373 | 50.3491 | 1482.0253 | 0 | 0 | 0 | 0 | 1.2399 | 11.8789 | 0 | 0 | 391.9824 | 0 | 0
2021-04-14 14:03 | 24.4054 | -5.446 | 50.3491 | 1482.0253 | 0 | 0 | 0 | 0 | 1.2388 | 11.5872 | 0 | 0 | 391.9824 | 0 | 0
2021-04-14 14:03 | 24.3933 | -5.4351 | 50.3491 | 1482.0253 | 0 | 0 | 0 | 0 | 1.2403 | 11.8391 | 0 | 0 | 393.2502 | 0 | 0
2021-04-14 14:03 | 24.3927 | -5.432 | 50.3491 | 1482.0253 | 0 | 0 | 0 | 0 | 1.2413 | 11.622 | 0 | 0 | 393.2502 | 0 | 0
2021-04-14 14:03 | 24.3953 | -5.4371 | 50.3491 | 1482.0253 | 0 | 0 | 0 | 0 | 1.2404 | 11.8325 | 0 | 0 | 395.174 | 0 | 0
2021-04-14 14:03 | 24.398 | -5.4446 | 50.3491 | 1482.0253 | 0 | 0 | 0 | 0 | 1.2416 | 11.8441 | 0 | 0 | 395.174 | 0 | 0
2021-04-14 14:03 | 24.3974 | -5.4454 | 50.3491 | 1482.0253 | 0 | 0 | 0 | 0 | 1.2405 | 11.6137 | 0 | 0 | 396.7585 | 0 | 0
2021-04-14 14:03 | 24.4121 | -5.4424 | 50.3491 | 1482.0253 | 0 | 0 | 0 | 0 | 1.2387 | 11.7861 | 0 | 0 | 396.7585 | 0 | 0
2021-04-14 14:03 | 24.4095 | -5.4351 | 50.3491 | 1482.0253 | 0 | 0 | 0 | 0 | 1.2385 | 11.7054 | 0 | 0 | 396.2389 | 0 | 0
2021-04-14 14:03 | 24.4084 | -5.4333 | 50.3491 | 1482.0253 | 0 | 0 | 0 | 0 | 1.2381 | 11.8381 | 0 | 0 | 396.2389 | 0 | 0
2021-04-14 14:03 | 24.4062 | -5.4503 | 50.3491 | 1482.0253 | 0 | 0 | 0 | 0 | 1.2385 | 11.7089 | 0 | 0 | 394.1813 | 0 | 0
2021-04-14 14:03 | 24.4019 | -5.4367 | 50.3491 | 1482.0253 | 0 | 0 | 0 | 0 | 1.2396 | 11.9674 | 0 | 0 | 394.1813 | 0 | 0
2021-04-14 14:03 | 24.4044 | -5.4301 | 50.3491 | 1482.0253 | 0 | 0 | 0 | 0 | 1.2391 | 11.8124 | 0 | 0 | 396.2619 | 0 | 0
2021-04-14 14:03 | 24.4045 | -5.4285 | 50.3491 | 1482.0253 | 0 | 0 | 0 | 0 | 1.2391 | 11.678 | 0 | 0 | 396.2619 | 0 | 0
2021-04-14 14:03 | 24.4111 | -5.4436 | 50.3491 | 1482.0253 | 0 | 0 | 0 | 0 | 1.2396 | 11.7533 | 0 | 0 | 394.4056 | 0 | 0
2021-04-14 14:03 | 24.4172 | -5.442 | 50.3491 | 1482.0253 | 0 | 0 | 0 | 0 | 1.2393 | 11.7808 | 0 | 0 | 394.4056 | 0 | 0
2021-04-14 14:03 | 24.4282 | -5.4562 | 50.3491 | 1482.0253 | 0 | 0 | 0 | 0 | 1.2387 | 11.6168 | 0 | 0 | 392.6297 | 0 | 0
2021-04-14 14:03 | 24.4164 | -5.4631 | 50.3491 | 1482.0253 | 0 | 0 | 0 | 0 | 1.2365 | 11.6349 | 0 | 0 | 392.6297 | 0 | 0
2021-04-14 14:03 | 24.4145 | -5.4604 | 50.3491 | 1482.0253 | 0 | 0 | 0 | 0 | 1.2362 | 11.6663 | 0 | 0 | 392.8932 | 0 | 0
2021-04-14 14:03 | 24.4111 | -5.4586 | 50.3491 | 1482.0253 | 0 | 0 | 0 | 0 | 1.2381 | 11.7716 | 0 | 0 | 392.8932 | 0 | 0
2021-04-14 14:03 | 24.4087 | -5.458 | 50.3491 | 1482.0253 | 0 | 0 | 0 | 0 | 1.2388 | 11.8035 | 0 | 0 | 392.6344 | 0 | 0
2021-04-14 14:03 | 24.4048 | -5.4511 | 50.3491 | 1482.0253 | 0 | 0 | 0 | 0 | 1.2392 | 11.7319 | 0 | 0 | 392.6344 | 0 | 0
2021-04-14 14:03 | 24.4016 | -5.4439 | 50.3491 | 1482.0253 | 0 | 0 | 0 | 0 | 1.2383 | 11.7306 | 0 | 0 | 395.489 | 0 | 0
2021-04-14 14:03 | 24.4022 | -5.4484 | 50.3491 | 1482.0253 | 0 | 0 | 0 | 0 | 1.2362 | 11.7405 | 0 | 0 | 395.489 | 0 | 0
2021-04-14 14:03 | 24.4218 | -5.4538 | 50.3491 | 1482.0253 | 0 | 0 | 0 | 0 | 1.2356 | 11.5612 | 0 | 0 | 395.3555 | 0 | 0
2021-04-14 14:03 | 24.4354 | -5.4571 | 50.3491 | 1482.0253 | 0 | 0 | 0 | 0 | 1.2365 | 11.6657 | 0 | 0 | 395.3555 | 0 | 0
2021-04-14 14:03 | 24.4253 | -5.4651 | 50.3491 | 1482.0253 | 0 | 0 | 0 | 0 | 1.2385 | 11.6516 | 0 | 0 | 393.9254 | 0 | 0
2021-04-14 14:03 | 24.4233 | -5.4667 | 50.3491 | 1482.0253 | 0 | 0 | 0 | 0 | 1.2375 | 11.5929 | 0 | 0 | 393.9254 | 0 | 0
2021-04-14 14:03 | 24.4166 | -5.4653 | 50.3491 | 1482.0253 | 0 | 0 | 0 | 0 | 1.2385 | 11.5255 | 0 | 0 | 393.203 | 0 | 0
2021-04-14 14:03 | 24.4104 | -5.4627 | 50.3491 | 1482.0253 | 0 | 0 | 0 | 0 | 1.2392 | 11.5603 | 0 | 0 | 393.203 | 0 | 0
2021-04-14 14:03 | 24.4074 | -5.4483 | 50.3491 | 1482.0253 | 0 | 0 | 0 | 0 | 1.2393 | 11.5946 | 0 | 0 | 394.1862 | 0 | 0
2021-04-14 14:03 | 24.4109 | -5.4441 | 50.3491 | 1482.0253 | 0 | 0 | 0 | 0 | 1.2378 | 11.7127 | 0 | 0 | 394.1862 | 0 | 0
2021-04-14 14:03 | 24.4118 | -5.4583 | 50.3491 | 1482.0253 | 0 | 0 | 0 | 0 | 1.2389 | 11.7341 | 0 | 0 | 396.0324 | 0 | 0
2021-04-14 14:03 | 24.4216 | -5.4695 | 50.3491 | 1482.0253 | 0 | 0 | 0 | 0 | 1.2382 | 11.6929 | 0 | 0 | 396.0324 | 0 | 0
2021-04-14 14:03 | 24.4327 | -5.4712 | 50.3491 | 1482.0253 | 0 | 0 | 0 | 0 | 1.2397 | 11.5593 | 0 | 0 | 395.7135 | 0 | 0
2021-04-14 14:03 | 24.4234 | -5.4753 | 50.3491 | 1482.0253 | 0 | 0 | 0 | 0 | 1.2391 | 11.6273 | 0 | 0 | 395.7135 | 0 | 0
2021-04-14 14:03 | 24.4273 | -5.4756 | 50.3491 | 1482.0253 | 0 | 0 | 0 | 0 | 1.2385 | 11.368 | 0 | 0 | 397.0289 | 0 | 0
2021-04-14 14:03 | 24.4188 | -5.4744 | 50.3491 | 1482.0253 | 0 | 0 | 0 | 0 | 1.2373 | 11.6379 | 0 | 0 | 397.0289 | 0 | 0
2021-04-14 14:03 | 24.4187 | -5.471 | 50.3491 | 1482.0253 | 0 | 0 | 0 | 0 | 1.2377 | 11.7768 | 0 | 0 | 397.6888 | 0 | 0
2021-04-14 14:03 | 24.4185 | -5.4707 | 50.3491 | 1482.0253 | 0 | 0 | 0 | 0 | 1.2379 | 11.5567 | 0 | 0 | 397.6888 | 0 | 0
2021-04-14 14:03 | 24.4093 | -5.4575 | 50.3491 | 1482.0253 | 0 | 0 | 0 | 0 | 1.2398 | 11.6453 | 0 | 0 | 395.0908 | 0 | 0
2021-04-14 14:04 | 24.4117 | -5.4537 | 50.3491 | 1482.0253 | 0 | 0 | 0 | 0 | 1.2385 | 11.5986 | 0 | 0 | 395.0908 | 0 | 0
2021-04-14 14:04 | 24.4303 | -5.4565 | 50.3491 | 1482.0253 | 0 | 0 | 0 | 0 | 1.2401 | 11.5308 | 0 | 0 | 395.0883 | 0 | 0
2021-04-14 14:04 | 24.4326 | -5.4736 | 50.3491 | 1482.0253 | 0 | 0 | 0 | 0 | 1.239 | 11.478 | 0 | 0 | 395.0883 | 0 | 0
2021-04-14 14:04 | 24.4277 | -5.4669 | 50.3491 | 1482.0253 | 0 | 0 | 0 | 0 | 1.237 | 11.5386 | 0 | 0 | 393.8247 | 0 | 0
2021-04-14 14:04 | 24.4286 | -5.4662 | 50.3491 | 1482.0253 | 0 | 0 | 0 | 0 | 1.2362 | 11.595 | 0 | 0 | 393.8247 | 0 | 0
2021-04-14 14:04 | 24.4226 | -5.4725 | 50.3491 | 1482.0253 | 0 | 0 | 0 | 0 | 1.2385 | 11.5839 | 0 | 0 | 393.2737 | 0 | 0
2021-04-14 14:04 | 24.4226 | -5.4714 | 50.3491 | 1482.0253 | 0 | 0 | 0 | 0 | 1.2385 | 11.5684 | 0 | 0 | 393.2737 | 0 | 0
2021-04-14 14:04 | 24.4199 | -5.4711 | 50.3491 | 1482.0253 | 0 | 0 | 0 | 0 | 1.2363 | 11.5022 | 0 | 0 | 393.2737 | 0 | 0
2021-04-14 14:04 | 24.4128 | -5.4609 | 50.3491 | 1482.0253 | 0 | 0 | 0 | 0 | 1.2356 | 11.3979 | 0 | 0 | 393.1767 | 0 | 0
2021-04-14 14:04 | 24.412 | -5.4598 | 50.3491 | 1482.0253 | 0 | 0 | 0 | 0 | 1.2351 | 11.5553 | 0 | 0 | 393.1767 | 0 | 0
2021-04-14 14:04 | 24.4151 | -5.4651 | 50.3491 | 1482.0253 | 0 | 0 | 0 | 0 | 1.2366 | 11.5281 | 0 | 0 | 392.9026 | 0 | 0
2021-04-14 14:04 | 24.4401 | -5.4748 | 50.3491 | 1482.0253 | 0 | 0 | 0 | 0 | 1.2349 | 11.4641 | 0 | 0 | 392.9026 | 0 | 0
2021-04-14 14:04 | 24.4377 | -5.4852 | 50.3491 | 1482.0253 | 0 | 0 | 0 | 0 | 1.2351 | 11.5503 | 0 | 0 | 392.7417 | 0 | 0
2021-04-14 14:04 | 24.4308 | -5.4872 | 50.3491 | 1482.0253 | 0 | 0 | 0 | 0 | 1.2338 | 11.4964 | 0 | 0 | 392.7417 | 0 | 0
2021-04-14 14:04 | 24.4323 | -5.4826 | 50.3491 | 1482.0253 | 0 | 0 | 0 | 0 | 1.2341 | 11.7089 | 0 | 0 | 392.6851 | 0 | 0
2021-04-14 14:04 | 24.434 | -5.4807 | 50.3491 | 1482.0253 | 0 | 0 | 0 | 0 | 1.2353 | 11.5118 | 0 | 0 | 392.6851 | 0 | 0
2021-04-14 14:04 | 24.4333 | -5.4803 | 50.3491 | 1482.0253 | 0 | 0 | 0 | 0 | 1.2366 | 11.5461 | 0 | 0 | 394.1934 | 0 | 0
2021-04-14 14:04 | 24.4288 | -5.481 | 50.3491 | 1482.0253 | 0 | 0 | 0 | 0 | 1.2369 | 11.73 | 0 | 0 | 394.1934 | 0 | 0
2021-04-14 14:04 | 24.434 | -5.4811 | 50.3491 | 1482.0253 | 0 | 0 | 0 | 0 | 1.2343 | 11.5965 | 0 | 0 | 393.3945 | 0 | 0
2021-04-14 14:04 | 24.4323 | -5.4795 | 50.3491 | 1482.0253 | 0 | 0 | 0 | 0 | 1.2354 | 11.6042 | 0 | 0 | 393.3945 | 0 | 0
2021-04-14 14:04 | 24.4536 | -5.4791 | 50.3491 | 1482.0253 | 0 | 0 | 0 | 0 | 1.2368 | 11.4658 | 0 | 0 | 392.972 | 0 | 0
2021-04-14 14:04 | 24.4492 | -5.4724 | 50.3491 | 1482.0253 | 0 | 0 | 0 | 0 | 1.2351 | 11.5596 | 0 | 0 | 392.972 | 0 | 0
2021-04-14 14:04 | 24.4374 | -5.4653 | 50.3491 | 1482.0253 | 0 | 0 | 0 | 0 | 1.2361 | 11.5317 | 0 | 0 | 392.907 | 0 | 0
2021-04-14 14:04 | 24.4245 | -5.4699 | 50.3491 | 1482.0253 | 0 | 0 | 0 | 0 | 1.2368 | 11.801 | 0 | 0 | 392.907 | 0 | 0
2021-04-14 14:04 | 24.4238 | -5.4763 | 50.3491 | 1482.0253 | 0 | 0 | 0 | 0 | 1.2361 | 11.5046 | 0 | 0 | 394.0763 | 0 | 0
2021-04-14 14:04 | 24.4261 | -5.4632 | 50.3491 | 1482.0253 | 0 | 0 | 0 | 0 | 1.236 | 11.5928 | 0 | 0 | 394.0763 | 0 | 0
2021-04-14 14:04 | 24.4234 | -5.4617 | 50.3491 | 1482.0253 | 0 | 0 | 0 | 0 | 1.2394 | 11.6257 | 0 | 0 | 396.0381 | 0 | 0
2021-04-14 14:04 | 24.4187 | -5.4736 | 50.3491 | 1482.0253 | 0 | 0 | 0 | 0 | 1.2371 | 11.6459 | 0 | 0 | 396.0381 | 0 | 0
2021-04-14 14:04 | 24.4225 | -5.48 | 50.3491 | 1482.0253 | 0 | 0 | 0 | 0 | 1.2379 | 11.583 | 0 | 0 | 394.2939 | 0 | 0
2021-04-14 14:04 | 24.4482 | -5.4812 | 50.3491 | 1482.0253 | 0 | 0 | 0 | 0 | 1.238 | 11.3999 | 0 | 0 | 394.2939 | 0 | 0
2021-04-14 14:04 | 24.4466 | -5.4882 | 50.3491 | 1482.0253 | 0 | 0 | 0 | 0 | 1.2371 | 11.6516 | 0 | 0 | 396.1196 | 0 | 0
2021-04-14 14:04 | 24.4449 | -5.4838 | 50.3491 | 1482.0253 | 0 | 0 | 0 | 0 | 1.2376 | 11.3547 | 0 | 0 | 396.1196 | 0 | 0
2021-04-14 14:04 | 24.4415 | -5.4861 | 50.3491 | 1482.0253 | 0 | 0 | 0 | 0 | 1.235 | 11.5295 | 0 | 0 | 394.5097 | 0 | 0
2021-04-14 14:04 | 24.4299 | -5.4792 | 50.3491 | 1482.0253 | 0 | 0 | 0 | 0 | 1.2363 | 11.7925 | 0 | 0 | 394.5097 | 0 | 0
2021-04-14 14:04 | 24.4306 | -5.4723 | 50.3491 | 1482.0253 | 0 | 0 | 0 | 0 | 1.2359 | 11.6588 | 0 | 0 | 396.3323 | 0 | 0
2021-04-14 14:04 | 24.4277 | -5.4687 | 50.3491 | 1482.0253 | 0 | 0 | 0 | 0 | 1.2357 | 11.5851 | 0 | 0 | 396.3323 | 0 | 0
2021-04-14 14:04 | 24.422 | -5.4693 | 50.3491 | 1482.0253 | 0 | 0 | 0 | 0 | 1.2371 | 11.7764 | 0 | 0 | 394.9337 | 0 | 0
2021-04-14 14:04 | 24.421 | -5.4705 | 50.3491 | 1482.0253 | 0 | 0 | 0 | 0 | 1.2359 | 11.5208 | 0 | 0 | 394.9337 | 0 | 0
2021-04-14 14:04 | 24.4568 | -5.4813 | 50.3491 | 1482.0253 | 0 | 0 | 0 | 0 | 1.2372 | 11.6331 | 0 | 0 | 395.6445 | 0 | 0
2021-04-14 14:04 | 24.4531 | -5.4888 | 50.3491 | 1482.0253 | 0 | 0 | 0 | 0 | 1.236 | 11.392 | 0 | 0 | 395.6445 | 0 | 0
2021-04-14 14:04 | 24.4556 | -5.4925 | 50.3491 | 1482.0253 | 0 | 0 | 0 | 0 | 1.2355 | 11.6408 | 0 | 0 | 395.4456 | 0 | 0
2021-04-14 14:04 | 24.4484 | -5.4885 | 50.3491 | 1482.0253 | 0 | 0 | 0 | 0 | 1.2374 | 11.7603 | 0 | 0 | 395.4456 | 0 | 0
2021-04-14 14:04 | 24.4455 | -5.4848 | 50.3491 | 1482.0253 | 0 | 0 | 0 | 0 | 1.2376 | 11.4742 | 0 | 0 | 393.9982 | 0 | 0
2021-04-14 14:04 | 24.4464 | -5.4862 | 50.3491 | 1482.0253 | 0 | 0 | 0 | 0 | 1.2393 | 11.7191 | 0 | 0 | 393.9982 | 0 | 0
2021-04-14 14:04 | 24.4423 | -5.4861 | 50.3491 | 1482.0253 | 0 | 0 | 0 | 0 | 1.2381 | 11.5777 | 0 | 0 | 394.8595 | 0 | 0
2021-04-14 14:04 | 24.4385 | -5.4818 | 50.3491 | 1482.0253 | 0 | 0 | 0 | 0 | 1.2395 | 11.704 | 0 | 0 | 394.8595 | 0 | 0
2021-04-14 14:04 | 24.4389 | -5.4787 | 50.3491 | 1482.0253 | 0 | 0 | 0 | 0 | 1.2386 | 11.7562 | 0 | 0 | 393.8651 | 0 | 0
2021-04-14 14:04 | 24.472 | -5.488 | 50.3491 | 1482.0253 | 0 | 0 | 0 | 0 | 1.2387 | 11.7129 | 0 | 0 | 393.8651 | 0 | 0
2021-04-14 14:04 | 24.4646 | -5.5019 | 50.3491 | 1482.0253 | 0 | 0 | 0 | 0 | 1.2383 | 11.5904 | 0 | 0 | 394.7935 | 0 | 0
2021-04-14 14:04 | 24.4674 | -5.5005 | 50.3491 | 1482.0253 | 0 | 0 | 0 | 0 | 1.238 | 11.7817 | 0 | 0 | 394.7935 | 0 | 0
2021-04-14 14:04 | 24.4658 | -5.5004 | 50.3491 | 1482.0253 | 0 | 0 | 0 | 0 | 1.2388 | 11.8256 | 0 | 0 | 393.3671 | 0 | 0
2021-04-14 14:04 | 24.4518 | -5.5024 | 50.3491 | 1482.0253 | 0 | 0 | 0 | 0 | 1.236 | 11.7201 | 0 | 0 | 393.3671 | 0 | 0
2021-04-14 14:04 | 24.4478 | -5.4913 | 50.3491 | 1482.0253 | 0 | 0 | 0 | 0 | 1.2388 | 11.6343 | 0 | 0 | 392.9588 | 0 | 0
2021-04-14 14:04 | 24.4479 | -5.4856 | 50.3491 | 1482.0253 | 0 | 0 | 0 | 0 | 1.2412 | 11.6689 | 0 | 0 | 392.9588 | 0 | 0
2021-04-14 14:04 | 24.4451 | -5.4839 | 50.3491 | 1482.0253 | 0 | 0 | 0 | 0 | 1.2414 | 11.3513 | 0 | 0 | 394.3393 | 0 | 0
2021-04-14 14:04 | 24.441 | -5.4898 | 50.3491 | 1482.0253 | 0 | 0 | 0 | 0 | 1.2426 | 11.4928 | 0 | 0 | 394.3393 | 0 | 0
2021-04-14 14:04 | 24.4584 | -5.4974 | 50.3491 | 1482.0253 | 0 | 0 | 0 | 0 | 1.2409 | 11.7371 | 0 | 0 | 393.4443 | 0 | 0
2021-04-14 14:04 | 24.4573 | -5.5037 | 50.3491 | 1482.0253 | 0 | 0 | 0 | 0 | 1.2396 | 11.8434 | 0 | 0 | 393.4443 | 0 | 0
2021-04-14 14:04 | 24.4618 | -5.5058 | 50.3491 | 1482.0253 | 0 | 0 | 0 | 0 | 1.2393 | 11.597 | 0 | 0 | 395.0288 | 0 | 0
2021-04-14 14:04 | 24.4518 | -5.505 | 50.3491 | 1482.0253 | 0 | 0 | 0 | 0 | 1.238 | 11.6935 | 0 | 0 | 395.0288 | 0 | 0
2021-04-14 14:04 | 24.4513 | -5.4873 | 50.3491 | 1482.0253 | 0 | 0 | 0 | 0 | 1.2391 | 11.659 | 0 | 0 | 393.7892 | 0 | 0
2021-04-14 14:05 | 24.4513 | -5.4854 | 50.3491 | 1482.0253 | 0 | 0 | 0 | 0 | 1.2391 | 11.7478 | 0 | 0 | 393.7892 | 0 | 0
2021-04-14 14:05 | 24.4527 | -5.4951 | 50.3491 | 1482.0253 | 0 | 0 | 0 | 0 | 1.2389 | 11.6997 | 0 | 0 | 393.5214 | 0 | 0
2021-04-14 14:05 | 24.4495 | -5.4873 | 50.3491 | 1482.0253 | 0 | 0 | 0 | 0 | 1.2376 | 11.4872 | 0 | 0 | 393.5214 | 0 | 0
2021-04-14 14:05 | 24.4537 | -5.485 | 50.3491 | 1482.0253 | 0 | 0 | 0 | 0 | 1.2369 | 11.6907 | 0 | 0 | 393.926 | 0 | 0
2021-04-14 14:05 | 24.4809 | -5.4955 | 50.3491 | 1482.0253 | 0 | 0 | 0 | 0 | 1.2387 | 11.7466 | 0 | 0 | 393.926 | 0 | 0
2021-04-14 14:05 | 24.4809 | -5.4985 | 50.3491 | 1482.0253 | 0 | 0 | 0 | 0 | 1.2387 | 11.6431 | 0 | 0 | 393.926 | 0 | 0
2021-04-14 14:05 | 24.4678 | -5.491 | 50.3491 | 1482.0253 | 0 | 0 | 0 | 0 | 1.2406 | 11.6049 | 0 | 0 | 395.0775 | 0 | 0
2021-04-14 14:05 | 24.4619 | -5.4843 | 50.3491 | 1482.0253 | 0 | 0 | 0 | 0 | 1.2404 | 11.9414 | 0 | 0 | 395.0775 | 0 | 0
2021-04-14 14:05 | 24.4496 | -5.4796 | 50.3491 | 1482.0253 | 0 | 0 | 0 | 0 | 1.2403 | 11.5862 | 0 | 0 | 395.4045 | 0 | 0
2021-04-14 14:05 | 24.4445 | -5.4799 | 50.3491 | 1482.0253 | 0 | 0 | 0 | 0 | 1.2407 | 11.683 | 0 | 0 | 395.4045 | 0 | 0
2021-04-14 14:05 | 24.4356 | -5.4792 | 50.3491 | 1482.0253 | 0 | 0 | 0 | 0 | 1.2407 | 11.6323 | 0 | 0 | 395.813 | 0 | 0
2021-04-14 14:05 | 24.4353 | -5.4791 | 50.3491 | 1482.0253 | 0 | 0 | 0 | 0 | 1.2435 | 11.5642 | 0 | 0 | 395.813 | 0 | 0
2021-04-14 14:05 | 24.4346 | -5.4896 | 50.3491 | 1482.0253 | 0 | 0 | 0 | 0 | 1.2417 | 11.5909 | 0 | 0 | 395.7676 | 0 | 0
2021-04-14 14:05 | 24.4543 | -5.4913 | 50.3491 | 1482.0253 | 0 | 0 | 0 | 0 | 1.2414 | 11.6513 | 0 | 0 | 395.7676 | 0 | 0
2021-04-14 14:05 | 24.4693 | -5.502 | 50.3491 | 1482.0253 | 0 | 0 | 0 | 0 | 1.2413 | 11.8321 | 0 | 0 | 395.4078 | 0 | 0
2021-04-14 14:05 | 24.4603 | -5.4998 | 50.3491 | 1482.0253 | 0 | 0 | 0 | 0 | 1.2426 | 11.4641 | 0 | 0 | 395.4078 | 0 | 0
2021-04-14 14:05 | 24.4599 | -5.503 | 50.3491 | 1482.0253 | 0 | 0 | 0 | 0 | 1.2412 | 11.6534 | 0 | 0 | 394.0218 | 0 | 0
2021-04-14 14:05 | 24.4514 | -5.5058 | 50.3491 | 1482.0253 | 0 | 0 | 0 | 0 | 1.2421 | 11.8246 | 0 | 0 | 394.0218 | 0 | 0
2021-04-14 14:05 | 24.4533 | -5.5061 | 50.3491 | 1482.0253 | 0 | 0 | 0 | 0 | 1.2414 | 11.7494 | 0 | 0 | 393.2857 | 0 | 0
2021-04-14 14:05 | 24.4561 | -5.4984 | 50.3491 | 1482.0253 | 0 | 0 | 0 | 0 | 1.2411 | 11.5755 | 0 | 0 | 393.2857 | 0 | 0
2021-04-14 14:05 | 24.454 | -5.4952 | 50.3491 | 1482.0253 | 0 | 0 | 0 | 0 | 1.242 | 11.6291 | 0 | 0 | 393.3459 | 0 | 0
2021-04-14 14:05 | 24.4503 | -5.4935 | 50.3491 | 1482.0253 | 0 | 0 | 0 | 0 | 1.2422 | 11.4039 | 0 | 0 | 393.3459 | 0 | 0
2021-04-14 14:05 | 24.4627 | -5.4937 | 50.3491 | 1482.0253 | 0 | 0 | 0 | 0 | 1.2408 | 11.4775 | 0 | 0 | 393.015 | 0 | 0
2021-04-14 14:05 | 24.4816 | -5.5061 | 50.3491 | 1482.0253 | 0 | 0 | 0 | 0 | 1.2414 | 11.398 | 0 | 0 | 393.015 | 0 | 0
2021-04-14 14:05 | 24.4737 | -5.5057 | 50.3491 | 1482.0253 | 0 | 0 | 0 | 0 | 1.2395 | 11.3403 | 0 | 0 | 392.0938 | 0 | 0
2021-04-14 14:05 | 24.4721 | -5.5064 | 50.3491 | 1482.0253 | 0 | 0 | 0 | 0 | 1.2409 | 11.4368 | 0 | 0 | 392.0938 | 0 | 0
2021-04-14 14:05 | 24.4598 | -5.4999 | 50.3491 | 1482.0253 | 0 | 0 | 0 | 0 | 1.2408 | 11.2687 | 0 | 0 | 391.9019 | 0 | 0
2021-04-14 14:05 | 24.454 | -5.4891 | 50.3491 | 1482.0253 | 0 | 0 | 0 | 0 | 1.2398 | 11.4395 | 0 | 0 | 391.9019 | 0 | 0
2021-04-14 14:05 | 24.4532 | -5.486 | 50.3491 | 1482.0253 | 0 | 0 | 0 | 0 | 1.2404 | 11.3744 | 0 | 0 | 392.2271 | 0 | 0
2021-04-14 14:05 | 24.4483 | -5.4874 | 50.3491 | 1482.0253 | 0 | 0 | 0 | 0 | 1.2404 | 11.3133 | 0 | 0 | 392.2271 | 0 | 0
2021-04-14 14:05 | 24.4387 | -5.483 | 50.3491 | 1482.0253 | 0 | 0 | 0 | 0 | 1.2402 | 11.4099 | 0 | 0 | 392.3883 | 0 | 0
2021-04-14 14:05 | 24.4584 | -5.4815 | 50.3491 | 1482.0253 | 0 | 0 | 0 | 0 | 1.2415 | 11.4137 | 0 | 0 | 392.3883 | 0 | 0
2021-04-14 14:05 | 24.4686 | -5.4876 | 50.3491 | 1482.0253 | 0 | 0 | 0 | 0 | 1.2399 | 11.5056 | 0 | 0 | 392.4701 | 0 | 0
2021-04-14 14:05 | 24.4575 | -5.4856 | 50.3491 | 1482.0253 | 0 | 0 | 0 | 0 | 1.2381 | 11.4648 | 0 | 0 | 392.4701 | 0 | 0
2021-04-14 14:05 | 24.4547 | -5.495 | 50.3491 | 1482.0253 | 0 | 0 | 0 | 0 | 1.238 | 11.4215 | 0 | 0 | 392.9539 | 0 | 0
2021-04-14 14:05 | 24.4488 | -5.492 | 50.3491 | 1482.0253 | 0 | 0 | 0 | 0 | 1.2405 | 11.5648 | 0 | 0 | 392.9539 | 0 | 0
2021-04-14 14:05 | 24.4509 | -5.4911 | 50.3491 | 1482.0253 | 0 | 0 | 0 | 0 | 1.239 | 11.619 | 0 | 0 | 392.6873 | 0 | 0
2021-04-14 14:05 | 24.447 | -5.4891 | 50.3491 | 1482.0253 | 0 | 0 | 0 | 0 | 1.2382 | 11.7284 | 0 | 0 | 392.6873 | 0 | 0
2021-04-14 14:05 | 24.4425 | -5.4862 | 50.3491 | 1482.0253 | 0 | 0 | 0 | 0 | 1.2377 | 11.6522 | 0 | 0 | 393.5924 | 0 | 0
2021-04-14 14:05 | 24.4399 | -5.4898 | 50.3491 | 1482.0253 | 0 | 0 | 0 | 0 | 1.24 | 11.7538 | 0 | 0 | 393.5924 | 0 | 0
2021-04-14 14:05 | 24.4575 | -5.4926 | 50.3491 | 1482.0253 | 0 | 0 | 0 | 0 | 1.24 | 11.5181 | 0 | 0 | 392.8353 | 0 | 0
2021-04-14 14:05 | 24.4692 | -5.5083 | 50.3491 | 1482.0253 | 0 | 0 | 0 | 0 | 1.2386 | 11.5347 | 0 | 0 | 392.8353 | 0 | 0
2021-04-14 14:05 | 24.4629 | -5.5118 | 50.3491 | 1482.0253 | 0 | 0 | 0 | 0 | 1.2382 | 11.2936 | 0 | 0 | 392.3761 | 0 | 0
2021-04-14 14:05 | 24.4589 | -5.5109 | 50.3491 | 1482.0253 | 0 | 0 | 0 | 0 | 1.2388 | 11.4039 | 0 | 0 | 392.3761 | 0 | 0
2021-04-14 14:05 | 24.4492 | -5.5012 | 50.3491 | 1482.0253 | 0 | 0 | 0 | 0 | 1.2406 | 11.5491 | 0 | 0 | 394.049 | 0 | 0
2021-04-14 14:05 | 24.4484 | -5.4903 | 50.3491 | 1482.0253 | 0 | 0 | 0 | 0 | 1.2404 | 11.379 | 0 | 0 | 394.049 | 0 | 0
2021-04-14 14:05 | 24.447 | -5.4888 | 50.3491 | 1482.0253 | 0 | 0 | 0 | 0 | 1.2406 | 11.3872 | 0 | 0 | 393.3743 | 0 | 0
2021-04-14 14:05 | 24.4373 | -5.485 | 50.3491 | 1482.0253 | 0 | 0 | 0 | 0 | 1.2403 | 11.4418 | 0 | 0 | 393.3743 | 0 | 0
2021-04-14 14:05 | 24.4339 | -5.4839 | 50.3491 | 1482.0253 | 0 | 0 | 0 | 0 | 1.2395 | 11.3902 | 0 | 0 | 392.9626 | 0 | 0
2021-04-14 14:05 | 24.4572 | -5.4863 | 50.3491 | 1482.0253 | 0 | 0 | 0 | 0 | 1.2406 | 11.5766 | 0 | 0 | 392.9626 | 0 | 0
2021-04-14 14:05 | 24.4647 | -5.4993 | 50.3491 | 1482.0253 | 0 | 0 | 0 | 0 | 1.2409 | 11.7247 | 0 | 0 | 394.3428 | 0 | 0
2021-04-14 14:05 | 24.4571 | -5.5114 | 50.3491 | 1482.0253 | 0 | 0 | 0 | 0 | 1.2399 | 11.514 | 0 | 0 | 394.3428 | 0 | 0
2021-04-14 14:05 | 24.4626 | -5.5108 | 50.3491 | 1482.0253 | 0 | 0 | 0 | 0 | 1.2396 | 11.3986 | 0 | 0 | 393.6554 | 0 | 0
2021-04-14 14:05 | 24.4601 | -5.5155 | 50.3491 | 1482.0253 | 0 | 0 | 0 | 0 | 1.2413 | 11.5362 | 0 | 0 | 393.6554 | 0 | 0
2021-04-14 14:05 | 24.4738 | -5.5196 | 50.3491 | 1482.0253 | 0 | 0 | 0 | 0 | 1.2411 | 11.5267 | 0 | 0 | 396.0002 | 0 | 0
2021-04-14 14:05 | 24.297 | -4.9743 | 50.3491 | 1482.0253 | 0 | 0 | 0 | 0 | 1.2408 | 11.4459 | 0 | 0 | 396.0002 | 0 | 0
2021-04-14 14:05 | 23.9822 | -4.505 | 50.3491 | 1482.0253 | 0 | 0 | 0 | 0 | 1.2402 | 11.3918 | 0 | 0 | 396.9988 | 0 | 0
2021-04-14 14:05 | 23.8389 | -4.4937 | 50.3491 | 1482.0253 | 0 | 0 | 0 | 0 | 1.2399 | 11.2957 | 0 | 0 | 396.9988 | 0 | 0
2021-04-14 14:05 | 23.7483 | -4.5339 | 50.3491 | 1482.0253 | 0 | 0 | 0 | 0 | 1.2362 | 11.4308 | 0 | 0 | 397.0029 | 0 | 0
2021-04-14 14:06 | 23.6873 | -4.5515 | 50.3491 | 1482.0253 | 0 | 0 | 0 | 0 | 1.2389 | 11.2308 | 0 | 0 | 397.0029 | 0 | 0
2021-04-14 14:06 | 23.6873 | -4.5887 | 50.3491 | 1482.0253 | 0 | 0 | 0 | 0 | 1.2389 | 11.4259 | 0 | 0 | 397.0029 | 0 | 0
2021-04-14 14:06 | 23.6481 | -4.6278 | 50.3491 | 1482.0253 | 0 | 0 | 0 | 0 | 1.2383 | 11.312 | 0 | 0 | 395.7892 | 0 | 0
2021-04-14 14:06 | 23.6253 | -4.6379 | 50.3491 | 1482.0253 | 0 | 0 | 0 | 0 | 1.2385 | 11.5636 | 0 | 0 | 395.7892 | 0 | 0
2021-04-14 14:06 | 23.6279 | -4.6548 | 50.3491 | 1482.0253 | 0 | 0 | 0 | 0 | 1.2383 | 11.3949 | 0 | 0 | 395.7556 | 0 | 0
2021-04-14 14:06 | 23.6279 | -4.6593 | 50.3491 | 1482.0253 | 0 | 0 | 0 | 0 | 1.2383 | 11.5262 | 0 | 0 | 395.7556 | 0 | 0
2021-04-14 14:06 | 23.6225 | -4.6662 | 50.3491 | 1482.0253 | 0 | 0 | 0 | 0 | 1.2394 | 11.3172 | 0 | 0 | 395.995 | 0 | 0
2021-04-14 14:06 | 23.6188 | -4.6705 | 50.3491 | 1482.0253 | 0 | 0 | 0 | 0 | 1.2392 | 11.6044 | 0 | 0 | 395.995 | 0 | 0
2021-04-14 14:06 | 23.6457 | -4.6736 | 50.3491 | 1482.0253 | 0 | 0 | 0 | 0 | 1.2388 | 11.5134 | 0 | 0 | 394.3605 | 0 | 0
2021-04-14 14:06 | 23.6543 | -4.6895 | 50.3491 | 1482.0253 | 0 | 0 | 0 | 0 | 1.236 | 11.3358 | 0 | 0 | 394.3605 | 0 | 0
2021-04-14 14:06 | 23.6513 | -4.7008 | 50.3491 | 1482.0253 | 0 | 0 | 0 | 0 | 1.2382 | 11.3398 | 0 | 0 | 396.2693 | 0 | 0
2021-04-14 14:06 | 23.6569 | -4.6936 | 50.3491 | 1482.0253 | 0 | 0 | 0 | 0 | 1.2385 | 11.3382 | 0 | 0 | 396.2693 | 0 | 0
2021-04-14 14:06 | 23.6639 | -4.6867 | 50.3491 | 1482.0253 | 0 | 0 | 0 | 0 | 1.2402 | 11.4088 | 0 | 0 | 394.6612 | 0 | 0
2021-04-14 14:06 | 23.6573 | -4.693 | 50.3491 | 1482.0253 | 0 | 0 | 0 | 0 | 1.2425 | 11.4406 | 0 | 0 | 394.6612 | 0 | 0
2021-04-14 14:06 | 23.6529 | -4.698 | 50.3491 | 1482.0253 | 0 | 0 | 0 | 0 | 1.2406 | 11.3884 | 0 | 0 | 394.0341 | 0 | 0
2021-04-14 14:06 | 23.6626 | -4.7025 | 50.3491 | 1482.0253 | 0 | 0 | 0 | 0 | 1.2401 | 11.5172 | 0 | 0 | 394.0341 | 0 | 0
2021-04-14 14:06 | 23.6621 | -4.706 | 50.3491 | 1482.0253 | 0 | 0 | 0 | 0 | 1.2398 | 11.6487 | 0 | 0 | 395.3055 | 0 | 0
2021-04-14 14:06 | 23.66 | -4.7031 | 50.3491 | 1482.0253 | 0 | 0 | 0 | 0 | 1.2407 | 11.4094 | 0 | 0 | 395.3055 | 0 | 0
2021-04-14 14:06 | 23.6736 | -4.7022 | 50.3491 | 1482.0253 | 0 | 0 | 0 | 0 | 1.2413 | 11.4335 | 0 | 0 | 393.9325 | 0 | 0
2021-04-14 14:06 | 23.6904 | -4.733 | 50.3491 | 1482.0253 | 0 | 0 | 0 | 0 | 1.2388 | 11.5989 | 0 | 0 | 393.9325 | 0 | 0
2021-04-14 14:06 | 23.7018 | -4.744 | 50.3491 | 1482.0253 | 0 | 0 | 0 | 0 | 1.2406 | 11.3192 | 0 | 0 | 394.8268 | 0 | 0
2021-04-14 14:06 | 23.7089 | -4.757 | 50.3491 | 1482.0253 | 0 | 0 | 0 | 0 | 1.2397 | 11.3986 | 0 | 0 | 394.8268 | 0 | 0
2021-04-14 14:06 | 23.7188 | -4.7631 | 50.3491 | 1482.0253 | 0 | 0 | 0 | 0 | 1.2398 | 11.4703 | 0 | 0 | 393.7184 | 0 | 0
2021-04-14 14:06 | 23.722 | -4.7683 | 50.3491 | 1482.0253 | 0 | 0 | 0 | 0 | 1.2399 | 11.5737 | 0 | 0 | 393.7184 | 0 | 0
2021-04-14 14:06 | 23.7254 | -4.7688 | 50.3491 | 1482.0253 | 0 | 0 | 0 | 0 | 1.2414 | 11.4978 | 0 | 0 | 396.0263 | 0 | 0
2021-04-14 14:06 | 23.7341 | -4.7837 | 50.3491 | 1482.0253 | 0 | 0 | 0 | 0 | 1.2411 | 11.4468 | 0 | 0 | 396.0263 | 0 | 0
2021-04-14 14:06 | 23.756 | -4.792 | 50.3491 | 1482.0253 | 0 | 0 | 0 | 0 | 1.2405 | 11.5474 | 0 | 0 | 395.5353 | 0 | 0
2021-04-14 14:06 | 23.7542 | -4.794 | 50.3491 | 1482.0253 | 0 | 0 | 0 | 0 | 1.2388 | 11.2197 | 0 | 0 | 395.5353 | 0 | 0
2021-04-14 14:06 | 23.7519 | -4.7994 | 50.3491 | 1482.0253 | 0 | 0 | 0 | 0 | 1.2379 | 11.2628 | 0 | 0 | 394.043 | 0 | 0
2021-04-14 14:06 | 23.7593 | -4.8038 | 50.3491 | 1482.0253 | 0 | 0 | 0 | 0 | 1.2389 | 11.3459 | 0 | 0 | 394.043 | 0 | 0
2021-04-14 14:06 | 23.7649 | -4.8037 | 50.3491 | 1482.0253 | 0 | 0 | 0 | 0 | 1.2396 | 11.2902 | 0 | 0 | 395.1089 | 0 | 0
2021-04-14 14:06 | 23.7614 | -4.8021 | 50.3491 | 1482.0253 | 0 | 0 | 0 | 0 | 1.2402 | 11.6553 | 0 | 0 | 395.1089 | 0 | 0
2021-04-14 14:06 | 23.757 | -4.8007 | 50.3491 | 1482.0253 | 0 | 0 | 0 | 0 | 1.2381 | 11.5076 | 0 | 0 | 393.8295 | 0 | 0
2021-04-14 14:06 | 23.7647 | -4.8044 | 50.3491 | 1482.0253 | 0 | 0 | 0 | 0 | 1.2413 | 11.6607 | 0 | 0 | 393.8295 | 0 | 0
2021-04-14 14:06 | 23.7671 | -4.8087 | 50.3491 | 1482.0253 | 0 | 0 | 0 | 0 | 1.2409 | 11.3902 | 0 | 0 | 395.3745 | 0 | 0
2021-04-14 14:06 | 23.7689 | -4.8102 | 50.3491 | 1482.0253 | 0 | 0 | 0 | 0 | 1.2386 | 11.3471 | 0 | 0 | 395.3745 | 0 | 0
2021-04-14 14:06 | 23.7717 | -4.8194 | 50.3491 | 1482.0253 | 0 | 0 | 0 | 0 | 1.2409 | 11.354 | 0 | 0 | 395.4945 | 0 | 0
2021-04-14 14:06 | 23.7739 | -4.8117 | 50.3491 | 1482.0253 | 0 | 0 | 0 | 0 | 1.2422 | 11.4329 | 0 | 0 | 395.4945 | 0 | 0
2021-04-14 14:06 | 23.7765 | -4.8095 | 50.3491 | 1482.0253 | 0 | 0 | 0 | 0 | 1.2421 | 11.387 | 0 | 0 | 394.0499 | 0 | 0
2021-04-14 14:06 | 23.7764 | -4.8262 | 50.3491 | 1482.0253 | 0 | 0 | 0 | 0 | 1.2414 | 11.3545 | 0 | 0 | 394.0499 | 0 | 0
2021-04-14 14:06 | 23.7833 | -4.8163 | 50.3491 | 1482.0253 | 0 | 0 | 0 | 0 | 1.2401 | 11.434 | 0 | 0 | 393.4119 | 0 | 0
2021-04-14 14:06 | 23.7841 | -4.8134 | 50.3491 | 1482.0253 | 0 | 0 | 0 | 0 | 1.2393 | 11.5197 | 0 | 0 | 393.4119 | 0 | 0
2021-04-14 14:06 | 23.7767 | -4.82 | 50.3491 | 1482.0253 | 0 | 0 | 0 | 0 | 1.2387 | 11.3473 | 0 | 0 | 395.8778 | 0 | 0
2021-04-14 14:06 | 23.7794 | -4.8224 | 50.3491 | 1482.0253 | 0 | 0 | 0 | 0 | 1.2413 | 11.5271 | 0 | 0 | 395.8778 | 0 | 0
2021-04-14 14:06 | 23.7842 | -4.8227 | 50.3491 | 1482.0253 | 0 | 0 | 0 | 0 | 1.2393 | 11.4679 | 0 | 0 | 396.0234 | 0 | 0
2021-04-14 14:06 | 23.7818 | -4.8228 | 50.3491 | 1482.0253 | 0 | 0 | 0 | 0 | 1.2401 | 11.3794 | 0 | 0 | 396.0234 | 0 | 0
2021-04-14 14:06 | 23.787 | -4.8296 | 50.3491 | 1482.0253 | 0 | 0 | 0 | 0 | 1.2411 | 11.4455 | 0 | 0 | 395.8702 | 0 | 0
2021-04-14 14:06 | 23.7975 | -4.8341 | 50.3491 | 1482.0253 | 0 | 0 | 0 | 0 | 1.2414 | 11.3735 | 0 | 0 | 395.8702 | 0 | 0
2021-04-14 14:06 | 23.8011 | -4.8465 | 50.3491 | 1482.0253 | 0 | 0 | 0 | 0 | 1.2395 | 11.2638 | 0 | 0 | 394.8027 | 0 | 0
2021-04-14 14:06 | 23.8394 | -4.8516 | 50.3491 | 1482.0253 | 0 | 0 | 0 | 0 | 1.2407 | 11.5152 | 0 | 0 | 394.8027 | 0 | 0
2021-04-14 14:06 | 23.8572 | -4.8801 | 50.3491 | 1482.0253 | 0 | 0 | 0 | 0 | 1.2397 | 11.4452 | 0 | 0 | 393.6762 | 0 | 0
2021-04-14 14:06 | 23.8671 | -4.9118 | 50.3491 | 1482.0253 | 0 | 0 | 0 | 0 | 1.2378 | 11.3443 | 0 | 0 | 393.6762 | 0 | 0
2021-04-14 14:06 | 23.8717 | -4.915 | 50.3491 | 1482.0253 | 0 | 0 | 0 | 0 | 1.2367 | 11.4673 | 0 | 0 | 394.7915 | 0 | 0
2021-04-14 14:06 | 23.8774 | -4.9158 | 50.3491 | 1482.0253 | 0 | 0 | 0 | 0 | 1.2377 | 11.5351 | 0 | 0 | 394.7915 | 0 | 0
2021-04-14 14:06 | 23.8759 | -4.9221 | 50.3491 | 1482.0253 | 0 | 0 | 0 | 0 | 1.2393 | 11.3779 | 0 | 0 | 395.2055 | 0 | 0
2021-04-14 14:06 | 23.8732 | -4.9196 | 50.3491 | 1482.0253 | 0 | 0 | 0 | 0 | 1.2389 | 11.5304 | 0 | 0 | 395.2055 | 0 | 0
2021-04-14 14:06 | 23.8764 | -4.9165 | 50.3491 | 1482.0253 | 0 | 0 | 0 | 0 | 1.2376 | 11.5926 | 0 | 0 | 393.9732 | 0 | 0
2021-04-14 14:06 | 23.8814 | -4.9195 | 50.3491 | 1482.0253 | 0 | 0 | 0 | 0 | 1.2387 | 11.5427 | 0 | 0 | 393.9732 | 0 | 0
2021-04-14 14:06 | 23.885 | -4.9245 | 50.3491 | 1482.0253 | 0 | 0 | 0 | 0 | 1.2393 | 11.643 | 0 | 0 | 396.159 | 0 | 0
2021-04-14 14:06 | 23.8838 | -4.928 | 50.3491 | 1482.0253 | 0 | 0 | 0 | 0 | 1.241 | 11.5896 | 0 | 0 | 396.159 | 0 | 0
2021-04-14 14:06 | 23.8838 | -4.9327 | 50.3491 | 1482.0253 | 0 | 0 | 0 | 0 | 1.241 | 11.412 | 0 | 0 | 396.159 | 0 | 0
2021-04-14 14:07 | 23.8972 | -4.938 | 50.3491 | 1482.0253 | 0 | 0 | 0 | 0 | 1.2408 | 11.3068 | 0 | 0 | 396.4388 | 0 | 0
2021-04-14 14:07 | 23.9001 | -4.9331 | 50.3491 | 1482.0253 | 0 | 0 | 0 | 0 | 1.2395 | 11.2971 | 0 | 0 | 396.4388 | 0 | 0
2021-04-14 14:07 | 23.902 | -4.9278 | 50.3491 | 1482.0253 | 0 | 0 | 0 | 0 | 1.2393 | 11.4873 | 0 | 0 | 396.7495 | 0 | 0
2021-04-14 14:07 | 23.9004 | -4.9297 | 50.3491 | 1482.0253 | 0 | 0 | 0 | 0 | 1.2408 | 11.5074 | 0 | 0 | 396.7495 | 0 | 0
2021-04-14 14:07 | 23.9009 | -4.9316 | 50.3491 | 1482.0253 | 0 | 0 | 0 | 0 | 1.241 | 11.5354 | 0 | 0 | 396.1093 | 0 | 0
2021-04-14 14:07 | 23.9007 | -4.9429 | 50.3491 | 1482.0253 | 0 | 0 | 0 | 0 | 1.2416 | 11.5354 | 0 | 0 | 396.1093 | 0 | 0
2021-04-14 14:07 | 23.8974 | -4.9442 | 50.3491 | 1482.0253 | 0 | 0 | 0 | 0 | 1.2423 | 11.411 | 0 | 0 | 395.2076 | 0 | 0
2021-04-14 14:07 | 23.8958 | -4.9473 | 50.3491 | 1482.0253 | 0 | 0 | 0 | 0 | 1.2415 | 11.5912 | 0 | 0 | 395.2076 | 0 | 0
2021-04-14 14:07 | 23.9014 | -4.9562 | 50.3491 | 1482.0253 | 0 | 0 | 0 | 0 | 1.2408 | 11.5468 | 0 | 0 | 393.6005 | 0 | 0
2021-04-14 14:07 | 23.9112 | -4.9593 | 50.3491 | 1482.0253 | 0 | 0 | 0 | 0 | 1.2406 | 11.5229 | 0 | 0 | 393.6005 | 0 | 0
2021-04-14 14:07 | 23.9183 | -4.9643 | 50.3491 | 1482.0253 | 0 | 0 | 0 | 0 | 1.2399 | 11.412 | 0 | 0 | 393.2409 | 0 | 0
2021-04-14 14:07 | 23.9199 | -4.9647 | 50.3491 | 1482.0253 | 0 | 0 | 0 | 0 | 1.2415 | 11.4379 | 0 | 0 | 393.2409 | 0 | 0
2021-04-14 14:07 | 23.9334 | -4.9635 | 50.3491 | 1482.0253 | 0 | 0 | 0 | 0 | 1.2417 | 11.2922 | 0 | 0 | 392.5758 | 0 | 0
2021-04-14 14:07 | 23.9285 | -4.9704 | 50.3491 | 1482.0253 | 0 | 0 | 0 | 0 | 1.2417 | 11.4078 | 0 | 0 | 392.5758 | 0 | 0
2021-04-14 14:07 | 23.9248 | -4.9754 | 50.3491 | 1482.0253 | 0 | 0 | 0 | 0 | 1.2392 | 11.3154 | 0 | 0 | 392.563 | 0 | 0
2021-04-14 14:07 | 23.9236 | -4.9672 | 50.3491 | 1482.0253 | 0 | 0 | 0 | 0 | 1.2381 | 11.1979 | 0 | 0 | 392.563 | 0 | 0
2021-04-14 14:07 | 23.9297 | -4.9602 | 50.3491 | 1482.0253 | 0 | 0 | 0 | 0 | 1.2415 | 11.6569 | 0 | 0 | 392.5698 | 0 | 0
2021-04-14 14:07 | 23.926 | -4.9656 | 50.3491 | 1482.0253 | 0 | 0 | 0 | 0 | 1.2409 | 11.2842 | 0 | 0 | 392.5698 | 0 | 0
2021-04-14 14:07 | 23.9296 | -4.971 | 50.3491 | 1482.0253 | 0 | 0 | 0 | 0 | 1.241 | 11.5579 | 0 | 0 | 393.5851 | 0 | 0
2021-04-14 14:07 | 23.939 | -4.9801 | 50.3491 | 1482.0253 | 0 | 0 | 0 | 0 | 1.2413 | 11.4158 | 0 | 0 | 393.5851 | 0 | 0
2021-04-14 14:07 | 23.9419 | -4.9933 | 50.3491 | 1482.0253 | 0 | 0 | 0 | 0 | 1.2419 | 11.4957 | 0 | 0 | 395.5858 | 0 | 0
2021-04-14 14:07 | 23.9382 | -5.0034 | 50.3491 | 1482.0253 | 0 | 0 | 0 | 0 | 1.2432 | 11.268 | 0 | 0 | 395.5858 | 0 | 0
2021-04-14 14:07 | 23.948 | -5.0036 | 50.3491 | 1482.0253 | 0 | 0 | 0 | 0 | 1.2435 | 11.4135 | 0 | 0 | 395.4191 | 0 | 0
2021-04-14 14:07 | 23.9596 | -5.0031 | 50.3491 | 1482.0253 | 0 | 0 | 0 | 0 | 1.243 | 11.4119 | 0 | 0 | 395.4191 | 0 | 0
2021-04-14 14:07 | 23.953 | -5.0011 | 50.3491 | 1482.0253 | 0 | 0 | 0 | 0 | 1.2409 | 11.4815 | 0 | 0 | 393.9848 | 0 | 0
2021-04-14 14:07 | 23.9536 | -4.9994 | 50.3491 | 1482.0253 | 0 | 0 | 0 | 0 | 1.2394 | 11.4366 | 0 | 0 | 393.9848 | 0 | 0
2021-04-14 14:07 | 23.9576 | -4.9989 | 50.3491 | 1482.0253 | 0 | 0 | 0 | 0 | 1.2405 | 11.4393 | 0 | 0 | 396.1165 | 0 | 0
2021-04-14 14:07 | 23.9597 | -5.0086 | 50.3491 | 1482.0253 | 0 | 0 | 0 | 0 | 1.2408 | 11.2618 | 0 | 0 | 396.1165 | 0 | 0
2021-04-14 14:07 | 23.9701 | -5.0115 | 50.3491 | 1482.0253 | 0 | 0 | 0 | 0 | 1.2424 | 11.5224 | 0 | 0 | 394.3383 | 0 | 0
2021-04-14 14:07 | 23.9784 | -5.0291 | 50.3491 | 1482.0253 | 0 | 0 | 0 | 0 | 1.2421 | 11.5818 | 0 | 0 | 394.3383 | 0 | 0
2021-04-14 14:07 | 23.9831 | -5.0143 | 50.3491 | 1482.0253 | 0 | 0 | 0 | 0 | 1.2429 | 11.536 | 0 | 0 | 393.4442 | 0 | 0
2021-04-14 14:07 | 23.9826 | -5.0128 | 50.3491 | 1482.0253 | 0 | 0 | 0 | 0 | 1.2447 | 11.4347 | 0 | 0 | 393.4442 | 0 | 0
2021-04-14 14:07 | 23.9834 | -5.0248 | 50.3491 | 1482.0253 | 0 | 0 | 0 | 0 | 1.2447 | 11.4953 | 0 | 0 | 394.4196 | 0 | 0
2021-04-14 14:07 | 23.9883 | -5.0275 | 50.3491 | 1482.0253 | 0 | 0 | 0 | 0 | 1.2443 | 11.5373 | 0 | 0 | 394.4196 | 0 | 0
2021-04-14 14:07 | 23.9935 | -5.0127 | 50.3491 | 1482.0253 | 0 | 0 | 0 | 0 | 1.2431 | 11.2499 | 0 | 0 | 393.4848 | 0 | 0
2021-04-14 14:07 | 23.9839 | -5.0084 | 50.3491 | 1482.0253 | 0 | 0 | 0 | 0 | 1.2413 | 11.2568 | 0 | 0 | 393.4848 | 0 | 0
2021-04-14 14:07 | 23.9848 | -5.0193 | 50.3491 | 1482.0253 | 0 | 0 | 0 | 0 | 1.243 | 11.556 | 0 | 0 | 394.7224 | 0 | 0
2021-04-14 14:07 | 23.9922 | -5.0206 | 50.3491 | 1482.0253 | 0 | 0 | 0 | 0 | 1.2446 | 11.4136 | 0 | 0 | 394.7224 | 0 | 0
2021-04-14 14:07 | 23.989 | -5.0209 | 50.3491 | 1482.0253 | 0 | 0 | 0 | 0 | 1.2424 | 11.4054 | 0 | 0 | 393.6371 | 0 | 0
2021-04-14 14:07 | 23.9698 | -4.9875 | 50.3491 | 1482.0253 | 0 | 0 | 0 | 0 | 1.2423 | 11.4871 | 0 | 0 | 393.6371 | 0 | 0
2021-04-14 14:07 | 23.9499 | -4.9711 | 50.3491 | 1482.0253 | 0 | 0 | 0 | 0 | 1.2421 | 11.4192 | 0 | 0 | 394.4599 | 0 | 0
2021-04-14 14:07 | 23.9336 | -4.9421 | 50.3491 | 1482.0253 | 0 | 0 | 0 | 0 | 1.2428 | 11.2916 | 0 | 0 | 394.4599 | 0 | 0
2021-04-14 14:07 | 23.9091 | -4.931 | 50.3491 | 1482.0253 | 0 | 0 | 0 | 0 | 1.2435 | 11.5077 | 0 | 0 | 393.2026 | 0 | 0
2021-04-14 14:07 | 23.8928 | -4.9272 | 50.3491 | 1482.0253 | 0 | 0 | 0 | 0 | 1.2418 | 11.5508 | 0 | 0 | 393.2026 | 0 | 0
2021-04-14 14:07 | 23.8795 | -4.9214 | 50.3491 | 1482.0253 | 0 | 0 | 0 | 0 | 1.2428 | 11.6068 | 0 | 0 | 394.4555 | 0 | 0
2021-04-14 14:07 | 23.8846 | -4.9164 | 50.3491 | 1482.0253 | 0 | 0 | 0 | 0 | 1.2431 | 11.3324 | 0 | 0 | 394.4555 | 0 | 0
2021-04-14 14:07 | 23.8838 | -4.9133 | 50.3491 | 1482.0253 | 0 | 0 | 0 | 0 | 1.2428 | 11.5857 | 0 | 0 | 393.5028 | 0 | 0
2021-04-14 14:07 | 23.8791 | -4.9125 | 50.3491 | 1482.0253 | 0 | 0 | 0 | 0 | 1.2458 | 11.6243 | 0 | 0 | 393.5028 | 0 | 0
2021-04-14 14:07 | 23.8742 | -4.9214 | 50.3491 | 1482.0253 | 0 | 0 | 0 | 0 | 1.2434 | 11.4797 | 0 | 0 | 392.8629 | 0 | 0
2021-04-14 14:07 | 23.8631 | -4.922 | 50.3491 | 1482.0253 | 0 | 0 | 0 | 0 | 1.2438 | 11.4167 | 0 | 0 | 392.8629 | 0 | 0
2021-04-14 14:07 | 23.8623 | -4.9172 | 50.3491 | 1482.0253 | 0 | 0 | 0 | 0 | 1.2432 | 11.5636 | 0 | 0 | 392.7066 | 0 | 0
2021-04-14 14:07 | 23.8635 | -4.9146 | 50.3491 | 1482.0253 | 0 | 0 | 0 | 0 | 1.2433 | 11.6713 | 0 | 0 | 392.7066 | 0 | 0
2021-04-14 14:07 | 23.8695 | -4.9057 | 50.3491 | 1482.0253 | 0 | 0 | 0 | 0 | 1.2431 | 11.4462 | 0 | 0 | 394.1155 | 0 | 0
2021-04-14 14:07 | 23.8657 | -4.8949 | 50.3491 | 1482.0253 | 0 | 0 | 0 | 0 | 1.2443 | 11.378 | 0 | 0 | 394.1155 | 0 | 0
2021-04-14 14:07 | 23.862 | -4.8917 | 50.3491 | 1482.0253 | 0 | 0 | 0 | 0 | 1.2457 | 11.352 | 0 | 0 | 393.8103 | 0 | 0
2021-04-14 14:07 | 23.8664 | -4.9043 | 50.3491 | 1482.0253 | 0 | 0 | 0 | 0 | 1.2462 | 11.6483 | 0 | 0 | 393.8103 | 0 | 0
2021-04-14 14:07 | 23.8683 | -4.9144 | 50.3491 | 1482.0253 | 0 | 0 | 0 | 0 | 1.2452 | 11.4964 | 0 | 0 | 394.6797 | 0 | 0
2021-04-14 14:07 | 23.8725 | -4.9164 | 50.3491 | 1482.0253 | 0 | 0 | 0 | 0 | 1.245 | 11.4493 | 0 | 0 | 394.6797 | 0 | 0
2021-04-14 14:07 | 23.8725 | -4.9138 | 50.3491 | 1482.0253 | 0 | 0 | 0 | 0 | 1.245 | 11.4231 | 0 | 0 | 394.6797 | 0 | 0
2021-04-14 14:08 | 23.8645 | -4.9101 | 50.3491 | 1482.0253 | 0 | 0 | 0 | 0 | 1.2434 | 11.6992 | 0 | 0 | 393.6155 | 0 | 0
2021-04-14 14:08 | 23.8607 | -4.9097 | 50.3491 | 1482.0253 | 0 | 0 | 0 | 0 | 1.2449 | 11.404 | 0 | 0 | 393.6155 | 0 | 0
2021-04-14 14:08 | 23.8576 | -4.9106 | 50.3491 | 1482.0253 | 0 | 0 | 0 | 0 | 1.2441 | 11.6625 | 0 | 0 | 393.0867 | 0 | 0
2021-04-14 14:08 | 23.8633 | -4.9107 | 50.3491 | 1482.0253 | 0 | 0 | 0 | 0 | 1.2427 | 11.5973 | 0 | 0 | 393.0867 | 0 | 0
2021-04-14 14:08 | 23.8658 | -4.7515 | 50.3491 | 1482.0253 | 0 | 0 | 0 | 0 | 1.2422 | 11.7721 | 0 | 0 | 392.8185 | 0 | 0
2021-04-14 14:08 | 23.8181 | -4.711 | 50.3491 | 1482.0253 | 0 | 0 | 0 | 0 | 1.2445 | 11.6108 | 0 | 0 | 392.8185 | 0 | 0
2021-04-14 14:08 | 23.7825 | -4.7422 | 50.3491 | 1482.0253 | 0 | 0 | 0 | 0 | 1.2432 | 11.734 | 0 | 0 | 392.6852 | 0 | 0
2021-04-14 14:08 | 23.7541 | -4.7412 | 50.3491 | 1482.0253 | 0 | 0 | 0 | 0 | 1.2446 | 11.7462 | 0 | 0 | 392.6852 | 0 | 0
2021-04-14 14:08 | 23.7413 | -4.7352 | 50.3491 | 1482.0253 | 0 | 0 | 0 | 0 | 1.244 | 11.5721 | 0 | 0 | 394.1998 | 0 | 0
2021-04-14 14:08 | 23.7227 | -4.7388 | 50.3491 | 1482.0253 | 0 | 0 | 0 | 0 | 1.2439 | 11.587 | 0 | 0 | 394.1998 | 0 | 0
2021-04-14 14:08 | 23.7086 | -4.7422 | 50.3491 | 1482.0253 | 0 | 0 | 0 | 0 | 1.2433 | 11.6107 | 0 | 0 | 393.4004 | 0 | 0
2021-04-14 14:08 | 23.7021 | -4.7432 | 50.3491 | 1482.0253 | 0 | 0 | 0 | 0 | 1.2439 | 11.8722 | 0 | 0 | 393.4004 | 0 | 0
2021-04-14 14:08 | 23.6974 | -4.7468 | 50.3491 | 1482.0253 | 0 | 0 | 0 | 0 | 1.2421 | 11.6733 | 0 | 0 | 393.1358 | 0 | 0
2021-04-14 14:08 | 23.7057 | -4.7479 | 50.3491 | 1482.0253 | 0 | 0 | 0 | 0 | 1.2407 | 11.5564 | 0 | 0 | 393.1358 | 0 | 0
2021-04-14 14:08 | 23.7063 | -4.7593 | 50.3491 | 1482.0253 | 0 | 0 | 0 | 0 | 1.2404 | 11.5625 | 0 | 0 | 393.4543 | 0 | 0
2021-04-14 14:08 | 23.711 | -4.7639 | 50.3491 | 1482.0253 | 0 | 0 | 0 | 0 | 1.2413 | 11.3256 | 0 | 0 | 393.4543 | 0 | 0
2021-04-14 14:08 | 23.7082 | -4.7625 | 50.3491 | 1482.0253 | 0 | 0 | 0 | 0 | 1.2409 | 11.5483 | 0 | 0 | 394.1703 | 0 | 0
2021-04-14 14:08 | 23.7145 | -4.762 | 50.3491 | 1482.0253 | 0 | 0 | 0 | 0 | 1.2418 | 11.2964 | 0 | 0 | 394.1703 | 0 | 0
2021-04-14 14:08 | 23.7227 | -4.7654 | 50.3491 | 1482.0253 | 0 | 0 | 0 | 0 | 1.2404 | 11.4836 | 0 | 0 | 393.4001 | 0 | 0
2021-04-14 14:08 | 23.7222 | -4.7786 | 50.3491 | 1482.0253 | 0 | 0 | 0 | 0 | 1.2414 | 11.5719 | 0 | 0 | 393.4001 | 0 | 0
2021-04-14 14:08 | 23.722 | -4.7797 | 50.3491 | 1482.0253 | 0 | 0 | 0 | 0 | 1.2413 | 11.6007 | 0 | 0 | 392.7257 | 0 | 0
2021-04-14 14:08 | 23.7163 | -4.7799 | 50.3491 | 1482.0253 | 0 | 0 | 0 | 0 | 1.2413 | 11.7387 | 0 | 0 | 392.7257 | 0 | 0
2021-04-14 14:08 | 23.7213 | -4.7705 | 50.3491 | 1482.0253 | 0 | 0 | 0 | 0 | 1.24 | 11.5405 | 0 | 0 | 392.3177 | 0 | 0
2021-04-14 14:08 | 23.7183 | -4.7692 | 50.3491 | 1482.0253 | 0 | 0 | 0 | 0 | 1.2396 | 11.6193 | 0 | 0 | 392.3177 | 0 | 0
2021-04-14 14:08 | 23.7213 | -4.7716 | 50.3491 | 1482.0253 | 0 | 0 | 0 | 0 | 1.2407 | 11.5017 | 0 | 0 | 392.7737 | 0 | 0
2021-04-14 14:08 | 23.7219 | -4.7743 | 50.3491 | 1482.0253 | 0 | 0 | 0 | 0 | 1.2405 | 11.5147 | 0 | 0 | 392.7737 | 0 | 0
2021-04-14 14:08 | 23.7232 | -4.7716 | 50.3491 | 1482.0253 | 0 | 0 | 0 | 0 | 1.2415 | 11.599 | 0 | 0 | 393.181 | 0 | 0
2021-04-14 14:08 | 23.7201 | -4.7713 | 50.3491 | 1482.0253 | 0 | 0 | 0 | 0 | 1.2432 | 11.3265 | 0 | 0 | 393.181 | 0 | 0
2021-04-14 14:08 | 23.721 | -4.7801 | 50.3491 | 1482.0253 | 0 | 0 | 0 | 0 | 1.2416 | 11.5644 | 0 | 0 | 392.8585 | 0 | 0
2021-04-14 14:08 | 23.7319 | -4.7807 | 50.3491 | 1482.0253 | 0 | 0 | 0 | 0 | 1.2423 | 11.5119 | 0 | 0 | 392.8585 | 0 | 0
2021-04-14 14:08 | 23.733 | -4.7822 | 50.3491 | 1482.0253 | 0 | 0 | 0 | 0 | 1.2408 | 11.4609 | 0 | 0 | 393.0929 | 0 | 0
2021-04-14 14:08 | 23.7347 | -4.7834 | 50.3491 | 1482.0253 | 0 | 0 | 0 | 0 | 1.2416 | 11.5568 | 0 | 0 | 393.0929 | 0 | 0
2021-04-14 14:08 | 23.7305 | -4.7817 | 50.3491 | 1482.0253 | 0 | 0 | 0 | 0 | 1.2433 | 11.8283 | 0 | 0 | 392.8215 | 0 | 0
2021-04-14 14:08 | 23.7327 | -4.7817 | 50.3491 | 1482.0253 | 0 | 0 | 0 | 0 | 1.2443 | 11.753 | 0 | 0 | 392.8215 | 0 | 0
2021-04-14 14:08 | 23.7386 | -4.7839 | 50.3491 | 1482.0253 | 0 | 0 | 0 | 0 | 1.2429 | 11.5656 | 0 | 0 | 393.1043 | 0 | 0
2021-04-14 14:08 | 23.745 | -4.7934 | 50.3491 | 1482.0253 | 0 | 0 | 0 | 0 | 1.2406 | 11.8033 | 0 | 0 | 393.1043 | 0 | 0
2021-04-14 14:08 | 23.7447 | -4.7977 | 50.3491 | 1482.0253 | 0 | 0 | 0 | 0 | 1.2431 | 11.6513 | 0 | 0 | 392.5022 | 0 | 0
2021-04-14 14:08 | 23.7457 | -4.7996 | 50.3491 | 1482.0253 | 0 | 0 | 0 | 0 | 1.2413 | 11.4924 | 0 | 0 | 392.5022 | 0 | 0
2021-04-14 14:08 | 23.754 | -4.7994 | 50.3491 | 1482.0253 | 0 | 0 | 0 | 0 | 1.2401 | 11.5803 | 0 | 0 | 392.5313 | 0 | 0
2021-04-14 14:08 | 23.7503 | -4.7905 | 50.3491 | 1482.0253 | 0 | 0 | 0 | 0 | 1.2392 | 11.5825 | 0 | 0 | 392.5313 | 0 | 0
2021-04-14 14:08 | 23.7465 | -4.7864 | 50.3491 | 1482.0253 | 0 | 0 | 0 | 0 | 1.2401 | 11.7124 | 0 | 0 | 392.5408 | 0 | 0
2021-04-14 14:08 | 23.7447 | -4.7904 | 50.3491 | 1482.0253 | 0 | 0 | 0 | 0 | 1.2423 | 11.7256 | 0 | 0 | 392.5408 | 0 | 0
2021-04-14 14:08 | 23.7453 | -4.7942 | 50.3491 | 1482.0253 | 0 | 0 | 0 | 0 | 1.2401 | 11.4389 | 0 | 0 | 392.6123 | 0 | 0
2021-04-14 14:08 | 23.7457 | -4.7826 | 50.3491 | 1482.0253 | 0 | 0 | 0 | 0 | 1.2412 | 11.7975 | 0 | 0 | 392.6123 | 0 | 0
2021-04-14 14:08 | 23.7411 | -4.7814 | 50.3491 | 1482.0253 | 0 | 0 | 0 | 0 | 1.2418 | 11.5447 | 0 | 0 | 395.474 | 0 | 0
2021-04-14 14:08 | 23.745 | -4.7898 | 50.3491 | 1482.0253 | 0 | 0 | 0 | 0 | 1.2411 | 11.5849 | 0 | 0 | 395.474 | 0 | 0
2021-04-14 14:08 | 23.7489 | -4.7997 | 50.3491 | 1482.0253 | 0 | 0 | 0 | 0 | 1.2422 | 11.584 | 0 | 0 | 395.3416 | 0 | 0
2021-04-14 14:08 | 23.7568 | -4.8075 | 50.3491 | 1482.0253 | 0 | 0 | 0 | 0 | 1.2433 | 11.358 | 0 | 0 | 395.3416 | 0 | 0
2021-04-14 14:08 | 23.7572 | -4.8105 | 50.3491 | 1482.0253 | 0 | 0 | 0 | 0 | 1.2429 | 11.5181 | 0 | 0 | 395.5322 | 0 | 0
2021-04-14 14:08 | 23.763 | -4.8055 | 50.3491 | 1482.0253 | 0 | 0 | 0 | 0 | 1.2435 | 11.5073 | 0 | 0 | 395.5322 | 0 | 0
2021-04-14 14:08 | 23.7724 | -4.8005 | 50.3491 | 1482.0253 | 0 | 0 | 0 | 0 | 1.2428 | 11.5325 | 0 | 0 | 393.7898 | 0 | 0
2021-04-14 14:08 | 23.7734 | -4.8061 | 50.3491 | 1482.0253 | 0 | 0 | 0 | 0 | 1.2422 | 11.66 | 0 | 0 | 393.7898 | 0 | 0
2021-04-14 14:08 | 23.7774 | -4.8191 | 50.3491 | 1482.0253 | 0 | 0 | 0 | 0 | 1.2402 | 11.5398 | 0 | 0 | 393.297 | 0 | 0
2021-04-14 14:08 | 23.7767 | -4.8268 | 50.3491 | 1482.0253 | 0 | 0 | 0 | 0 | 1.2378 | 11.6295 | 0 | 0 | 393.297 | 0 | 0
2021-04-14 14:08 | 23.7773 | -4.8219 | 50.3491 | 1482.0253 | 0 | 0 | 0 | 0 | 1.2421 | 11.5691 | 0 | 0 | 392.9238 | 0 | 0
2021-04-14 14:08 | 23.77 | -4.8203 | 50.3491 | 1482.0253 | 0 | 0 | 0 | 0 | 1.2422 | 11.631 | 0 | 0 | 392.9238 | 0 | 0
2021-04-14 14:08 | 23.7644 | -4.8172 | 50.3491 | 1482.0253 | 0 | 0 | 0 | 0 | 1.2406 | 11.4969 | 0 | 0 | 394.3233 | 0 | 0
2021-04-14 14:08 | 23.7654 | -4.8144 | 50.3491 | 1482.0253 | 0 | 0 | 0 | 0 | 1.2399 | 11.7414 | 0 | 0 | 394.3233 | 0 | 0
2021-04-14 14:08 | 23.771 | -4.8147 | 50.3491 | 1482.0253 | 0 | 0 | 0 | 0 | 1.2407 | 11.7317 | 0 | 0 | 395.3655 | 0 | 0
2021-04-14 14:08 | 23.771 | -4.8191 | 50.3491 | 1482.0253 | 0 | 0 | 0 | 0 | 1.2407 | 11.8396 | 0 | 0 | 395.3655 | 0 | 0
2021-04-14 14:08 | 23.7827 | -4.8253 | 50.3491 | 1482.0253 | 0 | 0 | 0 | 0 | 1.2418 | 11.5807 | 0 | 0 | 395.3655 | 0 | 0
2021-04-14 14:09 | 23.7758 | -4.8229 | 50.3491 | 1482.0253 | 0 | 0 | 0 | 0 | 1.2427 | 11.702 | 0 | 0 | 394.6917 | 0 | 0
2021-04-14 14:09 | 23.779 | -4.8227 | 50.3491 | 1482.0253 | 0 | 0 | 0 | 0 | 1.2423 | 11.5279 | 0 | 0 | 394.6917 | 0 | 0
2021-04-14 14:09 | 23.7864 | -4.8197 | 50.3491 | 1482.0253 | 0 | 0 | 0 | 0 | 1.2438 | 11.7062 | 0 | 0 | 395.1026 | 0 | 0
2021-04-14 14:09 | 23.7877 | -4.8181 | 50.3491 | 1482.0253 | 0 | 0 | 0 | 0 | 1.2425 | 11.7519 | 0 | 0 | 395.1026 | 0 | 0
2021-04-14 14:09 | 23.785 | -4.8271 | 50.3491 | 1482.0253 | 0 | 0 | 0 | 0 | 1.2412 | 11.664 | 0 | 0 | 393.8711 | 0 | 0
2021-04-14 14:09 | 23.7793 | -4.8278 | 50.3491 | 1482.0253 | 0 | 0 | 0 | 0 | 1.2441 | 11.446 | 0 | 0 | 393.8711 | 0 | 0
2021-04-14 14:09 | 23.7901 | -4.825 | 50.3491 | 1482.0253 | 0 | 0 | 0 | 0 | 1.2461 | 11.5384 | 0 | 0 | 395.9955 | 0 | 0
2021-04-14 14:09 | 23.7936 | -4.8225 | 50.3491 | 1482.0253 | 0 | 0 | 0 | 0 | 1.2444 | 11.552 | 0 | 0 | 395.9955 | 0 | 0
2021-04-14 14:09 | 23.7871 | -4.8315 | 50.3491 | 1482.0253 | 0 | 0 | 0 | 0 | 1.2435 | 11.7893 | 0 | 0 | 394.2732 | 0 | 0
2021-04-14 14:09 | 23.7885 | -4.8338 | 50.3491 | 1482.0253 | 0 | 0 | 0 | 0 | 1.2425 | 11.507 | 0 | 0 | 394.2732 | 0 | 0
2021-04-14 14:09 | 23.7979 | -4.839 | 50.3491 | 1482.0253 | 0 | 0 | 0 | 0 | 1.2425 | 11.674 | 0 | 0 | 393.8306 | 0 | 0
2021-04-14 14:09 | 23.7976 | -4.8394 | 50.3491 | 1482.0253 | 0 | 0 | 0 | 0 | 1.2438 | 11.5966 | 0 | 0 | 393.8306 | 0 | 0
2021-04-14 14:09 | 23.7907 | -4.838 | 50.3491 | 1482.0253 | 0 | 0 | 0 | 0 | 1.2431 | 11.727 | 0 | 0 | 394.7652 | 0 | 0
2021-04-14 14:09 | 23.7944 | -4.8341 | 50.3491 | 1482.0253 | 0 | 0 | 0 | 0 | 1.2417 | 11.7227 | 0 | 0 | 394.7652 | 0 | 0
2021-04-14 14:09 | 23.7897 | -4.8336 | 50.3491 | 1482.0253 | 0 | 0 | 0 | 0 | 1.2417 | 11.5906 | 0 | 0 | 394.8964 | 0 | 0
2021-04-14 14:09 | 23.7906 | -4.8379 | 50.3491 | 1482.0253 | 0 | 0 | 0 | 0 | 1.2408 | 11.6975 | 0 | 0 | 394.8964 | 0 | 0
2021-04-14 14:09 | 23.7837 | -4.8324 | 50.3491 | 1482.0253 | 0 | 0 | 0 | 0 | 1.2414 | 11.5824 | 0 | 0 | 395.1661 | 0 | 0
2021-04-14 14:09 | 23.7892 | -4.8287 | 50.3491 | 1482.0253 | 0 | 0 | 0 | 0 | 1.2425 | 11.4475 | 0 | 0 | 395.1661 | 0 | 0
2021-04-14 14:09 | 23.7897 | -4.827 | 50.3491 | 1482.0253 | 0 | 0 | 0 | 0 | 1.2419 | 11.6412 | 0 | 0 | 393.8593 | 0 | 0
2021-04-14 14:09 | 23.7774 | -4.8266 | 50.3491 | 1482.0253 | 0 | 0 | 0 | 0 | 1.2429 | 11.5901 | 0 | 0 | 393.8593 | 0 | 0
2021-04-14 14:09 | 23.7834 | -4.8379 | 50.3491 | 1482.0253 | 0 | 0 | 0 | 0 | 1.2416 | 11.508 | 0 | 0 | 393.8813 | 0 | 0
2021-04-14 14:09 | 23.7874 | -4.836 | 50.3491 | 1482.0253 | 0 | 0 | 0 | 0 | 1.2428 | 11.6362 | 0 | 0 | 393.8813 | 0 | 0
2021-04-14 14:09 | 23.7887 | -4.8355 | 50.3491 | 1482.0253 | 0 | 0 | 0 | 0 | 1.2437 | 11.6197 | 0 | 0 | 392.8987 | 0 | 0
2021-04-14 14:09 | 23.7844 | -4.8404 | 50.3491 | 1482.0253 | 0 | 0 | 0 | 0 | 1.2451 | 11.6613 | 0 | 0 | 392.8987 | 0 | 0
2021-04-14 14:09 | 23.7836 | -4.8312 | 50.3491 | 1482.0253 | 0 | 0 | 0 | 0 | 1.2449 | 11.6149 | 0 | 0 | 392.9631 | 0 | 0
2021-04-14 14:09 | 23.7783 | -4.8202 | 50.3491 | 1482.0253 | 0 | 0 | 0 | 0 | 1.2426 | 11.4499 | 0 | 0 | 392.9631 | 0 | 0
2021-04-14 14:09 | 23.7661 | -4.8071 | 50.3491 | 1482.0253 | 0 | 0 | 0 | 0 | 1.2433 | 11.4284 | 0 | 0 | 392.7575 | 0 | 0
2021-04-14 14:09 | 23.7692 | -4.8048 | 50.3491 | 1482.0253 | 0 | 0 | 0 | 0 | 1.2429 | 11.4767 | 0 | 0 | 392.7575 | 0 | 0
2021-04-14 14:09 | 23.7758 | -4.8252 | 50.3491 | 1482.0253 | 0 | 0 | 0 | 0 | 1.2429 | 11.6208 | 0 | 0 | 391.9707 | 0 | 0
2021-04-14 14:09 | 23.7824 | -4.8248 | 50.3491 | 1482.0253 | 0 | 0 | 0 | 0 | 1.2453 | 11.469 | 0 | 0 | 391.9707 | 0 | 0
2021-04-14 14:09 | 23.7828 | -4.8246 | 50.3491 | 1482.0253 | 0 | 0 | 0 | 0 | 1.2465 | 11.5887 | 0 | 0 | 392.2611 | 0 | 0
2021-04-14 14:09 | 23.781 | -4.836 | 50.3491 | 1482.0253 | 0 | 0 | 0 | 0 | 1.245 | 11.8244 | 0 | 0 | 392.2611 | 0 | 0
2021-04-14 14:09 | 23.7781 | -4.8353 | 50.3491 | 1482.0253 | 0 | 0 | 0 | 0 | 1.246 | 11.7216 | 0 | 0 | 393.5498 | 0 | 0
2021-04-14 14:09 | 23.78 | -4.8321 | 50.3491 | 1482.0253 | 0 | 0 | 0 | 0 | 1.2433 | 11.5952 | 0 | 0 | 393.5498 | 0 | 0
2021-04-14 14:09 | 23.7911 | -4.8408 | 50.3491 | 1482.0253 | 0 | 0 | 0 | 0 | 1.2437 | 11.7417 | 0 | 0 | 395.6679 | 0 | 0
2021-04-14 14:09 | 23.7878 | -4.8332 | 50.3491 | 1482.0253 | 0 | 0 | 0 | 0 | 1.2441 | 11.8253 | 0 | 0 | 395.6679 | 0 | 0
2021-04-14 14:09 | 23.788 | -4.8324 | 50.3491 | 1482.0253 | 0 | 0 | 0 | 0 | 1.2452 | 11.7829 | 0 | 0 | 394.1101 | 0 | 0
2021-04-14 14:09 | 23.7978 | -4.845 | 50.3491 | 1482.0253 | 0 | 0 | 0 | 0 | 1.2452 | 11.6407 | 0 | 0 | 394.1101 | 0 | 0
2021-04-14 14:09 | 23.8013 | -4.8511 | 50.3491 | 1482.0253 | 0 | 0 | 0 | 0 | 1.2461 | 11.584 | 0 | 0 | 394.9721 | 0 | 0
2021-04-14 14:09 | 23.7959 | -4.8574 | 50.3491 | 1482.0253 | 0 | 0 | 0 | 0 | 1.2462 | 11.8034 | 0 | 0 | 394.9721 | 0 | 0
2021-04-14 14:09 | 23.7974 | -4.8472 | 50.3491 | 1482.0253 | 0 | 0 | 0 | 0 | 1.2451 | 11.8044 | 0 | 0 | 395.3481 | 0 | 0
2021-04-14 14:09 | 23.8032 | -4.8438 | 50.3491 | 1482.0253 | 0 | 0 | 0 | 0 | 1.2428 | 11.8288 | 0 | 0 | 395.3481 | 0 | 0
2021-04-14 14:09 | 23.7967 | -4.8434 | 50.3491 | 1482.0253 | 0 | 0 | 0 | 0 | 1.2438 | 11.7887 | 0 | 0 | 394.3206 | 0 | 0
2021-04-14 14:09 | 23.7996 | -4.8443 | 50.3491 | 1482.0253 | 0 | 0 | 0 | 0 | 1.2444 | 11.8262 | 0 | 0 | 394.3206 | 0 | 0
2021-04-14 14:09 | 23.8057 | -4.8469 | 50.3491 | 1482.0253 | 0 | 0 | 0 | 0 | 1.2462 | 11.9587 | 0 | 0 | 393.7477 | 0 | 0
2021-04-14 14:09 | 23.8109 | -4.8494 | 50.3491 | 1482.0253 | 0 | 0 | 0 | 0 | 1.2472 | 11.7099 | 0 | 0 | 393.7477 | 0 | 0
2021-04-14 14:09 | 23.6134 | -4.5667 | 50.3491 | 1482.0253 | 0 | 0 | 0 | 0 | 1.2469 | 11.7201 | 0 | 0 | 393.2769 | 0 | 0
2021-04-14 14:09 | 23.4052 | -4.2691 | 50.3491 | 1482.0253 | 0 | 0 | 0 | 0 | 1.2433 | 11.6772 | 0 | 0 | 393.2769 | 0 | 0
2021-04-14 14:09 | 23.2217 | -4.0078 | 50.3491 | 1482.0253 | 0 | 0 | 0 | 0 | 1.2431 | 11.6178 | 0 | 0 | 394.5008 | 0 | 0
2021-04-14 14:09 | 23.1164 | -3.9687 | 50.3491 | 1482.0253 | 0 | 0 | 0 | 0 | 1.2455 | 11.6539 | 0 | 0 | 394.5008 | 0 | 0
2021-04-14 14:09 | 23.0405 | -3.9703 | 50.3491 | 1482.0253 | 0 | 0 | 0 | 0 | 1.2469 | 11.6461 | 0 | 0 | 393.0189 | 0 | 0
2021-04-14 14:09 | 22.9995 | -3.9684 | 50.3491 | 1482.0253 | 0 | 0 | 0 | 0 | 1.2453 | 11.6714 | 0 | 0 | 393.0189 | 0 | 0
2021-04-14 14:09 | 22.9682 | -3.9601 | 50.3491 | 1482.0253 | 0 | 0 | 0 | 0 | 1.2473 | 11.7182 | 0 | 0 | 392.7531 | 0 | 0
2021-04-14 14:09 | 22.9682 | -3.9592 | 50.3491 | 1482.0253 | 0 | 0 | 0 | 0 | 1.2473 | 11.7472 | 0 | 0 | 392.7531 | 0 | 0
2021-04-14 14:09 | 22.9419 | -3.9489 | 50.3491 | 1482.0253 | 0 | 0 | 0 | 0 | 1.2472 | 11.6105 | 0 | 0 | 392.7531 | 0 | 0
2021-04-14 14:09 | 22.9186 | -3.9459 | 50.3491 | 1482.0253 | 0 | 0 | 0 | 0 | 1.2446 | 11.6036 | 0 | 0 | 395.3044 | 0 | 0
2021-04-14 14:09 | 22.9182 | -3.9558 | 50.3491 | 1482.0253 | 0 | 0 | 0 | 0 | 1.245 | 11.5204 | 0 | 0 | 391.6924 | 0 | 0
2021-04-14 14:09 | 22.9182 | -3.9637 | 50.3491 | 1482.0253 | 0 | 0 | 0 | 0 | 1.245 | 11.5754 | 0 | 0 | 391.6924 | 0 | 0
2021-04-14 14:09 | 22.9247 | -3.9592 | 50.3491 | 1482.0253 | 0 | 0 | 0 | 0 | 1.2432 | 11.4422 | 0 | 0 | 391.6924 | 0 | 0
2021-04-14 14:10 | 22.9209 | -3.9579 | 50.3491 | 1482.0253 | 0 | 0 | 0 | 0 | 1.2444 | 11.8917 | 0 | 0 | 392.1219 | 0 | 0
2021-04-14 14:10 | 22.9161 | -3.9586 | 50.3491 | 1482.0253 | 0 | 0 | 0 | 0 | 1.2446 | 11.6471 | 0 | 0 | 392.1219 | 0 | 0
2021-04-14 14:10 | 22.9156 | -3.9538 | 50.3491 | 1482.0253 | 0 | 0 | 0 | 0 | 1.2449 | 11.6099 | 0 | 0 | 389.5621 | 0 | 0
2021-04-14 14:10 | 22.9156 | -3.9501 | 50.3491 | 1482.0253 | 0 | 0 | 0 | 0 | 1.245 | 11.578 | 0 | 0 | 389.5621 | 0 | 0
2021-04-14 14:10 | 22.9173 | -3.9499 | 50.3491 | 1482.0253 | 0 | 0 | 0 | 0 | 1.2449 | 11.5775 | 0 | 0 | 393.0745 | 0 | 0
2021-04-14 14:10 | 22.9106 | -3.9565 | 50.3491 | 1482.0253 | 0 | 0 | 0 | 0 | 1.2448 | 11.6376 | 0 | 0 | 393.0745 | 0 | 0
2021-04-14 14:10 | 22.9074 | -3.96 | 50.3491 | 1482.0253 | 0 | 0 | 0 | 0 | 1.2424 | 11.5227 | 0 | 0 | 392.8469 | 0 | 0
2021-04-14 14:10 | 22.9104 | -3.9589 | 50.3491 | 1482.0253 | 0 | 0 | 0 | 0 | 1.2453 | 11.5378 | 0 | 0 | 392.8469 | 0 | 0
2021-04-14 14:10 | 22.9058 | -3.9558 | 50.3491 | 1482.0253 | 0 | 0 | 0 | 0 | 1.2429 | 11.4512 | 0 | 0 | 392.6996 | 0 | 0
2021-04-14 14:10 | 22.8992 | -3.9524 | 50.3491 | 1482.0253 | 0 | 0 | 0 | 0 | 1.2426 | 11.4195 | 0 | 0 | 392.6996 | 0 | 0
2021-04-14 14:10 | 22.8893 | -3.9309 | 50.3491 | 1482.0253 | 0 | 0 | 0 | 0 | 1.2438 | 11.4846 | 0 | 0 | 392.8111 | 0 | 0
2021-04-14 14:10 | 22.8725 | -3.8795 | 50.3491 | 1482.0253 | 0 | 0 | 0 | 0 | 1.2422 | 11.5668 | 0 | 0 | 392.8111 | 0 | 0
2021-04-14 14:10 | 22.8586 | -3.8659 | 50.3491 | 1482.0253 | 0 | 0 | 0 | 0 | 1.2409 | 11.6934 | 0 | 0 | 392.818 | 0 | 0
2021-04-14 14:10 | 22.832 | -3.8379 | 50.3491 | 1482.0253 | 0 | 0 | 0 | 0 | 1.2421 | 11.2957 | 0 | 0 | 392.818 | 0 | 0
2021-04-14 14:10 | 22.8189 | -3.8224 | 50.3491 | 1482.0253 | 0 | 0 | 0 | 0 | 1.2431 | 11.5193 | 0 | 0 | 392.6852 | 0 | 0
2021-04-14 14:10 | 22.8131 | -3.8251 | 50.3491 | 1482.0253 | 0 | 0 | 0 | 0 | 1.2417 | 11.3143 | 0 | 0 | 392.6852 | 0 | 0
2021-04-14 14:10 | 22.8002 | -3.8314 | 50.3491 | 1482.0253 | 0 | 0 | 0 | 0 | 1.2416 | 11.567 | 0 | 0 | 392.6799 | 0 | 0
2021-04-14 14:10 | 22.7849 | -3.8288 | 50.3491 | 1482.0253 | 0 | 0 | 0 | 0 | 1.2434 | 11.4352 | 0 | 0 | 392.6799 | 0 | 0
2021-04-14 14:10 | 22.7741 | -3.818 | 50.3491 | 1482.0253 | 0 | 0 | 0 | 0 | 1.2428 | 11.5832 | 0 | 0 | 395.5031 | 0 | 0
2021-04-14 14:10 | 22.781 | -3.8153 | 50.3491 | 1482.0253 | 0 | 0 | 0 | 0 | 1.2433 | 11.6406 | 0 | 0 | 395.5031 | 0 | 0
2021-04-14 14:10 | 22.7743 | -3.8198 | 50.3491 | 1482.0253 | 0 | 0 | 0 | 0 | 1.2432 | 11.6138 | 0 | 0 | 394.0278 | 0 | 0
2021-04-14 14:10 | 22.7719 | -3.8145 | 50.3491 | 1482.0253 | 0 | 0 | 0 | 0 | 1.2438 | 11.8262 | 0 | 0 | 394.0278 | 0 | 0
2021-04-14 14:10 | 22.7706 | -3.813 | 50.3491 | 1482.0253 | 0 | 0 | 0 | 0 | 1.2444 | 11.5077 | 0 | 0 | 395.7464 | 0 | 0
2021-04-14 14:10 | 22.7681 | -3.8229 | 50.3491 | 1482.0253 | 0 | 0 | 0 | 0 | 1.2419 | 11.4622 | 0 | 0 | 395.7464 | 0 | 0
2021-04-14 14:10 | 22.7657 | -3.8211 | 50.3491 | 1482.0253 | 0 | 0 | 0 | 0 | 1.2434 | 11.4221 | 0 | 0 | 396.9712 | 0 | 0
2021-04-14 14:10 | 22.7615 | -3.8203 | 50.3491 | 1482.0253 | 0 | 0 | 0 | 0 | 1.2429 | 11.4064 | 0 | 0 | 396.9712 | 0 | 0
2021-04-14 14:10 | 22.7664 | -3.81 | 50.3491 | 1482.0253 | 0 | 0 | 0 | 0 | 1.2449 | 11.6149 | 0 | 0 | 397.0845 | 0 | 0
2021-04-14 14:10 | 22.7736 | -3.8089 | 50.3491 | 1482.0253 | 0 | 0 | 0 | 0 | 1.2455 | 11.5204 | 0 | 0 | 397.0845 | 0 | 0
2021-04-14 14:10 | 22.7708 | -3.8117 | 50.3491 | 1482.0253 | 0 | 0 | 0 | 0 | 1.2438 | 11.4068 | 0 | 0 | 398.0464 | 0 | 0
2021-04-14 14:10 | 22.7683 | -3.7961 | 50.3491 | 1482.0253 | 0 | 0 | 0 | 0 | 1.2453 | 11.4143 | 0 | 0 | 398.0464 | 0 | 0
2021-04-14 14:10 | 22.7642 | -3.7915 | 50.3491 | 1482.0253 | 0 | 0 | 0 | 0 | 1.2432 | 11.5593 | 0 | 0 | 395.2997 | 0 | 0
2021-04-14 14:10 | 22.77 | -3.8071 | 50.3491 | 1482.0253 | 0 | 0 | 0 | 0 | 1.2443 | 11.4767 | 0 | 0 | 395.2997 | 0 | 0
2021-04-14 14:10 | 22.7682 | -3.8055 | 50.3491 | 1482.0253 | 0 | 0 | 0 | 0 | 1.2443 | 11.3776 | 0 | 0 | 393.7729 | 0 | 0
2021-04-14 14:10 | 22.7546 | -3.8049 | 50.3491 | 1482.0253 | 0 | 0 | 0 | 0 | 1.245 | 11.3556 | 0 | 0 | 393.7729 | 0 | 0
2021-04-14 14:10 | 22.7528 | -3.8049 | 50.3491 | 1482.0253 | 0 | 0 | 0 | 0 | 1.2428 | 11.3855 | 0 | 0 | 393.1626 | 0 | 0
2021-04-14 14:10 | 22.7339 | -3.7827 | 50.3491 | 1482.0253 | 0 | 0 | 0 | 0 | 1.2418 | 11.2541 | 0 | 0 | 393.1626 | 0 | 0
2021-04-14 14:10 | 22.737 | -3.7771 | 50.3491 | 1482.0253 | 0 | 0 | 0 | 0 | 1.2428 | 11.1616 | 0 | 0 | 394.4413 | 0 | 0
2021-04-14 14:10 | 22.7443 | -3.7673 | 50.3491 | 1482.0253 | 0 | 0 | 0 | 0 | 1.2421 | 11.4425 | 0 | 0 | 394.4413 | 0 | 0
2021-04-14 14:10 | 22.7415 | -3.7648 | 50.3491 | 1482.0253 | 0 | 0 | 0 | 0 | 1.2415 | 11.5075 | 0 | 0 | 396.3946 | 0 | 0
2021-04-14 14:10 | 22.7458 | -3.771 | 50.3491 | 1482.0253 | 0 | 0 | 0 | 0 | 1.2414 | 11.4684 | 0 | 0 | 396.3946 | 0 | 0
2021-04-14 14:10 | 22.7496 | -3.7761 | 50.3491 | 1482.0253 | 0 | 0 | 0 | 0 | 1.2439 | 11.3181 | 0 | 0 | 397.3707 | 0 | 0
2021-04-14 14:10 | 22.752 | -3.7811 | 50.3491 | 1482.0253 | 0 | 0 | 0 | 0 | 1.2424 | 11.5357 | 0 | 0 | 397.3707 | 0 | 0
2021-04-14 14:10 | 22.754 | -3.7848 | 50.3491 | 1482.0253 | 0 | 0 | 0 | 0 | 1.2453 | 11.5509 | 0 | 0 | 394.9618 | 0 | 0
2021-04-14 14:10 | 22.7461 | -3.7862 | 50.3491 | 1482.0253 | 0 | 0 | 0 | 0 | 1.2459 | 11.5325 | 0 | 0 | 394.9618 | 0 | 0
2021-04-14 14:10 | 22.7539 | -3.7835 | 50.3491 | 1482.0253 | 0 | 0 | 0 | 0 | 1.2451 | 11.3941 | 0 | 0 | 395.5016 | 0 | 0
2021-04-14 14:10 | 22.7571 | -3.7829 | 50.3491 | 1482.0253 | 0 | 0 | 0 | 0 | 1.2467 | 11.5294 | 0 | 0 | 395.5016 | 0 | 0
2021-04-14 14:10 | 22.7566 | -3.813 | 50.3491 | 1482.0253 | 0 | 0 | 0 | 0 | 1.246 | 11.2772 | 0 | 0 | 394.6644 | 0 | 0
2021-04-14 14:10 | 22.7497 | -3.8051 | 50.3491 | 1482.0253 | 0 | 0 | 0 | 0 | 1.2478 | 11.3453 | 0 | 0 | 394.6644 | 0 | 0
2021-04-14 14:10 | 22.7508 | -3.7829 | 50.3491 | 1482.0253 | 0 | 0 | 0 | 0 | 1.2443 | 11.4035 | 0 | 0 | 395.9797 | 0 | 0
2021-04-14 14:10 | 22.7435 | -3.7796 | 50.3491 | 1482.0253 | 0 | 0 | 0 | 0 | 1.2436 | 11.517 | 0 | 0 | 395.9797 | 0 | 0
2021-04-14 14:10 | 22.7376 | -3.7811 | 50.3491 | 1482.0253 | 0 | 0 | 0 | 0 | 1.2457 | 11.3544 | 0 | 0 | 395.9188 | 0 | 0
2021-04-14 14:10 | 22.7434 | -3.7849 | 50.3491 | 1482.0253 | 0 | 0 | 0 | 0 | 1.2455 | 11.3474 | 0 | 0 | 395.9188 | 0 | 0
2021-04-14 14:10 | 22.7446 | -3.7873 | 50.3491 | 1482.0253 | 0 | 0 | 0 | 0 | 1.2481 | 11.2308 | 0 | 0 | 396.7929 | 0 | 0
2021-04-14 14:10 | 22.7446 | -3.7921 | 50.3491 | 1482.0253 | 0 | 0 | 0 | 0 | 1.2481 | 11.5682 | 0 | 0 | 396.7929 | 0 | 0
2021-04-14 14:10 | 22.745 | -3.7995 | 50.3491 | 1482.0253 | 0 | 0 | 0 | 0 | 1.2477 | 11.4969 | 0 | 0 | 396.7929 | 0 | 0
2021-04-14 14:10 | 22.7483 | -3.7998 | 50.3491 | 1482.0253 | 0 | 0 | 0 | 0 | 1.2452 | 11.5209 | 0 | 0 | 396.688 | 0 | 0
2021-04-14 14:10 | 22.749 | -3.7932 | 50.3491 | 1482.0253 | 0 | 0 | 0 | 0 | 1.2452 | 11.4934 | 0 | 0 | 396.688 | 0 | 0
2021-04-14 14:10 | 22.7537 | -3.7912 | 50.3491 | 1482.0253 | 0 | 0 | 0 | 0 | 1.2452 | 11.5086 | 0 | 0 | 394.1312 | 0 | 0
2021-04-14 14:10 | 22.7503 | -3.7926 | 50.3491 | 1482.0253 | 0 | 0 | 0 | 0 | 1.2449 | 11.5398 | 0 | 0 | 394.1312 | 0 | 0
2021-04-14 14:10 | 22.7444 | -3.7928 | 50.3491 | 1482.0253 | 0 | 0 | 0 | 0 | 1.2452 | 11.5121 | 0 | 0 | 395.9193 | 0 | 0
2021-04-14 14:10 | 22.7486 | -3.7928 | 50.3491 | 1482.0253 | 0 | 0 | 0 | 0 | 1.2437 | 11.583 | 0 | 0 | 395.9193 | 0 | 0
2021-04-14 14:11 | 22.7494 | -3.8025 | 50.3491 | 1482.0253 | 0 | 0 | 0 | 0 | 1.2426 | 11.355 | 0 | 0 | 395.3763 | 0 | 0
2021-04-14 14:11 | 22.7616 | -3.8075 | 50.3491 | 1482.0253 | 0 | 0 | 0 | 0 | 1.2409 | 11.5928 | 0 | 0 | 395.3763 | 0 | 0
2021-04-14 14:11 | 22.7632 | -3.8168 | 50.3491 | 1482.0253 | 0 | 0 | 0 | 0 | 1.2417 | 11.6423 | 0 | 0 | 395.9503 | 0 | 0
2021-04-14 14:11 | 22.7562 | -3.8082 | 50.3491 | 1482.0253 | 0 | 0 | 0 | 0 | 1.244 | 11.6857 | 0 | 0 | 395.9503 | 0 | 0
2021-04-14 14:11 | 22.7582 | -3.8057 | 50.3491 | 1482.0253 | 0 | 0 | 0 | 0 | 1.242 | 11.5135 | 0 | 0 | 397.1163 | 0 | 0
2021-04-14 14:11 | 22.7491 | -3.8055 | 50.3491 | 1482.0253 | 0 | 0 | 0 | 0 | 1.2428 | 11.5878 | 0 | 0 | 397.1163 | 0 | 0
2021-04-14 14:11 | 22.7434 | -3.7956 | 50.3491 | 1482.0253 | 0 | 0 | 0 | 0 | 1.2401 | 11.4766 | 0 | 0 | 396.4206 | 0 | 0
2021-04-14 14:11 | 22.7523 | -3.7928 | 50.3491 | 1482.0253 | 0 | 0 | 0 | 0 | 1.2438 | 11.5921 | 0 | 0 | 396.4206 | 0 | 0
2021-04-14 14:11 | 22.759 | -3.7954 | 50.3491 | 1482.0253 | 0 | 0 | 0 | 0 | 1.2428 | 11.3704 | 0 | 0 | 394.1996 | 0 | 0
2021-04-14 14:11 | 22.7623 | -3.801 | 50.3491 | 1482.0253 | 0 | 0 | 0 | 0 | 1.2435 | 11.5506 | 0 | 0 | 394.1996 | 0 | 0
2021-04-14 14:11 | 22.7661 | -3.8048 | 50.3491 | 1482.0253 | 0 | 0 | 0 | 0 | 1.2428 | 11.6274 | 0 | 0 | 396.274 | 0 | 0
2021-04-14 14:11 | 22.7663 | -3.8049 | 50.3491 | 1482.0253 | 0 | 0 | 0 | 0 | 1.2439 | 11.6368 | 0 | 0 | 396.274 | 0 | 0
2021-04-14 14:11 | 22.7619 | -3.7984 | 50.3491 | 1482.0253 | 0 | 0 | 0 | 0 | 1.2414 | 11.4727 | 0 | 0 | 395.9999 | 0 | 0
2021-04-14 14:11 | 22.7561 | -3.8006 | 50.3491 | 1482.0253 | 0 | 0 | 0 | 0 | 1.244 | 11.621 | 0 | 0 | 395.9999 | 0 | 0
2021-04-14 14:11 | 22.7593 | -3.8034 | 50.3491 | 1482.0253 | 0 | 0 | 0 | 0 | 1.2442 | 11.417 | 0 | 0 | 394.722 | 0 | 0
2021-04-14 14:11 | 22.7615 | -3.8119 | 50.3491 | 1482.0253 | 0 | 0 | 0 | 0 | 1.2446 | 11.4639 | 0 | 0 | 394.722 | 0 | 0
2021-04-14 14:11 | 22.7641 | -3.8139 | 50.3491 | 1482.0253 | 0 | 0 | 0 | 0 | 1.2441 | 11.4578 | 0 | 0 | 396.475 | 0 | 0
2021-04-14 14:11 | 22.7636 | -3.795 | 50.3491 | 1482.0253 | 0 | 0 | 0 | 0 | 1.2438 | 11.6006 | 0 | 0 | 396.475 | 0 | 0
2021-04-14 14:11 | 22.7515 | -3.79 | 50.3491 | 1482.0253 | 0 | 0 | 0 | 0 | 1.2443 | 11.5954 | 0 | 0 | 394.663 | 0 | 0
2021-04-14 14:11 | 22.7501 | -3.7894 | 50.3491 | 1482.0253 | 0 | 0 | 0 | 0 | 1.2451 | 11.6712 | 0 | 0 | 394.663 | 0 | 0
2021-04-14 14:11 | 22.7547 | -3.79 | 50.3491 | 1482.0253 | 0 | 0 | 0 | 0 | 1.2461 | 11.4864 | 0 | 0 | 392.8562 | 0 | 0
2021-04-14 14:11 | 22.753 | -3.7914 | 50.3491 | 1482.0253 | 0 | 0 | 0 | 0 | 1.2462 | 11.546 | 0 | 0 | 392.8562 | 0 | 0
2021-04-14 14:11 | 22.737 | -3.7746 | 50.3491 | 1482.0253 | 0 | 0 | 0 | 0 | 1.2465 | 11.3156 | 0 | 0 | 392.7046 | 0 | 0
2021-04-14 14:11 | 22.7286 | -3.7703 | 50.3491 | 1482.0253 | 0 | 0 | 0 | 0 | 1.2476 | 11.3088 | 0 | 0 | 392.7046 | 0 | 0
2021-04-14 14:11 | 22.7373 | -3.7712 | 50.3491 | 1482.0253 | 0 | 0 | 0 | 0 | 1.2468 | 11.3039 | 0 | 0 | 394.2024 | 0 | 0
2021-04-14 14:11 | 22.7378 | -3.7714 | 50.3491 | 1482.0253 | 0 | 0 | 0 | 0 | 1.245 | 11.3227 | 0 | 0 | 394.2024 | 0 | 0
2021-04-14 14:11 | 22.7334 | -3.7714 | 50.3491 | 1482.0253 | 0 | 0 | 0 | 0 | 1.2436 | 11.2479 | 0 | 0 | 393.5634 | 0 | 0
2021-04-14 14:11 | 22.7377 | -3.7819 | 50.3491 | 1482.0253 | 0 | 0 | 0 | 0 | 1.2455 | 11.4187 | 0 | 0 | 393.5634 | 0 | 0
2021-04-14 14:11 | 22.7428 | -3.7706 | 50.3491 | 1482.0253 | 0 | 0 | 0 | 0 | 1.2464 | 11.3038 | 0 | 0 | 393.0585 | 0 | 0
2021-04-14 14:11 | 22.7419 | -3.7694 | 50.3491 | 1482.0253 | 0 | 0 | 0 | 0 | 1.2471 | 11.3011 | 0 | 0 | 393.0585 | 0 | 0
2021-04-14 14:11 | 22.7387 | -3.7692 | 50.3491 | 1482.0253 | 0 | 0 | 0 | 0 | 1.2462 | 11.5167 | 0 | 0 | 392.8061 | 0 | 0
2021-04-14 14:11 | 22.7437 | -3.7783 | 50.3491 | 1482.0253 | 0 | 0 | 0 | 0 | 1.247 | 11.4491 | 0 | 0 | 392.8061 | 0 | 0
2021-04-14 14:11 | 22.7412 | -3.7707 | 50.3491 | 1482.0253 | 0 | 0 | 0 | 0 | 1.2465 | 11.2607 | 0 | 0 | 392.6805 | 0 | 0
2021-04-14 14:11 | 22.7532 | -3.7685 | 50.3491 | 1482.0253 | 0 | 0 | 0 | 0 | 1.2464 | 11.3682 | 0 | 0 | 392.6805 | 0 | 0
2021-04-14 14:11 | 22.7626 | -3.7801 | 50.3491 | 1482.0253 | 0 | 0 | 0 | 0 | 1.2458 | 11.3444 | 0 | 0 | 392.6533 | 0 | 0
2021-04-14 14:11 | 22.7594 | -3.7817 | 50.3491 | 1482.0253 | 0 | 0 | 0 | 0 | 1.247 | 11.4411 | 0 | 0 | 392.6533 | 0 | 0
2021-04-14 14:11 | 22.7487 | -3.7819 | 50.3491 | 1482.0253 | 0 | 0 | 0 | 0 | 1.2458 | 11.244 | 0 | 0 | 392.6036 | 0 | 0
2021-04-14 14:11 | 22.7513 | -3.7884 | 50.3491 | 1482.0253 | 0 | 0 | 0 | 0 | 1.2461 | 11.3937 | 0 | 0 | 392.6036 | 0 | 0
2021-04-14 14:11 | 22.7555 | -3.7977 | 50.3491 | 1482.0253 | 0 | 0 | 0 | 0 | 1.2436 | 11.3936 | 0 | 0 | 393.6076 | 0 | 0
2021-04-14 14:11 | 22.7693 | -3.8106 | 50.3491 | 1482.0253 | 0 | 0 | 0 | 0 | 1.2428 | 11.503 | 0 | 0 | 393.6076 | 0 | 0
2021-04-14 14:11 | 22.7825 | -3.8226 | 50.3491 | 1482.0253 | 0 | 0 | 0 | 0 | 1.2462 | 11.5971 | 0 | 0 | 393.8286 | 0 | 0
2021-04-14 14:11 | 22.7872 | -3.8162 | 50.3491 | 1482.0253 | 0 | 0 | 0 | 0 | 1.2465 | 11.384 | 0 | 0 | 393.8286 | 0 | 0
2021-04-14 14:11 | 22.7772 | -3.8143 | 50.3491 | 1482.0253 | 0 | 0 | 0 | 0 | 1.2463 | 11.553 | 0 | 0 | 392.9936 | 0 | 0
2021-04-14 14:11 | 22.7689 | -3.8176 | 50.3491 | 1482.0253 | 0 | 0 | 0 | 0 | 1.2453 | 11.4645 | 0 | 0 | 392.9936 | 0 | 0
2021-04-14 14:11 | 22.7718 | -3.8142 | 50.3491 | 1482.0253 | 0 | 0 | 0 | 0 | 1.2436 | 11.2891 | 0 | 0 | 392.7548 | 0 | 0
2021-04-14 14:11 | 22.7614 | -3.7993 | 50.3491 | 1482.0253 | 0 | 0 | 0 | 0 | 1.2461 | 11.1433 | 0 | 0 | 392.7548 | 0 | 0
2021-04-14 14:11 | 22.745 | -3.7805 | 50.3491 | 1482.0253 | 0 | 0 | 0 | 0 | 1.2453 | 11.2915 | 0 | 0 | 392.6546 | 0 | 0
2021-04-14 14:11 | 22.7433 | -3.7602 | 50.3491 | 1482.0253 | 0 | 0 | 0 | 0 | 1.2458 | 11.3109 | 0 | 0 | 392.6546 | 0 | 0
2021-04-14 14:11 | 22.7273 | -3.7542 | 50.3491 | 1482.0253 | 0 | 0 | 0 | 0 | 1.2451 | 11.4205 | 0 | 0 | 394.1461 | 0 | 0
2021-04-14 14:11 | 22.7306 | -3.7578 | 50.3491 | 1482.0253 | 0 | 0 | 0 | 0 | 1.2449 | 11.4771 | 0 | 0 | 394.1461 | 0 | 0
2021-04-14 14:11 | 22.7217 | -3.76 | 50.3491 | 1482.0253 | 0 | 0 | 0 | 0 | 1.2444 | 11.3145 | 0 | 0 | 394.1397 | 0 | 0
2021-04-14 14:11 | 22.7189 | -3.7582 | 50.3491 | 1482.0253 | 0 | 0 | 0 | 0 | 1.2439 | 11.5167 | 0 | 0 | 394.1397 | 0 | 0
2021-04-14 14:11 | 22.7189 | -3.7541 | 50.3491 | 1482.0253 | 0 | 0 | 0 | 0 | 1.2439 | 11.3266 | 0 | 0 | 394.1397 | 0 | 0
2021-04-14 14:11 | 22.7042 | -3.7206 | 50.3491 | 1482.0253 | 0 | 0 | 0 | 0 | 1.2445 | 11.209 | 0 | 0 | 395.0129 | 0 | 0
2021-04-14 14:11 | 22.6929 | -3.7135 | 50.3491 | 1482.0253 | 0 | 0 | 0 | 0 | 1.2447 | 11.2514 | 0 | 0 | 395.0129 | 0 | 0
2021-04-14 14:11 | 22.6877 | -3.6791 | 50.3491 | 1482.0253 | 0 | 0 | 0 | 0 | 1.2432 | 11.3797 | 0 | 0 | 396.2493 | 0 | 0
2021-04-14 14:11 | 22.6527 | -3.6615 | 50.3491 | 1482.0253 | 0 | 0 | 0 | 0 | 1.2436 | 11.5593 | 0 | 0 | 396.2493 | 0 | 0
2021-04-14 14:11 | 22.6397 | -3.666 | 50.3491 | 1482.0253 | 0 | 0 | 0 | 0 | 1.2446 | 11.4826 | 0 | 0 | 396.4458 | 0 | 0
2021-04-14 14:11 | 22.6538 | -3.6739 | 50.3491 | 1482.0253 | 0 | 0 | 0 | 0 | 1.2459 | 11.1705 | 0 | 0 | 396.4458 | 0 | 0
2021-04-14 14:12 | 22.6624 | -3.6992 | 50.3491 | 1482.0253 | 0 | 0 | 0 | 0 | 1.2455 | 11.4215 | 0 | 0 | 396.0679 | 0 | 0
2021-04-14 14:12 | 22.6575 | -3.7072 | 50.3491 | 1482.0253 | 0 | 0 | 0 | 0 | 1.2451 | 11.3598 | 0 | 0 | 396.0679 | 0 | 0
2021-04-14 14:12 | 22.6629 | -3.7039 | 50.3491 | 1482.0253 | 0 | 0 | 0 | 0 | 1.2452 | 11.5612 | 0 | 0 | 394.319 | 0 | 0
2021-04-14 14:12 | 22.668 | -3.6993 | 50.3491 | 1482.0253 | 0 | 0 | 0 | 0 | 1.2457 | 11.3747 | 0 | 0 | 394.319 | 0 | 0
2021-04-14 14:12 | 22.669 | -3.7053 | 50.3491 | 1482.0253 | 0 | 0 | 0 | 0 | 1.2456 | 11.3518 | 0 | 0 | 393.4372 | 0 | 0
2021-04-14 14:12 | 22.6725 | -3.7118 | 50.3491 | 1482.0253 | 0 | 0 | 0 | 0 | 1.2437 | 11.4018 | 0 | 0 | 393.4372 | 0 | 0
2021-04-14 14:12 | 22.6737 | -3.714 | 50.3491 | 1482.0253 | 0 | 0 | 0 | 0 | 1.2439 | 11.5235 | 0 | 0 | 394.5764 | 0 | 0
2021-04-14 14:12 | 22.6595 | -3.7087 | 50.3491 | 1482.0253 | 0 | 0 | 0 | 0 | 1.245 | 11.5002 | 0 | 0 | 394.5764 | 0 | 0
2021-04-14 14:12 | 22.6624 | -3.6996 | 50.3491 | 1482.0253 | 0 | 0 | 0 | 0 | 1.2455 | 11.2762 | 0 | 0 | 393.2467 | 0 | 0
2021-04-14 14:12 | 22.6598 | -3.6525 | 50.3491 | 1482.0253 | 0 | 0 | 0 | 0 | 1.2474 | 11.3427 | 0 | 0 | 393.2467 | 0 | 0
2021-04-14 14:12 | 22.6176 | -3.6174 | 50.3491 | 1482.0253 | 0 | 0 | 0 | 0 | 1.2475 | 11.2634 | 0 | 0 | 392.581 | 0 | 0
2021-04-14 14:12 | 22.5803 | -3.5737 | 50.3491 | 1482.0253 | 0 | 0 | 0 | 0 | 1.2473 | 11.609 | 0 | 0 | 392.581 | 0 | 0
2021-04-14 14:12 | 22.5599 | -3.5643 | 50.3491 | 1482.0253 | 0 | 0 | 0 | 0 | 1.2458 | 11.4872 | 0 | 0 | 391.3263 | 0 | 0
2021-04-14 14:12 | 22.5497 | -3.5469 | 50.3491 | 1482.0253 | 0 | 0 | 0 | 0 | 1.2457 | 11.3714 | 0 | 0 | 391.3263 | 0 | 0
2021-04-14 14:12 | 22.5362 | -3.5449 | 50.3491 | 1482.0253 | 0 | 0 | 0 | 0 | 1.2445 | 11.2925 | 0 | 0 | 391.9413 | 0 | 0
2021-04-14 14:12 | 22.5366 | -3.5444 | 50.3491 | 1482.0253 | 0 | 0 | 0 | 0 | 1.2452 | 11.5038 | 0 | 0 | 391.9413 | 0 | 0
2021-04-14 14:12 | 22.5234 | -3.5483 | 50.3491 | 1482.0253 | 0 | 0 | 0 | 0 | 1.2452 | 11.2879 | 0 | 0 | 392.2484 | 0 | 0
2021-04-14 14:12 | 22.5018 | -3.532 | 50.3491 | 1482.0253 | 0 | 0 | 0 | 0 | 1.2469 | 11.6115 | 0 | 0 | 392.2484 | 0 | 0
2021-04-14 14:12 | 22.493 | -3.5302 | 50.3491 | 1482.0253 | 0 | 0 | 0 | 0 | 1.2468 | 11.4266 | 0 | 0 | 391.212 | 0 | 0
2021-04-14 14:12 | 22.4941 | -3.5351 | 50.3491 | 1482.0253 | 0 | 0 | 0 | 0 | 1.2457 | 11.4167 | 0 | 0 | 391.212 | 0 | 0
2021-04-14 14:12 | 22.4896 | -3.5392 | 50.3491 | 1482.0253 | 0 | 0 | 0 | 0 | 1.2465 | 11.2266 | 0 | 0 | 393.609 | 0 | 0
2021-04-14 14:12 | 22.4914 | -3.5401 | 50.3491 | 1482.0253 | 0 | 0 | 0 | 0 | 1.246 | 11.4521 | 0 | 0 | 393.609 | 0 | 0
2021-04-14 14:12 | 22.4951 | -3.536 | 50.3491 | 1482.0253 | 0 | 0 | 0 | 0 | 1.2456 | 11.3185 | 0 | 0 | 393.0825 | 0 | 0
2021-04-14 14:12 | 22.4937 | -3.5324 | 50.3491 | 1482.0253 | 0 | 0 | 0 | 0 | 1.2456 | 11.4512 | 0 | 0 | 393.0825 | 0 | 0
2021-04-14 14:12 | 22.4896 | -3.5364 | 50.3491 | 1482.0253 | 0 | 0 | 0 | 0 | 1.2461 | 11.5944 | 0 | 0 | 394.4141 | 0 | 0
2021-04-14 14:12 | 22.4937 | -3.5401 | 50.3491 | 1482.0253 | 0 | 0 | 0 | 0 | 1.2478 | 11.33 | 0 | 0 | 394.4141 | 0 | 0
2021-04-14 14:12 | 22.4963 | -3.5329 | 50.3491 | 1482.0253 | 0 | 0 | 0 | 0 | 1.245 | 11.4063 | 0 | 0 | 396.359 | 0 | 0
2021-04-14 14:12 | 22.4873 | -3.5212 | 50.3491 | 1482.0253 | 0 | 0 | 0 | 0 | 1.2441 | 11.4013 | 0 | 0 | 396.359 | 0 | 0
2021-04-14 14:12 | 22.4899 | -3.5183 | 50.3491 | 1482.0253 | 0 | 0 | 0 | 0 | 1.2441 | 11.3287 | 0 | 0 | 394.4865 | 0 | 0
2021-04-14 14:12 | 22.4861 | -3.5238 | 50.3491 | 1482.0253 | 0 | 0 | 0 | 0 | 1.2457 | 11.3619 | 0 | 0 | 394.4865 | 0 | 0
2021-04-14 14:12 | 22.4749 | -3.5198 | 50.3491 | 1482.0253 | 0 | 0 | 0 | 0 | 1.2459 | 11.4327 | 0 | 0 | 393.4303 | 0 | 0
2021-04-14 14:12 | 22.4774 | -3.5154 | 50.3491 | 1482.0253 | 0 | 0 | 0 | 0 | 1.2447 | 11.3591 | 0 | 0 | 393.4303 | 0 | 0
2021-04-14 14:12 | 22.4888 | -3.508 | 50.3491 | 1482.0253 | 0 | 0 | 0 | 0 | 1.2457 | 11.3194 | 0 | 0 | 392.3405 | 0 | 0
2021-04-14 14:12 | 22.4877 | -3.5058 | 50.3491 | 1482.0253 | 0 | 0 | 0 | 0 | 1.245 | 11.3406 | 0 | 0 | 392.3405 | 0 | 0
2021-04-14 14:12 | 22.4793 | -3.5216 | 50.3491 | 1482.0253 | 0 | 0 | 0 | 0 | 1.2449 | 11.3113 | 0 | 0 | 392.6002 | 0 | 0
2021-04-14 14:12 | 22.4775 | -3.5235 | 50.3491 | 1482.0253 | 0 | 0 | 0 | 0 | 1.2466 | 11.236 | 0 | 0 | 392.6002 | 0 | 0
2021-04-14 14:12 | 22.4723 | -3.5228 | 50.3491 | 1482.0253 | 0 | 0 | 0 | 0 | 1.2459 | 11.4809 | 0 | 0 | 392.2589 | 0 | 0
2021-04-14 14:12 | 22.4841 | -3.5221 | 50.3491 | 1482.0253 | 0 | 0 | 0 | 0 | 1.2464 | 11.3612 | 0 | 0 | 392.2589 | 0 | 0
2021-04-14 14:12 | 22.4987 | -3.531 | 50.3491 | 1482.0253 | 0 | 0 | 0 | 0 | 1.2484 | 11.0571 | 0 | 0 | 392.34 | 0 | 0
2021-04-14 14:12 | 22.4957 | -3.5286 | 50.3491 | 1482.0253 | 0 | 0 | 0 | 0 | 1.2475 | 11.1792 | 0 | 0 | 392.34 | 0 | 0
2021-04-14 14:12 | 22.4865 | -3.5227 | 50.3491 | 1482.0253 | 0 | 0 | 0 | 0 | 1.2466 | 11.3189 | 0 | 0 | 392.449 | 0 | 0
2021-04-14 14:12 | 22.4862 | -3.5198 | 50.3491 | 1482.0253 | 0 | 0 | 0 | 0 | 1.2471 | 11.2578 | 0 | 0 | 392.449 | 0 | 0
2021-04-14 14:12 | 22.4785 | -3.519 | 50.3491 | 1482.0253 | 0 | 0 | 0 | 0 | 1.2453 | 11.4217 | 0 | 0 | 392.1832 | 0 | 0
2021-04-14 14:12 | 22.4656 | -3.5183 | 50.3491 | 1482.0253 | 0 | 0 | 0 | 0 | 1.2464 | 11.3111 | 0 | 0 | 392.1832 | 0 | 0
2021-04-14 14:12 | 22.4662 | -3.5034 | 50.3491 | 1482.0253 | 0 | 0 | 0 | 0 | 1.246 | 11.2924 | 0 | 0 | 395.2266 | 0 | 0
2021-04-14 14:12 | 22.4658 | -3.4812 | 50.3491 | 1482.0253 | 0 | 0 | 0 | 0 | 1.2455 | 11.4882 | 0 | 0 | 395.2266 | 0 | 0
2021-04-14 14:12 | 22.4599 | -3.4748 | 50.3491 | 1482.0253 | 0 | 0 | 0 | 0 | 1.2467 | 11.3355 | 0 | 0 | 393.8927 | 0 | 0
2021-04-14 14:12 | 22.4519 | -3.4829 | 50.3491 | 1482.0253 | 0 | 0 | 0 | 0 | 1.2454 | 11.3662 | 0 | 0 | 393.8927 | 0 | 0
2021-04-14 14:12 | 22.4408 | -3.4828 | 50.3491 | 1482.0253 | 0 | 0 | 0 | 0 | 1.2454 | 11.1175 | 0 | 0 | 396.0421 | 0 | 0
2021-04-14 14:12 | 22.4332 | -3.4812 | 50.3491 | 1482.0253 | 0 | 0 | 0 | 0 | 1.2484 | 11.2804 | 0 | 0 | 396.0421 | 0 | 0
2021-04-14 14:12 | 22.4383 | -3.4731 | 50.3491 | 1482.0253 | 0 | 0 | 0 | 0 | 1.2469 | 11.194 | 0 | 0 | 394.7234 | 0 | 0
2021-04-14 14:12 | 22.4424 | -3.4722 | 50.3491 | 1482.0253 | 0 | 0 | 0 | 0 | 1.2476 | 11.2533 | 0 | 0 | 394.7234 | 0 | 0
2021-04-14 14:12 | 22.4424 | -3.4916 | 50.3491 | 1482.0253 | 0 | 0 | 0 | 0 | 1.2476 | 11.2489 | 0 | 0 | 394.7234 | 0 | 0
2021-04-14 14:12 | 22.4496 | -3.4976 | 50.3491 | 1482.0253 | 0 | 0 | 0 | 0 | 1.2477 | 11.3385 | 0 | 0 | 396.4161 | 0 | 0
2021-04-14 14:12 | 22.4553 | -3.489 | 50.3491 | 1482.0253 | 0 | 0 | 0 | 0 | 1.2466 | 11.442 | 0 | 0 | 396.4161 | 0 | 0
2021-04-14 14:12 | 22.456 | -3.4865 | 50.3491 | 1482.0253 | 0 | 0 | 0 | 0 | 1.2462 | 11.2626 | 0 | 0 | 394.4879 | 0 | 0
2021-04-14 14:12 | 22.459 | -3.4999 | 50.3491 | 1482.0253 | 0 | 0 | 0 | 0 | 1.2461 | 11.2908 | 0 | 0 | 394.4879 | 0 | 0
2021-04-14 14:12 | 22.4564 | -3.508 | 50.3491 | 1482.0253 | 0 | 0 | 0 | 0 | 1.2459 | 11.4352 | 0 | 0 | 395.4625 | 0 | 0
2021-04-14 14:12 | 22.4607 | -3.5098 | 50.3491 | 1482.0253 | 0 | 0 | 0 | 0 | 1.2467 | 11.5101 | 0 | 0 | 395.4625 | 0 | 0
2021-04-14 14:12 | 22.4629 | -3.4958 | 50.3491 | 1482.0253 | 0 | 0 | 0 | 0 | 1.2457 | 11.4371 | 0 | 0 | 397.2421 | 0 | 0
2021-04-14 14:12 | 22.4549 | -3.4922 | 50.3491 | 1482.0253 | 0 | 0 | 0 | 0 | 1.2448 | 11.2564 | 0 | 0 | 397.2421 | 0 | 0
2021-04-14 14:13 | 22.4473 | -3.4923 | 50.3491 | 1482.0253 | 0 | 0 | 0 | 0 | 1.2476 | 11.0786 | 0 | 0 | 395.7437 | 0 | 0
2021-04-14 14:13 | 22.4495 | -3.4929 | 50.3491 | 1482.0253 | 0 | 0 | 0 | 0 | 1.2475 | 11.2222 | 0 | 0 | 395.7437 | 0 | 0
2021-04-14 14:13 | 22.4592 | -3.5025 | 50.3491 | 1482.0253 | 0 | 0 | 0 | 0 | 1.2457 | 11.2757 | 0 | 0 | 395.9363 | 0 | 0
2021-04-14 14:13 | 22.4572 | -3.5047 | 50.3491 | 1482.0253 | 0 | 0 | 0 | 0 | 1.2464 | 11.1824 | 0 | 0 | 395.9363 | 0 | 0
2021-04-14 14:13 | 22.4517 | -3.5019 | 50.3491 | 1482.0253 | 0 | 0 | 0 | 0 | 1.2462 | 11.4267 | 0 | 0 | 395.3063 | 0 | 0
2021-04-14 14:13 | 22.4508 | -3.5011 | 50.3491 | 1482.0253 | 0 | 0 | 0 | 0 | 1.2449 | 11.1775 | 0 | 0 | 395.3063 | 0 | 0
2021-04-14 14:13 | 22.46 | -3.4948 | 50.3491 | 1482.0253 | 0 | 0 | 0 | 0 | 1.2446 | 11.3431 | 0 | 0 | 393.9325 | 0 | 0
2021-04-14 14:13 | 22.4549 | -3.4858 | 50.3491 | 1482.0253 | 0 | 0 | 0 | 0 | 1.246 | 11.6643 | 0 | 0 | 393.9325 | 0 | 0
2021-04-14 14:13 | 22.4542 | -3.4914 | 50.3491 | 1482.0253 | 0 | 0 | 0 | 0 | 1.2451 | 11.1892 | 0 | 0 | 393.2473 | 0 | 0
2021-04-14 14:13 | 22.4558 | -3.4971 | 50.3491 | 1482.0253 | 0 | 0 | 0 | 0 | 1.2468 | 11.1974 | 0 | 0 | 393.2473 | 0 | 0
2021-04-14 14:13 | 22.4585 | -3.4955 | 50.3491 | 1482.0253 | 0 | 0 | 0 | 0 | 1.2465 | 11.4801 | 0 | 0 | 392.905 | 0 | 0
2021-04-14 14:13 | 22.459 | -3.4938 | 50.3491 | 1482.0253 | 0 | 0 | 0 | 0 | 1.2452 | 11.1669 | 0 | 0 | 392.905 | 0 | 0
2021-04-14 14:13 | 22.4516 | -3.4954 | 50.3491 | 1482.0253 | 0 | 0 | 0 | 0 | 1.2451 | 11.07 | 0 | 0 | 395.4913 | 0 | 0
2021-04-14 14:13 | 22.4432 | -3.4882 | 50.3491 | 1482.0253 | 0 | 0 | 0 | 0 | 1.2452 | 11.3218 | 0 | 0 | 395.4913 | 0 | 0
2021-04-14 14:13 | 22.4389 | -3.486 | 50.3491 | 1482.0253 | 0 | 0 | 0 | 0 | 1.2468 | 11.3418 | 0 | 0 | 393.1074 | 0 | 0
2021-04-14 14:13 | 22.4439 | -3.4891 | 50.3491 | 1482.0253 | 0 | 0 | 0 | 0 | 1.2472 | 11.3208 | 0 | 0 | 393.1074 | 0 | 0
2021-04-14 14:13 | 22.4532 | -3.4972 | 50.3491 | 1482.0253 | 0 | 0 | 0 | 0 | 1.2446 | 11.3431 | 0 | 0 | 392.8332 | 0 | 0
2021-04-14 14:13 | 22.4564 | -3.5002 | 50.3491 | 1482.0253 | 0 | 0 | 0 | 0 | 1.2445 | 11.3368 | 0 | 0 | 392.8332 | 0 | 0
2021-04-14 14:13 | 22.4535 | -3.495 | 50.3491 | 1482.0253 | 0 | 0 | 0 | 0 | 1.2452 | 11.3938 | 0 | 0 | 395.5556 | 0 | 0
2021-04-14 14:13 | 22.4521 | -3.4961 | 50.3491 | 1482.0253 | 0 | 0 | 0 | 0 | 1.2462 | 11.2814 | 0 | 0 | 395.5556 | 0 | 0
2021-04-14 14:13 | 22.4567 | -3.4975 | 50.3491 | 1482.0253 | 0 | 0 | 0 | 0 | 1.246 | 11.1196 | 0 | 0 | 394.6797 | 0 | 0
2021-04-14 14:13 | 22.4604 | -3.5048 | 50.3491 | 1482.0253 | 0 | 0 | 0 | 0 | 1.2468 | 11.3025 | 0 | 0 | 394.6797 | 0 | 0
2021-04-14 14:13 | 22.4591 | -3.509 | 50.3491 | 1482.0253 | 0 | 0 | 0 | 0 | 1.2471 | 11.0503 | 0 | 0 | 395.0992 | 0 | 0
2021-04-14 14:13 | 22.4545 | -3.5092 | 50.3491 | 1482.0253 | 0 | 0 | 0 | 0 | 1.2482 | 11.3758 | 0 | 0 | 395.0992 | 0 | 0
2021-04-14 14:13 | 22.4583 | -3.5083 | 50.3491 | 1482.0253 | 0 | 0 | 0 | 0 | 1.2491 | 11.0904 | 0 | 0 | 393.8747 | 0 | 0
2021-04-14 14:13 | 22.465 | -3.5157 | 50.3491 | 1482.0253 | 0 | 0 | 0 | 0 | 1.25 | 11.1368 | 0 | 0 | 393.8747 | 0 | 0
2021-04-14 14:13 | 22.4664 | -3.5232 | 50.3491 | 1482.0253 | 0 | 0 | 0 | 0 | 1.2481 | 11.2338 | 0 | 0 | 393.2941 | 0 | 0
2021-04-14 14:13 | 22.4715 | -3.5265 | 50.3491 | 1482.0253 | 0 | 0 | 0 | 0 | 1.2499 | 11.079 | 0 | 0 | 393.2941 | 0 | 0
2021-04-14 14:13 | 22.4793 | -3.5257 | 50.3491 | 1482.0253 | 0 | 0 | 0 | 0 | 1.2479 | 11.0323 | 0 | 0 | 393.8991 | 0 | 0
2021-04-14 14:13 | 22.4764 | -3.5255 | 50.3491 | 1482.0253 | 0 | 0 | 0 | 0 | 1.2466 | 11.3624 | 0 | 0 | 393.8991 | 0 | 0
2021-04-14 14:13 | 22.4781 | -3.529 | 50.3491 | 1482.0253 | 0 | 0 | 0 | 0 | 1.2461 | 11.3177 | 0 | 0 | 393.5043 | 0 | 0
2021-04-14 14:13 | 22.4754 | -3.5328 | 50.3491 | 1482.0253 | 0 | 0 | 0 | 0 | 1.2468 | 11.2691 | 0 | 0 | 393.5043 | 0 | 0
2021-04-14 14:13 | 22.4651 | -3.5155 | 50.3491 | 1482.0253 | 0 | 0 | 0 | 0 | 1.2447 | 11.2164 | 0 | 0 | 392.9588 | 0 | 0
2021-04-14 14:13 | 22.4565 | -3.5061 | 50.3491 | 1482.0253 | 0 | 0 | 0 | 0 | 1.2461 | 11.135 | 0 | 0 | 392.9588 | 0 | 0
2021-04-14 14:13 | 22.4593 | -3.5049 | 50.3491 | 1482.0253 | 0 | 0 | 0 | 0 | 1.2489 | 11.388 | 0 | 0 | 394.1521 | 0 | 0
2021-04-14 14:13 | 22.473 | -3.5179 | 50.3491 | 1482.0253 | 0 | 0 | 0 | 0 | 1.2471 | 11.2613 | 0 | 0 | 394.1521 | 0 | 0
2021-04-14 14:13 | 22.4725 | -3.5251 | 50.3491 | 1482.0253 | 0 | 0 | 0 | 0 | 1.2501 | 11.3292 | 0 | 0 | 393.3577 | 0 | 0
2021-04-14 14:13 | 22.4736 | -3.5295 | 50.3491 | 1482.0253 | 0 | 0 | 0 | 0 | 1.2471 | 11.3883 | 0 | 0 | 393.3577 | 0 | 0
2021-04-14 14:13 | 22.4721 | -3.5289 | 50.3491 | 1482.0253 | 0 | 0 | 0 | 0 | 1.2463 | 11.5453 | 0 | 0 | 392.9603 | 0 | 0
2021-04-14 14:13 | 22.4786 | -3.5272 | 50.3491 | 1482.0253 | 0 | 0 | 0 | 0 | 1.2455 | 11.2525 | 0 | 0 | 392.9603 | 0 | 0
2021-04-14 14:13 | 22.4871 | -3.5261 | 50.3491 | 1482.0253 | 0 | 0 | 0 | 0 | 1.2456 | 11.3382 | 0 | 0 | 393.7458 | 0 | 0
2021-04-14 14:13 | 22.4928 | -3.5312 | 50.3491 | 1482.0253 | 0 | 0 | 0 | 0 | 1.2457 | 11.4231 | 0 | 0 | 393.7458 | 0 | 0
2021-04-14 14:13 | 22.491 | -3.5326 | 50.3491 | 1482.0253 | 0 | 0 | 0 | 0 | 1.2468 | 11.2855 | 0 | 0 | 393.1467 | 0 | 0
2021-04-14 14:13 | 22.4772 | -3.5296 | 50.3491 | 1482.0253 | 0 | 0 | 0 | 0 | 1.2452 | 11.3193 | 0 | 0 | 393.1467 | 0 | 0
2021-04-14 14:13 | 22.4716 | -3.5129 | 50.3491 | 1482.0253 | 0 | 0 | 0 | 0 | 1.2434 | 11.3592 | 0 | 0 | 394.4365 | 0 | 0
2021-04-14 14:13 | 22.4739 | -3.5111 | 50.3491 | 1482.0253 | 0 | 0 | 0 | 0 | 1.2445 | 11.3263 | 0 | 0 | 394.4365 | 0 | 0
2021-04-14 14:13 | 22.4739 | -3.5066 | 50.3491 | 1482.0253 | 0 | 0 | 0 | 0 | 1.2445 | 11.1422 | 0 | 0 | 394.4365 | 0 | 0
2021-04-14 14:13 | 22.472 | -3.4959 | 50.3491 | 1482.0253 | 0 | 0 | 0 | 0 | 1.2445 | 11.4564 | 0 | 0 | 395.0878 | 0 | 0
2021-04-14 14:13 | 22.4683 | -3.494 | 50.3491 | 1482.0253 | 0 | 0 | 0 | 0 | 1.2453 | 11.3984 | 0 | 0 | 393.6961 | 0 | 0
2021-04-14 14:13 | 22.4654 | -3.498 | 50.3491 | 1482.0253 | 0 | 0 | 0 | 0 | 1.2444 | 11.2314 | 0 | 0 | 393.6961 | 0 | 0
2021-04-14 14:13 | 22.4654 | -3.5096 | 50.3491 | 1482.0253 | 0 | 0 | 0 | 0 | 1.2444 | 11.2693 | 0 | 0 | 393.6961 | 0 | 0
2021-04-14 14:13 | 22.4638 | -3.5089 | 50.3491 | 1482.0253 | 0 | 0 | 0 | 0 | 1.245 | 11.2642 | 0 | 0 | 393.1308 | 0 | 0
2021-04-14 14:13 | 22.4623 | -3.5055 | 50.3491 | 1482.0253 | 0 | 0 | 0 | 0 | 1.2463 | 11.1775 | 0 | 0 | 393.1308 | 0 | 0
2021-04-14 14:13 | 22.46 | -3.5041 | 50.3491 | 1482.0253 | 0 | 0 | 0 | 0 | 1.2463 | 11.1938 | 0 | 0 | 392.2425 | 0 | 0
2021-04-14 14:13 | 22.46 | -3.5061 | 50.3491 | 1482.0253 | 0 | 0 | 0 | 0 | 1.2437 | 11.2541 | 0 | 0 | 392.2425 | 0 | 0
2021-04-14 14:13 | 22.4581 | -3.5078 | 50.3491 | 1482.0253 | 0 | 0 | 0 | 0 | 1.2463 | 11.2294 | 0 | 0 | 395.2518 | 0 | 0
2021-04-14 14:13 | 22.4593 | -3.5091 | 50.3491 | 1482.0253 | 0 | 0 | 0 | 0 | 1.2457 | 11.1836 | 0 | 0 | 395.2518 | 0 | 0
2021-04-14 14:13 | 22.4501 | -3.4953 | 50.3491 | 1482.0253 | 0 | 0 | 0 | 0 | 1.2453 | 11.1327 | 0 | 0 | 393.593 | 0 | 0
2021-04-14 14:13 | 22.4573 | -3.4938 | 50.3491 | 1482.0253 | 0 | 0 | 0 | 0 | 1.2473 | 11.0905 | 0 | 0 | 393.593 | 0 | 0
2021-04-14 14:13 | 22.4666 | -3.5082 | 50.3491 | 1482.0253 | 0 | 0 | 0 | 0 | 1.2461 | 11.116 | 0 | 0 | 395.6019 | 0 | 0
2021-04-14 14:14 | 22.4615 | -3.5119 | 50.3491 | 1482.0253 | 0 | 0 | 0 | 0 | 1.2454 | 11.1739 | 0 | 0 | 395.6019 | 0 | 0
2021-04-14 14:14 | 22.4531 | -3.5011 | 50.3491 | 1482.0253 | 0 | 0 | 0 | 0 | 1.2465 | 11.1831 | 0 | 0 | 395.3234 | 0 | 0
2021-04-14 14:14 | 22.4557 | -3.498 | 50.3491 | 1482.0253 | 0 | 0 | 0 | 0 | 1.2465 | 11.2321 | 0 | 0 | 395.3234 | 0 | 0
2021-04-14 14:14 | 22.4624 | -3.5022 | 50.3491 | 1482.0253 | 0 | 0 | 0 | 0 | 1.2493 | 11.2693 | 0 | 0 | 394.3154 | 0 | 0
2021-04-14 14:14 | 22.4663 | -3.5056 | 50.3491 | 1482.0253 | 0 | 0 | 0 | 0 | 1.2491 | 11.0919 | 0 | 0 | 394.3154 | 0 | 0
2021-04-14 14:14 | 22.4679 | -3.5057 | 50.3491 | 1482.0253 | 0 | 0 | 0 | 0 | 1.2496 | 11.1834 | 0 | 0 | 395.2736 | 0 | 0
2021-04-14 14:14 | 22.4581 | -3.5001 | 50.3491 | 1482.0253 | 0 | 0 | 0 | 0 | 1.2473 | 11.3658 | 0 | 0 | 395.2736 | 0 | 0
2021-04-14 14:14 | 22.4598 | -3.4995 | 50.3491 | 1482.0253 | 0 | 0 | 0 | 0 | 1.246 | 11.3548 | 0 | 0 | 394.7494 | 0 | 0
2021-04-14 14:14 | 22.4704 | -3.5042 | 50.3491 | 1482.0253 | 0 | 0 | 0 | 0 | 1.2473 | 11.2404 | 0 | 0 | 394.7494 | 0 | 0
2021-04-14 14:14 | 22.4738 | -3.4977 | 50.3491 | 1482.0253 | 0 | 0 | 0 | 0 | 1.2474 | 11.1533 | 0 | 0 | 393.7985 | 0 | 0
2021-04-14 14:14 | 22.4686 | -3.5049 | 50.3491 | 1482.0253 | 0 | 0 | 0 | 0 | 1.2466 | 11.3336 | 0 | 0 | 393.7985 | 0 | 0
2021-04-14 14:14 | 22.4635 | -3.5113 | 50.3491 | 1482.0253 | 0 | 0 | 0 | 0 | 1.2489 | 11.392 | 0 | 0 | 396.0771 | 0 | 0
2021-04-14 14:14 | 22.4562 | -3.5094 | 50.3491 | 1482.0253 | 0 | 0 | 0 | 0 | 1.2496 | 11.0271 | 0 | 0 | 396.0771 | 0 | 0
2021-04-14 14:14 | 22.4504 | -3.5016 | 50.3491 | 1482.0253 | 0 | 0 | 0 | 0 | 1.2489 | 11.1564 | 0 | 0 | 394.3122 | 0 | 0
2021-04-14 14:14 | 22.4546 | -3.4978 | 50.3491 | 1482.0253 | 0 | 0 | 0 | 0 | 1.2471 | 11.3324 | 0 | 0 | 394.3122 | 0 | 0
2021-04-14 14:14 | 22.4505 | -3.4956 | 50.3491 | 1482.0253 | 0 | 0 | 0 | 0 | 1.2447 | 11.3327 | 0 | 0 | 395.0369 | 0 | 0
2021-04-14 14:14 | 22.4437 | -3.4938 | 50.3491 | 1482.0253 | 0 | 0 | 0 | 0 | 1.2485 | 11.2921 | 0 | 0 | 395.0369 | 0 | 0
2021-04-14 14:14 | 22.4394 | -3.4913 | 50.3491 | 1482.0253 | 0 | 0 | 0 | 0 | 1.2466 | 11.1142 | 0 | 0 | 395.6414 | 0 | 0
2021-04-14 14:14 | 22.4534 | -3.4908 | 50.3491 | 1482.0253 | 0 | 0 | 0 | 0 | 1.2451 | 11.1703 | 0 | 0 | 395.6414 | 0 | 0
2021-04-14 14:14 | 22.4546 | -3.4767 | 50.3491 | 1482.0253 | 0 | 0 | 0 | 0 | 1.246 | 11.1876 | 0 | 0 | 394.1638 | 0 | 0
2021-04-14 14:14 | 22.4506 | -3.4752 | 50.3491 | 1482.0253 | 0 | 0 | 0 | 0 | 1.2472 | 11.1045 | 0 | 0 | 394.1638 | 0 | 0
2021-04-14 14:14 | 22.4477 | -3.4752 | 50.3491 | 1482.0253 | 0 | 0 | 0 | 0 | 1.246 | 11.1434 | 0 | 0 | 393.3955 | 0 | 0
2021-04-14 14:14 | 22.4384 | -3.4824 | 50.3491 | 1482.0253 | 0 | 0 | 0 | 0 | 1.2474 | 11.1225 | 0 | 0 | 393.3955 | 0 | 0
2021-04-14 14:14 | 22.4291 | -3.4756 | 50.3491 | 1482.0253 | 0 | 0 | 0 | 0 | 1.2476 | 11.1963 | 0 | 0 | 395.8368 | 0 | 0
2021-04-14 14:14 | 22.4281 | -3.473 | 50.3491 | 1482.0253 | 0 | 0 | 0 | 0 | 1.2489 | 11.3137 | 0 | 0 | 395.8368 | 0 | 0
2021-04-14 14:14 | 22.4303 | -3.4824 | 50.3491 | 1482.0253 | 0 | 0 | 0 | 0 | 1.2472 | 11.3358 | 0 | 0 | 394.2047 | 0 | 0
2021-04-14 14:14 | 22.4292 | -3.4798 | 50.3491 | 1482.0253 | 0 | 0 | 0 | 0 | 1.2468 | 11.2855 | 0 | 0 | 394.2047 | 0 | 0
2021-04-14 14:14 | 22.4353 | -3.4779 | 50.3491 | 1482.0253 | 0 | 0 | 0 | 0 | 1.2487 | 11.0961 | 0 | 0 | 393.9502 | 0 | 0
2021-04-14 14:14 | 22.4351 | -3.4786 | 50.3491 | 1482.0253 | 0 | 0 | 0 | 0 | 1.2468 | 11.277 | 0 | 0 | 393.9502 | 0 | 0
2021-04-14 14:14 | 22.4317 | -3.4786 | 50.3491 | 1482.0253 | 0 | 0 | 0 | 0 | 1.2469 | 11.3123 | 0 | 0 | 393.2587 | 0 | 0
2021-04-14 14:14 | 22.4272 | -3.4799 | 50.3491 | 1482.0253 | 0 | 0 | 0 | 0 | 1.2439 | 11.3301 | 0 | 0 | 393.2587 | 0 | 0
2021-04-14 14:14 | 22.4365 | -3.4752 | 50.3491 | 1482.0253 | 0 | 0 | 0 | 0 | 1.2443 | 11.2113 | 0 | 0 | 394.4958 | 0 | 0
2021-04-14 14:14 | 22.4327 | -3.4736 | 50.3491 | 1482.0253 | 0 | 0 | 0 | 0 | 1.2455 | 11.1657 | 0 | 0 | 394.4958 | 0 | 0
2021-04-14 14:14 | 22.4234 | -3.4698 | 50.3491 | 1482.0253 | 0 | 0 | 0 | 0 | 1.2457 | 11.1111 | 0 | 0 | 393.5461 | 0 | 0
2021-04-14 14:14 | 22.4267 | -3.467 | 50.3491 | 1482.0253 | 0 | 0 | 0 | 0 | 1.2456 | 11.0129 | 0 | 0 | 393.5461 | 0 | 0
2021-04-14 14:14 | 22.4314 | -3.4696 | 50.3491 | 1482.0253 | 0 | 0 | 0 | 0 | 1.2451 | 11.0379 | 0 | 0 | 392.6177 | 0 | 0
2021-04-14 14:14 | 22.4346 | -3.4691 | 50.3491 | 1482.0253 | 0 | 0 | 0 | 0 | 1.2449 | 11.1349 | 0 | 0 | 392.6177 | 0 | 0
2021-04-14 14:14 | 22.4395 | -3.467 | 50.3491 | 1482.0253 | 0 | 0 | 0 | 0 | 1.2482 | 11.2767 | 0 | 0 | 394.495 | 0 | 0
2021-04-14 14:14 | 22.4266 | -3.4664 | 50.3491 | 1482.0253 | 0 | 0 | 0 | 0 | 1.2471 | 11.4376 | 0 | 0 | 394.495 | 0 | 0
2021-04-14 14:14 | 22.4141 | -3.4618 | 50.3491 | 1482.0253 | 0 | 0 | 0 | 0 | 1.2473 | 11.2457 | 0 | 0 | 394.5545 | 0 | 0
2021-04-14 14:14 | 22.4164 | -3.4541 | 50.3491 | 1482.0253 | 0 | 0 | 0 | 0 | 1.2475 | 11.4251 | 0 | 0 | 394.5545 | 0 | 0
2021-04-14 14:14 | 22.425 | -3.4647 | 50.3491 | 1482.0253 | 0 | 0 | 0 | 0 | 1.2463 | 11.282 | 0 | 0 | 393.6166 | 0 | 0
2021-04-14 14:14 | 22.4283 | -3.4738 | 50.3491 | 1482.0253 | 0 | 0 | 0 | 0 | 1.2465 | 11.3847 | 0 | 0 | 393.6166 | 0 | 0
2021-04-14 14:14 | 22.438 | -3.463 | 50.3491 | 1482.0253 | 0 | 0 | 0 | 0 | 1.2473 | 11.1995 | 0 | 0 | 393.6146 | 0 | 0
2021-04-14 14:14 | 22.4456 | -3.4618 | 50.3491 | 1482.0253 | 0 | 0 | 0 | 0 | 1.2468 | 11.3071 | 0 | 0 | 393.6146 | 0 | 0
2021-04-14 14:14 | 22.4456 | -3.4814 | 50.3491 | 1482.0253 | 0 | 0 | 0 | 0 | 1.2468 | 11.1651 | 0 | 0 | 393.6146 | 0 | 0
2021-04-14 14:14 | 22.4378 | -3.4783 | 50.3491 | 1482.0253 | 0 | 0 | 0 | 0 | 1.2456 | 11.1647 | 0 | 0 | 394.5673 | 0 | 0
2021-04-14 14:14 | 22.432 | -3.4736 | 50.3491 | 1482.0253 | 0 | 0 | 0 | 0 | 1.2472 | 11.3592 | 0 | 0 | 394.5673 | 0 | 0
2021-04-14 14:14 | 22.4202 | -3.4608 | 50.3491 | 1482.0253 | 0 | 0 | 0 | 0 | 1.2461 | 11.1349 | 0 | 0 | 393.8065 | 0 | 0
2021-04-14 14:14 | 22.4105 | -3.4595 | 50.3491 | 1482.0253 | 0 | 0 | 0 | 0 | 1.2448 | 11.233 | 0 | 0 | 393.8065 | 0 | 0
2021-04-14 14:14 | 22.408 | -3.4599 | 50.3491 | 1482.0253 | 0 | 0 | 0 | 0 | 1.2453 | 11.1752 | 0 | 0 | 395.4112 | 0 | 0
2021-04-14 14:14 | 22.404 | -3.4587 | 50.3491 | 1482.0253 | 0 | 0 | 0 | 0 | 1.2433 | 11.2106 | 0 | 0 | 395.4112 | 0 | 0
2021-04-14 14:14 | 22.4027 | -3.4453 | 50.3491 | 1482.0253 | 0 | 0 | 0 | 0 | 1.2429 | 11.2033 | 0 | 0 | 393.9905 | 0 | 0
2021-04-14 14:14 | 22.4004 | -3.4337 | 50.3491 | 1482.0253 | 0 | 0 | 0 | 0 | 1.2446 | 11.1393 | 0 | 0 | 393.9905 | 0 | 0
2021-04-14 14:14 | 22.3964 | -3.4293 | 50.3491 | 1482.0253 | 0 | 0 | 0 | 0 | 1.2434 | 11.1641 | 0 | 0 | 393.306 | 0 | 0
2021-04-14 14:14 | 22.3953 | -3.4343 | 50.3491 | 1482.0253 | 0 | 0 | 0 | 0 | 1.2462 | 11.0308 | 0 | 0 | 393.306 | 0 | 0
2021-04-14 14:14 | 22.3904 | -3.4395 | 50.3491 | 1482.0253 | 0 | 0 | 0 | 0 | 1.2465 | 11.2831 | 0 | 0 | 394.5228 | 0 | 0
2021-04-14 14:14 | 22.3779 | -3.423 | 50.3491 | 1482.0253 | 0 | 0 | 0 | 0 | 1.2471 | 11.3388 | 0 | 0 | 394.5228 | 0 | 0
2021-04-14 14:14 | 22.3724 | -3.4072 | 50.3491 | 1482.0253 | 0 | 0 | 0 | 0 | 1.2461 | 11.185 | 0 | 0 | 393.5472 | 0 | 0
2021-04-14 14:14 | 22.3696 | -3.3994 | 50.3491 | 1482.0253 | 0 | 0 | 0 | 0 | 1.2483 | 11.3316 | 0 | 0 | 393.5472 | 0 | 0
2021-04-14 14:15 | 22.3713 | -3.4073 | 50.3491 | 1482.0253 | 0 | 0 | 0 | 0 | 1.2476 | 11.2319 | 0 | 0 | 394.6446 | 0 | 0
2021-04-14 14:15 | 22.376 | -3.4148 | 50.3491 | 1482.0253 | 0 | 0 | 0 | 0 | 1.2464 | 11.1881 | 0 | 0 | 394.6446 | 0 | 0
2021-04-14 14:15 | 22.3733 | -3.4157 | 50.3491 | 1482.0253 | 0 | 0 | 0 | 0 | 1.2458 | 11.2085 | 0 | 0 | 395.1934 | 0 | 0
2021-04-14 14:15 | 22.3779 | -3.4158 | 50.3491 | 1482.0253 | 0 | 0 | 0 | 0 | 1.2475 | 11.2021 | 0 | 0 | 395.1934 | 0 | 0
2021-04-14 14:15 | 22.3842 | -3.4157 | 50.3491 | 1482.0253 | 0 | 0 | 0 | 0 | 1.2501 | 11.2345 | 0 | 0 | 393.8836 | 0 | 0
2021-04-14 14:15 | 22.3788 | -3.4205 | 50.3491 | 1482.0253 | 0 | 0 | 0 | 0 | 1.2477 | 11.0264 | 0 | 0 | 393.8836 | 0 | 0
2021-04-14 14:15 | 22.3713 | -3.418 | 50.3491 | 1482.0253 | 0 | 0 | 0 | 0 | 1.248 | 11.1897 | 0 | 0 | 393.4785 | 0 | 0
2021-04-14 14:15 | 22.3691 | -3.4121 | 50.3491 | 1482.0253 | 0 | 0 | 0 | 0 | 1.2476 | 11.3377 | 0 | 0 | 393.4785 | 0 | 0
2021-04-14 14:15 | 22.3707 | -3.4081 | 50.3491 | 1482.0253 | 0 | 0 | 0 | 0 | 1.248 | 11.0121 | 0 | 0 | 393.025 | 0 | 0
2021-04-14 14:15 | 22.3742 | -3.4132 | 50.3491 | 1482.0253 | 0 | 0 | 0 | 0 | 1.2482 | 11.0373 | 0 | 0 | 393.025 | 0 | 0
2021-04-14 14:15 | 22.3801 | -3.4178 | 50.3491 | 1482.0253 | 0 | 0 | 0 | 0 | 1.2486 | 11.1384 | 0 | 0 | 392.8058 | 0 | 0
2021-04-14 14:15 | 22.3764 | -3.423 | 50.3491 | 1482.0253 | 0 | 0 | 0 | 0 | 1.2461 | 11.1491 | 0 | 0 | 392.8058 | 0 | 0
2021-04-14 14:15 | 22.3743 | -3.4269 | 50.3491 | 1482.0253 | 0 | 0 | 0 | 0 | 1.245 | 11.1366 | 0 | 0 | 393.9578 | 0 | 0
2021-04-14 14:15 | 22.3761 | -3.4197 | 50.3491 | 1482.0253 | 0 | 0 | 0 | 0 | 1.2462 | 11.3058 | 0 | 0 | 393.9578 | 0 | 0
2021-04-14 14:15 | 22.3862 | -3.4176 | 50.3491 | 1482.0253 | 0 | 0 | 0 | 0 | 1.2457 | 11.0474 | 0 | 0 | 391.9587 | 0 | 0
2021-04-14 14:15 | 22.3826 | -3.4178 | 50.3491 | 1482.0253 | 0 | 0 | 0 | 0 | 1.2448 | 11.0514 | 0 | 0 | 391.9587 | 0 | 0
2021-04-14 14:15 | 22.3802 | -3.4155 | 50.3491 | 1482.0253 | 0 | 0 | 0 | 0 | 1.245 | 11.0607 | 0 | 0 | 392.2649 | 0 | 0
2021-04-14 14:15 | 22.3872 | -3.4216 | 50.3491 | 1482.0253 | 0 | 0 | 0 | 0 | 1.2458 | 11.0217 | 0 | 0 | 392.2649 | 0 | 0
2021-04-14 14:15 | 22.3831 | -3.4264 | 50.3491 | 1482.0253 | 0 | 0 | 0 | 0 | 1.2467 | 10.9782 | 0 | 0 | 392.4184 | 0 | 0
2021-04-14 14:15 | 22.3766 | -3.4178 | 50.3491 | 1482.0253 | 0 | 0 | 0 | 0 | 1.2463 | 11.0496 | 0 | 0 | 392.4184 | 0 | 0
2021-04-14 14:15 | 22.3767 | -3.4111 | 50.3491 | 1482.0253 | 0 | 0 | 0 | 0 | 1.2451 | 11.2484 | 0 | 0 | 392.4957 | 0 | 0
2021-04-14 14:15 | 22.3786 | -3.4206 | 50.3491 | 1482.0253 | 0 | 0 | 0 | 0 | 1.2434 | 11.2788 | 0 | 0 | 392.4957 | 0 | 0
2021-04-14 14:15 | 22.3807 | -3.424 | 50.3491 | 1482.0253 | 0 | 0 | 0 | 0 | 1.2439 | 10.9499 | 0 | 0 | 394.0483 | 0 | 0
2021-04-14 14:15 | 22.3766 | -3.4202 | 50.3491 | 1482.0253 | 0 | 0 | 0 | 0 | 1.2448 | 11.1216 | 0 | 0 | 394.0483 | 0 | 0
2021-04-14 14:15 | 22.3734 | -3.4193 | 50.3491 | 1482.0253 | 0 | 0 | 0 | 0 | 1.2468 | 11.0318 | 0 | 0 | 393.3103 | 0 | 0
2021-04-14 14:15 | 22.3681 | -3.4178 | 50.3491 | 1482.0253 | 0 | 0 | 0 | 0 | 1.2463 | 11.0193 | 0 | 0 | 393.3103 | 0 | 0
2021-04-14 14:15 | 22.3767 | -3.4167 | 50.3491 | 1482.0253 | 0 | 0 | 0 | 0 | 1.2466 | 11.1775 | 0 | 0 | 392.9416 | 0 | 0
2021-04-14 14:15 | 22.3788 | -3.4236 | 50.3491 | 1482.0253 | 0 | 0 | 0 | 0 | 1.2453 | 11.0554 | 0 | 0 | 392.9416 | 0 | 0
2021-04-14 14:15 | 22.3714 | -3.4212 | 50.3491 | 1482.0253 | 0 | 0 | 0 | 0 | 1.2464 | 10.911 | 0 | 0 | 394.1279 | 0 | 0
2021-04-14 14:15 | 22.3729 | -3.418 | 50.3491 | 1482.0253 | 0 | 0 | 0 | 0 | 1.245 | 10.9751 | 0 | 0 | 394.1279 | 0 | 0
2021-04-14 14:15 | 22.3813 | -3.4215 | 50.3491 | 1482.0253 | 0 | 0 | 0 | 0 | 1.2471 | 11.0496 | 0 | 0 | 393.3895 | 0 | 0
2021-04-14 14:15 | 22.3806 | -3.4234 | 50.3491 | 1482.0253 | 0 | 0 | 0 | 0 | 1.2461 | 10.9951 | 0 | 0 | 393.3895 | 0 | 0
2021-04-14 14:15 | 22.3757 | -3.4236 | 50.3491 | 1482.0253 | 0 | 0 | 0 | 0 | 1.2447 | 10.9058 | 0 | 0 | 394.2661 | 0 | 0
2021-04-14 14:15 | 22.3693 | -3.4252 | 50.3491 | 1482.0253 | 0 | 0 | 0 | 0 | 1.2424 | 11.2594 | 0 | 0 | 394.2661 | 0 | 0
2021-04-14 14:15 | 22.3668 | -3.4121 | 50.3491 | 1482.0253 | 0 | 0 | 0 | 0 | 1.2459 | 10.9451 | 0 | 0 | 393.4193 | 0 | 0
2021-04-14 14:15 | 22.3693 | -3.4074 | 50.3491 | 1482.0253 | 0 | 0 | 0 | 0 | 1.2458 | 11.0712 | 0 | 0 | 393.4193 | 0 | 0
2021-04-14 14:15 | 22.374 | -3.4032 | 50.3491 | 1482.0253 | 0 | 0 | 0 | 0 | 1.2467 | 11.4136 | 0 | 0 | 393.0022 | 0 | 0
2021-04-14 14:15 | 22.376 | -3.4009 | 50.3491 | 1482.0253 | 0 | 0 | 0 | 0 | 1.2487 | 11.2538 | 0 | 0 | 393.0022 | 0 | 0
2021-04-14 14:15 | 22.3658 | -3.4002 | 50.3491 | 1482.0253 | 0 | 0 | 0 | 0 | 1.2474 | 11.2144 | 0 | 0 | 394.305 | 0 | 0
2021-04-14 14:15 | 22.3648 | -3.4055 | 50.3491 | 1482.0253 | 0 | 0 | 0 | 0 | 1.2472 | 11.0491 | 0 | 0 | 394.305 | 0 | 0
2021-04-14 14:15 | 22.3718 | -3.4091 | 50.3491 | 1482.0253 | 0 | 0 | 0 | 0 | 1.2484 | 11.057 | 0 | 0 | 393.4389 | 0 | 0
2021-04-14 14:15 | 22.3784 | -3.4129 | 50.3491 | 1482.0253 | 0 | 0 | 0 | 0 | 1.2472 | 11.2073 | 0 | 0 | 393.4389 | 0 | 0
2021-04-14 14:15 | 22.385 | -3.4145 | 50.3491 | 1482.0253 | 0 | 0 | 0 | 0 | 1.2449 | 11.0906 | 0 | 0 | 394.4975 | 0 | 0
2021-04-14 14:15 | 22.3857 | -3.4145 | 50.3491 | 1482.0253 | 0 | 0 | 0 | 0 | 1.2471 | 11.2426 | 0 | 0 | 394.4975 | 0 | 0
2021-04-14 14:15 | 22.3855 | -3.4273 | 50.3491 | 1482.0253 | 0 | 0 | 0 | 0 | 1.248 | 11.094 | 0 | 0 | 393.5357 | 0 | 0
2021-04-14 14:15 | 22.3855 | -3.4303 | 50.3491 | 1482.0253 | 0 | 0 | 0 | 0 | 1.248 | 11.2096 | 0 | 0 | 393.5357 | 0 | 0
2021-04-14 14:15 | 22.3844 | -3.431 | 50.3491 | 1482.0253 | 0 | 0 | 0 | 0 | 1.2452 | 11.2958 | 0 | 0 | 393.5357 | 0 | 0
2021-04-14 14:15 | 22.3844 | -3.44 | 50.3491 | 1482.0253 | 0 | 0 | 0 | 0 | 1.2444 | 11.1802 | 0 | 0 | 393.0545 | 0 | 0
2021-04-14 14:15 | 22.3943 | -3.4421 | 50.3491 | 1482.0253 | 0 | 0 | 0 | 0 | 1.2452 | 11.2503 | 0 | 0 | 393.0545 | 0 | 0
2021-04-14 14:15 | 22.3921 | -3.436 | 50.3491 | 1482.0253 | 0 | 0 | 0 | 0 | 1.2471 | 11.4567 | 0 | 0 | 392.813 | 0 | 0
2021-04-14 14:15 | 22.3961 | -3.4339 | 50.3491 | 1482.0253 | 0 | 0 | 0 | 0 | 1.246 | 11.2486 | 0 | 0 | 392.813 | 0 | 0
2021-04-14 14:15 | 22.3906 | -3.4381 | 50.3491 | 1482.0253 | 0 | 0 | 0 | 0 | 1.2465 | 11.2603 | 0 | 0 | 392.693 | 0 | 0
2021-04-14 14:15 | 22.3958 | -3.4386 | 50.3491 | 1482.0253 | 0 | 0 | 0 | 0 | 1.2442 | 11.3241 | 0 | 0 | 392.693 | 0 | 0
2021-04-14 14:15 | 22.4044 | -3.4383 | 50.3491 | 1482.0253 | 0 | 0 | 0 | 0 | 1.2475 | 11.2305 | 0 | 0 | 395.0706 | 0 | 0
2021-04-14 14:15 | 22.4068 | -3.4427 | 50.3491 | 1482.0253 | 0 | 0 | 0 | 0 | 1.2458 | 11.2355 | 0 | 0 | 395.0706 | 0 | 0
2021-04-14 14:15 | 22.3997 | -3.4458 | 50.3491 | 1482.0253 | 0 | 0 | 0 | 0 | 1.2455 | 11.3304 | 0 | 0 | 393.8216 | 0 | 0
2021-04-14 14:15 | 22.4051 | -3.4461 | 50.3491 | 1482.0253 | 0 | 0 | 0 | 0 | 1.247 | 11.2639 | 0 | 0 | 393.8216 | 0 | 0
2021-04-14 14:15 | 22.4108 | -3.4496 | 50.3491 | 1482.0253 | 0 | 0 | 0 | 0 | 1.2461 | 11.0277 | 0 | 0 | 393.2108 | 0 | 0
2021-04-14 14:15 | 22.4164 | -3.4599 | 50.3491 | 1482.0253 | 0 | 0 | 0 | 0 | 1.2472 | 11.1117 | 0 | 0 | 393.2108 | 0 | 0
2021-04-14 14:16 | 22.4176 | -3.4703 | 50.3491 | 1482.0253 | 0 | 0 | 0 | 0 | 1.2486 | 11.2732 | 0 | 0 | 393.3109 | 0 | 0
2021-04-14 14:16 | 22.4197 | -3.4754 | 50.3491 | 1482.0253 | 0 | 0 | 0 | 0 | 1.2478 | 11.3351 | 0 | 0 | 393.3109 | 0 | 0
2021-04-14 14:16 | 22.4147 | -3.4675 | 50.3491 | 1482.0253 | 0 | 0 | 0 | 0 | 1.2464 | 11.1504 | 0 | 0 | 392.9422 | 0 | 0
2021-04-14 14:16 | 22.4246 | -3.4652 | 50.3491 | 1482.0253 | 0 | 0 | 0 | 0 | 1.2463 | 11.4624 | 0 | 0 | 392.9422 | 0 | 0
2021-04-14 14:16 | 22.4327 | -3.4857 | 50.3491 | 1482.0253 | 0 | 0 | 0 | 0 | 1.246 | 11.2709 | 0 | 0 | 394.2761 | 0 | 0
2021-04-14 14:16 | 22.4287 | -3.4727 | 50.3491 | 1482.0253 | 0 | 0 | 0 | 0 | 1.2445 | 11.2449 | 0 | 0 | 394.2761 | 0 | 0
2021-04-14 14:16 | 22.4345 | -3.4685 | 50.3491 | 1482.0253 | 0 | 0 | 0 | 0 | 1.2447 | 11.3466 | 0 | 0 | 393.4305 | 0 | 0
2021-04-14 14:16 | 22.4364 | -3.4611 | 50.3491 | 1482.0253 | 0 | 0 | 0 | 0 | 1.2465 | 11.1835 | 0 | 0 | 393.4305 | 0 | 0
2021-04-14 14:16 | 22.4368 | -3.459 | 50.3491 | 1482.0253 | 0 | 0 | 0 | 0 | 1.2464 | 11.4323 | 0 | 0 | 393.0019 | 0 | 0
2021-04-14 14:16 | 22.4328 | -3.4799 | 50.3491 | 1482.0253 | 0 | 0 | 0 | 0 | 1.248 | 11.4691 | 0 | 0 | 393.0019 | 0 | 0
2021-04-14 14:16 | 22.4364 | -3.4874 | 50.3491 | 1482.0253 | 0 | 0 | 0 | 0 | 1.2465 | 11.2542 | 0 | 0 | 395.0075 | 0 | 0
2021-04-14 14:16 | 22.427 | -3.4805 | 50.3491 | 1482.0253 | 0 | 0 | 0 | 0 | 1.2498 | 11.3121 | 0 | 0 | 395.0075 | 0 | 0
2021-04-14 14:16 | 22.4347 | -3.4733 | 50.3491 | 1482.0253 | 0 | 0 | 0 | 0 | 1.2465 | 11.2199 | 0 | 0 | 393.7905 | 0 | 0
2021-04-14 14:16 | 22.4365 | -3.4691 | 50.3491 | 1482.0253 | 0 | 0 | 0 | 0 | 1.2479 | 11.4547 | 0 | 0 | 393.7905 | 0 | 0
2021-04-14 14:16 | 22.4246 | -3.4645 | 50.3491 | 1482.0253 | 0 | 0 | 0 | 0 | 1.2484 | 11.5063 | 0 | 0 | 394.7681 | 0 | 0
2021-04-14 14:16 | 22.4262 | -3.4635 | 50.3491 | 1482.0253 | 0 | 0 | 0 | 0 | 1.2468 | 11.2905 | 0 | 0 | 394.7681 | 0 | 0
2021-04-14 14:16 | 22.4376 | -3.4677 | 50.3491 | 1482.0253 | 0 | 0 | 0 | 0 | 1.2475 | 11.3613 | 0 | 0 | 393.8373 | 0 | 0
2021-04-14 14:16 | 22.4413 | -3.4626 | 50.3491 | 1482.0253 | 0 | 0 | 0 | 0 | 1.2468 | 11.2575 | 0 | 0 | 393.8373 | 0 | 0
2021-04-14 14:16 | 22.4381 | -3.4611 | 50.3491 | 1482.0253 | 0 | 0 | 0 | 0 | 1.2486 | 11.2927 | 0 | 0 | 394.7915 | 0 | 0
2021-04-14 14:16 | 22.4286 | -3.4659 | 50.3491 | 1482.0253 | 0 | 0 | 0 | 0 | 1.2482 | 11.1257 | 0 | 0 | 394.7915 | 0 | 0
2021-04-14 14:16 | 22.4273 | -3.4666 | 50.3491 | 1482.0253 | 0 | 0 | 0 | 0 | 1.2489 | 11.3921 | 0 | 0 | 393.74 | 0 | 0
2021-04-14 14:16 | 22.4197 | -3.4711 | 50.3491 | 1482.0253 | 0 | 0 | 0 | 0 | 1.2497 | 11.3178 | 0 | 0 | 393.74 | 0 | 0
2021-04-14 14:16 | 22.4299 | -3.4743 | 50.3491 | 1482.0253 | 0 | 0 | 0 | 0 | 1.2494 | 11.3522 | 0 | 0 | 394.7374 | 0 | 0
2021-04-14 14:16 | 22.4373 | -3.4769 | 50.3491 | 1482.0253 | 0 | 0 | 0 | 0 | 1.2469 | 11.3507 | 0 | 0 | 394.7374 | 0 | 0
2021-04-14 14:16 | 22.4335 | -3.4774 | 50.3491 | 1482.0253 | 0 | 0 | 0 | 0 | 1.2473 | 11.121 | 0 | 0 | 394.0836 | 0 | 0
2021-04-14 14:16 | 22.4344 | -3.4847 | 50.3491 | 1482.0253 | 0 | 0 | 0 | 0 | 1.2468 | 11.2331 | 0 | 0 | 394.0836 | 0 | 0
2021-04-14 14:16 | 22.4429 | -3.4919 | 50.3491 | 1482.0253 | 0 | 0 | 0 | 0 | 1.2469 | 11.4081 | 0 | 0 | 393.555 | 0 | 0
2021-04-14 14:16 | 22.4431 | -3.4967 | 50.3491 | 1482.0253 | 0 | 0 | 0 | 0 | 1.2466 | 11.3541 | 0 | 0 | 393.555 | 0 | 0
2021-04-14 14:16 | 22.453 | -3.4966 | 50.3491 | 1482.0253 | 0 | 0 | 0 | 0 | 1.2466 | 11.37 | 0 | 0 | 394.3979 | 0 | 0
2021-04-14 14:16 | 22.4455 | -3.4741 | 50.3491 | 1482.0253 | 0 | 0 | 0 | 0 | 1.2476 | 11.3906 | 0 | 0 | 394.3979 | 0 | 0
2021-04-14 14:16 | 22.4477 | -3.4717 | 50.3491 | 1482.0253 | 0 | 0 | 0 | 0 | 1.2482 | 11.2844 | 0 | 0 | 393.4862 | 0 | 0
2021-04-14 14:16 | 22.4517 | -3.4828 | 50.3491 | 1482.0253 | 0 | 0 | 0 | 0 | 1.248 | 11.1765 | 0 | 0 | 393.4862 | 0 | 0
2021-04-14 14:16 | 22.4521 | -3.4838 | 50.3491 | 1482.0253 | 0 | 0 | 0 | 0 | 1.247 | 11.2469 | 0 | 0 | 393.0327 | 0 | 0
2021-04-14 14:16 | 22.4542 | -3.484 | 50.3491 | 1482.0253 | 0 | 0 | 0 | 0 | 1.2475 | 11.3585 | 0 | 0 | 393.0327 | 0 | 0
2021-04-14 14:16 | 22.4447 | -3.4894 | 50.3491 | 1482.0253 | 0 | 0 | 0 | 0 | 1.2458 | 11.1158 | 0 | 0 | 394.3493 | 0 | 0
2021-04-14 14:16 | 22.4402 | -3.4878 | 50.3491 | 1482.0253 | 0 | 0 | 0 | 0 | 1.2446 | 11.2258 | 0 | 0 | 394.3493 | 0 | 0
2021-04-14 14:16 | 22.446 | -3.4924 | 50.3491 | 1482.0253 | 0 | 0 | 0 | 0 | 1.2462 | 11.2274 | 0 | 0 | 393.4615 | 0 | 0
2021-04-14 14:16 | 22.4445 | -3.4962 | 50.3491 | 1482.0253 | 0 | 0 | 0 | 0 | 1.2467 | 11.3131 | 0 | 0 | 393.4615 | 0 | 0
2021-04-14 14:16 | 22.4538 | -3.5017 | 50.3491 | 1482.0253 | 0 | 0 | 0 | 0 | 1.2472 | 11.3138 | 0 | 0 | 393.4373 | 0 | 0
2021-04-14 14:16 | 22.4587 | -3.4915 | 50.3491 | 1482.0253 | 0 | 0 | 0 | 0 | 1.2481 | 11.1583 | 0 | 0 | 393.4373 | 0 | 0
2021-04-14 14:16 | 22.4519 | -3.4885 | 50.3491 | 1482.0253 | 0 | 0 | 0 | 0 | 1.2491 | 11.1768 | 0 | 0 | 396.3304 | 0 | 0
2021-04-14 14:16 | 22.4505 | -3.4964 | 50.3491 | 1482.0253 | 0 | 0 | 0 | 0 | 1.2507 | 11.1529 | 0 | 0 | 396.3304 | 0 | 0
2021-04-14 14:16 | 22.4547 | -3.4989 | 50.3491 | 1482.0253 | 0 | 0 | 0 | 0 | 1.2496 | 11.1921 | 0 | 0 | 396.0374 | 0 | 0
2021-04-14 14:16 | 22.4704 | -3.4993 | 50.3491 | 1482.0253 | 0 | 0 | 0 | 0 | 1.2477 | 11.1697 | 0 | 0 | 396.0374 | 0 | 0
2021-04-14 14:16 | 22.474 | -3.5086 | 50.3491 | 1482.0253 | 0 | 0 | 0 | 0 | 1.2478 | 11.1863 | 0 | 0 | 396.965 | 0 | 0
2021-04-14 14:16 | 22.474 | -3.5092 | 50.3491 | 1482.0253 | 0 | 0 | 0 | 0 | 1.2478 | 11.1101 | 0 | 0 | 396.965 | 0 | 0
2021-04-14 14:16 | 22.476 | -3.5199 | 50.3491 | 1482.0253 | 0 | 0 | 0 | 0 | 1.2487 | 11.1027 | 0 | 0 | 396.965 | 0 | 0
2021-04-14 14:16 | 22.4759 | -3.5285 | 50.3491 | 1482.0253 | 0 | 0 | 0 | 0 | 1.2475 | 10.9957 | 0 | 0 | 394.7812 | 0 | 0
2021-04-14 14:16 | 22.4772 | -3.5277 | 50.3491 | 1482.0253 | 0 | 0 | 0 | 0 | 1.246 | 11.192 | 0 | 0 | 394.7812 | 0 | 0
2021-04-14 14:16 | 22.4841 | -3.516 | 50.3491 | 1482.0253 | 0 | 0 | 0 | 0 | 1.2458 | 11.2327 | 0 | 0 | 393.6775 | 0 | 0
2021-04-14 14:16 | 22.4811 | -3.5131 | 50.3491 | 1482.0253 | 0 | 0 | 0 | 0 | 1.2452 | 11.3719 | 0 | 0 | 393.6775 | 0 | 0
2021-04-14 14:16 | 22.468 | -3.5056 | 50.3491 | 1482.0253 | 0 | 0 | 0 | 0 | 1.2461 | 11.2714 | 0 | 0 | 393.1339 | 0 | 0
2021-04-14 14:16 | 22.4681 | -3.5049 | 50.3491 | 1482.0253 | 0 | 0 | 0 | 0 | 1.2449 | 11.276 | 0 | 0 | 393.1339 | 0 | 0
2021-04-14 14:16 | 22.4729 | -3.5061 | 50.3491 | 1482.0253 | 0 | 0 | 0 | 0 | 1.2451 | 11.284 | 0 | 0 | 392.8559 | 0 | 0
2021-04-14 14:16 | 22.4686 | -3.5013 | 50.3491 | 1482.0253 | 0 | 0 | 0 | 0 | 1.2462 | 11.0741 | 0 | 0 | 392.8559 | 0 | 0
2021-04-14 14:16 | 22.4692 | -3.4993 | 50.3491 | 1482.0253 | 0 | 0 | 0 | 0 | 1.246 | 11.2563 | 0 | 0 | 392.7149 | 0 | 0
2021-04-14 14:16 | 22.4734 | -3.501 | 50.3491 | 1482.0253 | 0 | 0 | 0 | 0 | 1.2469 | 11.2289 | 0 | 0 | 392.7149 | 0 | 0
2021-04-14 14:16 | 22.4768 | -3.5065 | 50.3491 | 1482.0253 | 0 | 0 | 0 | 0 | 1.249 | 11.2342 | 0 | 0 | 394.5714 | 0 | 0
2021-04-14 14:16 | 22.4793 | -3.5097 | 50.3491 | 1482.0253 | 0 | 0 | 0 | 0 | 1.249 | 11.2671 | 0 | 0 | 394.5714 | 0 | 0
2021-04-14 14:16 | 22.4813 | -3.5115 | 50.3491 | 1482.0253 | 0 | 0 | 0 | 0 | 1.2491 | 11.0983 | 0 | 0 | 393.2525 | 0 | 0
2021-04-14 14:17 | 22.4792 | -3.5242 | 50.3491 | 1482.0253 | 0 | 0 | 0 | 0 | 1.2489 | 11.4554 | 0 | 0 | 393.2525 | 0 | 0
2021-04-14 14:17 | 22.4719 | -3.5196 | 50.3491 | 1482.0253 | 0 | 0 | 0 | 0 | 1.2465 | 11.2364 | 0 | 0 | 393.6479 | 0 | 0
2021-04-14 14:17 | 22.4738 | -3.5182 | 50.3491 | 1482.0253 | 0 | 0 | 0 | 0 | 1.2451 | 11.3438 | 0 | 0 | 393.6479 | 0 | 0
2021-04-14 14:17 | 22.4839 | -3.5181 | 50.3491 | 1482.0253 | 0 | 0 | 0 | 0 | 1.2474 | 11.0856 | 0 | 0 | 394.3144 | 0 | 0
2021-04-14 14:17 | 22.4693 | -3.521 | 50.3491 | 1482.0253 | 0 | 0 | 0 | 0 | 1.25 | 11.2265 | 0 | 0 | 394.3144 | 0 | 0
2021-04-14 14:17 | 22.4682 | -3.5164 | 50.3491 | 1482.0253 | 0 | 0 | 0 | 0 | 1.2484 | 11.163 | 0 | 0 | 393.4525 | 0 | 0
2021-04-14 14:17 | 22.4794 | -3.5119 | 50.3491 | 1482.0253 | 0 | 0 | 0 | 0 | 1.2504 | 11.306 | 0 | 0 | 393.4525 | 0 | 0
2021-04-14 14:17 | 22.4706 | -3.5125 | 50.3491 | 1482.0253 | 0 | 0 | 0 | 0 | 1.2504 | 11.1633 | 0 | 0 | 395.9107 | 0 | 0
2021-04-14 14:17 | 22.4639 | -3.5095 | 50.3491 | 1482.0253 | 0 | 0 | 0 | 0 | 1.2482 | 11.2616 | 0 | 0 | 395.9107 | 0 | 0
2021-04-14 14:17 | 22.4579 | -3.5061 | 50.3491 | 1482.0253 | 0 | 0 | 0 | 0 | 1.2485 | 11.1493 | 0 | 0 | 395.8368 | 0 | 0
2021-04-14 14:17 | 22.4625 | -3.4952 | 50.3491 | 1482.0253 | 0 | 0 | 0 | 0 | 1.2491 | 11.3789 | 0 | 0 | 395.8368 | 0 | 0
2021-04-14 14:17 | 22.4694 | -3.4866 | 50.3491 | 1482.0253 | 0 | 0 | 0 | 0 | 1.2489 | 11.1561 | 0 | 0 | 394.5118 | 0 | 0
2021-04-14 14:17 | 22.4672 | -3.4856 | 50.3491 | 1482.0253 | 0 | 0 | 0 | 0 | 1.2478 | 11.2082 | 0 | 0 | 394.5118 | 0 | 0
2021-04-14 14:17 | 22.4754 | -3.4965 | 50.3491 | 1482.0253 | 0 | 0 | 0 | 0 | 1.247 | 11.0471 | 0 | 0 | 395.0171 | 0 | 0
2021-04-14 14:17 | 22.4785 | -3.4977 | 50.3491 | 1482.0253 | 0 | 0 | 0 | 0 | 1.247 | 11.4252 | 0 | 0 | 395.0171 | 0 | 0
2021-04-14 14:17 | 22.4709 | -3.5043 | 50.3491 | 1482.0253 | 0 | 0 | 0 | 0 | 1.2492 | 11.0316 | 0 | 0 | 394.2977 | 0 | 0
2021-04-14 14:17 | 22.4724 | -3.512 | 50.3491 | 1482.0253 | 0 | 0 | 0 | 0 | 1.2484 | 11.0932 | 0 | 0 | 394.2977 | 0 | 0
2021-04-14 14:17 | 22.4641 | -3.51 | 50.3491 | 1482.0253 | 0 | 0 | 0 | 0 | 1.2471 | 11.3107 | 0 | 0 | 393.4362 | 0 | 0
2021-04-14 14:17 | 22.4594 | -3.4967 | 50.3491 | 1482.0253 | 0 | 0 | 0 | 0 | 1.2482 | 11.0901 | 0 | 0 | 393.4362 | 0 | 0
2021-04-14 14:17 | 22.457 | -3.4934 | 50.3491 | 1482.0253 | 0 | 0 | 0 | 0 | 1.247 | 11.0186 | 0 | 0 | 393.0315 | 0 | 0
2021-04-14 14:17 | 22.4629 | -3.5013 | 50.3491 | 1482.0253 | 0 | 0 | 0 | 0 | 1.2475 | 10.9384 | 0 | 0 | 393.0315 | 0 | 0
2021-04-14 14:17 | 22.4627 | -3.5034 | 50.3491 | 1482.0253 | 0 | 0 | 0 | 0 | 1.2474 | 11.1765 | 0 | 0 | 392.6638 | 0 | 0
2021-04-14 14:17 | 22.4514 | -3.4931 | 50.3491 | 1482.0253 | 0 | 0 | 0 | 0 | 1.247 | 11.0929 | 0 | 0 | 392.6638 | 0 | 0
2021-04-14 14:17 | 22.4518 | -3.4825 | 50.3491 | 1482.0253 | 0 | 0 | 0 | 0 | 1.2487 | 11.2162 | 0 | 0 | 391.3329 | 0 | 0
2021-04-14 14:17 | 22.4615 | -3.4923 | 50.3491 | 1482.0253 | 0 | 0 | 0 | 0 | 1.2477 | 10.9793 | 0 | 0 | 391.3329 | 0 | 0
2021-04-14 14:17 | 22.4574 | -3.5017 | 50.3491 | 1482.0253 | 0 | 0 | 0 | 0 | 1.2492 | 11.2191 | 0 | 0 | 392.0303 | 0 | 0
2021-04-14 14:17 | 22.4626 | -3.5076 | 50.3491 | 1482.0253 | 0 | 0 | 0 | 0 | 1.2518 | 11.2363 | 0 | 0 | 392.0303 | 0 | 0
2021-04-14 14:17 | 22.4681 | -3.5076 | 50.3491 | 1482.0253 | 0 | 0 | 0 | 0 | 1.2504 | 10.9928 | 0 | 0 | 391.3009 | 0 | 0
2021-04-14 14:17 | 22.4724 | -3.5065 | 50.3491 | 1482.0253 | 0 | 0 | 0 | 0 | 1.2504 | 11.075 | 0 | 0 | 391.3009 | 0 | 0
2021-04-14 14:17 | 22.4707 | -3.5063 | 50.3491 | 1482.0253 | 0 | 0 | 0 | 0 | 1.2495 | 11.1899 | 0 | 0 | 393.5157 | 0 | 0
2021-04-14 14:17 | 22.4641 | -3.5088 | 50.3491 | 1482.0253 | 0 | 0 | 0 | 0 | 1.2499 | 10.9645 | 0 | 0 | 393.5157 | 0 | 0
2021-04-14 14:17 | 22.4584 | -3.5083 | 50.3491 | 1482.0253 | 0 | 0 | 0 | 0 | 1.2486 | 11.1024 | 0 | 0 | 393.0448 | 0 | 0
2021-04-14 14:17 | 22.4651 | -3.5076 | 50.3491 | 1482.0253 | 0 | 0 | 0 | 0 | 1.2482 | 11.2254 | 0 | 0 | 393.0448 | 0 | 0
2021-04-14 14:17 | 22.466 | -3.5105 | 50.3491 | 1482.0253 | 0 | 0 | 0 | 0 | 1.247 | 10.9847 | 0 | 0 | 392.8096 | 0 | 0
2021-04-14 14:17 | 22.4645 | -3.5129 | 50.3491 | 1482.0253 | 0 | 0 | 0 | 0 | 1.2465 | 11.0373 | 0 | 0 | 392.8096 | 0 | 0
2021-04-14 14:17 | 22.4581 | -3.5037 | 50.3491 | 1482.0253 | 0 | 0 | 0 | 0 | 1.2483 | 11.2536 | 0 | 0 | 395.066 | 0 | 0
2021-04-14 14:17 | 22.46 | -3.5027 | 50.3491 | 1482.0253 | 0 | 0 | 0 | 0 | 1.2488 | 10.9977 | 0 | 0 | 395.066 | 0 | 0
2021-04-14 14:17 | 22.4657 | -3.5029 | 50.3491 | 1482.0253 | 0 | 0 | 0 | 0 | 1.2502 | 10.9629 | 0 | 0 | 395.3303 | 0 | 0
2021-04-14 14:17 | 22.471 | -3.5025 | 50.3491 | 1482.0253 | 0 | 0 | 0 | 0 | 1.2498 | 11.1917 | 0 | 0 | 395.3303 | 0 | 0
2021-04-14 14:17 | 22.4721 | -3.5145 | 50.3491 | 1482.0253 | 0 | 0 | 0 | 0 | 1.251 | 11.2211 | 0 | 0 | 393.9529 | 0 | 0
2021-04-14 14:17 | 22.4721 | -3.5013 | 50.3491 | 1482.0253 | 0 | 0 | 0 | 0 | 1.251 | 11.0421 | 0 | 0 | 393.9529 | 0 | 0
2021-04-14 14:17 | 22.4619 | -3.498 | 50.3491 | 1482.0253 | 0 | 0 | 0 | 0 | 1.2493 | 10.8672 | 0 | 0 | 393.9529 | 0 | 0
2021-04-14 14:17 | 22.4503 | -3.4904 | 50.3491 | 1482.0253 | 0 | 0 | 0 | 0 | 1.2509 | 11.1923 | 0 | 0 | 395.7422 | 0 | 0
2021-04-14 14:17 | 22.461 | -3.4963 | 50.3491 | 1482.0253 | 0 | 0 | 0 | 0 | 1.2525 | 11.1568 | 0 | 0 | 395.3641 | 0 | 0
2021-04-14 14:17 | 22.461 | -3.5013 | 50.3491 | 1482.0253 | 0 | 0 | 0 | 0 | 1.2525 | 11.0083 | 0 | 0 | 395.3641 | 0 | 0
2021-04-14 14:17 | 22.4742 | -3.5095 | 50.3491 | 1482.0253 | 0 | 0 | 0 | 0 | 1.2515 | 11.0881 | 0 | 0 | 395.3641 | 0 | 0
2021-04-14 14:17 | 22.4821 | -3.517 | 50.3491 | 1482.0253 | 0 | 0 | 0 | 0 | 1.2506 | 11.2332 | 0 | 0 | 393.9775 | 0 | 0
2021-04-14 14:17 | 22.4818 | -3.5185 | 50.3491 | 1482.0253 | 0 | 0 | 0 | 0 | 1.25 | 11.2765 | 0 | 0 | 393.9775 | 0 | 0
2021-04-14 14:17 | 22.4745 | -3.5202 | 50.3491 | 1482.0253 | 0 | 0 | 0 | 0 | 1.2506 | 11.3437 | 0 | 0 | 394.8623 | 0 | 0
2021-04-14 14:17 | 22.4745 | -3.5205 | 50.3491 | 1482.0253 | 0 | 0 | 0 | 0 | 1.2516 | 11.1989 | 0 | 0 | 394.8623 | 0 | 0
2021-04-14 14:17 | 22.4835 | -3.5225 | 50.3491 | 1482.0253 | 0 | 0 | 0 | 0 | 1.2513 | 11.1247 | 0 | 0 | 395.3676 | 0 | 0
2021-04-14 14:17 | 22.4875 | -3.5223 | 50.3491 | 1482.0253 | 0 | 0 | 0 | 0 | 1.2478 | 11.1539 | 0 | 0 | 395.3676 | 0 | 0
2021-04-14 14:17 | 22.4837 | -3.5314 | 50.3491 | 1482.0253 | 0 | 0 | 0 | 0 | 1.2481 | 11.1196 | 0 | 0 | 395.2993 | 0 | 0
2021-04-14 14:17 | 22.4856 | -3.5346 | 50.3491 | 1482.0253 | 0 | 0 | 0 | 0 | 1.2491 | 11.3871 | 0 | 0 | 395.2993 | 0 | 0
2021-04-14 14:17 | 22.4919 | -3.5388 | 50.3491 | 1482.0253 | 0 | 0 | 0 | 0 | 1.2493 | 11.0869 | 0 | 0 | 393.9529 | 0 | 0
2021-04-14 14:17 | 22.4897 | -3.5344 | 50.3491 | 1482.0253 | 0 | 0 | 0 | 0 | 1.2496 | 11.1174 | 0 | 0 | 393.9529 | 0 | 0
2021-04-14 14:17 | 22.4969 | -3.5299 | 50.3491 | 1482.0253 | 0 | 0 | 0 | 0 | 1.2486 | 10.8405 | 0 | 0 | 393.6031 | 0 | 0
2021-04-14 14:17 | 22.4878 | -3.5288 | 50.3491 | 1482.0253 | 0 | 0 | 0 | 0 | 1.2502 | 11.1288 | 0 | 0 | 393.6031 | 0 | 0
2021-04-14 14:17 | 22.4889 | -3.5383 | 50.3491 | 1482.0253 | 0 | 0 | 0 | 0 | 1.2509 | 11.0003 | 0 | 0 | 393.0891 | 0 | 0
2021-04-14 14:17 | 22.4959 | -3.5323 | 50.3491 | 1482.0253 | 0 | 0 | 0 | 0 | 1.2512 | 11.1095 | 0 | 0 | 393.0891 | 0 | 0
2021-04-14 14:18 | 22.4933 | -3.5265 | 50.3491 | 1482.0253 | 0 | 0 | 0 | 0 | 1.2495 | 11.1248 | 0 | 0 | 395.086 | 0 | 0
2021-04-14 14:18 | 22.4826 | -3.5322 | 50.3491 | 1482.0253 | 0 | 0 | 0 | 0 | 1.2503 | 11.0676 | 0 | 0 | 395.086 | 0 | 0
2021-04-14 14:18 | 22.4866 | -3.5373 | 50.3491 | 1482.0253 | 0 | 0 | 0 | 0 | 1.2506 | 11.0548 | 0 | 0 | 395.4153 | 0 | 0
2021-04-14 14:18 | 22.49 | -3.5387 | 50.3491 | 1482.0253 | 0 | 0 | 0 | 0 | 1.2513 | 11.0816 | 0 | 0 | 395.4153 | 0 | 0
2021-04-14 14:18 | 22.4828 | -3.5315 | 50.3491 | 1482.0253 | 0 | 0 | 0 | 0 | 1.2471 | 11.0503 | 0 | 0 | 394.9369 | 0 | 0
2021-04-14 14:18 | 22.4816 | -3.5294 | 50.3491 | 1482.0253 | 0 | 0 | 0 | 0 | 1.2454 | 10.9807 | 0 | 0 | 394.9369 | 0 | 0
2021-04-14 14:18 | 22.4938 | -3.5388 | 50.3491 | 1482.0253 | 0 | 0 | 0 | 0 | 1.247 | 11.0718 | 0 | 0 | 393.756 | 0 | 0
2021-04-14 14:18 | 22.4924 | -3.536 | 50.3491 | 1482.0253 | 0 | 0 | 0 | 0 | 1.2475 | 10.9719 | 0 | 0 | 393.756 | 0 | 0
2021-04-14 14:18 | 22.4759 | -3.5119 | 50.3491 | 1482.0253 | 0 | 0 | 0 | 0 | 1.2488 | 10.9919 | 0 | 0 | 391.8753 | 0 | 0
2021-04-14 14:18 | 22.4787 | -3.5056 | 50.3491 | 1482.0253 | 0 | 0 | 0 | 0 | 1.2494 | 10.9794 | 0 | 0 | 391.8753 | 0 | 0
2021-04-14 14:18 | 22.4666 | -3.5044 | 50.3491 | 1482.0253 | 0 | 0 | 0 | 0 | 1.2506 | 11.152 | 0 | 0 | 393.5676 | 0 | 0
2021-04-14 14:18 | 22.4571 | -3.4937 | 50.3491 | 1482.0253 | 0 | 0 | 0 | 0 | 1.2503 | 11.1241 | 0 | 0 | 393.5676 | 0 | 0
2021-04-14 14:18 | 22.468 | -3.4906 | 50.3491 | 1482.0253 | 0 | 0 | 0 | 0 | 1.2485 | 11.075 | 0 | 0 | 394.3693 | 0 | 0
2021-04-14 14:18 | 22.4764 | -3.509 | 50.3491 | 1482.0253 | 0 | 0 | 0 | 0 | 1.2486 | 11.1011 | 0 | 0 | 394.3693 | 0 | 0
2021-04-14 14:18 | 22.4688 | -3.5141 | 50.3491 | 1482.0253 | 0 | 0 | 0 | 0 | 1.2468 | 11.138 | 0 | 0 | 393.5055 | 0 | 0
2021-04-14 14:18 | 22.4688 | -3.5145 | 50.3491 | 1482.0253 | 0 | 0 | 0 | 0 | 1.2459 | 10.9239 | 0 | 0 | 393.5055 | 0 | 0
2021-04-14 14:18 | 22.4802 | -3.513 | 50.3491 | 1482.0253 | 0 | 0 | 0 | 0 | 1.2472 | 10.8727 | 0 | 0 | 395.9315 | 0 | 0
2021-04-14 14:18 | 22.4776 | -3.5129 | 50.3491 | 1482.0253 | 0 | 0 | 0 | 0 | 1.2495 | 10.9264 | 0 | 0 | 395.9315 | 0 | 0
2021-04-14 14:18 | 22.47 | -3.515 | 50.3491 | 1482.0253 | 0 | 0 | 0 | 0 | 1.2501 | 11.0979 | 0 | 0 | 394.2539 | 0 | 0
2021-04-14 14:18 | 22.478 | -3.5154 | 50.3491 | 1482.0253 | 0 | 0 | 0 | 0 | 1.2495 | 11.0706 | 0 | 0 | 394.2539 | 0 | 0
2021-04-14 14:18 | 22.4794 | -3.5189 | 50.3491 | 1482.0253 | 0 | 0 | 0 | 0 | 1.2481 | 11.1589 | 0 | 0 | 394.3423 | 0 | 0
2021-04-14 14:18 | 22.4782 | -3.5057 | 50.3491 | 1482.0253 | 0 | 0 | 0 | 0 | 1.2494 | 10.9024 | 0 | 0 | 394.3423 | 0 | 0
2021-04-14 14:18 | 22.4783 | -3.4889 | 50.3491 | 1482.0253 | 0 | 0 | 0 | 0 | 1.2488 | 10.8858 | 0 | 0 | 395.045 | 0 | 0
2021-04-14 14:18 | 22.4696 | -3.484 | 50.3491 | 1482.0253 | 0 | 0 | 0 | 0 | 1.2481 | 11.0695 | 0 | 0 | 395.045 | 0 | 0
2021-04-14 14:18 | 22.467 | -3.4948 | 50.3491 | 1482.0253 | 0 | 0 | 0 | 0 | 1.2474 | 11.0783 | 0 | 0 | 393.8775 | 0 | 0
2021-04-14 14:18 | 22.4754 | -3.5179 | 50.3491 | 1482.0253 | 0 | 0 | 0 | 0 | 1.2487 | 11.1322 | 0 | 0 | 393.8775 | 0 | 0
2021-04-14 14:18 | 22.4676 | -3.5162 | 50.3491 | 1482.0253 | 0 | 0 | 0 | 0 | 1.2488 | 10.9052 | 0 | 0 | 396.0037 | 0 | 0
2021-04-14 14:18 | 22.4723 | -3.5137 | 50.3491 | 1482.0253 | 0 | 0 | 0 | 0 | 1.2493 | 10.814 | 0 | 0 | 396.0037 | 0 | 0
2021-04-14 14:18 | 22.4672 | -3.5151 | 50.3491 | 1482.0253 | 0 | 0 | 0 | 0 | 1.2512 | 11.146 | 0 | 0 | 394.2965 | 0 | 0
2021-04-14 14:18 | 22.4838 | -3.5166 | 50.3491 | 1482.0253 | 0 | 0 | 0 | 0 | 1.2511 | 10.923 | 0 | 0 | 394.2965 | 0 | 0
2021-04-14 14:18 | 22.4724 | -3.5141 | 50.3491 | 1482.0253 | 0 | 0 | 0 | 0 | 1.2521 | 11.073 | 0 | 0 | 393.437 | 0 | 0
2021-04-14 14:18 | 22.4726 | -3.5123 | 50.3491 | 1482.0253 | 0 | 0 | 0 | 0 | 1.2524 | 11.2071 | 0 | 0 | 393.437 | 0 | 0
2021-04-14 14:18 | 22.4795 | -3.4936 | 50.3491 | 1482.0253 | 0 | 0 | 0 | 0 | 1.2519 | 10.8949 | 0 | 0 | 394.5932 | 0 | 0
2021-04-14 14:18 | 22.4718 | -3.489 | 50.3491 | 1482.0253 | 0 | 0 | 0 | 0 | 1.2516 | 11.105 | 0 | 0 | 394.5932 | 0 | 0
2021-04-14 14:18 | 22.4702 | -3.4999 | 50.3491 | 1482.0253 | 0 | 0 | 0 | 0 | 1.2501 | 10.8879 | 0 | 0 | 393.5843 | 0 | 0
2021-04-14 14:18 | 22.4687 | -3.5028 | 50.3491 | 1482.0253 | 0 | 0 | 0 | 0 | 1.2499 | 11.0426 | 0 | 0 | 393.5843 | 0 | 0
2021-04-14 14:18 | 22.4685 | -3.5076 | 50.3491 | 1482.0253 | 0 | 0 | 0 | 0 | 1.2504 | 11.1025 | 0 | 0 | 393.0833 | 0 | 0
2021-04-14 14:18 | 22.4683 | -3.5083 | 50.3491 | 1482.0253 | 0 | 0 | 0 | 0 | 1.2486 | 11.0706 | 0 | 0 | 393.0833 | 0 | 0
2021-04-14 14:18 | 22.4701 | -3.5095 | 50.3491 | 1482.0253 | 0 | 0 | 0 | 0 | 1.248 | 10.886 | 0 | 0 | 395.2029 | 0 | 0
2021-04-14 14:18 | 22.4646 | -3.5028 | 50.3491 | 1482.0253 | 0 | 0 | 0 | 0 | 1.2478 | 10.8452 | 0 | 0 | 395.2029 | 0 | 0
2021-04-14 14:18 | 22.4646 | -3.4977 | 50.3491 | 1482.0253 | 0 | 0 | 0 | 0 | 1.2478 | 11.1327 | 0 | 0 | 395.2029 | 0 | 0
2021-04-14 14:18 | 22.4699 | -3.4995 | 50.3491 | 1482.0253 | 0 | 0 | 0 | 0 | 1.2477 | 10.862 | 0 | 0 | 395.4757 | 0 | 0
2021-04-14 14:18 | 22.4728 | -3.5018 | 50.3491 | 1482.0253 | 0 | 0 | 0 | 0 | 1.2494 | 11.0891 | 0 | 0 | 395.4757 | 0 | 0
2021-04-14 14:18 | 22.467 | -3.5055 | 50.3491 | 1482.0253 | 0 | 0 | 0 | 0 | 1.2486 | 11.0178 | 0 | 0 | 395.6122 | 0 | 0
2021-04-14 14:18 | 22.46 | -3.4857 | 50.3491 | 1482.0253 | 0 | 0 | 0 | 0 | 1.2485 | 10.9895 | 0 | 0 | 395.6122 | 0 | 0
2021-04-14 14:18 | 22.4624 | -3.4799 | 50.3491 | 1482.0253 | 0 | 0 | 0 | 0 | 1.249 | 11.0653 | 0 | 0 | 395.6803 | 0 | 0
2021-04-14 14:18 | 22.4653 | -3.4884 | 50.3491 | 1482.0253 | 0 | 0 | 0 | 0 | 1.2481 | 11.1268 | 0 | 0 | 395.6803 | 0 | 0
2021-04-14 14:18 | 22.4534 | -3.4914 | 50.3491 | 1482.0253 | 0 | 0 | 0 | 0 | 1.2485 | 11.0159 | 0 | 0 | 395.9965 | 0 | 0
2021-04-14 14:18 | 22.4563 | -3.4918 | 50.3491 | 1482.0253 | 0 | 0 | 0 | 0 | 1.2503 | 10.8996 | 0 | 0 | 395.9965 | 0 | 0
2021-04-14 14:18 | 22.4684 | -3.5061 | 50.3491 | 1482.0253 | 0 | 0 | 0 | 0 | 1.2496 | 10.8238 | 0 | 0 | 395.8725 | 0 | 0
2021-04-14 14:18 | 22.4654 | -3.5072 | 50.3491 | 1482.0253 | 0 | 0 | 0 | 0 | 1.2494 | 11.0985 | 0 | 0 | 395.8725 | 0 | 0
2021-04-14 14:18 | 22.4641 | -3.5076 | 50.3491 | 1482.0253 | 0 | 0 | 0 | 0 | 1.2491 | 11.1933 | 0 | 0 | 394.2246 | 0 | 0
2021-04-14 14:18 | 22.4648 | -3.5092 | 50.3491 | 1482.0253 | 0 | 0 | 0 | 0 | 1.2485 | 11.012 | 0 | 0 | 394.2246 | 0 | 0
2021-04-14 14:18 | 22.4607 | -3.5092 | 50.3491 | 1482.0253 | 0 | 0 | 0 | 0 | 1.2474 | 11.021 | 0 | 0 | 395.8362 | 0 | 0
2021-04-14 14:18 | 22.4591 | -3.4916 | 50.3491 | 1482.0253 | 0 | 0 | 0 | 0 | 1.2503 | 11.2045 | 0 | 0 | 395.8362 | 0 | 0
2021-04-14 14:18 | 22.4616 | -3.4872 | 50.3491 | 1482.0253 | 0 | 0 | 0 | 0 | 1.2494 | 11.0318 | 0 | 0 | 394.3137 | 0 | 0
2021-04-14 14:18 | 22.4636 | -3.5051 | 50.3491 | 1482.0253 | 0 | 0 | 0 | 0 | 1.2481 | 11.0052 | 0 | 0 | 394.3137 | 0 | 0
2021-04-14 14:18 | 22.4546 | -3.4997 | 50.3491 | 1482.0253 | 0 | 0 | 0 | 0 | 1.2488 | 11.065 | 0 | 0 | 393.4454 | 0 | 0
2021-04-14 14:18 | 22.4616 | -3.4981 | 50.3491 | 1482.0253 | 0 | 0 | 0 | 0 | 1.2489 | 10.9667 | 0 | 0 | 393.4454 | 0 | 0
2021-04-14 14:18 | 22.4679 | -3.5047 | 50.3491 | 1482.0253 | 0 | 0 | 0 | 0 | 1.2504 | 10.8274 | 0 | 0 | 394.5106 | 0 | 0
2021-04-14 14:18 | 22.4639 | -3.4929 | 50.3491 | 1482.0253 | 0 | 0 | 0 | 0 | 1.2501 | 10.776 | 0 | 0 | 394.5106 | 0 | 0
2021-04-14 14:19 | 22.4654 | -3.4897 | 50.3491 | 1482.0253 | 0 | 0 | 0 | 0 | 1.2497 | 11.0918 | 0 | 0 | 395.1826 | 0 | 0
2021-04-14 14:19 | 22.4691 | -3.5012 | 50.3491 | 1482.0253 | 0 | 0 | 0 | 0 | 1.2501 | 10.8831 | 0 | 0 | 395.1826 | 0 | 0
2021-04-14 14:19 | 22.4641 | -3.5033 | 50.3491 | 1482.0253 | 0 | 0 | 0 | 0 | 1.2487 | 10.7859 | 0 | 0 | 394.6927 | 0 | 0
2021-04-14 14:19 | 22.4609 | -3.4996 | 50.3491 | 1482.0253 | 0 | 0 | 0 | 0 | 1.2502 | 10.8585 | 0 | 0 | 394.6927 | 0 | 0
2021-04-14 14:19 | 22.45 | -3.4925 | 50.3491 | 1482.0253 | 0 | 0 | 0 | 0 | 1.2504 | 10.9354 | 0 | 0 | 395.115 | 0 | 0
2021-04-14 14:19 | 22.4462 | -3.4908 | 50.3491 | 1482.0253 | 0 | 0 | 0 | 0 | 1.2504 | 10.9103 | 0 | 0 | 395.115 | 0 | 0
2021-04-14 14:19 | 22.4398 | -3.4883 | 50.3491 | 1482.0253 | 0 | 0 | 0 | 0 | 1.2483 | 10.9125 | 0 | 0 | 392.6339 | 0 | 0
2021-04-14 14:19 | 22.4486 | -3.4878 | 50.3491 | 1482.0253 | 0 | 0 | 0 | 0 | 1.2481 | 11.1403 | 0 | 0 | 392.6339 | 0 | 0
2021-04-14 14:19 | 22.4609 | -3.4827 | 50.3491 | 1482.0253 | 0 | 0 | 0 | 0 | 1.2474 | 10.9232 | 0 | 0 | 395.1425 | 0 | 0
2021-04-14 14:19 | 22.4609 | -3.4821 | 50.3491 | 1482.0253 | 0 | 0 | 0 | 0 | 1.2472 | 10.8875 | 0 | 0 | 395.1425 | 0 | 0
2021-04-14 14:19 | 22.4605 | -3.498 | 50.3491 | 1482.0253 | 0 | 0 | 0 | 0 | 1.2471 | 11.0264 | 0 | 0 | 393.9815 | 0 | 0
2021-04-14 14:19 | 22.458 | -3.5047 | 50.3491 | 1482.0253 | 0 | 0 | 0 | 0 | 1.2443 | 11.1592 | 0 | 0 | 393.9815 | 0 | 0
2021-04-14 14:19 | 22.4449 | -3.488 | 50.3491 | 1482.0253 | 0 | 0 | 0 | 0 | 1.2468 | 10.8181 | 0 | 0 | 393.4237 | 0 | 0
2021-04-14 14:19 | 22.4539 | -3.4831 | 50.3491 | 1482.0253 | 0 | 0 | 0 | 0 | 1.2457 | 10.9096 | 0 | 0 | 393.4237 | 0 | 0
2021-04-14 14:19 | 22.4589 | -3.4947 | 50.3491 | 1482.0253 | 0 | 0 | 0 | 0 | 1.2471 | 11.0081 | 0 | 0 | 395.8792 | 0 | 0
2021-04-14 14:19 | 22.4506 | -3.5056 | 50.3491 | 1482.0253 | 0 | 0 | 0 | 0 | 1.2472 | 10.9178 | 0 | 0 | 395.8792 | 0 | 0
2021-04-14 14:19 | 22.4562 | -3.518 | 50.3491 | 1482.0253 | 0 | 0 | 0 | 0 | 1.2469 | 11.1579 | 0 | 0 | 394.2291 | 0 | 0
2021-04-14 14:19 | 22.4667 | -3.5072 | 50.3491 | 1482.0253 | 0 | 0 | 0 | 0 | 1.2457 | 11.1247 | 0 | 0 | 394.2291 | 0 | 0
2021-04-14 14:19 | 22.4559 | -3.5008 | 50.3491 | 1482.0253 | 0 | 0 | 0 | 0 | 1.2463 | 10.9286 | 0 | 0 | 393.409 | 0 | 0
2021-04-14 14:19 | 22.4499 | -3.4967 | 50.3491 | 1482.0253 | 0 | 0 | 0 | 0 | 1.2459 | 10.9722 | 0 | 0 | 393.409 | 0 | 0
2021-04-14 14:19 | 22.4552 | -3.5031 | 50.3491 | 1482.0253 | 0 | 0 | 0 | 0 | 1.245 | 11.0144 | 0 | 0 | 395.7738 | 0 | 0
2021-04-14 14:19 | 22.4683 | -3.5183 | 50.3491 | 1482.0253 | 0 | 0 | 0 | 0 | 1.2463 | 11.0524 | 0 | 0 | 395.7738 | 0 | 0
2021-04-14 14:19 | 22.483 | -3.5215 | 50.3491 | 1482.0253 | 0 | 0 | 0 | 0 | 1.2461 | 11.0531 | 0 | 0 | 394.2424 | 0 | 0
2021-04-14 14:19 | 22.4875 | -3.4975 | 50.3491 | 1482.0253 | 0 | 0 | 0 | 0 | 1.2446 | 10.9473 | 0 | 0 | 394.2424 | 0 | 0
2021-04-14 14:19 | 22.4711 | -3.4885 | 50.3491 | 1482.0253 | 0 | 0 | 0 | 0 | 1.2466 | 10.9594 | 0 | 0 | 396.3003 | 0 | 0
2021-04-14 14:19 | 22.4473 | -3.475 | 50.3491 | 1482.0253 | 0 | 0 | 0 | 0 | 1.2436 | 11.0779 | 0 | 0 | 396.3003 | 0 | 0
2021-04-14 14:19 | 22.4317 | -3.4559 | 50.3491 | 1482.0253 | 0 | 0 | 0 | 0 | 1.2445 | 11.0757 | 0 | 0 | 394.4393 | 0 | 0
2021-04-14 14:19 | 22.4231 | -3.4538 | 50.3491 | 1482.0253 | 0 | 0 | 0 | 0 | 1.2458 | 10.9928 | 0 | 0 | 394.4393 | 0 | 0
2021-04-14 14:19 | 22.4223 | -3.463 | 50.3491 | 1482.0253 | 0 | 0 | 0 | 0 | 1.2468 | 10.8091 | 0 | 0 | 393.5082 | 0 | 0
2021-04-14 14:19 | 22.4261 | -3.4649 | 50.3491 | 1482.0253 | 0 | 0 | 0 | 0 | 1.2476 | 10.9765 | 0 | 0 | 393.5082 | 0 | 0
2021-04-14 14:19 | 22.4259 | -3.4482 | 50.3491 | 1482.0253 | 0 | 0 | 0 | 0 | 1.2464 | 11.1599 | 0 | 0 | 394.629 | 0 | 0
2021-04-14 14:19 | 22.4105 | -3.4439 | 50.3491 | 1482.0253 | 0 | 0 | 0 | 0 | 1.2455 | 10.9587 | 0 | 0 | 394.629 | 0 | 0
2021-04-14 14:19 | 22.4145 | -3.4508 | 50.3491 | 1482.0253 | 0 | 0 | 0 | 0 | 1.2444 | 10.8147 | 0 | 0 | 393.603 | 0 | 0
2021-04-14 14:19 | 22.4221 | -3.4598 | 50.3491 | 1482.0253 | 0 | 0 | 0 | 0 | 1.2469 | 10.8804 | 0 | 0 | 393.603 | 0 | 0
2021-04-14 14:19 | 22.4287 | -3.4635 | 50.3491 | 1482.0253 | 0 | 0 | 0 | 0 | 1.2475 | 10.7763 | 0 | 0 | 395.9089 | 0 | 0
2021-04-14 14:19 | 22.4273 | -3.4634 | 50.3491 | 1482.0253 | 0 | 0 | 0 | 0 | 1.2468 | 10.907 | 0 | 0 | 395.9089 | 0 | 0
2021-04-14 14:19 | 22.4274 | -3.4713 | 50.3491 | 1482.0253 | 0 | 0 | 0 | 0 | 1.2449 | 11.0222 | 0 | 0 | 395.2183 | 0 | 0
2021-04-14 14:19 | 22.4237 | -3.4733 | 50.3491 | 1482.0253 | 0 | 0 | 0 | 0 | 1.2459 | 11.1047 | 0 | 0 | 395.2183 | 0 | 0
2021-04-14 14:19 | 22.4237 | -3.475 | 50.3491 | 1482.0253 | 0 | 0 | 0 | 0 | 1.2459 | 10.921 | 0 | 0 | 395.2183 | 0 | 0
2021-04-14 14:19 | 22.4306 | -3.4726 | 50.3491 | 1482.0253 | 0 | 0 | 0 | 0 | 1.2462 | 10.9388 | 0 | 0 | 393.7781 | 0 | 0
2021-04-14 14:19 | 22.4334 | -3.4721 | 50.3491 | 1482.0253 | 0 | 0 | 0 | 0 | 1.2488 | 11.0641 | 0 | 0 | 393.7781 | 0 | 0
2021-04-14 14:19 | 22.4333 | -3.4724 | 50.3491 | 1482.0253 | 0 | 0 | 0 | 0 | 1.2485 | 10.9197 | 0 | 0 | 394.7274 | 0 | 0
2021-04-14 14:19 | 22.4304 | -3.477 | 50.3491 | 1482.0253 | 0 | 0 | 0 | 0 | 1.2488 | 11.0096 | 0 | 0 | 394.7274 | 0 | 0
2021-04-14 14:19 | 22.4386 | -3.4832 | 50.3491 | 1482.0253 | 0 | 0 | 0 | 0 | 1.2496 | 10.8524 | 0 | 0 | 393.5649 | 0 | 0
2021-04-14 14:19 | 22.4474 | -3.4854 | 50.3491 | 1482.0253 | 0 | 0 | 0 | 0 | 1.247 | 10.9842 | 0 | 0 | 393.5649 | 0 | 0
2021-04-14 14:19 | 22.444 | -3.492 | 50.3491 | 1482.0253 | 0 | 0 | 0 | 0 | 1.2492 | 11.0806 | 0 | 0 | 393.0717 | 0 | 0
2021-04-14 14:19 | 22.4326 | -3.4913 | 50.3491 | 1482.0253 | 0 | 0 | 0 | 0 | 1.2488 | 10.913 | 0 | 0 | 393.0717 | 0 | 0
2021-04-14 14:19 | 22.436 | -3.4856 | 50.3491 | 1482.0253 | 0 | 0 | 0 | 0 | 1.2476 | 10.8422 | 0 | 0 | 394.0724 | 0 | 0
2021-04-14 14:19 | 22.4363 | -3.4842 | 50.3491 | 1482.0253 | 0 | 0 | 0 | 0 | 1.2486 | 10.7201 | 0 | 0 | 394.0724 | 0 | 0
2021-04-14 14:19 | 22.4342 | -3.4877 | 50.3491 | 1482.0253 | 0 | 0 | 0 | 0 | 1.2481 | 11.1232 | 0 | 0 | 393.0789 | 0 | 0
2021-04-14 14:19 | 22.4343 | -3.4887 | 50.3491 | 1482.0253 | 0 | 0 | 0 | 0 | 1.2482 | 10.9691 | 0 | 0 | 393.0789 | 0 | 0
2021-04-14 14:19 | 22.4364 | -3.4892 | 50.3491 | 1482.0253 | 0 | 0 | 0 | 0 | 1.2499 | 10.9912 | 0 | 0 | 391.5383 | 0 | 0
2021-04-14 14:19 | 22.441 | -3.4869 | 50.3491 | 1482.0253 | 0 | 0 | 0 | 0 | 1.2497 | 11.0685 | 0 | 0 | 391.5383 | 0 | 0
2021-04-14 14:19 | 22.4444 | -3.4864 | 50.3491 | 1482.0253 | 0 | 0 | 0 | 0 | 1.2504 | 10.7357 | 0 | 0 | 391.7385 | 0 | 0
2021-04-14 14:19 | 22.4464 | -3.4937 | 50.3491 | 1482.0253 | 0 | 0 | 0 | 0 | 1.2484 | 10.9686 | 0 | 0 | 391.7385 | 0 | 0
2021-04-14 14:19 | 22.4446 | -3.4974 | 50.3491 | 1482.0253 | 0 | 0 | 0 | 0 | 1.2454 | 11.0858 | 0 | 0 | 390.9754 | 0 | 0
2021-04-14 14:19 | 22.4371 | -3.4751 | 50.3491 | 1482.0253 | 0 | 0 | 0 | 0 | 1.2478 | 11.0906 | 0 | 0 | 390.9754 | 0 | 0
2021-04-14 14:19 | 22.4297 | -3.4727 | 50.3491 | 1482.0253 | 0 | 0 | 0 | 0 | 1.2485 | 10.8574 | 0 | 0 | 391.2964 | 0 | 0
2021-04-14 14:19 | 22.4304 | -3.4633 | 50.3491 | 1482.0253 | 0 | 0 | 0 | 0 | 1.2488 | 10.6703 | 0 | 0 | 391.2964 | 0 | 0
2021-04-14 14:20 | 22.435 | -3.4592 | 50.3491 | 1482.0253 | 0 | 0 | 0 | 0 | 1.2471 | 10.9466 | 0 | 0 | 390.7007 | 0 | 0
2021-04-14 14:20 | 22.4357 | -3.4581 | 50.3491 | 1482.0253 | 0 | 0 | 0 | 0 | 1.2467 | 10.9579 | 0 | 0 | 390.7007 | 0 | 0
2021-04-14 14:20 | 22.4275 | -3.4679 | 50.3491 | 1482.0253 | 0 | 0 | 0 | 0 | 1.2458 | 10.9391 | 0 | 0 | 391.9903 | 0 | 0
2021-04-14 14:20 | 22.425 | -3.4717 | 50.3491 | 1482.0253 | 0 | 0 | 0 | 0 | 1.2456 | 10.8328 | 0 | 0 | 391.9903 | 0 | 0
2021-04-14 14:20 | 22.4247 | -3.4799 | 50.3491 | 1482.0253 | 0 | 0 | 0 | 0 | 1.2468 | 10.8525 | 0 | 0 | 393.8817 | 0 | 0
2021-04-14 14:20 | 22.4311 | -3.4819 | 50.3491 | 1482.0253 | 0 | 0 | 0 | 0 | 1.2477 | 11.1401 | 0 | 0 | 393.8817 | 0 | 0
2021-04-14 14:20 | 22.44 | -3.4934 | 50.3491 | 1482.0253 | 0 | 0 | 0 | 0 | 1.249 | 10.8221 | 0 | 0 | 392.4063 | 0 | 0
2021-04-14 14:20 | 22.4404 | -3.495 | 50.3491 | 1482.0253 | 0 | 0 | 0 | 0 | 1.2497 | 10.9536 | 0 | 0 | 392.4063 | 0 | 0
2021-04-14 14:20 | 22.437 | -3.4912 | 50.3491 | 1482.0253 | 0 | 0 | 0 | 0 | 1.2514 | 10.7817 | 0 | 0 | 393.9287 | 0 | 0
2021-04-14 14:20 | 22.4427 | -3.4901 | 50.3491 | 1482.0253 | 0 | 0 | 0 | 0 | 1.2517 | 10.6854 | 0 | 0 | 393.9287 | 0 | 0
2021-04-14 14:20 | 22.4532 | -3.498 | 50.3491 | 1482.0253 | 0 | 0 | 0 | 0 | 1.2495 | 10.754 | 0 | 0 | 393.2537 | 0 | 0
2021-04-14 14:20 | 22.4607 | -3.4983 | 50.3491 | 1482.0253 | 0 | 0 | 0 | 0 | 1.2473 | 10.8498 | 0 | 0 | 393.2537 | 0 | 0
2021-04-14 14:20 | 22.4583 | -3.4975 | 50.3491 | 1482.0253 | 0 | 0 | 0 | 0 | 1.2466 | 10.7259 | 0 | 0 | 392.9167 | 0 | 0
2021-04-14 14:20 | 22.4571 | -3.4983 | 50.3491 | 1482.0253 | 0 | 0 | 0 | 0 | 1.2471 | 10.6545 | 0 | 0 | 392.9167 | 0 | 0
2021-04-14 14:20 | 22.4507 | -3.4985 | 50.3491 | 1482.0253 | 0 | 0 | 0 | 0 | 1.2478 | 10.9728 | 0 | 0 | 392.7478 | 0 | 0
2021-04-14 14:20 | 22.4455 | -3.4984 | 50.3491 | 1482.0253 | 0 | 0 | 0 | 0 | 1.249 | 10.7159 | 0 | 0 | 392.7478 | 0 | 0
2021-04-14 14:20 | 22.448 | -3.5041 | 50.3491 | 1482.0253 | 0 | 0 | 0 | 0 | 1.2492 | 10.8557 | 0 | 0 | 392.6635 | 0 | 0
2021-04-14 14:20 | 22.4557 | -3.5097 | 50.3491 | 1482.0253 | 0 | 0 | 0 | 0 | 1.2493 | 10.6415 | 0 | 0 | 392.6635 | 0 | 0
2021-04-14 14:20 | 22.4638 | -3.5108 | 50.3491 | 1482.0253 | 0 | 0 | 0 | 0 | 1.2472 | 10.8462 | 0 | 0 | 392.6209 | 0 | 0
2021-04-14 14:20 | 22.4587 | -3.5113 | 50.3491 | 1482.0253 | 0 | 0 | 0 | 0 | 1.2474 | 10.8291 | 0 | 0 | 392.6209 | 0 | 0
2021-04-14 14:20 | 22.4595 | -3.5086 | 50.3491 | 1482.0253 | 0 | 0 | 0 | 0 | 1.2485 | 10.7437 | 0 | 0 | 391.7138 | 0 | 0
2021-04-14 14:20 | 22.4645 | -3.4997 | 50.3491 | 1482.0253 | 0 | 0 | 0 | 0 | 1.2478 | 10.8819 | 0 | 0 | 391.7138 | 0 | 0
2021-04-14 14:20 | 22.4652 | -3.4948 | 50.3491 | 1482.0253 | 0 | 0 | 0 | 0 | 1.2504 | 10.9556 | 0 | 0 | 393.734 | 0 | 0
2021-04-14 14:20 | 22.4601 | -3.4934 | 50.3491 | 1482.0253 | 0 | 0 | 0 | 0 | 1.2494 | 10.7833 | 0 | 0 | 393.734 | 0 | 0
2021-04-14 14:20 | 22.4559 | -3.5019 | 50.3491 | 1482.0253 | 0 | 0 | 0 | 0 | 1.2485 | 10.941 | 0 | 0 | 396.0537 | 0 | 0
2021-04-14 14:20 | 22.4432 | -3.5004 | 50.3491 | 1482.0253 | 0 | 0 | 0 | 0 | 1.2501 | 10.7841 | 0 | 0 | 396.0537 | 0 | 0
2021-04-14 14:20 | 22.4409 | -3.4969 | 50.3491 | 1482.0253 | 0 | 0 | 0 | 0 | 1.2501 | 10.8207 | 0 | 0 | 396.1516 | 0 | 0
2021-04-14 14:20 | 22.4499 | -3.4958 | 50.3491 | 1482.0253 | 0 | 0 | 0 | 0 | 1.2486 | 10.8944 | 0 | 0 | 396.1516 | 0 | 0
2021-04-14 14:20 | 22.4454 | -3.4922 | 50.3491 | 1482.0253 | 0 | 0 | 0 | 0 | 1.2501 | 10.945 | 0 | 0 | 394.3657 | 0 | 0
2021-04-14 14:20 | 22.4467 | -3.4913 | 50.3491 | 1482.0253 | 0 | 0 | 0 | 0 | 1.2515 | 10.8997 | 0 | 0 | 394.3657 | 0 | 0
2021-04-14 14:20 | 22.4417 | -3.4836 | 50.3491 | 1482.0253 | 0 | 0 | 0 | 0 | 1.2514 | 10.8777 | 0 | 0 | 396.1124 | 0 | 0
2021-04-14 14:20 | 22.4383 | -3.4828 | 50.3491 | 1482.0253 | 0 | 0 | 0 | 0 | 1.2502 | 10.8071 | 0 | 0 | 396.1124 | 0 | 0
2021-04-14 14:20 | 22.4357 | -3.4897 | 50.3491 | 1482.0253 | 0 | 0 | 0 | 0 | 1.2483 | 10.8949 | 0 | 0 | 395.9102 | 0 | 0
2021-04-14 14:20 | 22.4419 | -3.4898 | 50.3491 | 1482.0253 | 0 | 0 | 0 | 0 | 1.248 | 10.9513 | 0 | 0 | 395.9102 | 0 | 0
2021-04-14 14:20 | 22.4499 | -3.4823 | 50.3491 | 1482.0253 | 0 | 0 | 0 | 0 | 1.2474 | 10.7539 | 0 | 0 | 394.3184 | 0 | 0
2021-04-14 14:20 | 22.4562 | -3.4805 | 50.3491 | 1482.0253 | 0 | 0 | 0 | 0 | 1.2493 | 10.8946 | 0 | 0 | 394.3184 | 0 | 0
2021-04-14 14:20 | 22.4556 | -3.4842 | 50.3491 | 1482.0253 | 0 | 0 | 0 | 0 | 1.2509 | 10.9356 | 0 | 0 | 392.5634 | 0 | 0
2021-04-14 14:20 | 22.4537 | -3.4852 | 50.3491 | 1482.0253 | 0 | 0 | 0 | 0 | 1.2484 | 10.9476 | 0 | 0 | 392.5634 | 0 | 0
2021-04-14 14:20 | 22.4537 | -3.5029 | 50.3491 | 1482.0253 | 0 | 0 | 0 | 0 | 1.2484 | 10.6805 | 0 | 0 | 392.5634 | 0 | 0
2021-04-14 14:20 | 22.4422 | -3.4843 | 50.3491 | 1482.0253 | 0 | 0 | 0 | 0 | 1.25 | 10.9013 | 0 | 0 | 393.7772 | 0 | 0
2021-04-14 14:20 | 22.4461 | -3.4823 | 50.3491 | 1482.0253 | 0 | 0 | 0 | 0 | 1.2472 | 10.7271 | 0 | 0 | 393.7772 | 0 | 0
2021-04-14 14:20 | 22.4598 | -3.4916 | 50.3491 | 1482.0253 | 0 | 0 | 0 | 0 | 1.2469 | 10.7742 | 0 | 0 | 393.2039 | 0 | 0
2021-04-14 14:20 | 22.462 | -3.5006 | 50.3491 | 1482.0253 | 0 | 0 | 0 | 0 | 1.2489 | 10.8611 | 0 | 0 | 393.2039 | 0 | 0
2021-04-14 14:20 | 22.4593 | -3.4977 | 50.3491 | 1482.0253 | 0 | 0 | 0 | 0 | 1.2475 | 10.9197 | 0 | 0 | 394.3477 | 0 | 0
2021-04-14 14:20 | 22.4571 | -3.4954 | 50.3491 | 1482.0253 | 0 | 0 | 0 | 0 | 1.2484 | 10.7721 | 0 | 0 | 394.3477 | 0 | 0
2021-04-14 14:20 | 22.4466 | -3.4884 | 50.3491 | 1482.0253 | 0 | 0 | 0 | 0 | 1.2503 | 10.7848 | 0 | 0 | 393.4648 | 0 | 0
2021-04-14 14:20 | 22.4466 | -3.4877 | 50.3491 | 1482.0253 | 0 | 0 | 0 | 0 | 1.2524 | 10.8204 | 0 | 0 | 393.4648 | 0 | 0
2021-04-14 14:20 | 22.4595 | -3.4932 | 50.3491 | 1482.0253 | 0 | 0 | 0 | 0 | 1.2513 | 10.8325 | 0 | 0 | 393.0226 | 0 | 0
2021-04-14 14:20 | 22.4646 | -3.4926 | 50.3491 | 1482.0253 | 0 | 0 | 0 | 0 | 1.2492 | 10.9535 | 0 | 0 | 393.0226 | 0 | 0
2021-04-14 14:20 | 22.4627 | -3.5051 | 50.3491 | 1482.0253 | 0 | 0 | 0 | 0 | 1.2513 | 10.9624 | 0 | 0 | 394.2058 | 0 | 0
2021-04-14 14:20 | 22.4568 | -3.4983 | 50.3491 | 1482.0253 | 0 | 0 | 0 | 0 | 1.2512 | 10.9324 | 0 | 0 | 394.2058 | 0 | 0
2021-04-14 14:20 | 22.4533 | -3.4917 | 50.3491 | 1482.0253 | 0 | 0 | 0 | 0 | 1.2482 | 10.8001 | 0 | 0 | 394.8662 | 0 | 0
2021-04-14 14:20 | 22.4533 | -3.4872 | 50.3491 | 1482.0253 | 0 | 0 | 0 | 0 | 1.2478 | 10.8842 | 0 | 0 | 394.8662 | 0 | 0
2021-04-14 14:20 | 22.4574 | -3.4868 | 50.3491 | 1482.0253 | 0 | 0 | 0 | 0 | 1.2491 | 10.8651 | 0 | 0 | 395.2759 | 0 | 0
2021-04-14 14:20 | 22.4586 | -3.4927 | 50.3491 | 1482.0253 | 0 | 0 | 0 | 0 | 1.2497 | 10.9179 | 0 | 0 | 395.2759 | 0 | 0
2021-04-14 14:20 | 22.4471 | -3.4879 | 50.3491 | 1482.0253 | 0 | 0 | 0 | 0 | 1.2498 | 10.7554 | 0 | 0 | 395.9215 | 0 | 0
2021-04-14 14:20 | 22.442 | -3.4865 | 50.3491 | 1482.0253 | 0 | 0 | 0 | 0 | 1.2495 | 10.9367 | 0 | 0 | 395.9215 | 0 | 0
2021-04-14 14:20 | 22.4483 | -3.4965 | 50.3491 | 1482.0253 | 0 | 0 | 0 | 0 | 1.2496 | 10.6805 | 0 | 0 | 397.138 | 0 | 0
2021-04-14 14:20 | 22.4468 | -3.4922 | 50.3491 | 1482.0253 | 0 | 0 | 0 | 0 | 1.2482 | 10.8248 | 0 | 0 | 397.138 | 0 | 0
2021-04-14 14:20 | 22.4606 | -3.4889 | 50.3491 | 1482.0253 | 0 | 0 | 0 | 0 | 1.2484 | 10.8678 | 0 | 0 | 395.1076 | 0 | 0
2021-04-14 14:20 | 22.4649 | -3.4867 | 50.3491 | 1482.0253 | 0 | 0 | 0 | 0 | 1.2473 | 10.7256 | 0 | 0 | 395.1076 | 0 | 0
2021-04-14 14:21 | 22.455 | -3.4915 | 50.3491 | 1482.0253 | 0 | 0 | 0 | 0 | 1.247 | 10.7616 | 0 | 0 | 395.6531 | 0 | 0
2021-04-14 14:21 | 22.4497 | -3.4955 | 50.3491 | 1482.0253 | 0 | 0 | 0 | 0 | 1.2467 | 10.7576 | 0 | 0 | 395.6531 | 0 | 0
2021-04-14 14:21 | 22.4463 | -3.4982 | 50.3491 | 1482.0253 | 0 | 0 | 0 | 0 | 1.247 | 10.8251 | 0 | 0 | 397.0139 | 0 | 0
2021-04-14 14:21 | 22.448 | -3.4877 | 50.3491 | 1482.0253 | 0 | 0 | 0 | 0 | 1.2473 | 10.7051 | 0 | 0 | 397.0139 | 0 | 0
2021-04-14 14:21 | 22.4527 | -3.4809 | 50.3491 | 1482.0253 | 0 | 0 | 0 | 0 | 1.2464 | 10.676 | 0 | 0 | 394.9544 | 0 | 0
2021-04-14 14:21 | 22.4502 | -3.4802 | 50.3491 | 1482.0253 | 0 | 0 | 0 | 0 | 1.2452 | 11.0443 | 0 | 0 | 394.9544 | 0 | 0
2021-04-14 14:21 | 22.4512 | -3.4886 | 50.3491 | 1482.0253 | 0 | 0 | 0 | 0 | 1.2472 | 10.8347 | 0 | 0 | 394.8347 | 0 | 0
2021-04-14 14:21 | 22.4482 | -3.4988 | 50.3491 | 1482.0253 | 0 | 0 | 0 | 0 | 1.2502 | 10.7323 | 0 | 0 | 394.8347 | 0 | 0
2021-04-14 14:21 | 22.4538 | -3.4944 | 50.3491 | 1482.0253 | 0 | 0 | 0 | 0 | 1.2507 | 11.0417 | 0 | 0 | 396.6047 | 0 | 0
2021-04-14 14:21 | 22.4512 | -3.4935 | 50.3491 | 1482.0253 | 0 | 0 | 0 | 0 | 1.2524 | 11.0558 | 0 | 0 | 396.6047 | 0 | 0
2021-04-14 14:21 | 22.4587 | -3.495 | 50.3491 | 1482.0253 | 0 | 0 | 0 | 0 | 1.2507 | 10.8807 | 0 | 0 | 396.2058 | 0 | 0
2021-04-14 14:21 | 22.4696 | -3.5071 | 50.3491 | 1482.0253 | 0 | 0 | 0 | 0 | 1.2494 | 10.7017 | 0 | 0 | 396.2058 | 0 | 0
2021-04-14 14:21 | 22.4592 | -3.5064 | 50.3491 | 1482.0253 | 0 | 0 | 0 | 0 | 1.2484 | 10.7384 | 0 | 0 | 395.6804 | 0 | 0
2021-04-14 14:21 | 22.451 | -3.5009 | 50.3491 | 1482.0253 | 0 | 0 | 0 | 0 | 1.2485 | 10.7545 | 0 | 0 | 395.6804 | 0 | 0
2021-04-14 14:21 | 22.4555 | -3.5065 | 50.3491 | 1482.0253 | 0 | 0 | 0 | 0 | 1.2486 | 10.7393 | 0 | 0 | 394.3032 | 0 | 0
2021-04-14 14:21 | 22.4659 | -3.5186 | 50.3491 | 1482.0253 | 0 | 0 | 0 | 0 | 1.2491 | 11.0407 | 0 | 0 | 394.3032 | 0 | 0
2021-04-14 14:21 | 22.475 | -3.5194 | 50.3491 | 1482.0253 | 0 | 0 | 0 | 0 | 1.2465 | 10.9305 | 0 | 0 | 393.8244 | 0 | 0
2021-04-14 14:21 | 22.4734 | -3.5114 | 50.3491 | 1482.0253 | 0 | 0 | 0 | 0 | 1.2474 | 10.8558 | 0 | 0 | 393.8244 | 0 | 0
2021-04-14 14:21 | 22.4705 | -3.5076 | 50.3491 | 1482.0253 | 0 | 0 | 0 | 0 | 1.2489 | 11.0427 | 0 | 0 | 393.2904 | 0 | 0
2021-04-14 14:21 | 22.4688 | -3.5153 | 50.3491 | 1482.0253 | 0 | 0 | 0 | 0 | 1.2478 | 10.8646 | 0 | 0 | 393.2904 | 0 | 0
2021-04-14 14:21 | 22.4623 | -3.5148 | 50.3491 | 1482.0253 | 0 | 0 | 0 | 0 | 1.2487 | 10.7156 | 0 | 0 | 394.3139 | 0 | 0
2021-04-14 14:21 | 22.4619 | -3.5056 | 50.3491 | 1482.0253 | 0 | 0 | 0 | 0 | 1.2472 | 10.8927 | 0 | 0 | 394.3139 | 0 | 0
2021-04-14 14:21 | 22.4698 | -3.5039 | 50.3491 | 1482.0253 | 0 | 0 | 0 | 0 | 1.2479 | 10.7891 | 0 | 0 | 395.0343 | 0 | 0
2021-04-14 14:21 | 22.4705 | -3.5105 | 50.3491 | 1482.0253 | 0 | 0 | 0 | 0 | 1.2484 | 10.7277 | 0 | 0 | 395.0343 | 0 | 0
2021-04-14 14:21 | 22.4739 | -3.5105 | 50.3491 | 1482.0253 | 0 | 0 | 0 | 0 | 1.2462 | 10.9266 | 0 | 0 | 393.8154 | 0 | 0
2021-04-14 14:21 | 22.4673 | -3.5083 | 50.3491 | 1482.0253 | 0 | 0 | 0 | 0 | 1.2484 | 10.717 | 0 | 0 | 393.8154 | 0 | 0
2021-04-14 14:21 | 22.4643 | -3.4897 | 50.3491 | 1482.0253 | 0 | 0 | 0 | 0 | 1.2465 | 10.8787 | 0 | 0 | 393.1988 | 0 | 0
2021-04-14 14:21 | 22.4607 | -3.4877 | 50.3491 | 1482.0253 | 0 | 0 | 0 | 0 | 1.2467 | 10.8963 | 0 | 0 | 393.1988 | 0 | 0
2021-04-14 14:21 | 22.4552 | -3.5063 | 50.3491 | 1482.0253 | 0 | 0 | 0 | 0 | 1.2465 | 10.8419 | 0 | 0 | 391.9523 | 0 | 0
2021-04-14 14:21 | 22.4609 | -3.505 | 50.3491 | 1482.0253 | 0 | 0 | 0 | 0 | 1.2478 | 10.7963 | 0 | 0 | 391.9523 | 0 | 0
2021-04-14 14:21 | 22.4664 | -3.5074 | 50.3491 | 1482.0253 | 0 | 0 | 0 | 0 | 1.2456 | 10.787 | 0 | 0 | 392.4309 | 0 | 0
2021-04-14 14:21 | 22.4675 | -3.5094 | 50.3491 | 1482.0253 | 0 | 0 | 0 | 0 | 1.247 | 10.7488 | 0 | 0 | 392.4309 | 0 | 0
2021-04-14 14:21 | 22.4675 | -3.513 | 50.3491 | 1482.0253 | 0 | 0 | 0 | 0 | 1.247 | 10.6455 | 0 | 0 | 392.4309 | 0 | 0
2021-04-14 14:21 | 22.4719 | -3.4964 | 50.3491 | 1482.0253 | 0 | 0 | 0 | 0 | 1.2493 | 10.6879 | 0 | 0 | 394.2674 | 0 | 0
2021-04-14 14:21 | 22.4736 | -3.4911 | 50.3491 | 1482.0253 | 0 | 0 | 0 | 0 | 1.2511 | 10.7379 | 0 | 0 | 393.7454 | 0 | 0
2021-04-14 14:21 | 22.4736 | -3.5112 | 50.3491 | 1482.0253 | 0 | 0 | 0 | 0 | 1.2519 | 10.6748 | 0 | 0 | 393.7454 | 0 | 0
2021-04-14 14:21 | 22.4689 | -3.5086 | 50.3491 | 1482.0253 | 0 | 0 | 0 | 0 | 1.2522 | 10.6039 | 0 | 0 | 394.5078 | 0 | 0
2021-04-14 14:21 | 22.4689 | -3.5052 | 50.3491 | 1482.0253 | 0 | 0 | 0 | 0 | 1.2522 | 10.7742 | 0 | 0 | 394.5078 | 0 | 0
2021-04-14 14:21 | 22.4667 | -3.5028 | 50.3491 | 1482.0253 | 0 | 0 | 0 | 0 | 1.2507 | 10.7591 | 0 | 0 | 394.5078 | 0 | 0
2021-04-14 14:21 | 22.4622 | -3.5076 | 50.3491 | 1482.0253 | 0 | 0 | 0 | 0 | 1.25 | 10.4852 | 0 | 0 | 396.422 | 0 | 0
2021-04-14 14:21 | 22.4652 | -3.5117 | 50.3491 | 1482.0253 | 0 | 0 | 0 | 0 | 1.2498 | 10.578 | 0 | 0 | 396.422 | 0 | 0
2021-04-14 14:21 | 22.4731 | -3.5002 | 50.3491 | 1482.0253 | 0 | 0 | 0 | 0 | 1.2506 | 10.7907 | 0 | 0 | 394.5024 | 0 | 0
2021-04-14 14:21 | 22.4713 | -3.4968 | 50.3491 | 1482.0253 | 0 | 0 | 0 | 0 | 1.2505 | 10.7511 | 0 | 0 | 394.5024 | 0 | 0
2021-04-14 14:21 | 22.4711 | -3.512 | 50.3491 | 1482.0253 | 0 | 0 | 0 | 0 | 1.2508 | 10.7048 | 0 | 0 | 395.4791 | 0 | 0
2021-04-14 14:21 | 22.4744 | -3.5113 | 50.3491 | 1482.0253 | 0 | 0 | 0 | 0 | 1.2494 | 10.6212 | 0 | 0 | 395.4791 | 0 | 0
2021-04-14 14:21 | 22.4714 | -3.5078 | 50.3491 | 1482.0253 | 0 | 0 | 0 | 0 | 1.2516 | 10.5785 | 0 | 0 | 394.3073 | 0 | 0
2021-04-14 14:21 | 22.4694 | -3.5094 | 50.3491 | 1482.0253 | 0 | 0 | 0 | 0 | 1.2491 | 10.7446 | 0 | 0 | 394.3073 | 0 | 0
2021-04-14 14:21 | 22.4677 | -3.5072 | 50.3491 | 1482.0253 | 0 | 0 | 0 | 0 | 1.2485 | 10.8358 | 0 | 0 | 393.4472 | 0 | 0
2021-04-14 14:21 | 22.456 | -3.5042 | 50.3491 | 1482.0253 | 0 | 0 | 0 | 0 | 1.2496 | 10.8118 | 0 | 0 | 393.4472 | 0 | 0
2021-04-14 14:21 | 22.4516 | -3.5032 | 50.3491 | 1482.0253 | 0 | 0 | 0 | 0 | 1.2492 | 10.8126 | 0 | 0 | 395.8658 | 0 | 0
2021-04-14 14:21 | 22.4468 | -3.5029 | 50.3491 | 1482.0253 | 0 | 0 | 0 | 0 | 1.2462 | 10.8654 | 0 | 0 | 395.8658 | 0 | 0
2021-04-14 14:21 | 22.4504 | -3.5118 | 50.3491 | 1482.0253 | 0 | 0 | 0 | 0 | 1.2452 | 10.6856 | 0 | 0 | 394.1579 | 0 | 0
2021-04-14 14:21 | 22.4597 | -3.5124 | 50.3491 | 1482.0253 | 0 | 0 | 0 | 0 | 1.2486 | 10.8909 | 0 | 0 | 394.1579 | 0 | 0
2021-04-14 14:21 | 22.4572 | -3.5117 | 50.3491 | 1482.0253 | 0 | 0 | 0 | 0 | 1.2498 | 10.7207 | 0 | 0 | 394.8232 | 0 | 0
2021-04-14 14:21 | 22.4576 | -3.51 | 50.3491 | 1482.0253 | 0 | 0 | 0 | 0 | 1.2498 | 10.7275 | 0 | 0 | 394.8232 | 0 | 0
2021-04-14 14:21 | 22.4559 | -3.5096 | 50.3491 | 1482.0253 | 0 | 0 | 0 | 0 | 1.2512 | 10.7079 | 0 | 0 | 393.7037 | 0 | 0
2021-04-14 14:21 | 22.461 | -3.5017 | 50.3491 | 1482.0253 | 0 | 0 | 0 | 0 | 1.2505 | 10.7058 | 0 | 0 | 393.7037 | 0 | 0
2021-04-14 14:21 | 22.4781 | -3.4997 | 50.3491 | 1482.0253 | 0 | 0 | 0 | 0 | 1.2509 | 10.9276 | 0 | 0 | 393.1474 | 0 | 0
2021-04-14 14:21 | 22.4783 | -3.4992 | 50.3491 | 1482.0253 | 0 | 0 | 0 | 0 | 1.2522 | 10.7102 | 0 | 0 | 393.1474 | 0 | 0
2021-04-14 14:22 | 22.4833 | -3.5021 | 50.3491 | 1482.0253 | 0 | 0 | 0 | 0 | 1.2528 | 10.7969 | 0 | 0 | 392.8658 | 0 | 0
2021-04-14 14:22 | 22.4784 | -3.5024 | 50.3491 | 1482.0253 | 0 | 0 | 0 | 0 | 1.2502 | 10.6932 | 0 | 0 | 392.8658 | 0 | 0
2021-04-14 14:22 | 22.4697 | -3.5075 | 50.3491 | 1482.0253 | 0 | 0 | 0 | 0 | 1.251 | 10.6225 | 0 | 0 | 392.4133 | 0 | 0
2021-04-14 14:22 | 22.4765 | -3.5107 | 50.3491 | 1482.0253 | 0 | 0 | 0 | 0 | 1.2498 | 10.7599 | 0 | 0 | 392.4133 | 0 | 0
2021-04-14 14:22 | 22.4786 | -3.5179 | 50.3491 | 1482.0253 | 0 | 0 | 0 | 0 | 1.2495 | 10.6963 | 0 | 0 | 392.4971 | 0 | 0
2021-04-14 14:22 | 22.4852 | -3.5193 | 50.3491 | 1482.0253 | 0 | 0 | 0 | 0 | 1.2491 | 10.588 | 0 | 0 | 392.4971 | 0 | 0
2021-04-14 14:22 | 22.4814 | -3.5308 | 50.3491 | 1482.0253 | 0 | 0 | 0 | 0 | 1.2505 | 10.6436 | 0 | 0 | 392.5417 | 0 | 0
2021-04-14 14:22 | 22.4778 | -3.5327 | 50.3491 | 1482.0253 | 0 | 0 | 0 | 0 | 1.2497 | 10.6833 | 0 | 0 | 392.5417 | 0 | 0
2021-04-14 14:22 | 22.4759 | -3.5316 | 50.3491 | 1482.0253 | 0 | 0 | 0 | 0 | 1.2513 | 10.7841 | 0 | 0 | 392.5629 | 0 | 0
2021-04-14 14:22 | 22.4704 | -3.5226 | 50.3491 | 1482.0253 | 0 | 0 | 0 | 0 | 1.2509 | 10.8053 | 0 | 0 | 392.5629 | 0 | 0
2021-04-14 14:22 | 22.4779 | -3.5186 | 50.3491 | 1482.0253 | 0 | 0 | 0 | 0 | 1.2495 | 10.8879 | 0 | 0 | 394.1775 | 0 | 0
2021-04-14 14:22 | 22.4782 | -3.5173 | 50.3491 | 1482.0253 | 0 | 0 | 0 | 0 | 1.2495 | 10.7335 | 0 | 0 | 394.1775 | 0 | 0
2021-04-14 14:22 | 22.4685 | -3.5139 | 50.3491 | 1482.0253 | 0 | 0 | 0 | 0 | 1.2482 | 10.8562 | 0 | 0 | 395.3889 | 0 | 0
2021-04-14 14:22 | 22.4735 | -3.5111 | 50.3491 | 1482.0253 | 0 | 0 | 0 | 0 | 1.2479 | 10.6195 | 0 | 0 | 395.3889 | 0 | 0
2021-04-14 14:22 | 22.4769 | -3.5154 | 50.3491 | 1482.0253 | 0 | 0 | 0 | 0 | 1.2501 | 10.768 | 0 | 0 | 395.5353 | 0 | 0
2021-04-14 14:22 | 22.4783 | -3.525 | 50.3491 | 1482.0253 | 0 | 0 | 0 | 0 | 1.2488 | 10.6649 | 0 | 0 | 395.5353 | 0 | 0
2021-04-14 14:22 | 22.4811 | -3.5231 | 50.3491 | 1482.0253 | 0 | 0 | 0 | 0 | 1.2479 | 10.5607 | 0 | 0 | 394.0598 | 0 | 0
2021-04-14 14:22 | 22.4773 | -3.5194 | 50.3491 | 1482.0253 | 0 | 0 | 0 | 0 | 1.2502 | 10.6902 | 0 | 0 | 394.0598 | 0 | 0
2021-04-14 14:22 | 22.4676 | -3.5144 | 50.3491 | 1482.0253 | 0 | 0 | 0 | 0 | 1.2526 | 10.6185 | 0 | 0 | 395.8979 | 0 | 0
2021-04-14 14:22 | 22.4686 | -3.5104 | 50.3491 | 1482.0253 | 0 | 0 | 0 | 0 | 1.2496 | 10.6705 | 0 | 0 | 395.8979 | 0 | 0
2021-04-14 14:22 | 22.4731 | -3.5194 | 50.3491 | 1482.0253 | 0 | 0 | 0 | 0 | 1.2509 | 10.7065 | 0 | 0 | 394.6516 | 0 | 0
2021-04-14 14:22 | 22.4793 | -3.5217 | 50.3491 | 1482.0253 | 0 | 0 | 0 | 0 | 1.2529 | 10.8408 | 0 | 0 | 394.6516 | 0 | 0
2021-04-14 14:22 | 22.4786 | -3.5211 | 50.3491 | 1482.0253 | 0 | 0 | 0 | 0 | 1.2508 | 10.7542 | 0 | 0 | 394.5451 | 0 | 0
2021-04-14 14:22 | 22.4729 | -3.5216 | 50.3491 | 1482.0253 | 0 | 0 | 0 | 0 | 1.2486 | 10.7495 | 0 | 0 | 394.5451 | 0 | 0
2021-04-14 14:22 | 22.4697 | -3.5217 | 50.3491 | 1482.0253 | 0 | 0 | 0 | 0 | 1.2497 | 10.6965 | 0 | 0 | 395.0413 | 0 | 0
2021-04-14 14:22 | 22.4648 | -3.5224 | 50.3491 | 1482.0253 | 0 | 0 | 0 | 0 | 1.2495 | 10.8922 | 0 | 0 | 395.0413 | 0 | 0
2021-04-14 14:22 | 22.4722 | -3.5058 | 50.3491 | 1482.0253 | 0 | 0 | 0 | 0 | 1.2474 | 10.7373 | 0 | 0 | 396.6744 | 0 | 0
2021-04-14 14:22 | 22.4716 | -3.5016 | 50.3491 | 1482.0253 | 0 | 0 | 0 | 0 | 1.2498 | 10.6957 | 0 | 0 | 396.6744 | 0 | 0
2021-04-14 14:22 | 22.4728 | -3.5156 | 50.3491 | 1482.0253 | 0 | 0 | 0 | 0 | 1.2495 | 10.8945 | 0 | 0 | 395.6078 | 0 | 0
2021-04-14 14:22 | 22.4713 | -3.5132 | 50.3491 | 1482.0253 | 0 | 0 | 0 | 0 | 1.2487 | 10.7827 | 0 | 0 | 395.6078 | 0 | 0
2021-04-14 14:22 | 22.4636 | -3.5105 | 50.3491 | 1482.0253 | 0 | 0 | 0 | 0 | 1.2493 | 10.8153 | 0 | 0 | 396.7813 | 0 | 0
2021-04-14 14:22 | 22.465 | -3.5085 | 50.3491 | 1482.0253 | 0 | 0 | 0 | 0 | 1.25 | 10.8371 | 0 | 0 | 396.7813 | 0 | 0
2021-04-14 14:22 | 22.4752 | -3.5073 | 50.3491 | 1482.0253 | 0 | 0 | 0 | 0 | 1.2502 | 10.9517 | 0 | 0 | 397.2402 | 0 | 0
2021-04-14 14:22 | 22.4752 | -3.5161 | 50.3491 | 1482.0253 | 0 | 0 | 0 | 0 | 1.2502 | 10.8876 | 0 | 0 | 397.2402 | 0 | 0
2021-04-14 14:22 | 22.4814 | -3.522 | 50.3491 | 1482.0253 | 0 | 0 | 0 | 0 | 1.249 | 10.955 | 0 | 0 | 397.2402 | 0 | 0
2021-04-14 14:22 | 22.4871 | -3.5205 | 50.3491 | 1482.0253 | 0 | 0 | 0 | 0 | 1.2493 | 10.7605 | 0 | 0 | 395.0662 | 0 | 0
2021-04-14 14:22 | 22.4817 | -3.52 | 50.3491 | 1482.0253 | 0 | 0 | 0 | 0 | 1.2494 | 10.9778 | 0 | 0 | 395.0662 | 0 | 0
2021-04-14 14:22 | 22.4712 | -3.513 | 50.3491 | 1482.0253 | 0 | 0 | 0 | 0 | 1.249 | 10.6866 | 0 | 0 | 393.8256 | 0 | 0
2021-04-14 14:22 | 22.4755 | -3.5123 | 50.3491 | 1482.0253 | 0 | 0 | 0 | 0 | 1.2472 | 10.8351 | 0 | 0 | 393.8256 | 0 | 0
2021-04-14 14:22 | 22.4733 | -3.5221 | 50.3491 | 1482.0253 | 0 | 0 | 0 | 0 | 1.2488 | 10.6978 | 0 | 0 | 393.2053 | 0 | 0
2021-04-14 14:22 | 22.4674 | -3.5131 | 50.3491 | 1482.0253 | 0 | 0 | 0 | 0 | 1.2498 | 10.7749 | 0 | 0 | 393.2053 | 0 | 0
2021-04-14 14:22 | 22.4612 | -3.5091 | 50.3491 | 1482.0253 | 0 | 0 | 0 | 0 | 1.2502 | 10.7981 | 0 | 0 | 392.8974 | 0 | 0
2021-04-14 14:22 | 22.4558 | -3.5082 | 50.3491 | 1482.0253 | 0 | 0 | 0 | 0 | 1.25 | 10.8728 | 0 | 0 | 392.8974 | 0 | 0
2021-04-14 14:22 | 22.4629 | -3.5133 | 50.3491 | 1482.0253 | 0 | 0 | 0 | 0 | 1.2488 | 10.6572 | 0 | 0 | 394.3362 | 0 | 0
2021-04-14 14:22 | 22.4726 | -3.5214 | 50.3491 | 1482.0253 | 0 | 0 | 0 | 0 | 1.2491 | 10.7674 | 0 | 0 | 394.3362 | 0 | 0
2021-04-14 14:22 | 22.4779 | -3.5268 | 50.3491 | 1482.0253 | 0 | 0 | 0 | 0 | 1.2489 | 10.8459 | 0 | 0 | 393.4716 | 0 | 0
2021-04-14 14:22 | 22.4865 | -3.5292 | 50.3491 | 1482.0253 | 0 | 0 | 0 | 0 | 1.248 | 10.6855 | 0 | 0 | 393.4716 | 0 | 0
2021-04-14 14:22 | 22.4865 | -3.532 | 50.3491 | 1482.0253 | 0 | 0 | 0 | 0 | 1.2471 | 10.6222 | 0 | 0 | 394.2121 | 0 | 0
2021-04-14 14:22 | 22.4923 | -3.5421 | 50.3491 | 1482.0253 | 0 | 0 | 0 | 0 | 1.2481 | 10.775 | 0 | 0 | 394.2121 | 0 | 0
2021-04-14 14:22 | 22.5036 | -3.548 | 50.3491 | 1482.0253 | 0 | 0 | 0 | 0 | 1.248 | 10.6545 | 0 | 0 | 393.3985 | 0 | 0
2021-04-14 14:22 | 22.5144 | -3.5584 | 50.3491 | 1482.0253 | 0 | 0 | 0 | 0 | 1.2478 | 10.8232 | 0 | 0 | 393.3985 | 0 | 0
2021-04-14 14:22 | 22.5287 | -3.559 | 50.3491 | 1482.0253 | 0 | 0 | 0 | 0 | 1.2491 | 10.7578 | 0 | 0 | 394.5808 | 0 | 0
2021-04-14 14:22 | 22.528 | -3.5588 | 50.3491 | 1482.0253 | 0 | 0 | 0 | 0 | 1.2479 | 10.8359 | 0 | 0 | 394.5808 | 0 | 0
2021-04-14 14:22 | 22.5242 | -3.5613 | 50.3491 | 1482.0253 | 0 | 0 | 0 | 0 | 1.249 | 10.7234 | 0 | 0 | 396.3752 | 0 | 0
2021-04-14 14:22 | 22.5297 | -3.5669 | 50.3491 | 1482.0253 | 0 | 0 | 0 | 0 | 1.2512 | 10.8679 | 0 | 0 | 396.3752 | 0 | 0
2021-04-14 14:22 | 22.5313 | -3.5734 | 50.3491 | 1482.0253 | 0 | 0 | 0 | 0 | 1.2523 | 10.7785 | 0 | 0 | 394.4797 | 0 | 0
2021-04-14 14:22 | 22.5364 | -3.5745 | 50.3491 | 1482.0253 | 0 | 0 | 0 | 0 | 1.2511 | 10.5166 | 0 | 0 | 394.4797 | 0 | 0
2021-04-14 14:22 | 22.5371 | -3.574 | 50.3491 | 1482.0253 | 0 | 0 | 0 | 0 | 1.2495 | 10.5702 | 0 | 0 | 395.0091 | 0 | 0
2021-04-14 14:22 | 22.5293 | -3.5782 | 50.3491 | 1482.0253 | 0 | 0 | 0 | 0 | 1.249 | 10.6047 | 0 | 0 | 395.0091 | 0 | 0
2021-04-14 14:22 | 22.5298 | -3.582 | 50.3491 | 1482.0253 | 0 | 0 | 0 | 0 | 1.2478 | 10.8475 | 0 | 0 | 396.3252 | 0 | 0
2021-04-14 14:22 | 22.5324 | -3.5808 | 50.3491 | 1482.0253 | 0 | 0 | 0 | 0 | 1.2453 | 10.7526 | 0 | 0 | 396.3252 | 0 | 0
2021-04-14 14:23 | 22.5401 | -3.5804 | 50.3491 | 1482.0253 | 0 | 0 | 0 | 0 | 1.2462 | 10.9688 | 0 | 0 | 394.4575 | 0 | 0
2021-04-14 14:23 | 22.5353 | -3.5783 | 50.3491 | 1482.0253 | 0 | 0 | 0 | 0 | 1.2497 | 10.7737 | 0 | 0 | 394.4575 | 0 | 0
2021-04-14 14:23 | 22.5324 | -3.5762 | 50.3491 | 1482.0253 | 0 | 0 | 0 | 0 | 1.25 | 10.7538 | 0 | 0 | 393.777 | 0 | 0
2021-04-14 14:23 | 22.5241 | -3.5773 | 50.3491 | 1482.0253 | 0 | 0 | 0 | 0 | 1.2499 | 10.8561 | 0 | 0 | 393.777 | 0 | 0
2021-04-14 14:23 | 22.5211 | -3.5754 | 50.3491 | 1482.0253 | 0 | 0 | 0 | 0 | 1.2481 | 10.6178 | 0 | 0 | 391.8759 | 0 | 0
2021-04-14 14:23 | 22.5228 | -3.5648 | 50.3491 | 1482.0253 | 0 | 0 | 0 | 0 | 1.2503 | 10.7155 | 0 | 0 | 391.8759 | 0 | 0
2021-04-14 14:23 | 22.5172 | -3.5622 | 50.3491 | 1482.0253 | 0 | 0 | 0 | 0 | 1.2511 | 10.6973 | 0 | 0 | 392.2182 | 0 | 0
2021-04-14 14:23 | 22.5206 | -3.5538 | 50.3491 | 1482.0253 | 0 | 0 | 0 | 0 | 1.2503 | 10.7101 | 0 | 0 | 392.2182 | 0 | 0
2021-04-14 14:23 | 22.5153 | -3.5438 | 50.3491 | 1482.0253 | 0 | 0 | 0 | 0 | 1.2481 | 10.5235 | 0 | 0 | 392.4301 | 0 | 0
2021-04-14 14:23 | 22.5057 | -3.539 | 50.3491 | 1482.0253 | 0 | 0 | 0 | 0 | 1.2494 | 10.488 | 0 | 0 | 392.4301 | 0 | 0
2021-04-14 14:23 | 22.4938 | -3.5353 | 50.3491 | 1482.0253 | 0 | 0 | 0 | 0 | 1.2483 | 10.6045 | 0 | 0 | 394.6398 | 0 | 0
2021-04-14 14:23 | 22.4879 | -3.5328 | 50.3491 | 1482.0253 | 0 | 0 | 0 | 0 | 1.2481 | 10.4686 | 0 | 0 | 394.6398 | 0 | 0
2021-04-14 14:23 | 22.4905 | -3.5411 | 50.3491 | 1482.0253 | 0 | 0 | 0 | 0 | 1.2502 | 10.4042 | 0 | 0 | 394.0369 | 0 | 0
2021-04-14 14:23 | 22.4946 | -3.5508 | 50.3491 | 1482.0253 | 0 | 0 | 0 | 0 | 1.249 | 10.6195 | 0 | 0 | 394.0369 | 0 | 0
2021-04-14 14:23 | 22.4996 | -3.5524 | 50.3491 | 1482.0253 | 0 | 0 | 0 | 0 | 1.2479 | 10.6588 | 0 | 0 | 393.3136 | 0 | 0
2021-04-14 14:23 | 22.499 | -3.536 | 50.3491 | 1482.0253 | 0 | 0 | 0 | 0 | 1.2491 | 10.7223 | 0 | 0 | 393.3136 | 0 | 0
2021-04-14 14:23 | 22.4898 | -3.5339 | 50.3491 | 1482.0253 | 0 | 0 | 0 | 0 | 1.2499 | 10.785 | 0 | 0 | 392.9526 | 0 | 0
2021-04-14 14:23 | 22.4898 | -3.533 | 50.3491 | 1482.0253 | 0 | 0 | 0 | 0 | 1.2489 | 10.4141 | 0 | 0 | 392.9526 | 0 | 0
2021-04-14 14:23 | 22.5018 | -3.5385 | 50.3491 | 1482.0253 | 0 | 0 | 0 | 0 | 1.2476 | 10.4927 | 0 | 0 | 392.2653 | 0 | 0
2021-04-14 14:23 | 22.5034 | -3.5426 | 50.3491 | 1482.0253 | 0 | 0 | 0 | 0 | 1.2485 | 10.6006 | 0 | 0 | 392.2653 | 0 | 0
2021-04-14 14:23 | 22.5072 | -3.5503 | 50.3491 | 1482.0253 | 0 | 0 | 0 | 0 | 1.248 | 10.7235 | 0 | 0 | 392.4283 | 0 | 0
2021-04-14 14:23 | 22.5096 | -3.5394 | 50.3491 | 1482.0253 | 0 | 0 | 0 | 0 | 1.2475 | 10.7096 | 0 | 0 | 392.4283 | 0 | 0
2021-04-14 14:23 | 22.5011 | -3.5362 | 50.3491 | 1482.0253 | 0 | 0 | 0 | 0 | 1.2485 | 10.5958 | 0 | 0 | 392.832 | 0 | 0
2021-04-14 14:23 | 22.5041 | -3.5372 | 50.3491 | 1482.0253 | 0 | 0 | 0 | 0 | 1.2494 | 10.6511 | 0 | 0 | 392.832 | 0 | 0
2021-04-14 14:23 | 22.5137 | -3.5403 | 50.3491 | 1482.0253 | 0 | 0 | 0 | 0 | 1.2485 | 10.5196 | 0 | 0 | 393.4224 | 0 | 0
2021-04-14 14:23 | 22.5105 | -3.54 | 50.3491 | 1482.0253 | 0 | 0 | 0 | 0 | 1.2454 | 10.7031 | 0 | 0 | 393.4224 | 0 | 0
2021-04-14 14:23 | 22.5026 | -3.5472 | 50.3491 | 1482.0253 | 0 | 0 | 0 | 0 | 1.2486 | 10.5592 | 0 | 0 | 394.2716 | 0 | 0
2021-04-14 14:23 | 22.4959 | -3.5475 | 50.3491 | 1482.0253 | 0 | 0 | 0 | 0 | 1.25 | 10.5878 | 0 | 0 | 394.2716 | 0 | 0
2021-04-14 14:23 | 22.4941 | -3.5486 | 50.3491 | 1482.0253 | 0 | 0 | 0 | 0 | 1.2482 | 10.7248 | 0 | 0 | 393.763 | 0 | 0
2021-04-14 14:23 | 22.4958 | -3.5493 | 50.3491 | 1482.0253 | 0 | 0 | 0 | 0 | 1.2507 | 10.6733 | 0 | 0 | 393.763 | 0 | 0
2021-04-14 14:23 | 22.5049 | -3.5511 | 50.3491 | 1482.0253 | 0 | 0 | 0 | 0 | 1.2488 | 10.6702 | 0 | 0 | 395.7328 | 0 | 0
2021-04-14 14:23 | 22.5049 | -3.553 | 50.3491 | 1482.0253 | 0 | 0 | 0 | 0 | 1.2488 | 10.8066 | 0 | 0 | 395.7328 | 0 | 0
2021-04-14 14:23 | 22.5141 | -3.5538 | 50.3491 | 1482.0253 | 0 | 0 | 0 | 0 | 1.249 | 10.8727 | 0 | 0 | 395.7328 | 0 | 0
2021-04-14 14:23 | 22.507 | -3.5537 | 50.3491 | 1482.0253 | 0 | 0 | 0 | 0 | 1.2491 | 10.7092 | 0 | 0 | 394.135 | 0 | 0
2021-04-14 14:23 | 22.5095 | -3.5526 | 50.3491 | 1482.0253 | 0 | 0 | 0 | 0 | 1.2488 | 10.8803 | 0 | 0 | 394.135 | 0 | 0
2021-04-14 14:23 | 22.5209 | -3.5516 | 50.3491 | 1482.0253 | 0 | 0 | 0 | 0 | 1.2479 | 10.6802 | 0 | 0 | 393.3626 | 0 | 0
2021-04-14 14:23 | 22.5181 | -3.5536 | 50.3491 | 1482.0253 | 0 | 0 | 0 | 0 | 1.2482 | 10.9583 | 0 | 0 | 393.3626 | 0 | 0
2021-04-14 14:23 | 22.5194 | -3.5554 | 50.3491 | 1482.0253 | 0 | 0 | 0 | 0 | 1.2492 | 10.8238 | 0 | 0 | 392.9776 | 0 | 0
2021-04-14 14:23 | 22.5172 | -3.5677 | 50.3491 | 1482.0253 | 0 | 0 | 0 | 0 | 1.2489 | 10.7574 | 0 | 0 | 392.9776 | 0 | 0
2021-04-14 14:23 | 22.509 | -3.5555 | 50.3491 | 1482.0253 | 0 | 0 | 0 | 0 | 1.2491 | 10.6976 | 0 | 0 | 392.7855 | 0 | 0
2021-04-14 14:23 | 22.5086 | -3.5542 | 50.3491 | 1482.0253 | 0 | 0 | 0 | 0 | 1.2514 | 10.5752 | 0 | 0 | 392.7855 | 0 | 0
2021-04-14 14:23 | 22.5193 | -3.5632 | 50.3491 | 1482.0253 | 0 | 0 | 0 | 0 | 1.2491 | 10.6633 | 0 | 0 | 392.6889 | 0 | 0
2021-04-14 14:23 | 22.5242 | -3.5653 | 50.3491 | 1482.0253 | 0 | 0 | 0 | 0 | 1.2483 | 10.8394 | 0 | 0 | 392.6889 | 0 | 0
2021-04-14 14:23 | 22.5246 | -3.5647 | 50.3491 | 1482.0253 | 0 | 0 | 0 | 0 | 1.2479 | 10.7264 | 0 | 0 | 392.6938 | 0 | 0
2021-04-14 14:23 | 22.5223 | -3.5645 | 50.3491 | 1482.0253 | 0 | 0 | 0 | 0 | 1.2467 | 10.8025 | 0 | 0 | 392.6938 | 0 | 0
2021-04-14 14:23 | 22.5254 | -3.5672 | 50.3491 | 1482.0253 | 0 | 0 | 0 | 0 | 1.2461 | 10.7978 | 0 | 0 | 394.9625 | 0 | 0
2021-04-14 14:23 | 22.5212 | -3.5727 | 50.3491 | 1482.0253 | 0 | 0 | 0 | 0 | 1.2456 | 10.7979 | 0 | 0 | 394.9625 | 0 | 0
2021-04-14 14:23 | 22.5274 | -3.5702 | 50.3491 | 1482.0253 | 0 | 0 | 0 | 0 | 1.2459 | 10.7243 | 0 | 0 | 393.9468 | 0 | 0
2021-04-14 14:23 | 22.5319 | -3.5673 | 50.3491 | 1482.0253 | 0 | 0 | 0 | 0 | 1.2459 | 10.9401 | 0 | 0 | 393.9468 | 0 | 0
2021-04-14 14:23 | 22.5249 | -3.5693 | 50.3491 | 1482.0253 | 0 | 0 | 0 | 0 | 1.2464 | 10.5663 | 0 | 0 | 396.163 | 0 | 0
2021-04-14 14:23 | 22.5141 | -3.5631 | 50.3491 | 1482.0253 | 0 | 0 | 0 | 0 | 1.2492 | 10.7626 | 0 | 0 | 396.163 | 0 | 0
2021-04-14 14:23 | 22.5092 | -3.5604 | 50.3491 | 1482.0253 | 0 | 0 | 0 | 0 | 1.2492 | 10.8009 | 0 | 0 | 394.3784 | 0 | 0
2021-04-14 14:23 | 22.5119 | -3.5537 | 50.3491 | 1482.0253 | 0 | 0 | 0 | 0 | 1.2478 | 10.7424 | 0 | 0 | 394.3784 | 0 | 0
2021-04-14 14:23 | 22.5209 | -3.5517 | 50.3491 | 1482.0253 | 0 | 0 | 0 | 0 | 1.247 | 11.0222 | 0 | 0 | 393.5197 | 0 | 0
2021-04-14 14:23 | 22.5256 | -3.552 | 50.3491 | 1482.0253 | 0 | 0 | 0 | 0 | 1.2469 | 10.5911 | 0 | 0 | 393.5197 | 0 | 0
2021-04-14 14:23 | 22.5328 | -3.5627 | 50.3491 | 1482.0253 | 0 | 0 | 0 | 0 | 1.2491 | 10.7009 | 0 | 0 | 395.3969 | 0 | 0
2021-04-14 14:23 | 22.5308 | -3.5723 | 50.3491 | 1482.0253 | 0 | 0 | 0 | 0 | 1.2483 | 10.6604 | 0 | 0 | 395.3969 | 0 | 0
2021-04-14 14:23 | 22.5275 | -3.5736 | 50.3491 | 1482.0253 | 0 | 0 | 0 | 0 | 1.2487 | 10.6247 | 0 | 0 | 394.0925 | 0 | 0
2021-04-14 14:23 | 22.5365 | -3.5707 | 50.3491 | 1482.0253 | 0 | 0 | 0 | 0 | 1.2482 | 10.8712 | 0 | 0 | 394.0925 | 0 | 0
2021-04-14 14:24 | 22.5329 | -3.5644 | 50.3491 | 1482.0253 | 0 | 0 | 0 | 0 | 1.2499 | 10.7496 | 0 | 0 | 396.2357 | 0 | 0
2021-04-14 14:24 | 22.5322 | -3.5637 | 50.3491 | 1482.0253 | 0 | 0 | 0 | 0 | 1.2481 | 10.7315 | 0 | 0 | 396.2357 | 0 | 0
2021-04-14 14:24 | 22.5257 | -3.5638 | 50.3491 | 1482.0253 | 0 | 0 | 0 | 0 | 1.2495 | 10.85 | 0 | 0 | 394.4142 | 0 | 0
2021-04-14 14:24 | 22.5203 | -3.5539 | 50.3491 | 1482.0253 | 0 | 0 | 0 | 0 | 1.2507 | 10.8346 | 0 | 0 | 394.4142 | 0 | 0
2021-04-14 14:24 | 22.5242 | -3.5511 | 50.3491 | 1482.0253 | 0 | 0 | 0 | 0 | 1.2503 | 10.8752 | 0 | 0 | 396.3966 | 0 | 0
2021-04-14 14:24 | 22.5337 | -3.5746 | 50.3491 | 1482.0253 | 0 | 0 | 0 | 0 | 1.2495 | 10.9097 | 0 | 0 | 396.3966 | 0 | 0
2021-04-14 14:24 | 22.5345 | -3.5805 | 50.3491 | 1482.0253 | 0 | 0 | 0 | 0 | 1.2479 | 10.8774 | 0 | 0 | 397.3799 | 0 | 0
2021-04-14 14:24 | 22.5331 | -3.5714 | 50.3491 | 1482.0253 | 0 | 0 | 0 | 0 | 1.249 | 10.8662 | 0 | 0 | 397.3799 | 0 | 0
2021-04-14 14:24 | 22.537 | -3.5672 | 50.3491 | 1482.0253 | 0 | 0 | 0 | 0 | 1.249 | 10.752 | 0 | 0 | 394.9844 | 0 | 0
2021-04-14 14:24 | 22.5451 | -3.5764 | 50.3491 | 1482.0253 | 0 | 0 | 0 | 0 | 1.2484 | 10.7097 | 0 | 0 | 394.9844 | 0 | 0
2021-04-14 14:24 | 22.5436 | -3.5832 | 50.3491 | 1482.0253 | 0 | 0 | 0 | 0 | 1.2485 | 10.6702 | 0 | 0 | 394.0571 | 0 | 0
2021-04-14 14:24 | 22.5408 | -3.582 | 50.3491 | 1482.0253 | 0 | 0 | 0 | 0 | 1.2509 | 10.7758 | 0 | 0 | 394.0571 | 0 | 0
2021-04-14 14:24 | 22.543 | -3.5819 | 50.3491 | 1482.0253 | 0 | 0 | 0 | 0 | 1.2503 | 10.8158 | 0 | 0 | 393.7265 | 0 | 0
2021-04-14 14:24 | 22.5425 | -3.5866 | 50.3491 | 1482.0253 | 0 | 0 | 0 | 0 | 1.2498 | 10.5288 | 0 | 0 | 393.7265 | 0 | 0
2021-04-14 14:24 | 22.5427 | -3.5878 | 50.3491 | 1482.0253 | 0 | 0 | 0 | 0 | 1.2491 | 10.6403 | 0 | 0 | 392.84 | 0 | 0
2021-04-14 14:24 | 22.5428 | -3.5859 | 50.3491 | 1482.0253 | 0 | 0 | 0 | 0 | 1.2497 | 10.7455 | 0 | 0 | 392.84 | 0 | 0
2021-04-14 14:24 | 22.5392 | -3.5853 | 50.3491 | 1482.0253 | 0 | 0 | 0 | 0 | 1.2498 | 10.5985 | 0 | 0 | 395.2924 | 0 | 0
2021-04-14 14:24 | 22.5353 | -3.5851 | 50.3491 | 1482.0253 | 0 | 0 | 0 | 0 | 1.2519 | 10.7667 | 0 | 0 | 395.2924 | 0 | 0
2021-04-14 14:24 | 22.5359 | -3.5888 | 50.3491 | 1482.0253 | 0 | 0 | 0 | 0 | 1.2504 | 11.0008 | 0 | 0 | 393.9469 | 0 | 0
2021-04-14 14:24 | 22.5362 | -3.5804 | 50.3491 | 1482.0253 | 0 | 0 | 0 | 0 | 1.2509 | 10.6461 | 0 | 0 | 393.9469 | 0 | 0
2021-04-14 14:24 | 22.5411 | -3.5725 | 50.3491 | 1482.0253 | 0 | 0 | 0 | 0 | 1.25 | 10.7885 | 0 | 0 | 396.1529 | 0 | 0
2021-04-14 14:24 | 22.5481 | -3.5762 | 50.3491 | 1482.0253 | 0 | 0 | 0 | 0 | 1.2521 | 10.6831 | 0 | 0 | 396.1529 | 0 | 0
2021-04-14 14:24 | 22.5431 | -3.5799 | 50.3491 | 1482.0253 | 0 | 0 | 0 | 0 | 1.2533 | 10.5043 | 0 | 0 | 395.9604 | 0 | 0
2021-04-14 14:24 | 22.5353 | -3.5833 | 50.3491 | 1482.0253 | 0 | 0 | 0 | 0 | 1.2541 | 10.6106 | 0 | 0 | 395.9604 | 0 | 0
2021-04-14 14:24 | 22.5284 | -3.5789 | 50.3491 | 1482.0253 | 0 | 0 | 0 | 0 | 1.2517 | 10.6601 | 0 | 0 | 396.8763 | 0 | 0
2021-04-14 14:24 | 22.5372 | -3.5762 | 50.3491 | 1482.0253 | 0 | 0 | 0 | 0 | 1.253 | 10.7564 | 0 | 0 | 396.8763 | 0 | 0
2021-04-14 14:24 | 22.5379 | -3.5805 | 50.3491 | 1482.0253 | 0 | 0 | 0 | 0 | 1.2522 | 10.7478 | 0 | 0 | 396.3227 | 0 | 0
2021-04-14 14:24 | 22.5471 | -3.5845 | 50.3491 | 1482.0253 | 0 | 0 | 0 | 0 | 1.2521 | 10.5462 | 0 | 0 | 396.3227 | 0 | 0
2021-04-14 14:24 | 22.5614 | -3.5951 | 50.3491 | 1482.0253 | 0 | 0 | 0 | 0 | 1.2528 | 10.9374 | 0 | 0 | 394.7976 | 0 | 0
2021-04-14 14:24 | 22.5559 | -3.5979 | 50.3491 | 1482.0253 | 0 | 0 | 0 | 0 | 1.2539 | 10.8556 | 0 | 0 | 394.7976 | 0 | 0
2021-04-14 14:24 | 22.547 | -3.5906 | 50.3491 | 1482.0253 | 0 | 0 | 0 | 0 | 1.2522 | 10.7058 | 0 | 0 | 395.2834 | 0 | 0
2021-04-14 14:24 | 22.5449 | -3.5899 | 50.3491 | 1482.0253 | 0 | 0 | 0 | 0 | 1.2516 | 10.6987 | 0 | 0 | 395.2834 | 0 | 0
2021-04-14 14:24 | 22.5449 | -3.5903 | 50.3491 | 1482.0253 | 0 | 0 | 0 | 0 | 1.2516 | 10.8551 | 0 | 0 | 395.2834 | 0 | 0
2021-04-14 14:24 | 22.5395 | -3.589 | 50.3491 | 1482.0253 | 0 | 0 | 0 | 0 | 1.2532 | 10.6933 | 0 | 0 | 393.9391 | 0 | 0
2021-04-14 14:24 | 22.5455 | -3.5888 | 50.3491 | 1482.0253 | 0 | 0 | 0 | 0 | 1.2521 | 10.7129 | 0 | 0 | 393.9391 | 0 | 0
2021-04-14 14:24 | 22.551 | -3.5932 | 50.3491 | 1482.0253 | 0 | 0 | 0 | 0 | 1.2533 | 10.7419 | 0 | 0 | 393.2732 | 0 | 0
2021-04-14 14:24 | 22.5503 | -3.6063 | 50.3491 | 1482.0253 | 0 | 0 | 0 | 0 | 1.253 | 10.742 | 0 | 0 | 393.2732 | 0 | 0
2021-04-14 14:24 | 22.5474 | -3.6017 | 50.3491 | 1482.0253 | 0 | 0 | 0 | 0 | 1.2521 | 10.9632 | 0 | 0 | 392.8886 | 0 | 0
2021-04-14 14:24 | 22.5461 | -3.6012 | 50.3491 | 1482.0253 | 0 | 0 | 0 | 0 | 1.251 | 10.8375 | 0 | 0 | 392.8886 | 0 | 0
2021-04-14 14:24 | 22.5698 | -3.6081 | 50.3491 | 1482.0253 | 0 | 0 | 0 | 0 | 1.2523 | 10.6052 | 0 | 0 | 392.7416 | 0 | 0
2021-04-14 14:24 | 22.5731 | -3.6089 | 50.3491 | 1482.0253 | 0 | 0 | 0 | 0 | 1.253 | 10.7087 | 0 | 0 | 392.7416 | 0 | 0
2021-04-14 14:24 | 22.5645 | -3.6086 | 50.3491 | 1482.0253 | 0 | 0 | 0 | 0 | 1.2526 | 10.7647 | 0 | 0 | 395.5651 | 0 | 0
2021-04-14 14:24 | 22.555 | -3.6005 | 50.3491 | 1482.0253 | 0 | 0 | 0 | 0 | 1.2517 | 10.5818 | 0 | 0 | 395.5651 | 0 | 0
2021-04-14 14:24 | 22.5575 | -3.5982 | 50.3491 | 1482.0253 | 0 | 0 | 0 | 0 | 1.2526 | 10.7962 | 0 | 0 | 395.4109 | 0 | 0
2021-04-14 14:24 | 22.5614 | -3.6022 | 50.3491 | 1482.0253 | 0 | 0 | 0 | 0 | 1.252 | 10.7232 | 0 | 0 | 395.4109 | 0 | 0
2021-04-14 14:24 | 22.5602 | -3.6033 | 50.3491 | 1482.0253 | 0 | 0 | 0 | 0 | 1.2529 | 10.5794 | 0 | 0 | 395.4044 | 0 | 0
2021-04-14 14:24 | 22.5547 | -3.605 | 50.3491 | 1482.0253 | 0 | 0 | 0 | 0 | 1.2523 | 10.5237 | 0 | 0 | 395.4044 | 0 | 0
2021-04-14 14:24 | 22.5483 | -3.5982 | 50.3491 | 1482.0253 | 0 | 0 | 0 | 0 | 1.2523 | 10.6683 | 0 | 0 | 394.0399 | 0 | 0
2021-04-14 14:24 | 22.547 | -3.5954 | 50.3491 | 1482.0253 | 0 | 0 | 0 | 0 | 1.2516 | 10.5083 | 0 | 0 | 394.0399 | 0 | 0
2021-04-14 14:24 | 22.5607 | -3.5946 | 50.3491 | 1482.0253 | 0 | 0 | 0 | 0 | 1.2526 | 10.5216 | 0 | 0 | 393.617 | 0 | 0
2021-04-14 14:24 | 22.5615 | -3.6006 | 50.3491 | 1482.0253 | 0 | 0 | 0 | 0 | 1.2536 | 10.4625 | 0 | 0 | 393.617 | 0 | 0
2021-04-14 14:24 | 22.5467 | -3.5854 | 50.3491 | 1482.0253 | 0 | 0 | 0 | 0 | 1.2516 | 10.6258 | 0 | 0 | 392.0661 | 0 | 0
2021-04-14 14:24 | 22.5297 | -3.5785 | 50.3491 | 1482.0253 | 0 | 0 | 0 | 0 | 1.2518 | 10.4506 | 0 | 0 | 392.0661 | 0 | 0
2021-04-14 14:24 | 22.5298 | -3.5739 | 50.3491 | 1482.0253 | 0 | 0 | 0 | 0 | 1.2523 | 10.4023 | 0 | 0 | 393.2521 | 0 | 0
2021-04-14 14:24 | 22.5183 | -3.571 | 50.3491 | 1482.0253 | 0 | 0 | 0 | 0 | 1.2516 | 10.3826 | 0 | 0 | 393.2521 | 0 | 0
2021-04-14 14:24 | 22.5077 | -3.554 | 50.3491 | 1482.0253 | 0 | 0 | 0 | 0 | 1.2532 | 10.4233 | 0 | 0 | 394.2782 | 0 | 0
2021-04-14 14:24 | 22.4995 | -3.5499 | 50.3491 | 1482.0253 | 0 | 0 | 0 | 0 | 1.2527 | 10.2868 | 0 | 0 | 394.2782 | 0 | 0
2021-04-14 14:24 | 22.5136 | -3.5617 | 50.3491 | 1482.0253 | 0 | 0 | 0 | 0 | 1.2535 | 10.5369 | 0 | 0 | 395.0121 | 0 | 0
2021-04-14 14:24 | 22.5155 | -3.5648 | 50.3491 | 1482.0253 | 0 | 0 | 0 | 0 | 1.2525 | 10.4897 | 0 | 0 | 395.0121 | 0 | 0
2021-04-14 14:24 | 22.5064 | -3.5538 | 50.3491 | 1482.0253 | 0 | 0 | 0 | 0 | 1.2527 | 10.4544 | 0 | 0 | 394.7556 | 0 | 0
2021-04-14 14:24 | 22.5071 | -3.5507 | 50.3491 | 1482.0253 | 0 | 0 | 0 | 0 | 1.2526 | 10.3843 | 0 | 0 | 394.7556 | 0 | 0
2021-04-14 14:25 | 22.5082 | -3.5533 | 50.3491 | 1482.0253 | 0 | 0 | 0 | 0 | 1.2533 | 10.5792 | 0 | 0 | 393.6757 | 0 | 0
2021-04-14 14:25 | 22.5025 | -3.5592 | 50.3491 | 1482.0253 | 0 | 0 | 0 | 0 | 1.2519 | 10.4904 | 0 | 0 | 393.6757 | 0 | 0
2021-04-14 14:25 | 22.5056 | -3.5548 | 50.3491 | 1482.0253 | 0 | 0 | 0 | 0 | 1.2505 | 10.7189 | 0 | 0 | 393.135 | 0 | 0
2021-04-14 14:25 | 22.5234 | -3.5485 | 50.3491 | 1482.0253 | 0 | 0 | 0 | 0 | 1.2524 | 10.5106 | 0 | 0 | 393.135 | 0 | 0
2021-04-14 14:25 | 22.5191 | -3.5332 | 50.3491 | 1482.0253 | 0 | 0 | 0 | 0 | 1.2545 | 10.5364 | 0 | 0 | 394.4075 | 0 | 0
2021-04-14 14:25 | 22.5092 | -3.5288 | 50.3491 | 1482.0253 | 0 | 0 | 0 | 0 | 1.2557 | 10.4484 | 0 | 0 | 394.4075 | 0 | 0
2021-04-14 14:25 | 22.5144 | -3.5582 | 50.3491 | 1482.0253 | 0 | 0 | 0 | 0 | 1.2539 | 10.5713 | 0 | 0 | 394.9547 | 0 | 0
2021-04-14 14:25 | 22.5151 | -3.554 | 50.3491 | 1482.0253 | 0 | 0 | 0 | 0 | 1.2531 | 10.6353 | 0 | 0 | 394.9547 | 0 | 0
2021-04-14 14:25 | 22.5111 | -3.5517 | 50.3491 | 1482.0253 | 0 | 0 | 0 | 0 | 1.2525 | 10.5642 | 0 | 0 | 393.7758 | 0 | 0
2021-04-14 14:25 | 22.5291 | -3.5599 | 50.3491 | 1482.0253 | 0 | 0 | 0 | 0 | 1.2527 | 10.614 | 0 | 0 | 393.7758 | 0 | 0
2021-04-14 14:25 | 22.5474 | -3.5684 | 50.3491 | 1482.0253 | 0 | 0 | 0 | 0 | 1.251 | 10.5848 | 0 | 0 | 395.6431 | 0 | 0
2021-04-14 14:25 | 22.5428 | -3.5745 | 50.3491 | 1482.0253 | 0 | 0 | 0 | 0 | 1.2507 | 10.4354 | 0 | 0 | 395.6431 | 0 | 0
2021-04-14 14:25 | 22.5345 | -3.579 | 50.3491 | 1482.0253 | 0 | 0 | 0 | 0 | 1.2524 | 10.6995 | 0 | 0 | 395.6666 | 0 | 0
2021-04-14 14:25 | 22.5372 | -3.5791 | 50.3491 | 1482.0253 | 0 | 0 | 0 | 0 | 1.2521 | 10.8429 | 0 | 0 | 395.6666 | 0 | 0
2021-04-14 14:25 | 22.5456 | -3.5698 | 50.3491 | 1482.0253 | 0 | 0 | 0 | 0 | 1.2532 | 10.6151 | 0 | 0 | 394.1426 | 0 | 0
2021-04-14 14:25 | 22.5449 | -3.5671 | 50.3491 | 1482.0253 | 0 | 0 | 0 | 0 | 1.2518 | 10.6753 | 0 | 0 | 394.1426 | 0 | 0
2021-04-14 14:25 | 22.5462 | -3.5811 | 50.3491 | 1482.0253 | 0 | 0 | 0 | 0 | 1.2528 | 10.4573 | 0 | 0 | 394.9561 | 0 | 0
2021-04-14 14:25 | 22.5388 | -3.5842 | 50.3491 | 1482.0253 | 0 | 0 | 0 | 0 | 1.252 | 10.4819 | 0 | 0 | 394.9561 | 0 | 0
2021-04-14 14:25 | 22.5285 | -3.5766 | 50.3491 | 1482.0253 | 0 | 0 | 0 | 0 | 1.2506 | 10.7269 | 0 | 0 | 394.6937 | 0 | 0
2021-04-14 14:25 | 22.5335 | -3.5714 | 50.3491 | 1482.0253 | 0 | 0 | 0 | 0 | 1.2509 | 10.6292 | 0 | 0 | 394.6937 | 0 | 0
2021-04-14 14:25 | 22.5352 | -3.5759 | 50.3491 | 1482.0253 | 0 | 0 | 0 | 0 | 1.2508 | 10.5595 | 0 | 0 | 393.9471 | 0 | 0
2021-04-14 14:25 | 22.5312 | -3.5731 | 50.3491 | 1482.0253 | 0 | 0 | 0 | 0 | 1.2522 | 10.6026 | 0 | 0 | 393.9471 | 0 | 0
2021-04-14 14:25 | 22.5347 | -3.5681 | 50.3491 | 1482.0253 | 0 | 0 | 0 | 0 | 1.2531 | 10.6643 | 0 | 0 | 396.1396 | 0 | 0
2021-04-14 14:25 | 22.5491 | -3.569 | 50.3491 | 1482.0253 | 0 | 0 | 0 | 0 | 1.2522 | 10.4558 | 0 | 0 | 396.1396 | 0 | 0
2021-04-14 14:25 | 22.5455 | -3.5701 | 50.3491 | 1482.0253 | 0 | 0 | 0 | 0 | 1.25 | 10.6108 | 0 | 0 | 396.8603 | 0 | 0
2021-04-14 14:25 | 22.5308 | -3.5717 | 50.3491 | 1482.0253 | 0 | 0 | 0 | 0 | 1.2505 | 10.7074 | 0 | 0 | 396.8603 | 0 | 0
2021-04-14 14:25 | 22.5308 | -3.5705 | 50.3491 | 1482.0253 | 0 | 0 | 0 | 0 | 1.2505 | 10.6676 | 0 | 0 | 396.8603 | 0 | 0
2021-04-14 14:25 | 22.5356 | -3.5702 | 50.3491 | 1482.0253 | 0 | 0 | 0 | 0 | 1.2516 | 10.7494 | 0 | 0 | 394.9987 | 0 | 0
2021-04-14 14:25 | 22.5351 | -3.5822 | 50.3491 | 1482.0253 | 0 | 0 | 0 | 0 | 1.2524 | 10.602 | 0 | 0 | 395.2975 | 0 | 0
2021-04-14 14:25 | 22.5358 | -3.5834 | 50.3491 | 1482.0253 | 0 | 0 | 0 | 0 | 1.2511 | 10.5941 | 0 | 0 | 395.2975 | 0 | 0
2021-04-14 14:25 | 22.5358 | -3.5837 | 50.3491 | 1482.0253 | 0 | 0 | 0 | 0 | 1.2511 | 10.6987 | 0 | 0 | 395.2975 | 0 | 0
2021-04-14 14:25 | 22.534 | -3.5791 | 50.3491 | 1482.0253 | 0 | 0 | 0 | 0 | 1.2529 | 10.4054 | 0 | 0 | 393.9651 | 0 | 0
2021-04-14 14:25 | 22.5251 | -3.5724 | 50.3491 | 1482.0253 | 0 | 0 | 0 | 0 | 1.2499 | 10.5707 | 0 | 0 | 393.9651 | 0 | 0
2021-04-14 14:25 | 22.5376 | -3.5737 | 50.3491 | 1482.0253 | 0 | 0 | 0 | 0 | 1.2494 | 10.5079 | 0 | 0 | 394.8684 | 0 | 0
2021-04-14 14:25 | 22.5468 | -3.5759 | 50.3491 | 1482.0253 | 0 | 0 | 0 | 0 | 1.25 | 10.4776 | 0 | 0 | 394.8684 | 0 | 0
2021-04-14 14:25 | 22.5464 | -3.5922 | 50.3491 | 1482.0253 | 0 | 0 | 0 | 0 | 1.2517 | 10.6155 | 0 | 0 | 394.9963 | 0 | 0
2021-04-14 14:25 | 22.5459 | -3.5858 | 50.3491 | 1482.0253 | 0 | 0 | 0 | 0 | 1.2537 | 10.5026 | 0 | 0 | 394.9963 | 0 | 0
2021-04-14 14:25 | 22.5437 | -3.5839 | 50.3491 | 1482.0253 | 0 | 0 | 0 | 0 | 1.2512 | 10.4562 | 0 | 0 | 395.3391 | 0 | 0
2021-04-14 14:25 | 22.5391 | -3.5844 | 50.3491 | 1482.0253 | 0 | 0 | 0 | 0 | 1.2505 | 10.4492 | 0 | 0 | 395.3391 | 0 | 0
2021-04-14 14:25 | 22.5404 | -3.5845 | 50.3491 | 1482.0253 | 0 | 0 | 0 | 0 | 1.2497 | 10.7116 | 0 | 0 | 395.8115 | 0 | 0
2021-04-14 14:25 | 22.547 | -3.5929 | 50.3491 | 1482.0253 | 0 | 0 | 0 | 0 | 1.2521 | 10.9093 | 0 | 0 | 395.8115 | 0 | 0
2021-04-14 14:25 | 22.5532 | -3.59 | 50.3491 | 1482.0253 | 0 | 0 | 0 | 0 | 1.25 | 10.5923 | 0 | 0 | 394.2028 | 0 | 0
2021-04-14 14:25 | 22.548 | -3.593 | 50.3491 | 1482.0253 | 0 | 0 | 0 | 0 | 1.251 | 10.4575 | 0 | 0 | 394.2028 | 0 | 0
2021-04-14 14:25 | 22.5443 | -3.5942 | 50.3491 | 1482.0253 | 0 | 0 | 0 | 0 | 1.2506 | 10.4712 | 0 | 0 | 396.2092 | 0 | 0
2021-04-14 14:25 | 22.5499 | -3.5937 | 50.3491 | 1482.0253 | 0 | 0 | 0 | 0 | 1.2497 | 10.4718 | 0 | 0 | 396.2092 | 0 | 0
2021-04-14 14:25 | 22.5416 | -3.5881 | 50.3491 | 1482.0253 | 0 | 0 | 0 | 0 | 1.2504 | 10.64 | 0 | 0 | 394.4032 | 0 | 0
2021-04-14 14:25 | 22.5463 | -3.5865 | 50.3491 | 1482.0253 | 0 | 0 | 0 | 0 | 1.2528 | 10.8108 | 0 | 0 | 394.4032 | 0 | 0
2021-04-14 14:25 | 22.5481 | -3.5851 | 50.3491 | 1482.0253 | 0 | 0 | 0 | 0 | 1.2514 | 10.5365 | 0 | 0 | 395.0856 | 0 | 0
2021-04-14 14:25 | 22.5514 | -3.5828 | 50.3491 | 1482.0253 | 0 | 0 | 0 | 0 | 1.2528 | 10.6385 | 0 | 0 | 395.0856 | 0 | 0
2021-04-14 14:25 | 22.5522 | -3.5914 | 50.3491 | 1482.0253 | 0 | 0 | 0 | 0 | 1.2514 | 10.6217 | 0 | 0 | 395.4886 | 0 | 0
2021-04-14 14:25 | 22.553 | -3.608 | 50.3491 | 1482.0253 | 0 | 0 | 0 | 0 | 1.2519 | 10.3613 | 0 | 0 | 395.4886 | 0 | 0
2021-04-14 14:25 | 22.5617 | -3.6207 | 50.3491 | 1482.0253 | 0 | 0 | 0 | 0 | 1.2521 | 10.5266 | 0 | 0 | 395.5898 | 0 | 0
2021-04-14 14:25 | 22.5657 | -3.6231 | 50.3491 | 1482.0253 | 0 | 0 | 0 | 0 | 1.2524 | 10.3383 | 0 | 0 | 395.5898 | 0 | 0
2021-04-14 14:25 | 22.5759 | -3.6191 | 50.3491 | 1482.0253 | 0 | 0 | 0 | 0 | 1.2509 | 10.6546 | 0 | 0 | 394.2569 | 0 | 0
2021-04-14 14:25 | 22.5822 | -3.6207 | 50.3491 | 1482.0253 | 0 | 0 | 0 | 0 | 1.2504 | 10.7183 | 0 | 0 | 394.2569 | 0 | 0
2021-04-14 14:25 | 22.5774 | -3.625 | 50.3491 | 1482.0253 | 0 | 0 | 0 | 0 | 1.2498 | 10.4924 | 0 | 0 | 396.281 | 0 | 0
2021-04-14 14:25 | 22.5911 | -3.6271 | 50.3491 | 1482.0253 | 0 | 0 | 0 | 0 | 1.2526 | 10.5927 | 0 | 0 | 396.281 | 0 | 0
2021-04-14 14:25 | 22.5899 | -3.6163 | 50.3491 | 1482.0253 | 0 | 0 | 0 | 0 | 1.2529 | 10.8007 | 0 | 0 | 394.4405 | 0 | 0
2021-04-14 14:25 | 22.5823 | -3.6138 | 50.3491 | 1482.0253 | 0 | 0 | 0 | 0 | 1.2543 | 10.7106 | 0 | 0 | 394.4405 | 0 | 0
2021-04-14 14:26 | 22.58 | -3.6186 | 50.3491 | 1482.0253 | 0 | 0 | 0 | 0 | 1.2547 | 10.7961 | 0 | 0 | 396.4018 | 0 | 0
2021-04-14 14:26 | 22.5777 | -3.6227 | 50.3491 | 1482.0253 | 0 | 0 | 0 | 0 | 1.2524 | 10.7958 | 0 | 0 | 396.4018 | 0 | 0
2021-04-14 14:26 | 22.5861 | -3.6162 | 50.3491 | 1482.0253 | 0 | 0 | 0 | 0 | 1.2534 | 10.663 | 0 | 0 | 397.3874 | 0 | 0
2021-04-14 14:26 | 22.5739 | -3.6155 | 50.3491 | 1482.0253 | 0 | 0 | 0 | 0 | 1.2539 | 10.5242 | 0 | 0 | 397.3874 | 0 | 0
2021-04-14 14:26 | 22.5792 | -3.6162 | 50.3491 | 1482.0253 | 0 | 0 | 0 | 0 | 1.255 | 10.675 | 0 | 0 | 394.9926 | 0 | 0
2021-04-14 14:26 | 22.5889 | -3.624 | 50.3491 | 1482.0253 | 0 | 0 | 0 | 0 | 1.2538 | 10.6757 | 0 | 0 | 394.9926 | 0 | 0
2021-04-14 14:26 | 22.5846 | -3.6265 | 50.3491 | 1482.0253 | 0 | 0 | 0 | 0 | 1.254 | 10.3774 | 0 | 0 | 393.958 | 0 | 0
2021-04-14 14:26 | 22.5788 | -3.623 | 50.3491 | 1482.0253 | 0 | 0 | 0 | 0 | 1.2543 | 10.5712 | 0 | 0 | 393.958 | 0 | 0
2021-04-14 14:26 | 22.5765 | -3.62 | 50.3491 | 1482.0253 | 0 | 0 | 0 | 0 | 1.2536 | 10.6177 | 0 | 0 | 396.1635 | 0 | 0
2021-04-14 14:26 | 22.5621 | -3.6205 | 50.3491 | 1482.0253 | 0 | 0 | 0 | 0 | 1.2528 | 10.5756 | 0 | 0 | 396.1635 | 0 | 0
2021-04-14 14:26 | 22.5634 | -3.6215 | 50.3491 | 1482.0253 | 0 | 0 | 0 | 0 | 1.2535 | 10.6572 | 0 | 0 | 394.3725 | 0 | 0
2021-04-14 14:26 | 22.5714 | -3.6185 | 50.3491 | 1482.0253 | 0 | 0 | 0 | 0 | 1.2544 | 10.4183 | 0 | 0 | 394.3725 | 0 | 0
2021-04-14 14:26 | 22.5672 | -3.6177 | 50.3491 | 1482.0253 | 0 | 0 | 0 | 0 | 1.2532 | 10.5349 | 0 | 0 | 394.1035 | 0 | 0
2021-04-14 14:26 | 22.563 | -3.6159 | 50.3491 | 1482.0253 | 0 | 0 | 0 | 0 | 1.2523 | 10.5295 | 0 | 0 | 394.1035 | 0 | 0
2021-04-14 14:26 | 22.5674 | -3.6143 | 50.3491 | 1482.0253 | 0 | 0 | 0 | 0 | 1.2525 | 10.6283 | 0 | 0 | 394.4673 | 0 | 0
2021-04-14 14:26 | 22.5748 | -3.6139 | 50.3491 | 1482.0253 | 0 | 0 | 0 | 0 | 1.2535 | 10.47 | 0 | 0 | 394.4673 | 0 | 0
2021-04-14 14:26 | 22.5726 | -3.6231 | 50.3491 | 1482.0253 | 0 | 0 | 0 | 0 | 1.2542 | 10.6644 | 0 | 0 | 393.5252 | 0 | 0
2021-04-14 14:26 | 22.5717 | -3.6265 | 50.3491 | 1482.0253 | 0 | 0 | 0 | 0 | 1.2527 | 10.3782 | 0 | 0 | 393.5252 | 0 | 0
2021-04-14 14:26 | 22.5695 | -3.6256 | 50.3491 | 1482.0253 | 0 | 0 | 0 | 0 | 1.2532 | 10.503 | 0 | 0 | 394.9278 | 0 | 0
2021-04-14 14:26 | 22.5705 | -3.6245 | 50.3491 | 1482.0253 | 0 | 0 | 0 | 0 | 1.2508 | 10.3864 | 0 | 0 | 394.9278 | 0 | 0
2021-04-14 14:26 | 22.5755 | -3.6263 | 50.3491 | 1482.0253 | 0 | 0 | 0 | 0 | 1.2516 | 10.5088 | 0 | 0 | 394.4405 | 0 | 0
2021-04-14 14:26 | 22.5728 | -3.619 | 50.3491 | 1482.0253 | 0 | 0 | 0 | 0 | 1.2521 | 10.2537 | 0 | 0 | 394.4405 | 0 | 0
2021-04-14 14:26 | 22.5683 | -3.6169 | 50.3491 | 1482.0253 | 0 | 0 | 0 | 0 | 1.2514 | 10.461 | 0 | 0 | 393.5188 | 0 | 0
2021-04-14 14:26 | 22.5777 | -3.6187 | 50.3491 | 1482.0253 | 0 | 0 | 0 | 0 | 1.2497 | 10.7846 | 0 | 0 | 393.5188 | 0 | 0
2021-04-14 14:26 | 22.5852 | -3.6239 | 50.3491 | 1482.0253 | 0 | 0 | 0 | 0 | 1.25 | 10.3671 | 0 | 0 | 393.7579 | 0 | 0
2021-04-14 14:26 | 22.5887 | -3.6273 | 50.3491 | 1482.0253 | 0 | 0 | 0 | 0 | 1.251 | 10.4883 | 0 | 0 | 393.7579 | 0 | 0
2021-04-14 14:26 | 22.5887 | -3.6282 | 50.3491 | 1482.0253 | 0 | 0 | 0 | 0 | 1.251 | 10.2471 | 0 | 0 | 393.7579 | 0 | 0
2021-04-14 14:26 | 22.5854 | -3.6235 | 50.3491 | 1482.0253 | 0 | 0 | 0 | 0 | 1.2513 | 10.3109 | 0 | 0 | 393.606 | 0 | 0
2021-04-14 14:26 | 22.5764 | -3.6223 | 50.3491 | 1482.0253 | 0 | 0 | 0 | 0 | 1.2501 | 10.3437 | 0 | 0 | 393.606 | 0 | 0
2021-04-14 14:26 | 22.5666 | -3.6104 | 50.3491 | 1482.0253 | 0 | 0 | 0 | 0 | 1.2493 | 10.3852 | 0 | 0 | 394.3762 | 0 | 0
2021-04-14 14:26 | 22.5679 | -3.6091 | 50.3491 | 1482.0253 | 0 | 0 | 0 | 0 | 1.2514 | 10.3904 | 0 | 0 | 394.3762 | 0 | 0
2021-04-14 14:26 | 22.5785 | -3.6295 | 50.3491 | 1482.0253 | 0 | 0 | 0 | 0 | 1.2511 | 10.2112 | 0 | 0 | 393.7546 | 0 | 0
2021-04-14 14:26 | 22.5801 | -3.6365 | 50.3491 | 1482.0253 | 0 | 0 | 0 | 0 | 1.2489 | 10.356 | 0 | 0 | 393.7546 | 0 | 0
2021-04-14 14:26 | 22.5721 | -3.6195 | 50.3491 | 1482.0253 | 0 | 0 | 0 | 0 | 1.2521 | 10.2777 | 0 | 0 | 393.2075 | 0 | 0
2021-04-14 14:26 | 22.5811 | -3.6176 | 50.3491 | 1482.0253 | 0 | 0 | 0 | 0 | 1.251 | 10.4913 | 0 | 0 | 393.2075 | 0 | 0
2021-04-14 14:26 | 22.5823 | -3.6334 | 50.3491 | 1482.0253 | 0 | 0 | 0 | 0 | 1.25 | 10.2896 | 0 | 0 | 395.7992 | 0 | 0
2021-04-14 14:26 | 22.5726 | -3.6336 | 50.3491 | 1482.0253 | 0 | 0 | 0 | 0 | 1.2523 | 10.2626 | 0 | 0 | 395.7992 | 0 | 0
2021-04-14 14:26 | 22.5724 | -3.6274 | 50.3491 | 1482.0253 | 0 | 0 | 0 | 0 | 1.2523 | 10.1166 | 0 | 0 | 394.1985 | 0 | 0
2021-04-14 14:26 | 22.5822 | -3.6262 | 50.3491 | 1482.0253 | 0 | 0 | 0 | 0 | 1.2541 | 10.154 | 0 | 0 | 394.1985 | 0 | 0
2021-04-14 14:26 | 22.5831 | -3.63 | 50.3491 | 1482.0253 | 0 | 0 | 0 | 0 | 1.2538 | 10.3245 | 0 | 0 | 394.8397 | 0 | 0
2021-04-14 14:26 | 22.5785 | -3.618 | 50.3491 | 1482.0253 | 0 | 0 | 0 | 0 | 1.2539 | 10.2248 | 0 | 0 | 394.8397 | 0 | 0
2021-04-14 14:26 | 22.5794 | -3.6145 | 50.3491 | 1482.0253 | 0 | 0 | 0 | 0 | 1.2522 | 10.2732 | 0 | 0 | 397.7397 | 0 | 0
2021-04-14 14:26 | 22.5895 | -3.633 | 50.3491 | 1482.0253 | 0 | 0 | 0 | 0 | 1.2507 | 10.3385 | 0 | 0 | 397.7397 | 0 | 0
2021-04-14 14:26 | 22.59 | -3.6276 | 50.3491 | 1482.0253 | 0 | 0 | 0 | 0 | 1.2523 | 10.4291 | 0 | 0 | 395.1749 | 0 | 0
2021-04-14 14:26 | 22.5908 | -3.6186 | 50.3491 | 1482.0253 | 0 | 0 | 0 | 0 | 1.2531 | 10.1577 | 0 | 0 | 395.1749 | 0 | 0
2021-04-14 14:26 | 22.5801 | -3.6193 | 50.3491 | 1482.0253 | 0 | 0 | 0 | 0 | 1.2515 | 10.5006 | 0 | 0 | 396.7706 | 0 | 0
2021-04-14 14:26 | 22.5703 | -3.6206 | 50.3491 | 1482.0253 | 0 | 0 | 0 | 0 | 1.2507 | 10.2031 | 0 | 0 | 396.7706 | 0 | 0
2021-04-14 14:26 | 22.5726 | -3.6234 | 50.3491 | 1482.0253 | 0 | 0 | 0 | 0 | 1.2508 | 10.3904 | 0 | 0 | 394.686 | 0 | 0
2021-04-14 14:26 | 22.5855 | -3.6333 | 50.3491 | 1482.0253 | 0 | 0 | 0 | 0 | 1.2539 | 10.3414 | 0 | 0 | 394.686 | 0 | 0
2021-04-14 14:26 | 22.5817 | -3.6336 | 50.3491 | 1482.0253 | 0 | 0 | 0 | 0 | 1.2533 | 10.2464 | 0 | 0 | 393.4327 | 0 | 0
2021-04-14 14:26 | 22.5846 | -3.6312 | 50.3491 | 1482.0253 | 0 | 0 | 0 | 0 | 1.2522 | 10.2543 | 0 | 0 | 393.4327 | 0 | 0
2021-04-14 14:26 | 22.5864 | -3.631 | 50.3491 | 1482.0253 | 0 | 0 | 0 | 0 | 1.2509 | 10.1395 | 0 | 0 | 393.1281 | 0 | 0
2021-04-14 14:26 | 22.591 | -3.6379 | 50.3491 | 1482.0253 | 0 | 0 | 0 | 0 | 1.2524 | 10.4097 | 0 | 0 | 393.1281 | 0 | 0
2021-04-14 14:26 | 22.5926 | -3.6345 | 50.3491 | 1482.0253 | 0 | 0 | 0 | 0 | 1.2505 | 10.3063 | 0 | 0 | 392.8634 | 0 | 0
2021-04-14 14:26 | 22.5872 | -3.6307 | 50.3491 | 1482.0253 | 0 | 0 | 0 | 0 | 1.2516 | 10.1482 | 0 | 0 | 392.8634 | 0 | 0
2021-04-14 14:26 | 22.5786 | -3.6246 | 50.3491 | 1482.0253 | 0 | 0 | 0 | 0 | 1.2506 | 10.363 | 0 | 0 | 393.8405 | 0 | 0
2021-04-14 14:26 | 22.5722 | -3.6229 | 50.3491 | 1482.0253 | 0 | 0 | 0 | 0 | 1.2521 | 10.2461 | 0 | 0 | 393.8405 | 0 | 0
2021-04-14 14:26 | 22.5691 | -3.6099 | 50.3491 | 1482.0253 | 0 | 0 | 0 | 0 | 1.2533 | 10.2583 | 0 | 0 | 395.7152 | 0 | 0
2021-04-14 14:26 | 22.5602 | -3.5932 | 50.3491 | 1482.0253 | 0 | 0 | 0 | 0 | 1.2533 | 10.4255 | 0 | 0 | 395.7152 | 0 | 0
2021-04-14 14:26 | 22.5578 | -3.5883 | 50.3491 | 1482.0253 | 0 | 0 | 0 | 0 | 1.251 | 10.4649 | 0 | 0 | 394.1577 | 0 | 0
2021-04-14 14:26 | 22.5576 | -3.5896 | 50.3491 | 1482.0253 | 0 | 0 | 0 | 0 | 1.2515 | 10.4438 | 0 | 0 | 394.1577 | 0 | 0
2021-04-14 14:27 | 22.5523 | -3.5899 | 50.3491 | 1482.0253 | 0 | 0 | 0 | 0 | 1.2511 | 10.3619 | 0 | 0 | 394.9631 | 0 | 0
2021-04-14 14:27 | 22.5503 | -3.6004 | 50.3491 | 1482.0253 | 0 | 0 | 0 | 0 | 1.2504 | 10.5676 | 0 | 0 | 394.9631 | 0 | 0
2021-04-14 14:27 | 22.5538 | -3.6015 | 50.3491 | 1482.0253 | 0 | 0 | 0 | 0 | 1.2503 | 10.3999 | 0 | 0 | 393.7814 | 0 | 0
2021-04-14 14:27 | 22.5592 | -3.6012 | 50.3491 | 1482.0253 | 0 | 0 | 0 | 0 | 1.2492 | 10.3636 | 0 | 0 | 393.7814 | 0 | 0
2021-04-14 14:27 | 22.5518 | -3.5994 | 50.3491 | 1482.0253 | 0 | 0 | 0 | 0 | 1.2496 | 10.3466 | 0 | 0 | 393.1943 | 0 | 0
2021-04-14 14:27 | 22.5485 | -3.598 | 50.3491 | 1482.0253 | 0 | 0 | 0 | 0 | 1.2505 | 10.5398 | 0 | 0 | 393.1943 | 0 | 0
2021-04-14 14:27 | 22.5587 | -3.6075 | 50.3491 | 1482.0253 | 0 | 0 | 0 | 0 | 1.2524 | 10.3106 | 0 | 0 | 395.6595 | 0 | 0
2021-04-14 14:27 | 22.5548 | -3.6059 | 50.3491 | 1482.0253 | 0 | 0 | 0 | 0 | 1.2527 | 10.2057 | 0 | 0 | 395.6595 | 0 | 0
2021-04-14 14:27 | 22.5588 | -3.6033 | 50.3491 | 1482.0253 | 0 | 0 | 0 | 0 | 1.2524 | 10.318 | 0 | 0 | 394.1411 | 0 | 0
2021-04-14 14:27 | 22.5617 | -3.5716 | 50.3491 | 1482.0253 | 0 | 0 | 0 | 0 | 1.2523 | 10.3916 | 0 | 0 | 394.1411 | 0 | 0
2021-04-14 14:27 | 22.5553 | -3.5682 | 50.3491 | 1482.0253 | 0 | 0 | 0 | 0 | 1.2535 | 10.558 | 0 | 0 | 396.1895 | 0 | 0
2021-04-14 14:27 | 22.5518 | -3.575 | 50.3491 | 1482.0253 | 0 | 0 | 0 | 0 | 1.254 | 10.2827 | 0 | 0 | 396.1895 | 0 | 0
2021-04-14 14:27 | 22.5411 | -3.5735 | 50.3491 | 1482.0253 | 0 | 0 | 0 | 0 | 1.2566 | 10.2519 | 0 | 0 | 397.255 | 0 | 0
2021-04-14 14:27 | 22.527 | -3.5651 | 50.3491 | 1482.0253 | 0 | 0 | 0 | 0 | 1.2529 | 10.4129 | 0 | 0 | 397.255 | 0 | 0
2021-04-14 14:27 | 22.531 | -3.5579 | 50.3491 | 1482.0253 | 0 | 0 | 0 | 0 | 1.2525 | 10.3479 | 0 | 0 | 396.4218 | 0 | 0
2021-04-14 14:27 | 22.5501 | -3.5747 | 50.3491 | 1482.0253 | 0 | 0 | 0 | 0 | 1.2535 | 10.4656 | 0 | 0 | 396.4218 | 0 | 0
2021-04-14 14:27 | 22.5586 | -3.5805 | 50.3491 | 1482.0253 | 0 | 0 | 0 | 0 | 1.2542 | 10.3703 | 0 | 0 | 395.0589 | 0 | 0
2021-04-14 14:27 | 22.5557 | -3.5799 | 50.3491 | 1482.0253 | 0 | 0 | 0 | 0 | 1.2531 | 10.2184 | 0 | 0 | 395.0589 | 0 | 0
2021-04-14 14:27 | 22.5599 | -3.5883 | 50.3491 | 1482.0253 | 0 | 0 | 0 | 0 | 1.2535 | 10.2425 | 0 | 0 | 394.2667 | 0 | 0
2021-04-14 14:27 | 22.5593 | -3.5905 | 50.3491 | 1482.0253 | 0 | 0 | 0 | 0 | 1.2532 | 10.3947 | 0 | 0 | 394.2667 | 0 | 0
2021-04-14 14:27 | 22.5446 | -3.5938 | 50.3491 | 1482.0253 | 0 | 0 | 0 | 0 | 1.2529 | 10.5274 | 0 | 0 | 395.0193 | 0 | 0
2021-04-14 14:27 | 22.5539 | -3.5823 | 50.3491 | 1482.0253 | 0 | 0 | 0 | 0 | 1.25 | 10.4274 | 0 | 0 | 395.0193 | 0 | 0
2021-04-14 14:27 | 22.5641 | -3.6036 | 50.3491 | 1482.0253 | 0 | 0 | 0 | 0 | 1.2497 | 10.3457 | 0 | 0 | 393.8101 | 0 | 0
2021-04-14 14:27 | 22.5624 | -3.6182 | 50.3491 | 1482.0253 | 0 | 0 | 0 | 0 | 1.2506 | 10.2453 | 0 | 0 | 393.8101 | 0 | 0
2021-04-14 14:27 | 22.5605 | -3.6179 | 50.3491 | 1482.0253 | 0 | 0 | 0 | 0 | 1.2508 | 10.1646 | 0 | 0 | 394.5244 | 0 | 0
2021-04-14 14:27 | 22.5605 | -3.6163 | 50.3491 | 1482.0253 | 0 | 0 | 0 | 0 | 1.2508 | 10.214 | 0 | 0 | 394.5244 | 0 | 0
2021-04-14 14:27 | 22.5681 | -3.6159 | 50.3491 | 1482.0253 | 0 | 0 | 0 | 0 | 1.251 | 10.2507 | 0 | 0 | 394.5244 | 0 | 0
2021-04-14 14:27 | 22.5775 | -3.6297 | 50.3491 | 1482.0253 | 0 | 0 | 0 | 0 | 1.2514 | 10.5749 | 0 | 0 | 393.91 | 0 | 0
2021-04-14 14:27 | 22.5842 | -3.6077 | 50.3491 | 1482.0253 | 0 | 0 | 0 | 0 | 1.2522 | 10.345 | 0 | 0 | 393.91 | 0 | 0
2021-04-14 14:27 | 22.5877 | -3.6014 | 50.3491 | 1482.0253 | 0 | 0 | 0 | 0 | 1.2521 | 10.2332 | 0 | 0 | 393.7808 | 0 | 0
2021-04-14 14:27 | 22.5818 | -3.6182 | 50.3491 | 1482.0253 | 0 | 0 | 0 | 0 | 1.2534 | 10.3318 | 0 | 0 | 393.7808 | 0 | 0
2021-04-14 14:27 | 22.5606 | -3.588 | 50.3491 | 1482.0253 | 0 | 0 | 0 | 0 | 1.2532 | 10.1467 | 0 | 0 | 393.2372 | 0 | 0
2021-04-14 14:27 | 22.5688 | -3.5847 | 50.3491 | 1482.0253 | 0 | 0 | 0 | 0 | 1.2523 | 10.391 | 0 | 0 | 393.2372 | 0 | 0
2021-04-14 14:27 | 22.5714 | -3.5901 | 50.3491 | 1482.0253 | 0 | 0 | 0 | 0 | 1.254 | 10.4351 | 0 | 0 | 395.8039 | 0 | 0
2021-04-14 14:27 | 22.5572 | -3.5944 | 50.3491 | 1482.0253 | 0 | 0 | 0 | 0 | 1.2519 | 10.4841 | 0 | 0 | 395.8039 | 0 | 0
2021-04-14 14:27 | 22.564 | -3.5745 | 50.3491 | 1482.0253 | 0 | 0 | 0 | 0 | 1.2527 | 10.3538 | 0 | 0 | 395.9079 | 0 | 0
2021-04-14 14:27 | 22.5564 | -3.5691 | 50.3491 | 1482.0253 | 0 | 0 | 0 | 0 | 1.251 | 10.359 | 0 | 0 | 395.9079 | 0 | 0
2021-04-14 14:27 | 22.5418 | -3.572 | 50.3491 | 1482.0253 | 0 | 0 | 0 | 0 | 1.2521 | 10.5619 | 0 | 0 | 396.9654 | 0 | 0
2021-04-14 14:27 | 22.5511 | -3.5754 | 50.3491 | 1482.0253 | 0 | 0 | 0 | 0 | 1.2507 | 10.204 | 0 | 0 | 396.9654 | 0 | 0
2021-04-14 14:27 | 22.5618 | -3.5776 | 50.3491 | 1482.0253 | 0 | 0 | 0 | 0 | 1.2527 | 10.3573 | 0 | 0 | 396.3713 | 0 | 0
2021-04-14 14:27 | 22.5584 | -3.5672 | 50.3491 | 1482.0253 | 0 | 0 | 0 | 0 | 1.2533 | 10.2558 | 0 | 0 | 396.3713 | 0 | 0
2021-04-14 14:27 | 22.5552 | -3.5661 | 50.3491 | 1482.0253 | 0 | 0 | 0 | 0 | 1.254 | 10.5589 | 0 | 0 | 392.168 | 0 | 0
2021-04-14 14:27 | 22.5542 | -3.5767 | 50.3491 | 1482.0253 | 0 | 0 | 0 | 0 | 1.2539 | 10.4425 | 0 | 0 | 392.168 | 0 | 0
2021-04-14 14:27 | 22.5478 | -3.5736 | 50.3491 | 1482.0253 | 0 | 0 | 0 | 0 | 1.2532 | 10.1674 | 0 | 0 | 394.5126 | 0 | 0
2021-04-14 14:27 | 22.5363 | -3.5808 | 50.3491 | 1482.0253 | 0 | 0 | 0 | 0 | 1.2531 | 10.2493 | 0 | 0 | 394.5126 | 0 | 0
2021-04-14 14:27 | 22.5527 | -3.5751 | 50.3491 | 1482.0253 | 0 | 0 | 0 | 0 | 1.2548 | 10.202 | 0 | 0 | 394.9909 | 0 | 0
2021-04-14 14:27 | 22.5634 | -3.5678 | 50.3491 | 1482.0253 | 0 | 0 | 0 | 0 | 1.2553 | 10.2324 | 0 | 0 | 394.9909 | 0 | 0
2021-04-14 14:27 | 22.5439 | -3.5678 | 50.3491 | 1482.0253 | 0 | 0 | 0 | 0 | 1.2543 | 10.1166 | 0 | 0 | 396.6939 | 0 | 0
2021-04-14 14:27 | 22.5486 | -3.5694 | 50.3491 | 1482.0253 | 0 | 0 | 0 | 0 | 1.252 | 10.1989 | 0 | 0 | 396.6939 | 0 | 0
2021-04-14 14:27 | 22.545 | -3.5868 | 50.3491 | 1482.0253 | 0 | 0 | 0 | 0 | 1.2537 | 10.4463 | 0 | 0 | 396.2708 | 0 | 0
2021-04-14 14:27 | 22.5356 | -3.5637 | 50.3491 | 1482.0253 | 0 | 0 | 0 | 0 | 1.2531 | 10.4777 | 0 | 0 | 396.2708 | 0 | 0
2021-04-14 14:27 | 22.544 | -3.557 | 50.3491 | 1482.0253 | 0 | 0 | 0 | 0 | 1.2536 | 10.5171 | 0 | 0 | 396.0201 | 0 | 0
2021-04-14 14:27 | 22.5587 | -3.5819 | 50.3491 | 1482.0253 | 0 | 0 | 0 | 0 | 1.2548 | 10.4609 | 0 | 0 | 396.0201 | 0 | 0
2021-04-14 14:27 | 22.5567 | -3.5946 | 50.3491 | 1482.0253 | 0 | 0 | 0 | 0 | 1.2547 | 10.3775 | 0 | 0 | 396.3014 | 0 | 0
2021-04-14 14:27 | 22.5553 | -3.5987 | 50.3491 | 1482.0253 | 0 | 0 | 0 | 0 | 1.2537 | 10.2128 | 0 | 0 | 396.3014 | 0 | 0
2021-04-14 14:27 | 22.5671 | -3.5994 | 50.3491 | 1482.0253 | 0 | 0 | 0 | 0 | 1.2554 | 10.432 | 0 | 0 | 394.4517 | 0 | 0
2021-04-14 14:27 | 22.5749 | -3.6069 | 50.3491 | 1482.0253 | 0 | 0 | 0 | 0 | 1.2559 | 10.2989 | 0 | 0 | 394.4517 | 0 | 0
2021-04-14 14:27 | 22.5679 | -3.6135 | 50.3491 | 1482.0253 | 0 | 0 | 0 | 0 | 1.2553 | 10.2984 | 0 | 0 | 394.2374 | 0 | 0
2021-04-14 14:27 | 22.5819 | -3.6144 | 50.3491 | 1482.0253 | 0 | 0 | 0 | 0 | 1.2552 | 10.2954 | 0 | 0 | 394.2374 | 0 | 0
2021-04-14 14:28 | 22.5737 | -3.6139 | 50.3491 | 1482.0253 | 0 | 0 | 0 | 0 | 1.2549 | 10.2326 | 0 | 0 | 396.3171 | 0 | 0
2021-04-14 14:28 | 22.5528 | -3.5871 | 50.3491 | 1482.0253 | 0 | 0 | 0 | 0 | 1.2552 | 10.2446 | 0 | 0 | 396.3171 | 0 | 0
2021-04-14 14:28 | 22.5444 | -3.5805 | 50.3491 | 1482.0253 | 0 | 0 | 0 | 0 | 1.2565 | 10.0612 | 0 | 0 | 396.0393 | 0 | 0
2021-04-14 14:28 | 22.5462 | -3.5767 | 50.3491 | 1482.0253 | 0 | 0 | 0 | 0 | 1.2578 | 10.0408 | 0 | 0 | 396.0393 | 0 | 0
2021-04-14 14:28 | 22.545 | -3.5761 | 50.3491 | 1482.0253 | 0 | 0 | 0 | 0 | 1.2582 | 10.2924 | 0 | 0 | 397.218 | 0 | 0
2021-04-14 14:28 | 22.549 | -3.5794 | 50.3491 | 1482.0253 | 0 | 0 | 0 | 0 | 1.2569 | 10.3056 | 0 | 0 | 397.218 | 0 | 0
2021-04-14 14:28 | 22.5602 | -3.597 | 50.3491 | 1482.0253 | 0 | 0 | 0 | 0 | 1.2569 | 9.9875 | 0 | 0 | 397.8074 | 0 | 0
2021-04-14 14:28 | 22.5495 | -3.5978 | 50.3491 | 1482.0253 | 0 | 0 | 0 | 0 | 1.2564 | 10.1805 | 0 | 0 | 397.8074 | 0 | 0
2021-04-14 14:28 | 22.5417 | -3.5914 | 50.3491 | 1482.0253 | 0 | 0 | 0 | 0 | 1.255 | 9.9857 | 0 | 0 | 396.791 | 0 | 0
2021-04-14 14:28 | 22.5511 | -3.5877 | 50.3491 | 1482.0253 | 0 | 0 | 0 | 0 | 1.2553 | 10.2374 | 0 | 0 | 396.791 | 0 | 0
2021-04-14 14:28 | 22.5555 | -3.6005 | 50.3491 | 1482.0253 | 0 | 0 | 0 | 0 | 1.2544 | 10.1744 | 0 | 0 | 397.587 | 0 | 0
2021-04-14 14:28 | 22.5648 | -3.6152 | 50.3491 | 1482.0253 | 0 | 0 | 0 | 0 | 1.2544 | 10.1378 | 0 | 0 | 397.587 | 0 | 0
2021-04-14 14:28 | 22.5767 | -3.6173 | 50.3491 | 1482.0253 | 0 | 0 | 0 | 0 | 1.2555 | 9.7357 | 0 | 0 | 397.7433 | 0 | 0
2021-04-14 14:28 | 22.5836 | -3.6137 | 50.3491 | 1482.0253 | 0 | 0 | 0 | 0 | 1.2561 | 10.0784 | 0 | 0 | 397.7433 | 0 | 0
2021-04-14 14:28 | 22.5833 | -3.6127 | 50.3491 | 1482.0253 | 0 | 0 | 0 | 0 | 1.256 | 9.9842 | 0 | 0 | 398.0676 | 0 | 0
2021-04-14 14:28 | 22.5774 | -3.6247 | 50.3491 | 1482.0253 | 0 | 0 | 0 | 0 | 1.2552 | 10.3181 | 0 | 0 | 398.0676 | 0 | 0
2021-04-14 14:28 | 22.5733 | -3.6302 | 50.3491 | 1482.0253 | 0 | 0 | 0 | 0 | 1.2554 | 10.174 | 0 | 0 | 395.3351 | 0 | 0
2021-04-14 14:28 | 22.5709 | -3.6233 | 50.3491 | 1482.0253 | 0 | 0 | 0 | 0 | 1.2551 | 10.3581 | 0 | 0 | 395.3351 | 0 | 0
2021-04-14 14:28 | 22.5725 | -3.6196 | 50.3491 | 1482.0253 | 0 | 0 | 0 | 0 | 1.2545 | 10.3338 | 0 | 0 | 393.9686 | 0 | 0
2021-04-14 14:28 | 22.5768 | -3.6023 | 50.3491 | 1482.0253 | 0 | 0 | 0 | 0 | 1.2536 | 10.0525 | 0 | 0 | 393.9686 | 0 | 0
2021-04-14 14:28 | 22.5756 | -3.5949 | 50.3491 | 1482.0253 | 0 | 0 | 0 | 0 | 1.2524 | 10.2951 | 0 | 0 | 394.1494 | 0 | 0
2021-04-14 14:28 | 22.5751 | -3.5938 | 50.3491 | 1482.0253 | 0 | 0 | 0 | 0 | 1.2539 | 10.2851 | 0 | 0 | 394.1494 | 0 | 0
2021-04-14 14:28 | 22.5753 | -3.6029 | 50.3491 | 1482.0253 | 0 | 0 | 0 | 0 | 1.2547 | 10.2771 | 0 | 0 | 393.242 | 0 | 0
2021-04-14 14:28 | 22.574 | -3.6192 | 50.3491 | 1482.0253 | 0 | 0 | 0 | 0 | 1.2559 | 10.2626 | 0 | 0 | 393.242 | 0 | 0
2021-04-14 14:28 | 22.5608 | -3.6102 | 50.3491 | 1482.0253 | 0 | 0 | 0 | 0 | 1.2559 | 10.1064 | 0 | 0 | 394.0744 | 0 | 0
2021-04-14 14:28 | 22.5608 | -3.6004 | 50.3491 | 1482.0253 | 0 | 0 | 0 | 0 | 1.2559 | 10.2022 | 0 | 0 | 394.0744 | 0 | 0
2021-04-14 14:28 | 22.5587 | -3.598 | 50.3491 | 1482.0253 | 0 | 0 | 0 | 0 | 1.2554 | 10.1632 | 0 | 0 | 394.0744 | 0 | 0
2021-04-14 14:28 | 22.5652 | -3.6114 | 50.3491 | 1482.0253 | 0 | 0 | 0 | 0 | 1.2553 | 10.0997 | 0 | 0 | 394.448 | 0 | 0
2021-04-14 14:28 | 22.5673 | -3.6125 | 50.3491 | 1482.0253 | 0 | 0 | 0 | 0 | 1.2572 | 10.2015 | 0 | 0 | 394.448 | 0 | 0
2021-04-14 14:28 | 22.5614 | -3.6103 | 50.3491 | 1482.0253 | 0 | 0 | 0 | 0 | 1.2581 | 10.0955 | 0 | 0 | 393.5256 | 0 | 0
2021-04-14 14:28 | 22.5585 | -3.6101 | 50.3491 | 1482.0253 | 0 | 0 | 0 | 0 | 1.26 | 10.3014 | 0 | 0 | 393.5256 | 0 | 0
2021-04-14 14:28 | 22.5586 | -3.6138 | 50.3491 | 1482.0253 | 0 | 0 | 0 | 0 | 1.2587 | 10.199 | 0 | 0 | 395.9508 | 0 | 0
2021-04-14 14:28 | 22.5614 | -3.6125 | 50.3491 | 1482.0253 | 0 | 0 | 0 | 0 | 1.2575 | 10.2167 | 0 | 0 | 395.9508 | 0 | 0
2021-04-14 14:28 | 22.5697 | -3.6098 | 50.3491 | 1482.0253 | 0 | 0 | 0 | 0 | 1.2553 | 10.0718 | 0 | 0 | 394.7043 | 0 | 0
2021-04-14 14:28 | 22.5804 | -3.6195 | 50.3491 | 1482.0253 | 0 | 0 | 0 | 0 | 1.2545 | 10.1832 | 0 | 0 | 394.7043 | 0 | 0
2021-04-14 14:28 | 22.5823 | -3.6282 | 50.3491 | 1482.0253 | 0 | 0 | 0 | 0 | 1.2531 | 10.2638 | 0 | 0 | 394.5074 | 0 | 0
2021-04-14 14:28 | 22.5869 | -3.6154 | 50.3491 | 1482.0253 | 0 | 0 | 0 | 0 | 1.2516 | 9.9889 | 0 | 0 | 394.5074 | 0 | 0
2021-04-14 14:28 | 22.5928 | -3.6117 | 50.3491 | 1482.0253 | 0 | 0 | 0 | 0 | 1.2522 | 10.1929 | 0 | 0 | 393.555 | 0 | 0
2021-04-14 14:28 | 22.5908 | -3.6222 | 50.3491 | 1482.0253 | 0 | 0 | 0 | 0 | 1.2532 | 10.2383 | 0 | 0 | 393.555 | 0 | 0
2021-04-14 14:28 | 22.6023 | -3.6249 | 50.3491 | 1482.0253 | 0 | 0 | 0 | 0 | 1.2541 | 10.2922 | 0 | 0 | 392.9802 | 0 | 0
2021-04-14 14:28 | 22.612 | -3.6547 | 50.3491 | 1482.0253 | 0 | 0 | 0 | 0 | 1.2541 | 10.16 | 0 | 0 | 392.9802 | 0 | 0
2021-04-14 14:28 | 22.6223 | -3.6496 | 50.3491 | 1482.0253 | 0 | 0 | 0 | 0 | 1.2544 | 10.3261 | 0 | 0 | 395.4827 | 0 | 0
2021-04-14 14:28 | 22.6097 | -3.6446 | 50.3491 | 1482.0253 | 0 | 0 | 0 | 0 | 1.2542 | 10.4232 | 0 | 0 | 395.4827 | 0 | 0
2021-04-14 14:28 | 22.6077 | -3.6439 | 50.3491 | 1482.0253 | 0 | 0 | 0 | 0 | 1.2523 | 10.2842 | 0 | 0 | 395.6291 | 0 | 0
2021-04-14 14:28 | 22.6086 | -3.6581 | 50.3491 | 1482.0253 | 0 | 0 | 0 | 0 | 1.2522 | 10.3042 | 0 | 0 | 395.6291 | 0 | 0
2021-04-14 14:28 | 22.6033 | -3.6542 | 50.3491 | 1482.0253 | 0 | 0 | 0 | 0 | 1.2531 | 10.35 | 0 | 0 | 395.3851 | 0 | 0
2021-04-14 14:28 | 22.6115 | -3.6533 | 50.3491 | 1482.0253 | 0 | 0 | 0 | 0 | 1.2526 | 10.3923 | 0 | 0 | 395.3851 | 0 | 0
2021-04-14 14:28 | 22.6204 | -3.6571 | 50.3491 | 1482.0253 | 0 | 0 | 0 | 0 | 1.2517 | 10.2131 | 0 | 0 | 393.9943 | 0 | 0
2021-04-14 14:28 | 22.6153 | -3.6643 | 50.3491 | 1482.0253 | 0 | 0 | 0 | 0 | 1.2536 | 10.3025 | 0 | 0 | 393.9943 | 0 | 0
2021-04-14 14:28 | 22.6133 | -3.6681 | 50.3491 | 1482.0253 | 0 | 0 | 0 | 0 | 1.2536 | 10.2994 | 0 | 0 | 393.2986 | 0 | 0
2021-04-14 14:28 | 22.6148 | -3.6682 | 50.3491 | 1482.0253 | 0 | 0 | 0 | 0 | 1.2533 | 10.3329 | 0 | 0 | 393.2986 | 0 | 0
2021-04-14 14:28 | 22.6281 | -3.6772 | 50.3491 | 1482.0253 | 0 | 0 | 0 | 0 | 1.2547 | 10.2439 | 0 | 0 | 394.5878 | 0 | 0
2021-04-14 14:28 | 22.6318 | -3.6793 | 50.3491 | 1482.0253 | 0 | 0 | 0 | 0 | 1.2534 | 10.3395 | 0 | 0 | 394.5878 | 0 | 0
2021-04-14 14:28 | 22.6334 | -3.6799 | 50.3491 | 1482.0253 | 0 | 0 | 0 | 0 | 1.2525 | 10.0936 | 0 | 0 | 393.7811 | 0 | 0
2021-04-14 14:28 | 22.6346 | -3.6808 | 50.3491 | 1482.0253 | 0 | 0 | 0 | 0 | 1.2529 | 10.2306 | 0 | 0 | 393.7811 | 0 | 0
2021-04-14 14:28 | 22.6234 | -3.6676 | 50.3491 | 1482.0253 | 0 | 0 | 0 | 0 | 1.2522 | 10.1885 | 0 | 0 | 393.2076 | 0 | 0
2021-04-14 14:28 | 22.626 | -3.6643 | 50.3491 | 1482.0253 | 0 | 0 | 0 | 0 | 1.2538 | 10.1927 | 0 | 0 | 393.2076 | 0 | 0
2021-04-14 14:28 | 22.6369 | -3.6649 | 50.3491 | 1482.0253 | 0 | 0 | 0 | 0 | 1.2538 | 10.4084 | 0 | 0 | 392.9057 | 0 | 0
2021-04-14 14:28 | 22.643 | -3.6709 | 50.3491 | 1482.0253 | 0 | 0 | 0 | 0 | 1.253 | 10.1706 | 0 | 0 | 392.9057 | 0 | 0
2021-04-14 14:28 | 22.6468 | -3.6785 | 50.3491 | 1482.0253 | 0 | 0 | 0 | 0 | 1.2539 | 10.1944 | 0 | 0 | 392.6281 | 0 | 0
2021-04-14 14:28 | 22.6469 | -3.6688 | 50.3491 | 1482.0253 | 0 | 0 | 0 | 0 | 1.2533 | 10.1712 | 0 | 0 | 392.6281 | 0 | 0
2021-04-14 14:29 | 22.6389 | -3.6678 | 50.3491 | 1482.0253 | 0 | 0 | 0 | 0 | 1.2546 | 10.5852 | 0 | 0 | 394.0809 | 0 | 0
2021-04-14 14:29 | 22.6361 | -3.682 | 50.3491 | 1482.0253 | 0 | 0 | 0 | 0 | 1.2558 | 10.229 | 0 | 0 | 394.0809 | 0 | 0
2021-04-14 14:29 | 22.644 | -3.6923 | 50.3491 | 1482.0253 | 0 | 0 | 0 | 0 | 1.2549 | 10.4688 | 0 | 0 | 394.1394 | 0 | 0
2021-04-14 14:29 | 22.6546 | -3.6848 | 50.3491 | 1482.0253 | 0 | 0 | 0 | 0 | 1.257 | 10.3697 | 0 | 0 | 394.1394 | 0 | 0
2021-04-14 14:29 | 22.6528 | -3.684 | 50.3491 | 1482.0253 | 0 | 0 | 0 | 0 | 1.2547 | 10.0665 | 0 | 0 | 394.503 | 0 | 0
2021-04-14 14:29 | 22.6474 | -3.6802 | 50.3491 | 1482.0253 | 0 | 0 | 0 | 0 | 1.256 | 10.3465 | 0 | 0 | 394.503 | 0 | 0
2021-04-14 14:29 | 22.6478 | -3.6758 | 50.3491 | 1482.0253 | 0 | 0 | 0 | 0 | 1.258 | 10.2852 | 0 | 0 | 393.4052 | 0 | 0
2021-04-14 14:29 | 22.6427 | -3.6807 | 50.3491 | 1482.0253 | 0 | 0 | 0 | 0 | 1.2574 | 10.402 | 0 | 0 | 393.4052 | 0 | 0
2021-04-14 14:29 | 22.6458 | -3.6819 | 50.3491 | 1482.0253 | 0 | 0 | 0 | 0 | 1.2568 | 10.4135 | 0 | 0 | 394.2845 | 0 | 0
2021-04-14 14:29 | 22.641 | -3.6669 | 50.3491 | 1482.0253 | 0 | 0 | 0 | 0 | 1.2578 | 10.2576 | 0 | 0 | 394.2845 | 0 | 0
2021-04-14 14:29 | 22.6293 | -3.6653 | 50.3491 | 1482.0253 | 0 | 0 | 0 | 0 | 1.257 | 10.1077 | 0 | 0 | 395.052 | 0 | 0
2021-04-14 14:29 | 22.6177 | -3.6635 | 50.3491 | 1482.0253 | 0 | 0 | 0 | 0 | 1.2563 | 10.1935 | 0 | 0 | 395.052 | 0 | 0
2021-04-14 14:29 | 22.624 | -3.6606 | 50.3491 | 1482.0253 | 0 | 0 | 0 | 0 | 1.2554 | 10.2409 | 0 | 0 | 393.8279 | 0 | 0
2021-04-14 14:29 | 22.6189 | -3.6451 | 50.3491 | 1482.0253 | 0 | 0 | 0 | 0 | 1.2559 | 10.1213 | 0 | 0 | 393.8279 | 0 | 0
2021-04-14 14:29 | 22.6092 | -3.6317 | 50.3491 | 1482.0253 | 0 | 0 | 0 | 0 | 1.2559 | 10.3992 | 0 | 0 | 394.7662 | 0 | 0
2021-04-14 14:29 | 22.599 | -3.6343 | 50.3491 | 1482.0253 | 0 | 0 | 0 | 0 | 1.2562 | 10.0956 | 0 | 0 | 394.7662 | 0 | 0
2021-04-14 14:29 | 22.6082 | -3.6227 | 50.3491 | 1482.0253 | 0 | 0 | 0 | 0 | 1.2556 | 10.1483 | 0 | 0 | 393.64 | 0 | 0
2021-04-14 14:29 | 22.598 | -3.6215 | 50.3491 | 1482.0253 | 0 | 0 | 0 | 0 | 1.2565 | 10.0602 | 0 | 0 | 393.64 | 0 | 0
2021-04-14 14:29 | 22.6006 | -3.629 | 50.3491 | 1482.0253 | 0 | 0 | 0 | 0 | 1.2561 | 10.2188 | 0 | 0 | 393.7661 | 0 | 0
2021-04-14 14:29 | 22.6006 | -3.6487 | 50.3491 | 1482.0253 | 0 | 0 | 0 | 0 | 1.2561 | 10.1948 | 0 | 0 | 393.7661 | 0 | 0
2021-04-14 14:29 | 22.6153 | -3.6541 | 50.3491 | 1482.0253 | 0 | 0 | 0 | 0 | 1.2565 | 10.1309 | 0 | 0 | 393.7661 | 0 | 0
2021-04-14 14:29 | 22.6172 | -3.6619 | 50.3491 | 1482.0253 | 0 | 0 | 0 | 0 | 1.2567 | 10.1907 | 0 | 0 | 393.185 | 0 | 0
2021-04-14 14:29 | 22.6208 | -3.6479 | 50.3491 | 1482.0253 | 0 | 0 | 0 | 0 | 1.2552 | 9.9616 | 0 | 0 | 392.8944 | 0 | 0
2021-04-14 14:29 | 22.6289 | -3.6464 | 50.3491 | 1482.0253 | 0 | 0 | 0 | 0 | 1.2536 | 9.8882 | 0 | 0 | 392.8944 | 0 | 0
2021-04-14 14:29 | 22.6289 | -3.6679 | 50.3491 | 1482.0253 | 0 | 0 | 0 | 0 | 1.2536 | 10.1647 | 0 | 0 | 392.8944 | 0 | 0
2021-04-14 14:29 | 22.6312 | -3.6786 | 50.3491 | 1482.0253 | 0 | 0 | 0 | 0 | 1.2529 | 10.0739 | 0 | 0 | 393.0172 | 0 | 0
2021-04-14 14:29 | 22.637 | -3.672 | 50.3491 | 1482.0253 | 0 | 0 | 0 | 0 | 1.2544 | 10.3709 | 0 | 0 | 393.0172 | 0 | 0
2021-04-14 14:29 | 22.6445 | -3.6652 | 50.3491 | 1482.0253 | 0 | 0 | 0 | 0 | 1.2538 | 10.3473 | 0 | 0 | 392.8498 | 0 | 0
2021-04-14 14:29 | 22.6347 | -3.6715 | 50.3491 | 1482.0253 | 0 | 0 | 0 | 0 | 1.2533 | 10.1594 | 0 | 0 | 392.8498 | 0 | 0
2021-04-14 14:29 | 22.6262 | -3.6706 | 50.3491 | 1482.0253 | 0 | 0 | 0 | 0 | 1.2542 | 10.3277 | 0 | 0 | 392.8141 | 0 | 0
2021-04-14 14:29 | 22.6322 | -3.6684 | 50.3491 | 1482.0253 | 0 | 0 | 0 | 0 | 1.2522 | 10.3216 | 0 | 0 | 392.8141 | 0 | 0
2021-04-14 14:29 | 22.629 | -3.6666 | 50.3491 | 1482.0253 | 0 | 0 | 0 | 0 | 1.2528 | 10.1763 | 0 | 0 | 394.278 | 0 | 0
2021-04-14 14:29 | 22.6341 | -3.6631 | 50.3491 | 1482.0253 | 0 | 0 | 0 | 0 | 1.2539 | 10.3628 | 0 | 0 | 394.278 | 0 | 0
2021-04-14 14:29 | 22.6412 | -3.6622 | 50.3491 | 1482.0253 | 0 | 0 | 0 | 0 | 1.2543 | 10.2895 | 0 | 0 | 396.3156 | 0 | 0
2021-04-14 14:29 | 22.6285 | -3.6757 | 50.3491 | 1482.0253 | 0 | 0 | 0 | 0 | 1.2551 | 10.2642 | 0 | 0 | 396.3156 | 0 | 0
2021-04-14 14:29 | 22.6287 | -3.6724 | 50.3491 | 1482.0253 | 0 | 0 | 0 | 0 | 1.2567 | 10.1388 | 0 | 0 | 396.0461 | 0 | 0
2021-04-14 14:29 | 22.6312 | -3.643 | 50.3491 | 1482.0253 | 0 | 0 | 0 | 0 | 1.2569 | 10.2355 | 0 | 0 | 396.0461 | 0 | 0
2021-04-14 14:29 | 22.6211 | -3.6241 | 50.3491 | 1482.0253 | 0 | 0 | 0 | 0 | 1.2551 | 10.2319 | 0 | 0 | 397.144 | 0 | 0
2021-04-14 14:29 | 22.6099 | -3.6204 | 50.3491 | 1482.0253 | 0 | 0 | 0 | 0 | 1.2555 | 10.0321 | 0 | 0 | 397.144 | 0 | 0
2021-04-14 14:29 | 22.6014 | -3.6212 | 50.3491 | 1482.0253 | 0 | 0 | 0 | 0 | 1.2544 | 10.2298 | 0 | 0 | 396.2092 | 0 | 0
2021-04-14 14:29 | 22.5985 | -3.6306 | 50.3491 | 1482.0253 | 0 | 0 | 0 | 0 | 1.2563 | 10.0581 | 0 | 0 | 396.2092 | 0 | 0
2021-04-14 14:29 | 22.5875 | -3.6284 | 50.3491 | 1482.0253 | 0 | 0 | 0 | 0 | 1.2542 | 10.2766 | 0 | 0 | 394.5742 | 0 | 0
2021-04-14 14:29 | 22.5921 | -3.6278 | 50.3491 | 1482.0253 | 0 | 0 | 0 | 0 | 1.2535 | 10.2297 | 0 | 0 | 394.5742 | 0 | 0
2021-04-14 14:29 | 22.601 | -3.6456 | 50.3491 | 1482.0253 | 0 | 0 | 0 | 0 | 1.2527 | 10.3069 | 0 | 0 | 393.6703 | 0 | 0
2021-04-14 14:29 | 22.6062 | -3.6385 | 50.3491 | 1482.0253 | 0 | 0 | 0 | 0 | 1.2554 | 10.4923 | 0 | 0 | 393.6703 | 0 | 0
2021-04-14 14:29 | 22.6144 | -3.637 | 50.3491 | 1482.0253 | 0 | 0 | 0 | 0 | 1.2537 | 10.363 | 0 | 0 | 393.1375 | 0 | 0
2021-04-14 14:29 | 22.618 | -3.6363 | 50.3491 | 1482.0253 | 0 | 0 | 0 | 0 | 1.2557 | 10.3731 | 0 | 0 | 393.1375 | 0 | 0
2021-04-14 14:29 | 22.6091 | -3.6444 | 50.3491 | 1482.0253 | 0 | 0 | 0 | 0 | 1.2559 | 10.2743 | 0 | 0 | 394.4571 | 0 | 0
2021-04-14 14:29 | 22.6109 | -3.6506 | 50.3491 | 1482.0253 | 0 | 0 | 0 | 0 | 1.2558 | 10.1751 | 0 | 0 | 394.4571 | 0 | 0
2021-04-14 14:29 | 22.6165 | -3.6568 | 50.3491 | 1482.0253 | 0 | 0 | 0 | 0 | 1.2578 | 10.3052 | 0 | 0 | 396.4216 | 0 | 0
2021-04-14 14:29 | 22.613 | -3.6575 | 50.3491 | 1482.0253 | 0 | 0 | 0 | 0 | 1.2585 | 10.2406 | 0 | 0 | 396.4216 | 0 | 0
2021-04-14 14:29 | 22.6112 | -3.662 | 50.3491 | 1482.0253 | 0 | 0 | 0 | 0 | 1.26 | 10.1994 | 0 | 0 | 395.7997 | 0 | 0
2021-04-14 14:29 | 22.6178 | -3.6654 | 50.3491 | 1482.0253 | 0 | 0 | 0 | 0 | 1.2583 | 10.4679 | 0 | 0 | 395.7997 | 0 | 0
2021-04-14 14:29 | 22.6237 | -3.6715 | 50.3491 | 1482.0253 | 0 | 0 | 0 | 0 | 1.2588 | 10.3493 | 0 | 0 | 395.789 | 0 | 0
2021-04-14 14:29 | 22.6217 | -3.6726 | 50.3491 | 1482.0253 | 0 | 0 | 0 | 0 | 1.2561 | 10.3416 | 0 | 0 | 395.789 | 0 | 0
2021-04-14 14:29 | 22.6367 | -3.6692 | 50.3491 | 1482.0253 | 0 | 0 | 0 | 0 | 1.2586 | 10.3697 | 0 | 0 | 394.2479 | 0 | 0
2021-04-14 14:29 | 22.6319 | -3.6664 | 50.3491 | 1482.0253 | 0 | 0 | 0 | 0 | 1.2586 | 10.4456 | 0 | 0 | 394.2479 | 0 | 0
2021-04-14 14:29 | 22.6305 | -3.67 | 50.3491 | 1482.0253 | 0 | 0 | 0 | 0 | 1.2565 | 10.3743 | 0 | 0 | 393.4639 | 0 | 0
2021-04-14 14:29 | 22.6385 | -3.6731 | 50.3491 | 1482.0253 | 0 | 0 | 0 | 0 | 1.2554 | 10.3642 | 0 | 0 | 393.4639 | 0 | 0
2021-04-14 14:29 | 22.6473 | -3.6738 | 50.3491 | 1482.0253 | 0 | 0 | 0 | 0 | 1.2558 | 10.5798 | 0 | 0 | 393.3349 | 0 | 0
2021-04-14 14:30 | 22.6418 | -3.6735 | 50.3491 | 1482.0253 | 0 | 0 | 0 | 0 | 1.2551 | 10.3437 | 0 | 0 | 393.3349 | 0 | 0
2021-04-14 14:30 | 22.6344 | -3.6731 | 50.3491 | 1482.0253 | 0 | 0 | 0 | 0 | 1.2543 | 10.3606 | 0 | 0 | 392.9698 | 0 | 0
2021-04-14 14:30 | 22.628 | -3.6768 | 50.3491 | 1482.0253 | 0 | 0 | 0 | 0 | 1.2538 | 10.348 | 0 | 0 | 392.9698 | 0 | 0
2021-04-14 14:30 | 22.6285 | -3.6807 | 50.3491 | 1482.0253 | 0 | 0 | 0 | 0 | 1.2542 | 10.3723 | 0 | 0 | 393.6 | 0 | 0
2021-04-14 14:30 | 22.6316 | -3.6857 | 50.3491 | 1482.0253 | 0 | 0 | 0 | 0 | 1.2545 | 10.4039 | 0 | 0 | 393.6 | 0 | 0
2021-04-14 14:30 | 22.6445 | -3.681 | 50.3491 | 1482.0253 | 0 | 0 | 0 | 0 | 1.2558 | 10.4332 | 0 | 0 | 393.3522 | 0 | 0
2021-04-14 14:30 | 22.6452 | -3.6798 | 50.3491 | 1482.0253 | 0 | 0 | 0 | 0 | 1.2547 | 10.43 | 0 | 0 | 393.3522 | 0 | 0
2021-04-14 14:30 | 22.6322 | -3.6757 | 50.3491 | 1482.0253 | 0 | 0 | 0 | 0 | 1.2557 | 10.193 | 0 | 0 | 395.8555 | 0 | 0
2021-04-14 14:30 | 22.6318 | -3.6707 | 50.3491 | 1482.0253 | 0 | 0 | 0 | 0 | 1.256 | 10.4158 | 0 | 0 | 395.8555 | 0 | 0
2021-04-14 14:30 | 22.6368 | -3.6736 | 50.3491 | 1482.0253 | 0 | 0 | 0 | 0 | 1.2568 | 10.4957 | 0 | 0 | 395.8167 | 0 | 0
2021-04-14 14:30 | 22.6291 | -3.6749 | 50.3491 | 1482.0253 | 0 | 0 | 0 | 0 | 1.2573 | 10.493 | 0 | 0 | 395.8167 | 0 | 0
2021-04-14 14:30 | 22.6289 | -3.6718 | 50.3491 | 1482.0253 | 0 | 0 | 0 | 0 | 1.2553 | 10.283 | 0 | 0 | 395.787 | 0 | 0
2021-04-14 14:30 | 22.631 | -3.6679 | 50.3491 | 1482.0253 | 0 | 0 | 0 | 0 | 1.254 | 10.475 | 0 | 0 | 395.787 | 0 | 0
2021-04-14 14:30 | 22.633 | -3.6649 | 50.3491 | 1482.0253 | 0 | 0 | 0 | 0 | 1.2543 | 10.4131 | 0 | 0 | 394.4056 | 0 | 0
2021-04-14 14:30 | 22.6379 | -3.6708 | 50.3491 | 1482.0253 | 0 | 0 | 0 | 0 | 1.2557 | 10.3818 | 0 | 0 | 394.4056 | 0 | 0
2021-04-14 14:30 | 22.641 | -3.6714 | 50.3491 | 1482.0253 | 0 | 0 | 0 | 0 | 1.2569 | 10.5107 | 0 | 0 | 394.9642 | 0 | 0
2021-04-14 14:30 | 22.6343 | -3.6709 | 50.3491 | 1482.0253 | 0 | 0 | 0 | 0 | 1.2562 | 10.5681 | 0 | 0 | 394.9642 | 0 | 0
2021-04-14 14:30 | 22.6388 | -3.6839 | 50.3491 | 1482.0253 | 0 | 0 | 0 | 0 | 1.2554 | 10.4373 | 0 | 0 | 393.7719 | 0 | 0
2021-04-14 14:30 | 22.6513 | -3.682 | 50.3491 | 1482.0253 | 0 | 0 | 0 | 0 | 1.2551 | 10.3025 | 0 | 0 | 393.7719 | 0 | 0
2021-04-14 14:30 | 22.6513 | -3.6763 | 50.3491 | 1482.0253 | 0 | 0 | 0 | 0 | 1.2551 | 10.4141 | 0 | 0 | 393.7719 | 0 | 0
2021-04-14 14:30 | 22.6491 | -3.6716 | 50.3491 | 1482.0253 | 0 | 0 | 0 | 0 | 1.2574 | 10.3459 | 0 | 0 | 393.188 | 0 | 0
2021-04-14 14:30 | 22.6417 | -3.6792 | 50.3491 | 1482.0253 | 0 | 0 | 0 | 0 | 1.2555 | 10.3551 | 0 | 0 | 393.188 | 0 | 0
2021-04-14 14:30 | 22.6433 | -3.686 | 50.3491 | 1482.0253 | 0 | 0 | 0 | 0 | 1.2555 | 10.1935 | 0 | 0 | 394.162 | 0 | 0
2021-04-14 14:30 | 22.6385 | -3.6875 | 50.3491 | 1482.0253 | 0 | 0 | 0 | 0 | 1.2552 | 10.4064 | 0 | 0 | 394.162 | 0 | 0
2021-04-14 14:30 | 22.642 | -3.6895 | 50.3491 | 1482.0253 | 0 | 0 | 0 | 0 | 1.2536 | 10.2883 | 0 | 0 | 393.3841 | 0 | 0
2021-04-14 14:30 | 22.6555 | -3.6908 | 50.3491 | 1482.0253 | 0 | 0 | 0 | 0 | 1.2516 | 10.0657 | 0 | 0 | 393.3841 | 0 | 0
2021-04-14 14:30 | 22.653 | -3.6956 | 50.3491 | 1482.0253 | 0 | 0 | 0 | 0 | 1.2543 | 10.4062 | 0 | 0 | 392.5604 | 0 | 0
2021-04-14 14:30 | 22.6447 | -3.7011 | 50.3491 | 1482.0253 | 0 | 0 | 0 | 0 | 1.2548 | 10.1556 | 0 | 0 | 392.5604 | 0 | 0
2021-04-14 14:30 | 22.6474 | -3.7028 | 50.3491 | 1482.0253 | 0 | 0 | 0 | 0 | 1.2553 | 10.438 | 0 | 0 | 392.6917 | 0 | 0
2021-04-14 14:30 | 22.6602 | -3.7074 | 50.3491 | 1482.0253 | 0 | 0 | 0 | 0 | 1.2555 | 10.2332 | 0 | 0 | 392.6917 | 0 | 0
2021-04-14 14:30 | 22.6614 | -3.7081 | 50.3491 | 1482.0253 | 0 | 0 | 0 | 0 | 1.255 | 10.2928 | 0 | 0 | 394.193 | 0 | 0
2021-04-14 14:30 | 22.6649 | -3.7111 | 50.3491 | 1482.0253 | 0 | 0 | 0 | 0 | 1.2548 | 10.3912 | 0 | 0 | 394.193 | 0 | 0
2021-04-14 14:30 | 22.6685 | -3.7133 | 50.3491 | 1482.0253 | 0 | 0 | 0 | 0 | 1.2566 | 10.222 | 0 | 0 | 394.982 | 0 | 0
2021-04-14 14:30 | 22.6663 | -3.7081 | 50.3491 | 1482.0253 | 0 | 0 | 0 | 0 | 1.2581 | 10.4986 | 0 | 0 | 394.982 | 0 | 0
2021-04-14 14:30 | 22.6584 | -3.6907 | 50.3491 | 1482.0253 | 0 | 0 | 0 | 0 | 1.257 | 10.4722 | 0 | 0 | 393.3275 | 0 | 0
2021-04-14 14:30 | 22.667 | -3.6775 | 50.3491 | 1482.0253 | 0 | 0 | 0 | 0 | 1.2556 | 10.4439 | 0 | 0 | 393.3275 | 0 | 0
2021-04-14 14:30 | 22.65 | -3.6783 | 50.3491 | 1482.0253 | 0 | 0 | 0 | 0 | 1.2581 | 10.3509 | 0 | 0 | 392.9663 | 0 | 0
2021-04-14 14:30 | 22.646 | -3.6791 | 50.3491 | 1482.0253 | 0 | 0 | 0 | 0 | 1.2596 | 10.1875 | 0 | 0 | 392.9663 | 0 | 0
2021-04-14 14:30 | 22.6493 | -3.6792 | 50.3491 | 1482.0253 | 0 | 0 | 0 | 0 | 1.2583 | 10.4221 | 0 | 0 | 395.2542 | 0 | 0
2021-04-14 14:30 | 22.6456 | -3.6869 | 50.3491 | 1482.0253 | 0 | 0 | 0 | 0 | 1.2572 | 10.4309 | 0 | 0 | 395.2542 | 0 | 0
2021-04-14 14:30 | 22.6498 | -3.6877 | 50.3491 | 1482.0253 | 0 | 0 | 0 | 0 | 1.2572 | 10.3952 | 0 | 0 | 395.516 | 0 | 0
2021-04-14 14:30 | 22.6395 | -3.6892 | 50.3491 | 1482.0253 | 0 | 0 | 0 | 0 | 1.2582 | 10.3269 | 0 | 0 | 395.516 | 0 | 0
2021-04-14 14:30 | 22.6415 | -3.6885 | 50.3491 | 1482.0253 | 0 | 0 | 0 | 0 | 1.2579 | 10.5027 | 0 | 0 | 394.1271 | 0 | 0
2021-04-14 14:30 | 22.6432 | -3.6992 | 50.3491 | 1482.0253 | 0 | 0 | 0 | 0 | 1.2573 | 10.2622 | 0 | 0 | 394.1271 | 0 | 0
2021-04-14 14:30 | 22.6476 | -3.6877 | 50.3491 | 1482.0253 | 0 | 0 | 0 | 0 | 1.2573 | 10.5157 | 0 | 0 | 393.3662 | 0 | 0
2021-04-14 14:30 | 22.6461 | -3.6778 | 50.3491 | 1482.0253 | 0 | 0 | 0 | 0 | 1.2571 | 10.1829 | 0 | 0 | 393.3662 | 0 | 0
2021-04-14 14:30 | 22.6378 | -3.6789 | 50.3491 | 1482.0253 | 0 | 0 | 0 | 0 | 1.2562 | 10.4003 | 0 | 0 | 394.0947 | 0 | 0
2021-04-14 14:30 | 22.6373 | -3.6802 | 50.3491 | 1482.0253 | 0 | 0 | 0 | 0 | 1.2568 | 10.3882 | 0 | 0 | 394.0947 | 0 | 0
2021-04-14 14:30 | 22.6499 | -3.6798 | 50.3491 | 1482.0253 | 0 | 0 | 0 | 0 | 1.2564 | 10.3315 | 0 | 0 | 394.4025 | 0 | 0
2021-04-14 14:30 | 22.6544 | -3.6859 | 50.3491 | 1482.0253 | 0 | 0 | 0 | 0 | 1.2553 | 10.3099 | 0 | 0 | 394.4025 | 0 | 0
2021-04-14 14:30 | 22.6638 | -3.6914 | 50.3491 | 1482.0253 | 0 | 0 | 0 | 0 | 1.2559 | 10.462 | 0 | 0 | 395.4227 | 0 | 0
2021-04-14 14:30 | 22.6735 | -3.6954 | 50.3491 | 1482.0253 | 0 | 0 | 0 | 0 | 1.2577 | 10.4004 | 0 | 0 | 395.4227 | 0 | 0
2021-04-14 14:30 | 22.664 | -3.7003 | 50.3491 | 1482.0253 | 0 | 0 | 0 | 0 | 1.2572 | 10.4412 | 0 | 0 | 396.9112 | 0 | 0
2021-04-14 14:30 | 22.6587 | -3.6982 | 50.3491 | 1482.0253 | 0 | 0 | 0 | 0 | 1.2587 | 10.2519 | 0 | 0 | 396.9112 | 0 | 0
2021-04-14 14:30 | 22.66 | -3.6952 | 50.3491 | 1482.0253 | 0 | 0 | 0 | 0 | 1.2578 | 10.2312 | 0 | 0 | 394.7579 | 0 | 0
2021-04-14 14:30 | 22.6565 | -3.7034 | 50.3491 | 1482.0253 | 0 | 0 | 0 | 0 | 1.2554 | 10.2856 | 0 | 0 | 394.7579 | 0 | 0
2021-04-14 14:30 | 22.6529 | -3.7061 | 50.3491 | 1482.0253 | 0 | 0 | 0 | 0 | 1.2547 | 10.2323 | 0 | 0 | 394.2858 | 0 | 0
2021-04-14 14:30 | 22.6565 | -3.7056 | 50.3491 | 1482.0253 | 0 | 0 | 0 | 0 | 1.2539 | 10.4434 | 0 | 0 | 394.2858 | 0 | 0
2021-04-14 14:30 | 22.6677 | -3.7086 | 50.3491 | 1482.0253 | 0 | 0 | 0 | 0 | 1.2542 | 10.3101 | 0 | 0 | 395.0291 | 0 | 0
2021-04-14 14:30 | 22.661 | -3.7027 | 50.3491 | 1482.0253 | 0 | 0 | 0 | 0 | 1.2541 | 10.3745 | 0 | 0 | 395.0291 | 0 | 0
2021-04-14 14:31 | 22.6555 | -3.7009 | 50.3491 | 1482.0253 | 0 | 0 | 0 | 0 | 1.2553 | 10.2338 | 0 | 0 | 393.8395 | 0 | 0
2021-04-14 14:31 | 22.6601 | -3.6969 | 50.3491 | 1482.0253 | 0 | 0 | 0 | 0 | 1.2552 | 10.3521 | 0 | 0 | 393.8395 | 0 | 0
2021-04-14 14:31 | 22.6543 | -3.696 | 50.3491 | 1482.0253 | 0 | 0 | 0 | 0 | 1.2545 | 10.4204 | 0 | 0 | 394.4055 | 0 | 0
2021-04-14 14:31 | 22.6545 | -3.7002 | 50.3491 | 1482.0253 | 0 | 0 | 0 | 0 | 1.2556 | 10.2769 | 0 | 0 | 394.4055 | 0 | 0
2021-04-14 14:31 | 22.6547 | -3.6997 | 50.3491 | 1482.0253 | 0 | 0 | 0 | 0 | 1.2558 | 10.2093 | 0 | 0 | 394.5673 | 0 | 0
2021-04-14 14:31 | 22.6452 | -3.6759 | 50.3491 | 1482.0253 | 0 | 0 | 0 | 0 | 1.2546 | 10.4183 | 0 | 0 | 394.5673 | 0 | 0
2021-04-14 14:31 | 22.646 | -3.6699 | 50.3491 | 1482.0253 | 0 | 0 | 0 | 0 | 1.2553 | 10.4035 | 0 | 0 | 393.5879 | 0 | 0
2021-04-14 14:31 | 22.6481 | -3.6685 | 50.3491 | 1482.0253 | 0 | 0 | 0 | 0 | 1.2546 | 10.1809 | 0 | 0 | 393.5879 | 0 | 0
2021-04-14 14:31 | 22.6396 | -3.668 | 50.3491 | 1482.0253 | 0 | 0 | 0 | 0 | 1.2541 | 10.2793 | 0 | 0 | 393.4868 | 0 | 0
2021-04-14 14:31 | 22.6351 | -3.6696 | 50.3491 | 1482.0253 | 0 | 0 | 0 | 0 | 1.2533 | 10.2816 | 0 | 0 | 393.4868 | 0 | 0
2021-04-14 14:31 | 22.6312 | -3.6748 | 50.3491 | 1482.0253 | 0 | 0 | 0 | 0 | 1.2536 | 10.3892 | 0 | 0 | 394.6179 | 0 | 0
2021-04-14 14:31 | 22.6505 | -3.6754 | 50.3491 | 1482.0253 | 0 | 0 | 0 | 0 | 1.255 | 10.1961 | 0 | 0 | 394.6179 | 0 | 0
2021-04-14 14:31 | 22.6483 | -3.6846 | 50.3491 | 1482.0253 | 0 | 0 | 0 | 0 | 1.2573 | 10.1878 | 0 | 0 | 393.6123 | 0 | 0
2021-04-14 14:31 | 22.6399 | -3.6872 | 50.3491 | 1482.0253 | 0 | 0 | 0 | 0 | 1.2592 | 10.4232 | 0 | 0 | 393.6123 | 0 | 0
2021-04-14 14:31 | 22.6427 | -3.692 | 50.3491 | 1482.0253 | 0 | 0 | 0 | 0 | 1.256 | 10.3583 | 0 | 0 | 394.3938 | 0 | 0
2021-04-14 14:31 | 22.6525 | -3.6914 | 50.3491 | 1482.0253 | 0 | 0 | 0 | 0 | 1.2531 | 10.4122 | 0 | 0 | 394.3938 | 0 | 0
2021-04-14 14:31 | 22.6627 | -3.6902 | 50.3491 | 1482.0253 | 0 | 0 | 0 | 0 | 1.2551 | 10.5084 | 0 | 0 | 394.9586 | 0 | 0
2021-04-14 14:31 | 22.6675 | -3.6983 | 50.3491 | 1482.0253 | 0 | 0 | 0 | 0 | 1.2547 | 10.4669 | 0 | 0 | 394.9586 | 0 | 0
2021-04-14 14:31 | 22.6675 | -3.7046 | 50.3491 | 1482.0253 | 0 | 0 | 0 | 0 | 1.2547 | 10.3139 | 0 | 0 | 394.9586 | 0 | 0
2021-04-14 14:31 | 22.6769 | -3.7066 | 50.3491 | 1482.0253 | 0 | 0 | 0 | 0 | 1.2543 | 10.3847 | 0 | 0 | 393.8208 | 0 | 0
2021-04-14 14:31 | 22.6753 | -3.7109 | 50.3491 | 1482.0253 | 0 | 0 | 0 | 0 | 1.2548 | 10.5247 | 0 | 0 | 393.8208 | 0 | 0
2021-04-14 14:31 | 22.6721 | -3.7172 | 50.3491 | 1482.0253 | 0 | 0 | 0 | 0 | 1.255 | 10.2958 | 0 | 0 | 393.2908 | 0 | 0
2021-04-14 14:31 | 22.6773 | -3.718 | 50.3491 | 1482.0253 | 0 | 0 | 0 | 0 | 1.2549 | 10.5032 | 0 | 0 | 393.2908 | 0 | 0
2021-04-14 14:31 | 22.6854 | -3.7208 | 50.3491 | 1482.0253 | 0 | 0 | 0 | 0 | 1.257 | 10.3678 | 0 | 0 | 395.8454 | 0 | 0
2021-04-14 14:31 | 22.7108 | -3.7177 | 50.3491 | 1482.0253 | 0 | 0 | 0 | 0 | 1.2575 | 10.3006 | 0 | 0 | 395.8454 | 0 | 0
2021-04-14 14:31 | 22.689 | -3.7002 | 50.3491 | 1482.0253 | 0 | 0 | 0 | 0 | 1.2559 | 10.4251 | 0 | 0 | 395.8097 | 0 | 0
2021-04-14 14:31 | 22.6652 | -3.6908 | 50.3491 | 1482.0253 | 0 | 0 | 0 | 0 | 1.2563 | 10.6755 | 0 | 0 | 395.8097 | 0 | 0
2021-04-14 14:31 | 22.6549 | -3.6749 | 50.3491 | 1482.0253 | 0 | 0 | 0 | 0 | 1.2554 | 10.6883 | 0 | 0 | 395.7942 | 0 | 0
2021-04-14 14:31 | 22.6714 | -3.6713 | 50.3491 | 1482.0253 | 0 | 0 | 0 | 0 | 1.2552 | 10.4673 | 0 | 0 | 395.7942 | 0 | 0
2021-04-14 14:31 | 22.6594 | -3.6811 | 50.3491 | 1482.0253 | 0 | 0 | 0 | 0 | 1.2538 | 10.586 | 0 | 0 | 394.1721 | 0 | 0
2021-04-14 14:31 | 22.6447 | -3.6787 | 50.3491 | 1482.0253 | 0 | 0 | 0 | 0 | 1.2538 | 10.5267 | 0 | 0 | 394.1721 | 0 | 0
2021-04-14 14:31 | 22.6473 | -3.6772 | 50.3491 | 1482.0253 | 0 | 0 | 0 | 0 | 1.2552 | 10.3784 | 0 | 0 | 396.2399 | 0 | 0
2021-04-14 14:31 | 22.6526 | -3.6762 | 50.3491 | 1482.0253 | 0 | 0 | 0 | 0 | 1.256 | 10.3627 | 0 | 0 | 396.2399 | 0 | 0
2021-04-14 14:31 | 22.6601 | -3.6902 | 50.3491 | 1482.0253 | 0 | 0 | 0 | 0 | 1.2571 | 10.2087 | 0 | 0 | 396.0088 | 0 | 0
2021-04-14 14:31 | 22.6603 | -3.6752 | 50.3491 | 1482.0253 | 0 | 0 | 0 | 0 | 1.2566 | 10.1928 | 0 | 0 | 396.0088 | 0 | 0
2021-04-14 14:31 | 22.6558 | -3.6628 | 50.3491 | 1482.0253 | 0 | 0 | 0 | 0 | 1.2572 | 10.3138 | 0 | 0 | 395.5021 | 0 | 0
2021-04-14 14:31 | 22.6442 | -3.6576 | 50.3491 | 1482.0253 | 0 | 0 | 0 | 0 | 1.2577 | 10.2633 | 0 | 0 | 395.5021 | 0 | 0
2021-04-14 14:31 | 22.6356 | -3.6568 | 50.3491 | 1482.0253 | 0 | 0 | 0 | 0 | 1.2567 | 10.3056 | 0 | 0 | 394.0987 | 0 | 0
2021-04-14 14:31 | 22.6159 | -3.6201 | 50.3491 | 1482.0253 | 0 | 0 | 0 | 0 | 1.2546 | 10.3816 | 0 | 0 | 394.0987 | 0 | 0
2021-04-14 14:31 | 22.6258 | -3.6047 | 50.3491 | 1482.0253 | 0 | 0 | 0 | 0 | 1.2559 | 10.5195 | 0 | 0 | 393.0381 | 0 | 0
2021-04-14 14:31 | 22.5942 | -3.5827 | 50.3491 | 1482.0253 | 0 | 0 | 0 | 0 | 1.256 | 10.6644 | 0 | 0 | 393.0381 | 0 | 0
2021-04-14 14:31 | 22.6353 | -3.5763 | 50.3491 | 1482.0253 | 0 | 0 | 0 | 0 | 1.2571 | 10.6138 | 0 | 0 | 394.4074 | 0 | 0
2021-04-14 14:31 | 22.6194 | -3.6102 | 50.3491 | 1482.0253 | 0 | 0 | 0 | 0 | 1.2553 | 10.3338 | 0 | 0 | 394.4074 | 0 | 0
2021-04-14 14:31 | 22.6257 | -3.5978 | 50.3491 | 1482.0253 | 0 | 0 | 0 | 0 | 1.2572 | 10.3349 | 0 | 0 | 395.0942 | 0 | 0
2021-04-14 14:31 | 22.6231 | -3.5851 | 50.3491 | 1482.0253 | 0 | 0 | 0 | 0 | 1.2565 | 10.2618 | 0 | 0 | 395.0942 | 0 | 0
2021-04-14 14:31 | 22.6206 | -3.6011 | 50.3491 | 1482.0253 | 0 | 0 | 0 | 0 | 1.2555 | 10.404 | 0 | 0 | 393.8578 | 0 | 0
2021-04-14 14:31 | 22.6411 | -3.6155 | 50.3491 | 1482.0253 | 0 | 0 | 0 | 0 | 1.257 | 10.6485 | 0 | 0 | 393.8578 | 0 | 0
2021-04-14 14:31 | 22.6439 | -3.6248 | 50.3491 | 1482.0253 | 0 | 0 | 0 | 0 | 1.2569 | 10.4707 | 0 | 0 | 393.2319 | 0 | 0
2021-04-14 14:31 | 22.6487 | -3.6291 | 50.3491 | 1482.0253 | 0 | 0 | 0 | 0 | 1.2559 | 10.3898 | 0 | 0 | 393.2319 | 0 | 0
2021-04-14 14:31 | 22.641 | -3.6508 | 50.3491 | 1482.0253 | 0 | 0 | 0 | 0 | 1.2574 | 10.3135 | 0 | 0 | 392.9184 | 0 | 0
2021-04-14 14:31 | 22.6311 | -3.6606 | 50.3491 | 1482.0253 | 0 | 0 | 0 | 0 | 1.2576 | 10.2604 | 0 | 0 | 392.9184 | 0 | 0
2021-04-14 14:31 | 22.6262 | -3.6596 | 50.3491 | 1482.0253 | 0 | 0 | 0 | 0 | 1.2575 | 10.4056 | 0 | 0 | 392.7611 | 0 | 0
2021-04-14 14:31 | 22.6191 | -3.6476 | 50.3491 | 1482.0253 | 0 | 0 | 0 | 0 | 1.2595 | 10.3299 | 0 | 0 | 392.7611 | 0 | 0
2021-04-14 14:31 | 22.639 | -3.6445 | 50.3491 | 1482.0253 | 0 | 0 | 0 | 0 | 1.259 | 10.3234 | 0 | 0 | 392.3716 | 0 | 0
2021-04-14 14:31 | 22.6444 | -3.6598 | 50.3491 | 1482.0253 | 0 | 0 | 0 | 0 | 1.2564 | 10.3388 | 0 | 0 | 392.3716 | 0 | 0
2021-04-14 14:31 | 22.6249 | -3.6566 | 50.3491 | 1482.0253 | 0 | 0 | 0 | 0 | 1.2582 | 10.4511 | 0 | 0 | 393.3393 | 0 | 0
2021-04-14 14:31 | 22.6238 | -3.6514 | 50.3491 | 1482.0253 | 0 | 0 | 0 | 0 | 1.2571 | 10.3196 | 0 | 0 | 393.3393 | 0 | 0
2021-04-14 14:31 | 22.6321 | -3.6622 | 50.3491 | 1482.0253 | 0 | 0 | 0 | 0 | 1.2542 | 10.4979 | 0 | 0 | 394.5516 | 0 | 0
2021-04-14 14:31 | 22.6173 | -3.6413 | 50.3491 | 1482.0253 | 0 | 0 | 0 | 0 | 1.2584 | 10.2909 | 0 | 0 | 394.5516 | 0 | 0
2021-04-14 14:32 | 22.6068 | -3.6347 | 50.3491 | 1482.0253 | 0 | 0 | 0 | 0 | 1.2578 | 10.4328 | 0 | 0 | 393.8215 | 0 | 0
2021-04-14 14:32 | 22.6138 | -3.6441 | 50.3491 | 1482.0253 | 0 | 0 | 0 | 0 | 1.2583 | 10.4428 | 0 | 0 | 393.8215 | 0 | 0
2021-04-14 14:32 | 22.6107 | -3.6492 | 50.3491 | 1482.0253 | 0 | 0 | 0 | 0 | 1.2593 | 10.383 | 0 | 0 | 393.3901 | 0 | 0
2021-04-14 14:32 | 22.6077 | -3.652 | 50.3491 | 1482.0253 | 0 | 0 | 0 | 0 | 1.259 | 10.4139 | 0 | 0 | 393.3901 | 0 | 0
2021-04-14 14:32 | 22.6129 | -3.6568 | 50.3491 | 1482.0253 | 0 | 0 | 0 | 0 | 1.2574 | 10.446 | 0 | 0 | 394.2697 | 0 | 0
2021-04-14 14:32 | 22.6218 | -3.6601 | 50.3491 | 1482.0253 | 0 | 0 | 0 | 0 | 1.2563 | 10.271 | 0 | 0 | 394.2697 | 0 | 0
2021-04-14 14:32 | 22.6076 | -3.6515 | 50.3491 | 1482.0253 | 0 | 0 | 0 | 0 | 1.2547 | 10.3649 | 0 | 0 | 395.1492 | 0 | 0
2021-04-14 14:32 | 22.6119 | -3.6447 | 50.3491 | 1482.0253 | 0 | 0 | 0 | 0 | 1.2553 | 10.6041 | 0 | 0 | 395.1492 | 0 | 0
2021-04-14 14:32 | 22.622 | -3.6471 | 50.3491 | 1482.0253 | 0 | 0 | 0 | 0 | 1.2561 | 10.4967 | 0 | 0 | 393.8779 | 0 | 0
2021-04-14 14:32 | 22.6086 | -3.6479 | 50.3491 | 1482.0253 | 0 | 0 | 0 | 0 | 1.2567 | 10.601 | 0 | 0 | 393.8779 | 0 | 0
2021-04-14 14:32 | 22.5839 | -3.6174 | 50.3491 | 1482.0253 | 0 | 0 | 0 | 0 | 1.2564 | 10.4458 | 0 | 0 | 395.6971 | 0 | 0
2021-04-14 14:32 | 22.5787 | -3.6051 | 50.3491 | 1482.0253 | 0 | 0 | 0 | 0 | 1.2574 | 10.3244 | 0 | 0 | 395.6971 | 0 | 0
2021-04-14 14:32 | 22.5854 | -3.6132 | 50.3491 | 1482.0253 | 0 | 0 | 0 | 0 | 1.2583 | 10.4087 | 0 | 0 | 394.7939 | 0 | 0
2021-04-14 14:32 | 22.5772 | -3.6216 | 50.3491 | 1482.0253 | 0 | 0 | 0 | 0 | 1.2559 | 10.2978 | 0 | 0 | 394.7939 | 0 | 0
2021-04-14 14:32 | 22.575 | -3.6235 | 50.3491 | 1482.0253 | 0 | 0 | 0 | 0 | 1.2557 | 10.4744 | 0 | 0 | 396.5924 | 0 | 0
2021-04-14 14:32 | 22.5869 | -3.6237 | 50.3491 | 1482.0253 | 0 | 0 | 0 | 0 | 1.2566 | 10.3877 | 0 | 0 | 396.5924 | 0 | 0
2021-04-14 14:32 | 22.5863 | -3.6274 | 50.3491 | 1482.0253 | 0 | 0 | 0 | 0 | 1.2575 | 10.4596 | 0 | 0 | 394.6308 | 0 | 0
2021-04-14 14:32 | 22.5936 | -3.6276 | 50.3491 | 1482.0253 | 0 | 0 | 0 | 0 | 1.2555 | 10.4118 | 0 | 0 | 394.6308 | 0 | 0
2021-04-14 14:32 | 22.5967 | -3.6299 | 50.3491 | 1482.0253 | 0 | 0 | 0 | 0 | 1.2544 | 10.4488 | 0 | 0 | 393.6209 | 0 | 0
2021-04-14 14:32 | 22.5967 | -3.6304 | 50.3491 | 1482.0253 | 0 | 0 | 0 | 0 | 1.2544 | 10.4995 | 0 | 0 | 393.6209 | 0 | 0
2021-04-14 14:32 | 22.5883 | -3.6419 | 50.3491 | 1482.0253 | 0 | 0 | 0 | 0 | 1.2533 | 10.5212 | 0 | 0 | 393.6209 | 0 | 0
2021-04-14 14:32 | 22.5991 | -3.6392 | 50.3491 | 1482.0253 | 0 | 0 | 0 | 0 | 1.2562 | 10.3892 | 0 | 0 | 392.8176 | 0 | 0
2021-04-14 14:32 | 22.6052 | -3.638 | 50.3491 | 1482.0253 | 0 | 0 | 0 | 0 | 1.2563 | 10.2826 | 0 | 0 | 392.8176 | 0 | 0
2021-04-14 14:32 | 22.6074 | -3.6417 | 50.3491 | 1482.0253 | 0 | 0 | 0 | 0 | 1.2574 | 10.5541 | 0 | 0 | 392.3915 | 0 | 0
2021-04-14 14:32 | 22.6039 | -3.6166 | 50.3491 | 1482.0253 | 0 | 0 | 0 | 0 | 1.2564 | 10.3688 | 0 | 0 | 392.3915 | 0 | 0
2021-04-14 14:32 | 22.5769 | -3.5937 | 50.3491 | 1482.0253 | 0 | 0 | 0 | 0 | 1.2595 | 10.3801 | 0 | 0 | 394.0852 | 0 | 0
2021-04-14 14:32 | 22.5879 | -3.4251 | 50.3491 | 1482.0253 | 0 | 0 | 0 | 0 | 1.2593 | 10.3157 | 0 | 0 | 394.0852 | 0 | 0
2021-04-14 14:32 | 22.4529 | -3.3146 | 50.3491 | 1482.0253 | 0 | 0 | 0 | 0 | 1.2577 | 10.4176 | 0 | 0 | 392.0293 | 0 | 0
2021-04-14 14:32 | 22.4366 | -3.2787 | 50.3491 | 1482.0253 | 0 | 0 | 0 | 0 | 1.2578 | 10.2265 | 0 | 0 | 392.0293 | 0 | 0
2021-04-14 14:32 | 22.4588 | -3.319 | 50.3491 | 1482.0253 | 0 | 0 | 0 | 0 | 1.2563 | 10.2544 | 0 | 0 | 393.0284 | 0 | 0
2021-04-14 14:32 | 22.4714 | -3.4096 | 50.3491 | 1482.0253 | 0 | 0 | 0 | 0 | 1.2564 | 10.2474 | 0 | 0 | 393.0284 | 0 | 0
2021-04-14 14:32 | 22.5165 | -3.4698 | 50.3491 | 1482.0253 | 0 | 0 | 0 | 0 | 1.257 | 10.4542 | 0 | 0 | 392.8178 | 0 | 0
2021-04-14 14:32 | 22.4968 | -3.4867 | 50.3491 | 1482.0253 | 0 | 0 | 0 | 0 | 1.259 | 10.3 | 0 | 0 | 392.8178 | 0 | 0
2021-04-14 14:32 | 22.4793 | -3.4885 | 50.3491 | 1482.0253 | 0 | 0 | 0 | 0 | 1.2599 | 10.497 | 0 | 0 | 392.7119 | 0 | 0
2021-04-14 14:32 | 22.5129 | -3.5035 | 50.3491 | 1482.0253 | 0 | 0 | 0 | 0 | 1.2603 | 10.4825 | 0 | 0 | 392.7119 | 0 | 0
2021-04-14 14:32 | 22.5045 | -3.5092 | 50.3491 | 1482.0253 | 0 | 0 | 0 | 0 | 1.2584 | 10.3157 | 0 | 0 | 392.6594 | 0 | 0
2021-04-14 14:32 | 22.4873 | -3.4808 | 50.3491 | 1482.0253 | 0 | 0 | 0 | 0 | 1.2577 | 10.5001 | 0 | 0 | 392.6594 | 0 | 0
2021-04-14 14:32 | 22.5228 | -3.4584 | 50.3491 | 1482.0253 | 0 | 0 | 0 | 0 | 1.2587 | 10.3052 | 0 | 0 | 393.3347 | 0 | 0
2021-04-14 14:32 | 22.4835 | -3.4772 | 50.3491 | 1482.0253 | 0 | 0 | 0 | 0 | 1.259 | 10.4559 | 0 | 0 | 393.3347 | 0 | 0
2021-04-14 14:32 | 22.4704 | -3.4967 | 50.3491 | 1482.0253 | 0 | 0 | 0 | 0 | 1.2572 | 10.2664 | 0 | 0 | 394.5941 | 0 | 0
2021-04-14 14:32 | 22.4898 | -3.5022 | 50.3491 | 1482.0253 | 0 | 0 | 0 | 0 | 1.2562 | 10.3591 | 0 | 0 | 394.5941 | 0 | 0
2021-04-14 14:32 | 22.47 | -3.4973 | 50.3491 | 1482.0253 | 0 | 0 | 0 | 0 | 1.2567 | 10.277 | 0 | 0 | 395.4273 | 0 | 0
2021-04-14 14:32 | 22.4677 | -3.4958 | 50.3491 | 1482.0253 | 0 | 0 | 0 | 0 | 1.2546 | 10.3659 | 0 | 0 | 395.4273 | 0 | 0
2021-04-14 14:32 | 22.4788 | -3.509 | 50.3491 | 1482.0253 | 0 | 0 | 0 | 0 | 1.2535 | 10.4046 | 0 | 0 | 394.1356 | 0 | 0
2021-04-14 14:32 | 22.4983 | -3.4829 | 50.3491 | 1482.0253 | 0 | 0 | 0 | 0 | 1.2536 | 10.3953 | 0 | 0 | 394.1356 | 0 | 0
2021-04-14 14:32 | 22.4786 | -3.4753 | 50.3491 | 1482.0253 | 0 | 0 | 0 | 0 | 1.2531 | 10.2657 | 0 | 0 | 396.1866 | 0 | 0
2021-04-14 14:32 | 22.4601 | -3.497 | 50.3491 | 1482.0253 | 0 | 0 | 0 | 0 | 1.2526 | 10.2788 | 0 | 0 | 396.1866 | 0 | 0
2021-04-14 14:32 | 22.4819 | -3.5045 | 50.3491 | 1482.0253 | 0 | 0 | 0 | 0 | 1.2539 | 10.4768 | 0 | 0 | 397.1882 | 0 | 0
2021-04-14 14:32 | 22.4719 | -3.4879 | 50.3491 | 1482.0253 | 0 | 0 | 0 | 0 | 1.2531 | 10.2374 | 0 | 0 | 397.1882 | 0 | 0
2021-04-14 14:32 | 22.4625 | -3.4831 | 50.3491 | 1482.0253 | 0 | 0 | 0 | 0 | 1.2531 | 10.3838 | 0 | 0 | 396.4832 | 0 | 0
2021-04-14 14:32 | 22.4911 | -3.4981 | 50.3491 | 1482.0253 | 0 | 0 | 0 | 0 | 1.2538 | 10.3465 | 0 | 0 | 396.4832 | 0 | 0
2021-04-14 14:32 | 22.4654 | -3.4862 | 50.3491 | 1482.0253 | 0 | 0 | 0 | 0 | 1.2549 | 10.3223 | 0 | 0 | 397.4252 | 0 | 0
2021-04-14 14:32 | 22.4668 | -3.4823 | 50.3491 | 1482.0253 | 0 | 0 | 0 | 0 | 1.2545 | 10.2776 | 0 | 0 | 397.4252 | 0 | 0
2021-04-14 14:32 | 22.4707 | -3.5027 | 50.3491 | 1482.0253 | 0 | 0 | 0 | 0 | 1.2551 | 10.1325 | 0 | 0 | 396.4909 | 0 | 0
2021-04-14 14:32 | 22.4432 | -3.4699 | 50.3491 | 1482.0253 | 0 | 0 | 0 | 0 | 1.2554 | 10.3507 | 0 | 0 | 396.4909 | 0 | 0
2021-04-14 14:32 | 22.4349 | -3.4591 | 50.3491 | 1482.0253 | 0 | 0 | 0 | 0 | 1.2534 | 10.1778 | 0 | 0 | 395.0409 | 0 | 0
2021-04-14 14:32 | 22.4457 | -3.4672 | 50.3491 | 1482.0253 | 0 | 0 | 0 | 0 | 1.2555 | 10.1428 | 0 | 0 | 395.0409 | 0 | 0
2021-04-14 14:32 | 22.4575 | -3.4697 | 50.3491 | 1482.0253 | 0 | 0 | 0 | 0 | 1.2545 | 10.3757 | 0 | 0 | 393.8233 | 0 | 0
2021-04-14 14:32 | 22.4591 | -3.4599 | 50.3491 | 1482.0253 | 0 | 0 | 0 | 0 | 1.2536 | 10.3381 | 0 | 0 | 393.8233 | 0 | 0
2021-04-14 14:32 | 22.4465 | -3.4477 | 50.3491 | 1482.0253 | 0 | 0 | 0 | 0 | 1.2541 | 10.21 | 0 | 0 | 395.9502 | 0 | 0
2021-04-14 14:33 | 22.4666 | -3.4564 | 50.3491 | 1482.0253 | 0 | 0 | 0 | 0 | 1.2557 | 10.1663 | 0 | 0 | 395.9502 | 0 | 0
2021-04-14 14:33 | 22.4559 | -3.4652 | 50.3491 | 1482.0253 | 0 | 0 | 0 | 0 | 1.2559 | 10.2375 | 0 | 0 | 393.0144 | 0 | 0
2021-04-14 14:33 | 22.4478 | -3.4771 | 50.3491 | 1482.0253 | 0 | 0 | 0 | 0 | 1.2562 | 10.3597 | 0 | 0 | 393.0144 | 0 | 0
2021-04-14 14:33 | 22.4612 | -3.4643 | 50.3491 | 1482.0253 | 0 | 0 | 0 | 0 | 1.2566 | 10.4112 | 0 | 0 | 392.8102 | 0 | 0
2021-04-14 14:33 | 22.4357 | -3.4606 | 50.3491 | 1482.0253 | 0 | 0 | 0 | 0 | 1.2561 | 10.4508 | 0 | 0 | 392.8102 | 0 | 0
2021-04-14 14:33 | 22.4374 | -3.4829 | 50.3491 | 1482.0253 | 0 | 0 | 0 | 0 | 1.2551 | 10.5762 | 0 | 0 | 392.7086 | 0 | 0
2021-04-14 14:33 | 22.455 | -3.4701 | 50.3491 | 1482.0253 | 0 | 0 | 0 | 0 | 1.2544 | 10.3174 | 0 | 0 | 392.7086 | 0 | 0
2021-04-14 14:33 | 22.4474 | -3.4664 | 50.3491 | 1482.0253 | 0 | 0 | 0 | 0 | 1.2571 | 10.5661 | 0 | 0 | 392.352 | 0 | 0
2021-04-14 14:33 | 22.4591 | -3.4864 | 50.3491 | 1482.0253 | 0 | 0 | 0 | 0 | 1.2558 | 10.4532 | 0 | 0 | 392.352 | 0 | 0
2021-04-14 14:33 | 22.4734 | -3.5146 | 50.3491 | 1482.0253 | 0 | 0 | 0 | 0 | 1.2562 | 10.2439 | 0 | 0 | 395.2234 | 0 | 0
2021-04-14 14:33 | 22.5055 | -3.5279 | 50.3491 | 1482.0253 | 0 | 0 | 0 | 0 | 1.2562 | 10.5331 | 0 | 0 | 395.2234 | 0 | 0
2021-04-14 14:33 | 22.5178 | -3.5293 | 50.3491 | 1482.0253 | 0 | 0 | 0 | 0 | 1.2547 | 10.4092 | 0 | 0 | 392.7507 | 0 | 0
2021-04-14 14:33 | 22.5087 | -3.5478 | 50.3491 | 1482.0253 | 0 | 0 | 0 | 0 | 1.254 | 10.5103 | 0 | 0 | 392.7507 | 0 | 0
2021-04-14 14:33 | 22.5348 | -3.5511 | 50.3491 | 1482.0253 | 0 | 0 | 0 | 0 | 1.2541 | 10.3551 | 0 | 0 | 393.7271 | 0 | 0
2021-04-14 14:33 | 22.5348 | -3.5497 | 50.3491 | 1482.0253 | 0 | 0 | 0 | 0 | 1.2541 | 10.329 | 0 | 0 | 393.7271 | 0 | 0
2021-04-14 14:33 | 22.5326 | -3.5571 | 50.3491 | 1482.0253 | 0 | 0 | 0 | 0 | 1.2557 | 10.4213 | 0 | 0 | 393.7271 | 0 | 0
2021-04-14 14:33 | 22.5346 | -3.5692 | 50.3491 | 1482.0253 | 0 | 0 | 0 | 0 | 1.2549 | 10.5042 | 0 | 0 | 393.1603 | 0 | 0
2021-04-14 14:33 | 22.5241 | -3.5672 | 50.3491 | 1482.0253 | 0 | 0 | 0 | 0 | 1.2546 | 10.4802 | 0 | 0 | 394.2867 | 0 | 0
2021-04-14 14:33 | 22.5241 | -3.5656 | 50.3491 | 1482.0253 | 0 | 0 | 0 | 0 | 1.2546 | 10.6881 | 0 | 0 | 394.2867 | 0 | 0
2021-04-14 14:33 | 22.5264 | -3.5653 | 50.3491 | 1482.0253 | 0 | 0 | 0 | 0 | 1.2535 | 10.4026 | 0 | 0 | 394.2867 | 0 | 0
2021-04-14 14:33 | 22.5388 | -3.5774 | 50.3491 | 1482.0253 | 0 | 0 | 0 | 0 | 1.2543 | 10.3913 | 0 | 0 | 395.0318 | 0 | 0
2021-04-14 14:33 | 22.537 | -3.5756 | 50.3491 | 1482.0253 | 0 | 0 | 0 | 0 | 1.2547 | 10.2666 | 0 | 0 | 395.0318 | 0 | 0
2021-04-14 14:33 | 22.5392 | -3.5786 | 50.3491 | 1482.0253 | 0 | 0 | 0 | 0 | 1.2534 | 10.0847 | 0 | 0 | 395.3777 | 0 | 0
2021-04-14 14:33 | 22.5324 | -3.5788 | 50.3491 | 1482.0253 | 0 | 0 | 0 | 0 | 1.2534 | 10.2645 | 0 | 0 | 395.3777 | 0 | 0
2021-04-14 14:33 | 22.5503 | -3.5774 | 50.3491 | 1482.0253 | 0 | 0 | 0 | 0 | 1.2559 | 10.1366 | 0 | 0 | 395.3142 | 0 | 0
2021-04-14 14:33 | 22.5526 | -3.5668 | 50.3491 | 1482.0253 | 0 | 0 | 0 | 0 | 1.2572 | 10.1024 | 0 | 0 | 395.3142 | 0 | 0
2021-04-14 14:33 | 22.5502 | -3.5637 | 50.3491 | 1482.0253 | 0 | 0 | 0 | 0 | 1.2581 | 10.1164 | 0 | 0 | 396.858 | 0 | 0
2021-04-14 14:33 | 22.5591 | -3.5935 | 50.3491 | 1482.0253 | 0 | 0 | 0 | 0 | 1.2585 | 10.359 | 0 | 0 | 396.858 | 0 | 0
2021-04-14 14:33 | 22.5554 | -3.6005 | 50.3491 | 1482.0253 | 0 | 0 | 0 | 0 | 1.2572 | 10.3735 | 0 | 0 | 396.3214 | 0 | 0
2021-04-14 14:33 | 22.5575 | -3.6049 | 50.3491 | 1482.0253 | 0 | 0 | 0 | 0 | 1.2569 | 10.365 | 0 | 0 | 396.3214 | 0 | 0
2021-04-14 14:33 | 22.5628 | -3.6033 | 50.3491 | 1482.0253 | 0 | 0 | 0 | 0 | 1.2583 | 10.3602 | 0 | 0 | 394.4643 | 0 | 0
2021-04-14 14:33 | 22.5483 | -3.5986 | 50.3491 | 1482.0253 | 0 | 0 | 0 | 0 | 1.2563 | 10.333 | 0 | 0 | 394.4643 | 0 | 0
2021-04-14 14:33 | 22.5452 | -3.5983 | 50.3491 | 1482.0253 | 0 | 0 | 0 | 0 | 1.2579 | 10.2669 | 0 | 0 | 393.5385 | 0 | 0
2021-04-14 14:33 | 22.5482 | -3.5984 | 50.3491 | 1482.0253 | 0 | 0 | 0 | 0 | 1.2581 | 10.136 | 0 | 0 | 393.5385 | 0 | 0
2021-04-14 14:33 | 22.5581 | -3.6084 | 50.3491 | 1482.0253 | 0 | 0 | 0 | 0 | 1.2583 | 10.4076 | 0 | 0 | 393.1268 | 0 | 0
2021-04-14 14:33 | 22.5562 | -3.5905 | 50.3491 | 1482.0253 | 0 | 0 | 0 | 0 | 1.258 | 10.3557 | 0 | 0 | 393.1268 | 0 | 0
2021-04-14 14:33 | 22.5515 | -3.5886 | 50.3491 | 1482.0253 | 0 | 0 | 0 | 0 | 1.2583 | 10.4702 | 0 | 0 | 392.7481 | 0 | 0
2021-04-14 14:33 | 22.5643 | -3.5993 | 50.3491 | 1482.0253 | 0 | 0 | 0 | 0 | 1.2579 | 10.4833 | 0 | 0 | 392.7481 | 0 | 0
2021-04-14 14:33 | 22.5547 | -3.5976 | 50.3491 | 1482.0253 | 0 | 0 | 0 | 0 | 1.2581 | 10.3553 | 0 | 0 | 394.2647 | 0 | 0
2021-04-14 14:33 | 22.549 | -3.5952 | 50.3491 | 1482.0253 | 0 | 0 | 0 | 0 | 1.2596 | 10.3273 | 0 | 0 | 394.2647 | 0 | 0
2021-04-14 14:33 | 22.5583 | -3.5944 | 50.3491 | 1482.0253 | 0 | 0 | 0 | 0 | 1.2596 | 10.3897 | 0 | 0 | 395.0011 | 0 | 0
2021-04-14 14:33 | 22.5631 | -3.6066 | 50.3491 | 1482.0253 | 0 | 0 | 0 | 0 | 1.2604 | 10.2971 | 0 | 0 | 395.0011 | 0 | 0
2021-04-14 14:33 | 22.5606 | -3.6133 | 50.3491 | 1482.0253 | 0 | 0 | 0 | 0 | 1.2595 | 10.1489 | 0 | 0 | 395.3926 | 0 | 0
2021-04-14 14:33 | 22.5651 | -3.6123 | 50.3491 | 1482.0253 | 0 | 0 | 0 | 0 | 1.26 | 10.1567 | 0 | 0 | 395.3926 | 0 | 0
2021-04-14 14:33 | 22.5625 | -3.6143 | 50.3491 | 1482.0253 | 0 | 0 | 0 | 0 | 1.2597 | 10.3385 | 0 | 0 | 394.8859 | 0 | 0
2021-04-14 14:33 | 22.5698 | -3.6112 | 50.3491 | 1482.0253 | 0 | 0 | 0 | 0 | 1.2604 | 10.321 | 0 | 0 | 394.8859 | 0 | 0
2021-04-14 14:33 | 22.5622 | -3.6087 | 50.3491 | 1482.0253 | 0 | 0 | 0 | 0 | 1.2614 | 10.2661 | 0 | 0 | 393.7473 | 0 | 0
2021-04-14 14:33 | 22.5694 | -3.6072 | 50.3491 | 1482.0253 | 0 | 0 | 0 | 0 | 1.2597 | 10.2282 | 0 | 0 | 393.7473 | 0 | 0
2021-04-14 14:33 | 22.5652 | -3.6068 | 50.3491 | 1482.0253 | 0 | 0 | 0 | 0 | 1.2604 | 10.1869 | 0 | 0 | 394.446 | 0 | 0
2021-04-14 14:33 | 22.5627 | -3.6121 | 50.3491 | 1482.0253 | 0 | 0 | 0 | 0 | 1.2586 | 10.0247 | 0 | 0 | 394.446 | 0 | 0
2021-04-14 14:33 | 22.5761 | -3.5995 | 50.3491 | 1482.0253 | 0 | 0 | 0 | 0 | 1.2572 | 10.1866 | 0 | 0 | 393.5278 | 0 | 0
2021-04-14 14:33 | 22.5706 | -3.5981 | 50.3491 | 1482.0253 | 0 | 0 | 0 | 0 | 1.2584 | 10.3339 | 0 | 0 | 393.5278 | 0 | 0
2021-04-14 14:33 | 22.5612 | -3.6032 | 50.3491 | 1482.0253 | 0 | 0 | 0 | 0 | 1.2571 | 10.2282 | 0 | 0 | 392.9319 | 0 | 0
2021-04-14 14:33 | 22.5718 | -3.6006 | 50.3491 | 1482.0253 | 0 | 0 | 0 | 0 | 1.2567 | 10.2521 | 0 | 0 | 392.9319 | 0 | 0
2021-04-14 14:33 | 22.5626 | -3.5983 | 50.3491 | 1482.0253 | 0 | 0 | 0 | 0 | 1.2572 | 10.3826 | 0 | 0 | 391.9558 | 0 | 0
2021-04-14 14:33 | 22.5577 | -3.6017 | 50.3491 | 1482.0253 | 0 | 0 | 0 | 0 | 1.2579 | 10.1346 | 0 | 0 | 391.9558 | 0 | 0
2021-04-14 14:33 | 22.5673 | -3.61 | 50.3491 | 1482.0253 | 0 | 0 | 0 | 0 | 1.2602 | 10.3351 | 0 | 0 | 392.2811 | 0 | 0
2021-04-14 14:33 | 22.5766 | -3.6058 | 50.3491 | 1482.0253 | 0 | 0 | 0 | 0 | 1.2609 | 10.4252 | 0 | 0 | 392.2811 | 0 | 0
2021-04-14 14:33 | 22.5774 | -3.6054 | 50.3491 | 1482.0253 | 0 | 0 | 0 | 0 | 1.2577 | 10.204 | 0 | 0 | 392.4437 | 0 | 0
2021-04-14 14:33 | 22.5815 | -3.6326 | 50.3491 | 1482.0253 | 0 | 0 | 0 | 0 | 1.255 | 10.1759 | 0 | 0 | 392.4437 | 0 | 0
2021-04-14 14:34 | 22.6096 | -3.6374 | 50.3491 | 1482.0253 | 0 | 0 | 0 | 0 | 1.2528 | 10.0901 | 0 | 0 | 394.5473 | 0 | 0
2021-04-14 14:34 | 22.6208 | -3.6393 | 50.3491 | 1482.0253 | 0 | 0 | 0 | 0 | 1.2546 | 10.29 | 0 | 0 | 394.5473 | 0 | 0
2021-04-14 14:34 | 22.6427 | -3.672 | 50.3491 | 1482.0253 | 0 | 0 | 0 | 0 | 1.256 | 10.1687 | 0 | 0 | 393.8161 | 0 | 0
2021-04-14 14:34 | 22.6772 | -3.7169 | 50.3491 | 1482.0253 | 0 | 0 | 0 | 0 | 1.2549 | 10.3039 | 0 | 0 | 393.8161 | 0 | 0
2021-04-14 14:34 | 22.6927 | -3.7321 | 50.3491 | 1482.0253 | 0 | 0 | 0 | 0 | 1.2539 | 10.1638 | 0 | 0 | 394.4799 | 0 | 0
2021-04-14 14:34 | 22.7146 | -3.7463 | 50.3491 | 1482.0253 | 0 | 0 | 0 | 0 | 1.2567 | 10.3824 | 0 | 0 | 394.4799 | 0 | 0
2021-04-14 14:34 | 22.7487 | -3.7781 | 50.3491 | 1482.0253 | 0 | 0 | 0 | 0 | 1.2558 | 10.2916 | 0 | 0 | 396.2437 | 0 | 0
2021-04-14 14:34 | 22.7779 | -3.8079 | 50.3491 | 1482.0253 | 0 | 0 | 0 | 0 | 1.2548 | 9.9795 | 0 | 0 | 396.2437 | 0 | 0
2021-04-14 14:34 | 22.7895 | -3.8286 | 50.3491 | 1482.0253 | 0 | 0 | 0 | 0 | 1.254 | 10.4033 | 0 | 0 | 395.3519 | 0 | 0
2021-04-14 14:34 | 22.7983 | -3.8522 | 50.3491 | 1482.0253 | 0 | 0 | 0 | 0 | 1.2553 | 10.3126 | 0 | 0 | 395.3519 | 0 | 0
2021-04-14 14:34 | 22.802 | -3.832 | 50.3491 | 1482.0253 | 0 | 0 | 0 | 0 | 1.2555 | 10.1999 | 0 | 0 | 393.9798 | 0 | 0
2021-04-14 14:34 | 22.7947 | -3.8298 | 50.3491 | 1482.0253 | 0 | 0 | 0 | 0 | 1.2589 | 10.428 | 0 | 0 | 393.9798 | 0 | 0
2021-04-14 14:34 | 22.7905 | -3.8329 | 50.3491 | 1482.0253 | 0 | 0 | 0 | 0 | 1.2591 | 10.2079 | 0 | 0 | 394.8678 | 0 | 0
2021-04-14 14:34 | 22.7905 | -3.8374 | 50.3491 | 1482.0253 | 0 | 0 | 0 | 0 | 1.2591 | 10.3471 | 0 | 0 | 394.8678 | 0 | 0
2021-04-14 14:34 | 22.8044 | -3.8388 | 50.3491 | 1482.0253 | 0 | 0 | 0 | 0 | 1.2576 | 10.0548 | 0 | 0 | 394.8678 | 0 | 0
2021-04-14 14:34 | 22.8043 | -3.8381 | 50.3491 | 1482.0253 | 0 | 0 | 0 | 0 | 1.2584 | 10.1873 | 0 | 0 | 395.4548 | 0 | 0
2021-04-14 14:34 | 22.7926 | -3.8407 | 50.3491 | 1482.0253 | 0 | 0 | 0 | 0 | 1.2581 | 10.1042 | 0 | 0 | 395.4548 | 0 | 0
2021-04-14 14:34 | 22.7946 | -3.8342 | 50.3491 | 1482.0253 | 0 | 0 | 0 | 0 | 1.2564 | 10.2029 | 0 | 0 | 394.0456 | 0 | 0
2021-04-14 14:34 | 22.7952 | -3.8319 | 50.3491 | 1482.0253 | 0 | 0 | 0 | 0 | 1.2548 | 10.1964 | 0 | 0 | 394.0456 | 0 | 0
2021-04-14 14:34 | 22.797 | -3.831 | 50.3491 | 1482.0253 | 0 | 0 | 0 | 0 | 1.2552 | 10.3936 | 0 | 0 | 395.8093 | 0 | 0
2021-04-14 14:34 | 22.7988 | -3.834 | 50.3491 | 1482.0253 | 0 | 0 | 0 | 0 | 1.2573 | 10.5969 | 0 | 0 | 395.8093 | 0 | 0
2021-04-14 14:34 | 22.8009 | -3.8265 | 50.3491 | 1482.0253 | 0 | 0 | 0 | 0 | 1.258 | 10.299 | 0 | 0 | 394.0639 | 0 | 0
2021-04-14 14:34 | 22.7904 | -3.8192 | 50.3491 | 1482.0253 | 0 | 0 | 0 | 0 | 1.2566 | 10.4422 | 0 | 0 | 394.0639 | 0 | 0
2021-04-14 14:34 | 22.779 | -3.8179 | 50.3491 | 1482.0253 | 0 | 0 | 0 | 0 | 1.2577 | 10.5425 | 0 | 0 | 395.0946 | 0 | 0
2021-04-14 14:34 | 22.7842 | -3.8183 | 50.3491 | 1482.0253 | 0 | 0 | 0 | 0 | 1.2584 | 10.4244 | 0 | 0 | 395.0946 | 0 | 0
2021-04-14 14:34 | 22.7795 | -3.8285 | 50.3491 | 1482.0253 | 0 | 0 | 0 | 0 | 1.2589 | 10.5273 | 0 | 0 | 396.7462 | 0 | 0
2021-04-14 14:34 | 22.7777 | -3.8296 | 50.3491 | 1482.0253 | 0 | 0 | 0 | 0 | 1.2585 | 10.5417 | 0 | 0 | 396.7462 | 0 | 0
2021-04-14 14:34 | 22.9571 | -3.8353 | 50.3491 | 1482.0253 | 0 | 0 | 0 | 0 | 1.2575 | 10.3748 | 0 | 0 | 395.8866 | 0 | 0
2021-04-14 14:34 | 23.2361 | -4.09 | 50.3491 | 1482.0253 | 0 | 0 | 0 | 0 | 1.2575 | 10.2857 | 0 | 0 | 395.8866 | 0 | 0
2021-04-14 14:34 | 23.4442 | -4.5416 | 50.3491 | 1482.0253 | 0 | 0 | 0 | 0 | 1.2561 | 10.2702 | 0 | 0 | 397.143 | 0 | 0
2021-04-14 14:34 | 23.5691 | -4.7656 | 50.3491 | 1482.0253 | 0 | 0 | 0 | 0 | 1.2552 | 10.1978 | 0 | 0 | 397.143 | 0 | 0
2021-04-14 14:34 | 23.6523 | -4.8063 | 50.3491 | 1482.0253 | 0 | 0 | 0 | 0 | 1.2559 | 10.1742 | 0 | 0 | 396.4649 | 0 | 0
2021-04-14 14:34 | 23.6922 | -4.8017 | 50.3491 | 1482.0253 | 0 | 0 | 0 | 0 | 1.2562 | 10.189 | 0 | 0 | 396.4649 | 0 | 0
2021-04-14 14:34 | 23.7196 | -4.8012 | 50.3491 | 1482.0253 | 0 | 0 | 0 | 0 | 1.2575 | 10.2198 | 0 | 0 | 397.3943 | 0 | 0
2021-04-14 14:34 | 23.7467 | -4.8078 | 50.3491 | 1482.0253 | 0 | 0 | 0 | 0 | 1.2567 | 10.2579 | 0 | 0 | 397.3943 | 0 | 0
2021-04-14 14:34 | 23.764 | -4.8124 | 50.3491 | 1482.0253 | 0 | 0 | 0 | 0 | 1.2567 | 10.2545 | 0 | 0 | 395.575 | 0 | 0
2021-04-14 14:34 | 23.7614 | -4.82 | 50.3491 | 1482.0253 | 0 | 0 | 0 | 0 | 1.2583 | 10.2836 | 0 | 0 | 395.575 | 0 | 0
2021-04-14 14:34 | 23.763 | -4.8176 | 50.3491 | 1482.0253 | 0 | 0 | 0 | 0 | 1.2593 | 10.5108 | 0 | 0 | 394.5225 | 0 | 0
2021-04-14 14:34 | 23.7689 | -4.8147 | 50.3491 | 1482.0253 | 0 | 0 | 0 | 0 | 1.2609 | 10.4821 | 0 | 0 | 394.5225 | 0 | 0
2021-04-14 14:34 | 23.762 | -4.8103 | 50.3491 | 1482.0253 | 0 | 0 | 0 | 0 | 1.2597 | 10.4352 | 0 | 0 | 395.8135 | 0 | 0
2021-04-14 14:34 | 23.7523 | -4.7952 | 50.3491 | 1482.0253 | 0 | 0 | 0 | 0 | 1.2599 | 10.544 | 0 | 0 | 395.8135 | 0 | 0
2021-04-14 14:34 | 23.7468 | -4.7836 | 50.3491 | 1482.0253 | 0 | 0 | 0 | 0 | 1.2591 | 10.4263 | 0 | 0 | 393.4607 | 0 | 0
2021-04-14 14:34 | 23.7487 | -4.7893 | 50.3491 | 1482.0253 | 0 | 0 | 0 | 0 | 1.258 | 10.3672 | 0 | 0 | 393.4607 | 0 | 0
2021-04-14 14:34 | 23.742 | -4.7899 | 50.3491 | 1482.0253 | 0 | 0 | 0 | 0 | 1.2596 | 10.5644 | 0 | 0 | 395.9162 | 0 | 0
2021-04-14 14:34 | 23.7421 | -4.7893 | 50.3491 | 1482.0253 | 0 | 0 | 0 | 0 | 1.257 | 10.3595 | 0 | 0 | 395.9162 | 0 | 0
2021-04-14 14:34 | 23.7535 | -4.7965 | 50.3491 | 1482.0253 | 0 | 0 | 0 | 0 | 1.258 | 10.5429 | 0 | 0 | 394.3572 | 0 | 0
2021-04-14 14:34 | 23.7552 | -4.7971 | 50.3491 | 1482.0253 | 0 | 0 | 0 | 0 | 1.2574 | 10.7228 | 0 | 0 | 394.3572 | 0 | 0
2021-04-14 14:34 | 23.7531 | -4.7973 | 50.3491 | 1482.0253 | 0 | 0 | 0 | 0 | 1.2566 | 10.3909 | 0 | 0 | 395.032 | 0 | 0
2021-04-14 14:34 | 23.7554 | -4.8066 | 50.3491 | 1482.0253 | 0 | 0 | 0 | 0 | 1.2586 | 10.5612 | 0 | 0 | 395.032 | 0 | 0
2021-04-14 14:34 | 23.761 | -4.8111 | 50.3491 | 1482.0253 | 0 | 0 | 0 | 0 | 1.2574 | 10.3905 | 0 | 0 | 394.6329 | 0 | 0
2021-04-14 14:34 | 23.7653 | -4.8175 | 50.3491 | 1482.0253 | 0 | 0 | 0 | 0 | 1.2589 | 10.5222 | 0 | 0 | 394.6329 | 0 | 0
2021-04-14 14:34 | 23.7647 | -4.807 | 50.3491 | 1482.0253 | 0 | 0 | 0 | 0 | 1.2583 | 10.3918 | 0 | 0 | 393.6217 | 0 | 0
2021-04-14 14:34 | 23.7614 | -4.804 | 50.3491 | 1482.0253 | 0 | 0 | 0 | 0 | 1.2569 | 10.2832 | 0 | 0 | 393.6217 | 0 | 0
2021-04-14 14:34 | 23.7583 | -4.8111 | 50.3491 | 1482.0253 | 0 | 0 | 0 | 0 | 1.2575 | 10.551 | 0 | 0 | 393.1149 | 0 | 0
2021-04-14 14:34 | 23.7549 | -4.8093 | 50.3491 | 1482.0253 | 0 | 0 | 0 | 0 | 1.2571 | 10.597 | 0 | 0 | 393.1149 | 0 | 0
2021-04-14 14:34 | 23.7659 | -4.8088 | 50.3491 | 1482.0253 | 0 | 0 | 0 | 0 | 1.2581 | 10.4261 | 0 | 0 | 392.5532 | 0 | 0
2021-04-14 14:34 | 23.765 | -4.8134 | 50.3491 | 1482.0253 | 0 | 0 | 0 | 0 | 1.2576 | 10.2564 | 0 | 0 | 392.5532 | 0 | 0
2021-04-14 14:34 | 23.768 | -4.8115 | 50.3491 | 1482.0253 | 0 | 0 | 0 | 0 | 1.2572 | 10.3978 | 0 | 0 | 394.4088 | 0 | 0
2021-04-14 14:34 | 23.7708 | -4.811 | 50.3491 | 1482.0253 | 0 | 0 | 0 | 0 | 1.2568 | 10.4151 | 0 | 0 | 394.4088 | 0 | 0
2021-04-14 14:34 | 23.7744 | -4.8183 | 50.3491 | 1482.0253 | 0 | 0 | 0 | 0 | 1.258 | 10.5412 | 0 | 0 | 393.5086 | 0 | 0
2021-04-14 14:34 | 23.7813 | -4.8069 | 50.3491 | 1482.0253 | 0 | 0 | 0 | 0 | 1.2567 | 10.3811 | 0 | 0 | 393.5086 | 0 | 0
2021-04-14 14:35 | 23.7684 | -4.8036 | 50.3491 | 1482.0253 | 0 | 0 | 0 | 0 | 1.2573 | 10.4652 | 0 | 0 | 393.0591 | 0 | 0
2021-04-14 14:35 | 23.7719 | -4.8047 | 50.3491 | 1482.0253 | 0 | 0 | 0 | 0 | 1.258 | 10.4239 | 0 | 0 | 393.0591 | 0 | 0
2021-04-14 14:35 | 23.7733 | -4.8135 | 50.3491 | 1482.0253 | 0 | 0 | 0 | 0 | 1.2558 | 10.5248 | 0 | 0 | 394.1024 | 0 | 0
2021-04-14 14:35 | 23.7761 | -4.8179 | 50.3491 | 1482.0253 | 0 | 0 | 0 | 0 | 1.2547 | 10.2562 | 0 | 0 | 394.1024 | 0 | 0
2021-04-14 14:35 | 23.785 | -4.818 | 50.3491 | 1482.0253 | 0 | 0 | 0 | 0 | 1.2558 | 10.4887 | 0 | 0 | 393.1869 | 0 | 0
2021-04-14 14:35 | 23.7852 | -4.8184 | 50.3491 | 1482.0253 | 0 | 0 | 0 | 0 | 1.2587 | 10.4377 | 0 | 0 | 393.1869 | 0 | 0
2021-04-14 14:35 | 23.7802 | -4.8188 | 50.3491 | 1482.0253 | 0 | 0 | 0 | 0 | 1.257 | 10.3675 | 0 | 0 | 392.538 | 0 | 0
2021-04-14 14:35 | 23.7789 | -4.8275 | 50.3491 | 1482.0253 | 0 | 0 | 0 | 0 | 1.2562 | 10.4099 | 0 | 0 | 392.538 | 0 | 0
2021-04-14 14:35 | 23.7929 | -4.8203 | 50.3491 | 1482.0253 | 0 | 0 | 0 | 0 | 1.258 | 10.5165 | 0 | 0 | 393.4763 | 0 | 0
2021-04-14 14:35 | 23.7839 | -4.8196 | 50.3491 | 1482.0253 | 0 | 0 | 0 | 0 | 1.2564 | 10.3622 | 0 | 0 | 393.4763 | 0 | 0
2021-04-14 14:35 | 23.7745 | -4.8186 | 50.3491 | 1482.0253 | 0 | 0 | 0 | 0 | 1.2568 | 10.5151 | 0 | 0 | 393.4714 | 0 | 0
2021-04-14 14:35 | 23.7745 | -4.8175 | 50.3491 | 1482.0253 | 0 | 0 | 0 | 0 | 1.2568 | 10.3748 | 0 | 0 | 393.4714 | 0 | 0
2021-04-14 14:35 | 23.7718 | -4.8152 | 50.3491 | 1482.0253 | 0 | 0 | 0 | 0 | 1.2555 | 10.3012 | 0 | 0 | 393.4714 | 0 | 0
2021-04-14 14:35 | 23.7741 | -4.8145 | 50.3491 | 1482.0253 | 0 | 0 | 0 | 0 | 1.2553 | 10.4034 | 0 | 0 | 393.8839 | 0 | 0
2021-04-14 14:35 | 23.7789 | -4.8207 | 50.3491 | 1482.0253 | 0 | 0 | 0 | 0 | 1.2564 | 10.3549 | 0 | 0 | 393.8839 | 0 | 0
2021-04-14 14:35 | 23.7763 | -4.8164 | 50.3491 | 1482.0253 | 0 | 0 | 0 | 0 | 1.2559 | 10.333 | 0 | 0 | 396.0306 | 0 | 0
2021-04-14 14:35 | 23.7842 | -4.8151 | 50.3491 | 1482.0253 | 0 | 0 | 0 | 0 | 1.2563 | 10.2375 | 0 | 0 | 396.0306 | 0 | 0
2021-04-14 14:35 | 23.7735 | -4.8131 | 50.3491 | 1482.0253 | 0 | 0 | 0 | 0 | 1.2578 | 10.329 | 0 | 0 | 395.5981 | 0 | 0
2021-04-14 14:35 | 23.7615 | -4.8122 | 50.3491 | 1482.0253 | 0 | 0 | 0 | 0 | 1.2606 | 10.3808 | 0 | 0 | 395.5981 | 0 | 0
2021-04-14 14:35 | 23.7574 | -4.8092 | 50.3491 | 1482.0253 | 0 | 0 | 0 | 0 | 1.26 | 10.31 | 0 | 0 | 394.1039 | 0 | 0
2021-04-14 14:35 | 23.7658 | -4.8009 | 50.3491 | 1482.0253 | 0 | 0 | 0 | 0 | 1.2559 | 10.185 | 0 | 0 | 394.1039 | 0 | 0
2021-04-14 14:35 | 23.7668 | -4.7937 | 50.3491 | 1482.0253 | 0 | 0 | 0 | 0 | 1.2567 | 10.2166 | 0 | 0 | 394.9174 | 0 | 0
2021-04-14 14:35 | 23.763 | -4.7976 | 50.3491 | 1482.0253 | 0 | 0 | 0 | 0 | 1.2575 | 10.4064 | 0 | 0 | 394.9174 | 0 | 0
2021-04-14 14:35 | 23.7668 | -4.8014 | 50.3491 | 1482.0253 | 0 | 0 | 0 | 0 | 1.2554 | 10.5134 | 0 | 0 | 395.461 | 0 | 0
2021-04-14 14:35 | 23.7568 | -4.7981 | 50.3491 | 1482.0253 | 0 | 0 | 0 | 0 | 1.2582 | 10.3875 | 0 | 0 | 395.461 | 0 | 0
2021-04-14 14:35 | 23.7455 | -4.7884 | 50.3491 | 1482.0253 | 0 | 0 | 0 | 0 | 1.2573 | 10.3523 | 0 | 0 | 396.6588 | 0 | 0
2021-04-14 14:35 | 23.7396 | -4.7856 | 50.3491 | 1482.0253 | 0 | 0 | 0 | 0 | 1.2575 | 10.2778 | 0 | 0 | 396.6588 | 0 | 0
2021-04-14 14:35 | 23.7392 | -4.7942 | 50.3491 | 1482.0253 | 0 | 0 | 0 | 0 | 1.2574 | 10.4636 | 0 | 0 | 396.1204 | 0 | 0
2021-04-14 14:35 | 23.7434 | -4.7906 | 50.3491 | 1482.0253 | 0 | 0 | 0 | 0 | 1.2596 | 10.3002 | 0 | 0 | 396.1204 | 0 | 0
2021-04-14 14:35 | 23.743 | -4.7896 | 50.3491 | 1482.0253 | 0 | 0 | 0 | 0 | 1.2588 | 10.1739 | 0 | 0 | 397.2515 | 0 | 0
2021-04-14 14:35 | 23.7522 | -4.7887 | 50.3491 | 1482.0253 | 0 | 0 | 0 | 0 | 1.2583 | 10.1209 | 0 | 0 | 397.2515 | 0 | 0
2021-04-14 14:35 | 23.7417 | -4.7841 | 50.3491 | 1482.0253 | 0 | 0 | 0 | 0 | 1.2571 | 10.2621 | 0 | 0 | 394.677 | 0 | 0
2021-04-14 14:35 | 23.7325 | -4.7796 | 50.3491 | 1482.0253 | 0 | 0 | 0 | 0 | 1.2559 | 10.1427 | 0 | 0 | 394.677 | 0 | 0
2021-04-14 14:35 | 23.7323 | -4.7792 | 50.3491 | 1482.0253 | 0 | 0 | 0 | 0 | 1.2581 | 10.3488 | 0 | 0 | 394.4276 | 0 | 0
2021-04-14 14:35 | 23.7426 | -4.7797 | 50.3491 | 1482.0253 | 0 | 0 | 0 | 0 | 1.2598 | 10.3361 | 0 | 0 | 394.4276 | 0 | 0
2021-04-14 14:35 | 23.7428 | -4.7753 | 50.3491 | 1482.0253 | 0 | 0 | 0 | 0 | 1.2613 | 10.3306 | 0 | 0 | 395.0746 | 0 | 0
2021-04-14 14:35 | 23.7332 | -4.7698 | 50.3491 | 1482.0253 | 0 | 0 | 0 | 0 | 1.2587 | 10.186 | 0 | 0 | 395.0746 | 0 | 0
2021-04-14 14:35 | 23.7388 | -4.7686 | 50.3491 | 1482.0253 | 0 | 0 | 0 | 0 | 1.2583 | 10.1503 | 0 | 0 | 395.1114 | 0 | 0
2021-04-14 14:35 | 23.737 | -4.7781 | 50.3491 | 1482.0253 | 0 | 0 | 0 | 0 | 1.2564 | 10.0887 | 0 | 0 | 395.1114 | 0 | 0
2021-04-14 14:35 | 23.7334 | -4.7852 | 50.3491 | 1482.0253 | 0 | 0 | 0 | 0 | 1.2581 | 10.1059 | 0 | 0 | 396.4789 | 0 | 0
2021-04-14 14:35 | 23.7331 | -4.7857 | 50.3491 | 1482.0253 | 0 | 0 | 0 | 0 | 1.2558 | 10.307 | 0 | 0 | 396.4789 | 0 | 0
2021-04-14 14:35 | 23.7459 | -4.7862 | 50.3491 | 1482.0253 | 0 | 0 | 0 | 0 | 1.2566 | 10.3245 | 0 | 0 | 393.7227 | 0 | 0
2021-04-14 14:35 | 23.7487 | -4.7912 | 50.3491 | 1482.0253 | 0 | 0 | 0 | 0 | 1.2562 | 10.1634 | 0 | 0 | 393.7227 | 0 | 0
2021-04-14 14:35 | 23.7344 | -4.7751 | 50.3491 | 1482.0253 | 0 | 0 | 0 | 0 | 1.256 | 10.2796 | 0 | 0 | 393.1668 | 0 | 0
2021-04-14 14:35 | 23.7401 | -4.7705 | 50.3491 | 1482.0253 | 0 | 0 | 0 | 0 | 1.2577 | 10.2778 | 0 | 0 | 393.1668 | 0 | 0
2021-04-14 14:35 | 23.7462 | -4.7819 | 50.3491 | 1482.0253 | 0 | 0 | 0 | 0 | 1.2569 | 10.2266 | 0 | 0 | 392.8899 | 0 | 0
2021-04-14 14:35 | 23.743 | -4.7869 | 50.3491 | 1482.0253 | 0 | 0 | 0 | 0 | 1.2567 | 10.2588 | 0 | 0 | 392.8899 | 0 | 0
2021-04-14 14:35 | 23.7447 | -4.7866 | 50.3491 | 1482.0253 | 0 | 0 | 0 | 0 | 1.2581 | 10.2937 | 0 | 0 | 392.4719 | 0 | 0
2021-04-14 14:35 | 23.7439 | -4.7906 | 50.3491 | 1482.0253 | 0 | 0 | 0 | 0 | 1.2572 | 10.3349 | 0 | 0 | 392.4719 | 0 | 0
2021-04-14 14:35 | 23.7395 | -4.7909 | 50.3491 | 1482.0253 | 0 | 0 | 0 | 0 | 1.2566 | 10.2828 | 0 | 0 | 392.5409 | 0 | 0
2021-04-14 14:35 | 23.7308 | -4.7885 | 50.3491 | 1482.0253 | 0 | 0 | 0 | 0 | 1.2566 | 10.3129 | 0 | 0 | 392.5409 | 0 | 0
2021-04-14 14:35 | 23.7366 | -4.7879 | 50.3491 | 1482.0253 | 0 | 0 | 0 | 0 | 1.257 | 9.9878 | 0 | 0 | 390.057 | 0 | 0
2021-04-14 14:35 | 23.7412 | -4.7754 | 50.3491 | 1482.0253 | 0 | 0 | 0 | 0 | 1.2579 | 10.2266 | 0 | 0 | 390.057 | 0 | 0
2021-04-14 14:35 | 23.736 | -4.7738 | 50.3491 | 1482.0253 | 0 | 0 | 0 | 0 | 1.2584 | 10.4192 | 0 | 0 | 387.1026 | 0 | 0
2021-04-14 14:35 | 23.7314 | -4.7682 | 50.3491 | 1482.0253 | 0 | 0 | 0 | 0 | 1.2573 | 10.1709 | 0 | 0 | 387.1026 | 0 | 0
2021-04-14 14:35 | 23.7209 | -4.7637 | 50.3491 | 1482.0253 | 0 | 0 | 0 | 0 | 1.2574 | 10.3629 | 0 | 0 | 389.8483 | 0 | 0
2021-04-14 14:35 | 23.7215 | -4.7621 | 50.3491 | 1482.0253 | 0 | 0 | 0 | 0 | 1.2591 | 10.2075 | 0 | 0 | 389.8483 | 0 | 0
2021-04-14 14:35 | 23.7187 | -4.7657 | 50.3491 | 1482.0253 | 0 | 0 | 0 | 0 | 1.258 | 10.3797 | 0 | 0 | 389.931 | 0 | 0
2021-04-14 14:35 | 23.7288 | -4.77 | 50.3491 | 1482.0253 | 0 | 0 | 0 | 0 | 1.2579 | 10.2179 | 0 | 0 | 389.931 | 0 | 0
2021-04-14 14:36 | 23.739 | -4.7696 | 50.3491 | 1482.0253 | 0 | 0 | 0 | 0 | 1.2562 | 10.1139 | 0 | 0 | 391.2711 | 0 | 0
2021-04-14 14:36 | 23.7332 | -4.7692 | 50.3491 | 1482.0253 | 0 | 0 | 0 | 0 | 1.2556 | 10.009 | 0 | 0 | 391.2711 | 0 | 0
2021-04-14 14:36 | 23.7268 | -4.7741 | 50.3491 | 1482.0253 | 0 | 0 | 0 | 0 | 1.2565 | 10.1789 | 0 | 0 | 393.1798 | 0 | 0
2021-04-14 14:36 | 23.7309 | -4.7743 | 50.3491 | 1482.0253 | 0 | 0 | 0 | 0 | 1.2555 | 10.2637 | 0 | 0 | 393.1798 | 0 | 0
2021-04-14 14:36 | 23.7352 | -4.7702 | 50.3491 | 1482.0253 | 0 | 0 | 0 | 0 | 1.2548 | 10.3452 | 0 | 0 | 392.9056 | 0 | 0
2021-04-14 14:36 | 23.7264 | -4.7692 | 50.3491 | 1482.0253 | 0 | 0 | 0 | 0 | 1.2581 | 10.1229 | 0 | 0 | 392.9056 | 0 | 0
2021-04-14 14:36 | 23.7262 | -4.7663 | 50.3491 | 1482.0253 | 0 | 0 | 0 | 0 | 1.2604 | 10.3613 | 0 | 0 | 392.7325 | 0 | 0
2021-04-14 14:36 | 23.7315 | -4.766 | 50.3491 | 1482.0253 | 0 | 0 | 0 | 0 | 1.2619 | 10.0576 | 0 | 0 | 392.7325 | 0 | 0
2021-04-14 14:36 | 23.734 | -4.7749 | 50.3491 | 1482.0253 | 0 | 0 | 0 | 0 | 1.2585 | 10.1075 | 0 | 0 | 389.6147 | 0 | 0
2021-04-14 14:36 | 23.7324 | -4.7752 | 50.3491 | 1482.0253 | 0 | 0 | 0 | 0 | 1.2602 | 10.2348 | 0 | 0 | 389.6147 | 0 | 0
2021-04-14 14:36 | 23.7293 | -4.7657 | 50.3491 | 1482.0253 | 0 | 0 | 0 | 0 | 1.261 | 10.0653 | 0 | 0 | 389.8034 | 0 | 0
2021-04-14 14:36 | 23.7211 | -4.7639 | 50.3491 | 1482.0253 | 0 | 0 | 0 | 0 | 1.2611 | 10.1771 | 0 | 0 | 389.8034 | 0 | 0
2021-04-14 14:36 | 23.7211 | -4.7635 | 50.3491 | 1482.0253 | 0 | 0 | 0 | 0 | 1.2611 | 10.1769 | 0 | 0 | 389.8034 | 0 | 0
2021-04-14 14:36 | 23.6984 | -4.7245 | 50.3491 | 1482.0253 | 0 | 0 | 0 | 0 | 1.2608 | 9.9735 | 0 | 0 | 391.2086 | 0 | 0
2021-04-14 14:36 | 23.6975 | -4.7203 | 50.3491 | 1482.0253 | 0 | 0 | 0 | 0 | 1.2599 | 10.2333 | 0 | 0 | 391.2086 | 0 | 0
2021-04-14 14:36 | 23.7171 | -4.7497 | 50.3491 | 1482.0253 | 0 | 0 | 0 | 0 | 1.2578 | 10.1741 | 0 | 0 | 391.9113 | 0 | 0
2021-04-14 14:36 | 23.7196 | -4.7575 | 50.3491 | 1482.0253 | 0 | 0 | 0 | 0 | 1.2572 | 10.2834 | 0 | 0 | 391.9113 | 0 | 0
2021-04-14 14:36 | 23.7189 | -4.769 | 50.3491 | 1482.0253 | 0 | 0 | 0 | 0 | 1.2592 | 10.3001 | 0 | 0 | 394.1332 | 0 | 0
2021-04-14 14:36 | 23.7267 | -4.7743 | 50.3491 | 1482.0253 | 0 | 0 | 0 | 0 | 1.256 | 10.2621 | 0 | 0 | 394.1332 | 0 | 0
2021-04-14 14:36 | 23.7321 | -4.7793 | 50.3491 | 1482.0253 | 0 | 0 | 0 | 0 | 1.2584 | 10.2684 | 0 | 0 | 393.3735 | 0 | 0
2021-04-14 14:36 | 23.7304 | -4.7745 | 50.3491 | 1482.0253 | 0 | 0 | 0 | 0 | 1.2568 | 10.226 | 0 | 0 | 393.3735 | 0 | 0
2021-04-14 14:36 | 23.7361 | -4.7795 | 50.3491 | 1482.0253 | 0 | 0 | 0 | 0 | 1.256 | 10.2794 | 0 | 0 | 392.9959 | 0 | 0
2021-04-14 14:36 | 23.7451 | -4.7851 | 50.3491 | 1482.0253 | 0 | 0 | 0 | 0 | 1.2554 | 10.0568 | 0 | 0 | 392.9959 | 0 | 0
2021-04-14 14:36 | 23.7366 | -4.7813 | 50.3491 | 1482.0253 | 0 | 0 | 0 | 0 | 1.2583 | 10.3659 | 0 | 0 | 394.2803 | 0 | 0
2021-04-14 14:36 | 23.7382 | -4.7781 | 50.3491 | 1482.0253 | 0 | 0 | 0 | 0 | 1.2596 | 10.2259 | 0 | 0 | 394.2803 | 0 | 0
2021-04-14 14:36 | 23.7423 | -4.7773 | 50.3491 | 1482.0253 | 0 | 0 | 0 | 0 | 1.2582 | 10.1336 | 0 | 0 | 395.54 | 0 | 0
2021-04-14 14:36 | 23.7308 | -4.7821 | 50.3491 | 1482.0253 | 0 | 0 | 0 | 0 | 1.2573 | 10.3205 | 0 | 0 | 395.54 | 0 | 0
2021-04-14 14:36 | 23.7356 | -4.7833 | 50.3491 | 1482.0253 | 0 | 0 | 0 | 0 | 1.2571 | 10.3316 | 0 | 0 | 395.6037 | 0 | 0
2021-04-14 14:36 | 23.7419 | -4.7907 | 50.3491 | 1482.0253 | 0 | 0 | 0 | 0 | 1.2573 | 10.0969 | 0 | 0 | 395.6037 | 0 | 0
2021-04-14 14:36 | 23.7463 | -4.7871 | 50.3491 | 1482.0253 | 0 | 0 | 0 | 0 | 1.2573 | 10.2691 | 0 | 0 | 396.8705 | 0 | 0
2021-04-14 14:36 | 23.744 | -4.782 | 50.3491 | 1482.0253 | 0 | 0 | 0 | 0 | 1.258 | 10.1052 | 0 | 0 | 396.8705 | 0 | 0
2021-04-14 14:36 | 23.7424 | -4.7809 | 50.3491 | 1482.0253 | 0 | 0 | 0 | 0 | 1.2605 | 10.2185 | 0 | 0 | 396.2725 | 0 | 0
2021-04-14 14:36 | 23.7392 | -4.7806 | 50.3491 | 1482.0253 | 0 | 0 | 0 | 0 | 1.2593 | 10.3437 | 0 | 0 | 396.2725 | 0 | 0
2021-04-14 14:36 | 23.7263 | -4.7675 | 50.3491 | 1482.0253 | 0 | 0 | 0 | 0 | 1.258 | 10.3013 | 0 | 0 | 396.7598 | 0 | 0
2021-04-14 14:36 | 23.7319 | -4.7643 | 50.3491 | 1482.0253 | 0 | 0 | 0 | 0 | 1.259 | 10.2507 | 0 | 0 | 396.7598 | 0 | 0
2021-04-14 14:36 | 23.739 | -4.7676 | 50.3491 | 1482.0253 | 0 | 0 | 0 | 0 | 1.2598 | 10.4862 | 0 | 0 | 394.8966 | 0 | 0
2021-04-14 14:36 | 23.7374 | -4.7748 | 50.3491 | 1482.0253 | 0 | 0 | 0 | 0 | 1.2574 | 10.2431 | 0 | 0 | 394.8966 | 0 | 0
2021-04-14 14:36 | 23.7342 | -4.7795 | 50.3491 | 1482.0253 | 0 | 0 | 0 | 0 | 1.2568 | 10.0743 | 0 | 0 | 395.4178 | 0 | 0
2021-04-14 14:36 | 23.7332 | -4.785 | 50.3491 | 1482.0253 | 0 | 0 | 0 | 0 | 1.2545 | 10.1703 | 0 | 0 | 395.4178 | 0 | 0
2021-04-14 14:36 | 23.7422 | -4.7679 | 50.3491 | 1482.0253 | 0 | 0 | 0 | 0 | 1.2549 | 10.176 | 0 | 0 | 394.016 | 0 | 0
2021-04-14 14:36 | 23.7435 | -4.7658 | 50.3491 | 1482.0253 | 0 | 0 | 0 | 0 | 1.2562 | 10.0762 | 0 | 0 | 394.016 | 0 | 0
2021-04-14 14:36 | 23.7478 | -4.7652 | 50.3491 | 1482.0253 | 0 | 0 | 0 | 0 | 1.2563 | 10.2308 | 0 | 0 | 393.5253 | 0 | 0
2021-04-14 14:36 | 23.756 | -4.7892 | 50.3491 | 1482.0253 | 0 | 0 | 0 | 0 | 1.2566 | 9.9785 | 0 | 0 | 393.5253 | 0 | 0
2021-04-14 14:36 | 23.7394 | -4.7728 | 50.3491 | 1482.0253 | 0 | 0 | 0 | 0 | 1.2575 | 10.2038 | 0 | 0 | 395.5071 | 0 | 0
2021-04-14 14:36 | 23.7299 | -4.7665 | 50.3491 | 1482.0253 | 0 | 0 | 0 | 0 | 1.2598 | 10.2164 | 0 | 0 | 395.5071 | 0 | 0
2021-04-14 14:36 | 23.7293 | -4.7621 | 50.3491 | 1482.0253 | 0 | 0 | 0 | 0 | 1.2571 | 10.1988 | 0 | 0 | 394.4486 | 0 | 0
2021-04-14 14:36 | 23.7385 | -4.7508 | 50.3491 | 1482.0253 | 0 | 0 | 0 | 0 | 1.2578 | 10.1351 | 0 | 0 | 394.4486 | 0 | 0
2021-04-14 14:36 | 23.7308 | -4.748 | 50.3491 | 1482.0253 | 0 | 0 | 0 | 0 | 1.2579 | 10.2973 | 0 | 0 | 393.5319 | 0 | 0
2021-04-14 14:36 | 23.7302 | -4.7669 | 50.3491 | 1482.0253 | 0 | 0 | 0 | 0 | 1.2581 | 10.5447 | 0 | 0 | 393.5319 | 0 | 0
2021-04-14 14:36 | 23.7397 | -4.7707 | 50.3491 | 1482.0253 | 0 | 0 | 0 | 0 | 1.2559 | 10.3899 | 0 | 0 | 393.9679 | 0 | 0
2021-04-14 14:36 | 23.7245 | -4.7672 | 50.3491 | 1482.0253 | 0 | 0 | 0 | 0 | 1.2572 | 10.2211 | 0 | 0 | 393.9679 | 0 | 0
2021-04-14 14:36 | 23.718 | -4.766 | 50.3491 | 1482.0253 | 0 | 0 | 0 | 0 | 1.2564 | 10.2049 | 0 | 0 | 396.1546 | 0 | 0
2021-04-14 14:36 | 23.7196 | -4.7519 | 50.3491 | 1482.0253 | 0 | 0 | 0 | 0 | 1.2579 | 10.0486 | 0 | 0 | 396.1546 | 0 | 0
2021-04-14 14:36 | 23.722 | -4.7504 | 50.3491 | 1482.0253 | 0 | 0 | 0 | 0 | 1.2571 | 10.2516 | 0 | 0 | 395.8587 | 0 | 0
2021-04-14 14:36 | 23.7125 | -4.7599 | 50.3491 | 1482.0253 | 0 | 0 | 0 | 0 | 1.2568 | 10.3685 | 0 | 0 | 395.8587 | 0 | 0
2021-04-14 14:36 | 23.7184 | -4.7561 | 50.3491 | 1482.0253 | 0 | 0 | 0 | 0 | 1.2562 | 10.2658 | 0 | 0 | 394.5235 | 0 | 0
2021-04-14 14:36 | 23.7261 | -4.7572 | 50.3491 | 1482.0253 | 0 | 0 | 0 | 0 | 1.2559 | 10.2269 | 0 | 0 | 394.5235 | 0 | 0
2021-04-14 14:36 | 23.7239 | -4.7587 | 50.3491 | 1482.0253 | 0 | 0 | 0 | 0 | 1.2557 | 10.362 | 0 | 0 | 394.2473 | 0 | 0
2021-04-14 14:36 | 23.7335 | -4.7594 | 50.3491 | 1482.0253 | 0 | 0 | 0 | 0 | 1.2547 | 10.1129 | 0 | 0 | 394.2473 | 0 | 0
2021-04-14 14:36 | 23.7375 | -4.7751 | 50.3491 | 1482.0253 | 0 | 0 | 0 | 0 | 1.2565 | 10.0682 | 0 | 0 | 396.3281 | 0 | 0
2021-04-14 14:36 | 23.7361 | -4.7795 | 50.3491 | 1482.0253 | 0 | 0 | 0 | 0 | 1.2566 | 10.2062 | 0 | 0 | 396.3281 | 0 | 0
2021-04-14 14:37 | 23.7281 | -4.7772 | 50.3491 | 1482.0253 | 0 | 0 | 0 | 0 | 1.255 | 9.9812 | 0 | 0 | 395.4645 | 0 | 0
2021-04-14 14:37 | 23.7213 | -4.7628 | 50.3491 | 1482.0253 | 0 | 0 | 0 | 0 | 1.2545 | 10.2739 | 0 | 0 | 395.4645 | 0 | 0
2021-04-14 14:37 | 23.7192 | -4.7519 | 50.3491 | 1482.0253 | 0 | 0 | 0 | 0 | 1.2548 | 10.2536 | 0 | 0 | 394.8196 | 0 | 0
2021-04-14 14:37 | 23.7117 | -4.7522 | 50.3491 | 1482.0253 | 0 | 0 | 0 | 0 | 1.2556 | 10.127 | 0 | 0 | 394.8196 | 0 | 0
2021-04-14 14:37 | 23.7053 | -4.7511 | 50.3491 | 1482.0253 | 0 | 0 | 0 | 0 | 1.2563 | 10.2576 | 0 | 0 | 393.3963 | 0 | 0
2021-04-14 14:37 | 23.699 | -4.7497 | 50.3491 | 1482.0253 | 0 | 0 | 0 | 0 | 1.2552 | 10.1941 | 0 | 0 | 393.3963 | 0 | 0
2021-04-14 14:37 | 23.7063 | -4.7481 | 50.3491 | 1482.0253 | 0 | 0 | 0 | 0 | 1.2556 | 10.1072 | 0 | 0 | 394.6754 | 0 | 0
2021-04-14 14:37 | 23.7064 | -4.7367 | 50.3491 | 1482.0253 | 0 | 0 | 0 | 0 | 1.2557 | 10.1301 | 0 | 0 | 394.6754 | 0 | 0
2021-04-14 14:37 | 23.7003 | -4.7312 | 50.3491 | 1482.0253 | 0 | 0 | 0 | 0 | 1.2547 | 10.1285 | 0 | 0 | 396.264 | 0 | 0
2021-04-14 14:37 | 23.6949 | -4.7276 | 50.3491 | 1482.0253 | 0 | 0 | 0 | 0 | 1.2552 | 10.0433 | 0 | 0 | 396.264 | 0 | 0
2021-04-14 14:37 | 23.6949 | -4.7267 | 50.3491 | 1482.0253 | 0 | 0 | 0 | 0 | 1.2552 | 10.133 | 0 | 0 | 396.264 | 0 | 0
2021-04-14 14:37 | 23.6805 | -4.7164 | 50.3491 | 1482.0253 | 0 | 0 | 0 | 0 | 1.2557 | 10.1359 | 0 | 0 | 394.1211 | 0 | 0
2021-04-14 14:37 | 23.6779 | -4.7153 | 50.3491 | 1482.0253 | 0 | 0 | 0 | 0 | 1.2539 | 10.0407 | 0 | 0 | 394.1211 | 0 | 0
2021-04-14 14:37 | 23.6761 | -4.7256 | 50.3491 | 1482.0253 | 0 | 0 | 0 | 0 | 1.2557 | 10.0715 | 0 | 0 | 396.2443 | 0 | 0
2021-04-14 14:37 | 23.674 | -4.7299 | 50.3491 | 1482.0253 | 0 | 0 | 0 | 0 | 1.2559 | 10.1071 | 0 | 0 | 396.2443 | 0 | 0
2021-04-14 14:37 | 23.6736 | -4.7312 | 50.3491 | 1482.0253 | 0 | 0 | 0 | 0 | 1.2559 | 10.1051 | 0 | 0 | 394.4319 | 0 | 0
2021-04-14 14:37 | 23.6817 | -4.7313 | 50.3491 | 1482.0253 | 0 | 0 | 0 | 0 | 1.2566 | 10.0355 | 0 | 0 | 394.4319 | 0 | 0
2021-04-14 14:37 | 23.6912 | -4.7294 | 50.3491 | 1482.0253 | 0 | 0 | 0 | 0 | 1.2582 | 10.2268 | 0 | 0 | 394.0592 | 0 | 0
2021-04-14 14:37 | 23.6939 | -4.7283 | 50.3491 | 1482.0253 | 0 | 0 | 0 | 0 | 1.258 | 10.2645 | 0 | 0 | 394.0592 | 0 | 0
2021-04-14 14:37 | 23.696 | -4.7423 | 50.3491 | 1482.0253 | 0 | 0 | 0 | 0 | 1.2577 | 10.0436 | 0 | 0 | 394.917 | 0 | 0
2021-04-14 14:37 | 23.6935 | -4.7458 | 50.3491 | 1482.0253 | 0 | 0 | 0 | 0 | 1.2563 | 10.1357 | 0 | 0 | 394.917 | 0 | 0
2021-04-14 14:37 | 23.7004 | -4.7405 | 50.3491 | 1482.0253 | 0 | 0 | 0 | 0 | 1.2568 | 10.2647 | 0 | 0 | 394.5832 | 0 | 0
2021-04-14 14:37 | 23.7065 | -4.7438 | 50.3491 | 1482.0253 | 0 | 0 | 0 | 0 | 1.2555 | 10.0888 | 0 | 0 | 394.5832 | 0 | 0
2021-04-14 14:37 | 23.6928 | -4.7323 | 50.3491 | 1482.0253 | 0 | 0 | 0 | 0 | 1.2574 | 10.1317 | 0 | 0 | 395.1881 | 0 | 0
2021-04-14 14:37 | 23.6859 | -4.7289 | 50.3491 | 1482.0253 | 0 | 0 | 0 | 0 | 1.2579 | 10.1345 | 0 | 0 | 395.1881 | 0 | 0
2021-04-14 14:37 | 23.676 | -4.7208 | 50.3491 | 1482.0253 | 0 | 0 | 0 | 0 | 1.2597 | 10.2021 | 0 | 0 | 393.9308 | 0 | 0
2021-04-14 14:37 | 23.6804 | -4.7184 | 50.3491 | 1482.0253 | 0 | 0 | 0 | 0 | 1.2584 | 10.1855 | 0 | 0 | 393.9308 | 0 | 0
2021-04-14 14:37 | 23.6939 | -4.7222 | 50.3491 | 1482.0253 | 0 | 0 | 0 | 0 | 1.2562 | 10.1858 | 0 | 0 | 395.7335 | 0 | 0
2021-04-14 14:37 | 23.6933 | -4.7297 | 50.3491 | 1482.0253 | 0 | 0 | 0 | 0 | 1.2573 | 10.2087 | 0 | 0 | 395.7335 | 0 | 0
2021-04-14 14:37 | 23.6848 | -4.7291 | 50.3491 | 1482.0253 | 0 | 0 | 0 | 0 | 1.2586 | 10.2898 | 0 | 0 | 395.7642 | 0 | 0
2021-04-14 14:37 | 23.6794 | -4.7228 | 50.3491 | 1482.0253 | 0 | 0 | 0 | 0 | 1.2568 | 10.369 | 0 | 0 | 395.7642 | 0 | 0
2021-04-14 14:37 | 23.6878 | -4.7174 | 50.3491 | 1482.0253 | 0 | 0 | 0 | 0 | 1.2598 | 10.2035 | 0 | 0 | 394.6501 | 0 | 0
2021-04-14 14:37 | 23.716 | -4.7155 | 50.3491 | 1482.0253 | 0 | 0 | 0 | 0 | 1.2594 | 10.1809 | 0 | 0 | 394.6501 | 0 | 0
2021-04-14 14:37 | 23.7405 | -4.7357 | 50.3491 | 1482.0253 | 0 | 0 | 0 | 0 | 1.2585 | 9.9603 | 0 | 0 | 395.3557 | 0 | 0
2021-04-14 14:37 | 23.7864 | -4.8137 | 50.3491 | 1482.0253 | 0 | 0 | 0 | 0 | 1.2606 | 10.3579 | 0 | 0 | 395.3557 | 0 | 0
2021-04-14 14:37 | 23.7996 | -4.8553 | 50.3491 | 1482.0253 | 0 | 0 | 0 | 0 | 1.261 | 10.1791 | 0 | 0 | 395.6822 | 0 | 0
2021-04-14 14:37 | 23.8022 | -4.8667 | 50.3491 | 1482.0253 | 0 | 0 | 0 | 0 | 1.2581 | 10.1449 | 0 | 0 | 395.6822 | 0 | 0
2021-04-14 14:37 | 23.8015 | -4.8614 | 50.3491 | 1482.0253 | 0 | 0 | 0 | 0 | 1.258 | 10.3183 | 0 | 0 | 397.0406 | 0 | 0
2021-04-14 14:37 | 23.8156 | -4.8593 | 50.3491 | 1482.0253 | 0 | 0 | 0 | 0 | 1.257 | 10.1895 | 0 | 0 | 397.0406 | 0 | 0
2021-04-14 14:37 | 23.8105 | -4.8345 | 50.3491 | 1482.0253 | 0 | 0 | 0 | 0 | 1.2585 | 10.1805 | 0 | 0 | 394.8544 | 0 | 0
2021-04-14 14:37 | 23.7836 | -4.8063 | 50.3491 | 1482.0253 | 0 | 0 | 0 | 0 | 1.2579 | 10.2739 | 0 | 0 | 394.8544 | 0 | 0
2021-04-14 14:37 | 23.7811 | -4.794 | 50.3491 | 1482.0253 | 0 | 0 | 0 | 0 | 1.2582 | 10.1753 | 0 | 0 | 395.3306 | 0 | 0
2021-04-14 14:37 | 23.7698 | -4.8003 | 50.3491 | 1482.0253 | 0 | 0 | 0 | 0 | 1.2588 | 10.2522 | 0 | 0 | 395.3306 | 0 | 0
2021-04-14 14:37 | 23.7618 | -4.8048 | 50.3491 | 1482.0253 | 0 | 0 | 0 | 0 | 1.2591 | 10.1752 | 0 | 0 | 395.5609 | 0 | 0
2021-04-14 14:37 | 23.7508 | -4.788 | 50.3491 | 1482.0253 | 0 | 0 | 0 | 0 | 1.2581 | 10.3385 | 0 | 0 | 395.5609 | 0 | 0
2021-04-14 14:37 | 23.7485 | -4.7772 | 50.3491 | 1482.0253 | 0 | 0 | 0 | 0 | 1.2573 | 10.1919 | 0 | 0 | 394.4552 | 0 | 0
2021-04-14 14:37 | 23.7438 | -4.7689 | 50.3491 | 1482.0253 | 0 | 0 | 0 | 0 | 1.257 | 10.2484 | 0 | 0 | 394.4552 | 0 | 0
2021-04-14 14:37 | 23.7284 | -4.7647 | 50.3491 | 1482.0253 | 0 | 0 | 0 | 0 | 1.2565 | 10.2115 | 0 | 0 | 390.8185 | 0 | 0
2021-04-14 14:37 | 23.7242 | -4.7615 | 50.3491 | 1482.0253 | 0 | 0 | 0 | 0 | 1.2579 | 10.0056 | 0 | 0 | 390.8185 | 0 | 0
2021-04-14 14:37 | 23.7216 | -4.763 | 50.3491 | 1482.0253 | 0 | 0 | 0 | 0 | 1.2579 | 9.9042 | 0 | 0 | 390.4667 | 0 | 0
2021-04-14 14:37 | 23.7193 | -4.7634 | 50.3491 | 1482.0253 | 0 | 0 | 0 | 0 | 1.2573 | 10.0796 | 0 | 0 | 390.4667 | 0 | 0
2021-04-14 14:37 | 23.7211 | -4.7633 | 50.3491 | 1482.0253 | 0 | 0 | 0 | 0 | 1.2568 | 10.0267 | 0 | 0 | 391.3689 | 0 | 0
2021-04-14 14:37 | 23.7165 | -4.7622 | 50.3491 | 1482.0253 | 0 | 0 | 0 | 0 | 1.2561 | 10.0823 | 0 | 0 | 391.3689 | 0 | 0
2021-04-14 14:37 | 23.7051 | -4.753 | 50.3491 | 1482.0253 | 0 | 0 | 0 | 0 | 1.2565 | 10.1931 | 0 | 0 | 394.2017 | 0 | 0
2021-04-14 14:37 | 23.6886 | -4.7383 | 50.3491 | 1482.0253 | 0 | 0 | 0 | 0 | 1.258 | 10.1476 | 0 | 0 | 394.2017 | 0 | 0
2021-04-14 14:37 | 23.6786 | -4.7283 | 50.3491 | 1482.0253 | 0 | 0 | 0 | 0 | 1.2576 | 10.0834 | 0 | 0 | 393.4613 | 0 | 0
2021-04-14 14:37 | 23.6844 | -4.7212 | 50.3491 | 1482.0253 | 0 | 0 | 0 | 0 | 1.2584 | 10.3197 | 0 | 0 | 393.4613 | 0 | 0
2021-04-14 14:37 | 23.6907 | -4.7148 | 50.3491 | 1482.0253 | 0 | 0 | 0 | 0 | 1.2586 | 10.1369 | 0 | 0 | 393.0407 | 0 | 0
2021-04-14 14:37 | 23.6876 | -4.7132 | 50.3491 | 1482.0253 | 0 | 0 | 0 | 0 | 1.257 | 10.2706 | 0 | 0 | 393.0407 | 0 | 0
2021-04-14 14:38 | 23.6853 | -4.7003 | 50.3491 | 1482.0253 | 0 | 0 | 0 | 0 | 1.2569 | 10.3502 | 0 | 0 | 394.4164 | 0 | 0
2021-04-14 14:38 | 23.6739 | -4.6972 | 50.3491 | 1482.0253 | 0 | 0 | 0 | 0 | 1.2582 | 10.2091 | 0 | 0 | 394.4164 | 0 | 0
2021-04-14 14:38 | 23.6634 | -4.7059 | 50.3491 | 1482.0253 | 0 | 0 | 0 | 0 | 1.2568 | 10.1921 | 0 | 0 | 393.6211 | 0 | 0
2021-04-14 14:38 | 23.6632 | -4.7047 | 50.3491 | 1482.0253 | 0 | 0 | 0 | 0 | 1.2561 | 10.3248 | 0 | 0 | 393.6211 | 0 | 0
2021-04-14 14:38 | 23.6612 | -4.7044 | 50.3491 | 1482.0253 | 0 | 0 | 0 | 0 | 1.258 | 10.2331 | 0 | 0 | 395.9605 | 0 | 0
2021-04-14 14:38 | 23.6563 | -4.6951 | 50.3491 | 1482.0253 | 0 | 0 | 0 | 0 | 1.2581 | 10.0925 | 0 | 0 | 395.9605 | 0 | 0
2021-04-14 14:38 | 23.6563 | -4.6928 | 50.3491 | 1482.0253 | 0 | 0 | 0 | 0 | 1.2581 | 10.0268 | 0 | 0 | 395.9605 | 0 | 0
2021-04-14 14:38 | 23.6508 | -4.6943 | 50.3491 | 1482.0253 | 0 | 0 | 0 | 0 | 1.257 | 10.185 | 0 | 0 | 397.1869 | 0 | 0
2021-04-14 14:38 | 23.6592 | -4.6985 | 50.3491 | 1482.0253 | 0 | 0 | 0 | 0 | 1.2551 | 10.1971 | 0 | 0 | 397.1869 | 0 | 0
2021-04-14 14:38 | 23.6609 | -4.6959 | 50.3491 | 1482.0253 | 0 | 0 | 0 | 0 | 1.2538 | 10.2359 | 0 | 0 | 395.489 | 0 | 0
2021-04-14 14:38 | 23.6607 | -4.6946 | 50.3491 | 1482.0253 | 0 | 0 | 0 | 0 | 1.2565 | 10.2029 | 0 | 0 | 395.489 | 0 | 0
2021-04-14 14:38 | 23.6559 | -4.701 | 50.3491 | 1482.0253 | 0 | 0 | 0 | 0 | 1.2583 | 10.0333 | 0 | 0 | 396.949 | 0 | 0
2021-04-14 14:38 | 23.6551 | -4.7016 | 50.3491 | 1482.0253 | 0 | 0 | 0 | 0 | 1.2575 | 10.2739 | 0 | 0 | 396.949 | 0 | 0
2021-04-14 14:38 | 23.6588 | -4.7028 | 50.3491 | 1482.0253 | 0 | 0 | 0 | 0 | 1.258 | 10.0559 | 0 | 0 | 396.3715 | 0 | 0
2021-04-14 14:38 | 23.6572 | -4.6997 | 50.3491 | 1482.0253 | 0 | 0 | 0 | 0 | 1.2577 | 9.9884 | 0 | 0 | 396.3715 | 0 | 0
2021-04-14 14:38 | 23.6605 | -4.6965 | 50.3491 | 1482.0253 | 0 | 0 | 0 | 0 | 1.2589 | 9.9502 | 0 | 0 | 394.8348 | 0 | 0
2021-04-14 14:38 | 23.6546 | -4.7 | 50.3491 | 1482.0253 | 0 | 0 | 0 | 0 | 1.2588 | 10.1317 | 0 | 0 | 394.8348 | 0 | 0
2021-04-14 14:38 | 23.6535 | -4.7032 | 50.3491 | 1482.0253 | 0 | 0 | 0 | 0 | 1.2587 | 10.0249 | 0 | 0 | 396.3372 | 0 | 0
2021-04-14 14:38 | 23.6499 | -4.7012 | 50.3491 | 1482.0253 | 0 | 0 | 0 | 0 | 1.2569 | 10.1837 | 0 | 0 | 396.3372 | 0 | 0
2021-04-14 14:38 | 23.653 | -4.7007 | 50.3491 | 1482.0253 | 0 | 0 | 0 | 0 | 1.2578 | 10.1753 | 0 | 0 | 396.4944 | 0 | 0
2021-04-14 14:38 | 23.6577 | -4.7023 | 50.3491 | 1482.0253 | 0 | 0 | 0 | 0 | 1.2559 | 10.2826 | 0 | 0 | 396.4944 | 0 | 0
2021-04-14 14:38 | 23.6541 | -4.7022 | 50.3491 | 1482.0253 | 0 | 0 | 0 | 0 | 1.258 | 10.2081 | 0 | 0 | 394.5572 | 0 | 0
2021-04-14 14:38 | 23.6504 | -4.7052 | 50.3491 | 1482.0253 | 0 | 0 | 0 | 0 | 1.2588 | 10.294 | 0 | 0 | 394.5572 | 0 | 0
2021-04-14 14:38 | 23.6544 | -4.706 | 50.3491 | 1482.0253 | 0 | 0 | 0 | 0 | 1.2578 | 10.3511 | 0 | 0 | 396.037 | 0 | 0
2021-04-14 14:38 | 23.6626 | -4.7117 | 50.3491 | 1482.0253 | 0 | 0 | 0 | 0 | 1.2573 | 10.0337 | 0 | 0 | 396.037 | 0 | 0
2021-04-14 14:38 | 23.6674 | -4.7094 | 50.3491 | 1482.0253 | 0 | 0 | 0 | 0 | 1.2579 | 10.1548 | 0 | 0 | 397.1529 | 0 | 0
2021-04-14 14:38 | 23.6565 | -4.7049 | 50.3491 | 1482.0253 | 0 | 0 | 0 | 0 | 1.2575 | 10.243 | 0 | 0 | 397.1529 | 0 | 0
2021-04-14 14:38 | 23.6584 | -4.702 | 50.3491 | 1482.0253 | 0 | 0 | 0 | 0 | 1.2555 | 10.136 | 0 | 0 | 397.5031 | 0 | 0
2021-04-14 14:38 | 23.6562 | -4.7003 | 50.3491 | 1482.0253 | 0 | 0 | 0 | 0 | 1.2582 | 9.9833 | 0 | 0 | 397.5031 | 0 | 0
2021-04-14 14:38 | 23.6555 | -4.6996 | 50.3491 | 1482.0253 | 0 | 0 | 0 | 0 | 1.2583 | 10.023 | 0 | 0 | 397.8622 | 0 | 0
2021-04-14 14:38 | 23.6502 | -4.6959 | 50.3491 | 1482.0253 | 0 | 0 | 0 | 0 | 1.2583 | 10.1529 | 0 | 0 | 397.8622 | 0 | 0
2021-04-14 14:38 | 23.6525 | -4.6875 | 50.3491 | 1482.0253 | 0 | 0 | 0 | 0 | 1.2575 | 10.3433 | 0 | 0 | 394.9191 | 0 | 0
2021-04-14 14:38 | 23.6534 | -4.6814 | 50.3491 | 1482.0253 | 0 | 0 | 0 | 0 | 1.2578 | 10.1578 | 0 | 0 | 394.9191 | 0 | 0
2021-04-14 14:38 | 23.6511 | -4.6908 | 50.3491 | 1482.0253 | 0 | 0 | 0 | 0 | 1.2595 | 10.0797 | 0 | 0 | 393.7693 | 0 | 0
2021-04-14 14:38 | 23.6467 | -4.6934 | 50.3491 | 1482.0253 | 0 | 0 | 0 | 0 | 1.258 | 10.3714 | 0 | 0 | 393.7693 | 0 | 0
2021-04-14 14:38 | 23.646 | -4.6909 | 50.3491 | 1482.0253 | 0 | 0 | 0 | 0 | 1.2575 | 10.3129 | 0 | 0 | 393.1945 | 0 | 0
2021-04-14 14:38 | 23.6502 | -4.697 | 50.3491 | 1482.0253 | 0 | 0 | 0 | 0 | 1.2594 | 10.195 | 0 | 0 | 393.1945 | 0 | 0
2021-04-14 14:38 | 23.6528 | -4.6968 | 50.3491 | 1482.0253 | 0 | 0 | 0 | 0 | 1.2573 | 10.0688 | 0 | 0 | 395.1292 | 0 | 0
2021-04-14 14:38 | 23.6583 | -4.6968 | 50.3491 | 1482.0253 | 0 | 0 | 0 | 0 | 1.2573 | 10.1282 | 0 | 0 | 395.1292 | 0 | 0
2021-04-14 14:38 | 23.654 | -4.6995 | 50.3491 | 1482.0253 | 0 | 0 | 0 | 0 | 1.2576 | 10.1223 | 0 | 0 | 395.812 | 0 | 0
2021-04-14 14:38 | 23.6392 | -4.693 | 50.3491 | 1482.0253 | 0 | 0 | 0 | 0 | 1.2582 | 10.0551 | 0 | 0 | 395.812 | 0 | 0
2021-04-14 14:38 | 23.6426 | -4.6877 | 50.3491 | 1482.0253 | 0 | 0 | 0 | 0 | 1.2573 | 10.0617 | 0 | 0 | 395.8037 | 0 | 0
2021-04-14 14:38 | 23.6427 | -4.6871 | 50.3491 | 1482.0253 | 0 | 0 | 0 | 0 | 1.2581 | 10.2957 | 0 | 0 | 395.8037 | 0 | 0
2021-04-14 14:38 | 23.6426 | -4.6761 | 50.3491 | 1482.0253 | 0 | 0 | 0 | 0 | 1.2546 | 10.2454 | 0 | 0 | 395.799 | 0 | 0
2021-04-14 14:38 | 23.6407 | -4.6712 | 50.3491 | 1482.0253 | 0 | 0 | 0 | 0 | 1.254 | 10.0642 | 0 | 0 | 395.799 | 0 | 0
2021-04-14 14:38 | 23.6377 | -4.669 | 50.3491 | 1482.0253 | 0 | 0 | 0 | 0 | 1.2565 | 10.404 | 0 | 0 | 395.7967 | 0 | 0
2021-04-14 14:38 | 23.6337 | -4.6719 | 50.3491 | 1482.0253 | 0 | 0 | 0 | 0 | 1.2575 | 10.3155 | 0 | 0 | 395.7967 | 0 | 0
2021-04-14 14:38 | 23.6305 | -4.6744 | 50.3491 | 1482.0253 | 0 | 0 | 0 | 0 | 1.2559 | 10.2532 | 0 | 0 | 395.8008 | 0 | 0
2021-04-14 14:38 | 23.633 | -4.6814 | 50.3491 | 1482.0253 | 0 | 0 | 0 | 0 | 1.2542 | 10.2637 | 0 | 0 | 395.8008 | 0 | 0
2021-04-14 14:38 | 23.6307 | -4.6699 | 50.3491 | 1482.0253 | 0 | 0 | 0 | 0 | 1.2558 | 10.201 | 0 | 0 | 395.4778 | 0 | 0
2021-04-14 14:38 | 23.6218 | -4.6611 | 50.3491 | 1482.0253 | 0 | 0 | 0 | 0 | 1.2545 | 10.3193 | 0 | 0 | 395.4778 | 0 | 0
2021-04-14 14:38 | 23.6128 | -4.6566 | 50.3491 | 1482.0253 | 0 | 0 | 0 | 0 | 1.2558 | 10.3464 | 0 | 0 | 394.0497 | 0 | 0
2021-04-14 14:38 | 23.6073 | -4.6558 | 50.3491 | 1482.0253 | 0 | 0 | 0 | 0 | 1.2573 | 10.2959 | 0 | 0 | 394.0497 | 0 | 0
2021-04-14 14:38 | 23.6087 | -4.6592 | 50.3491 | 1482.0253 | 0 | 0 | 0 | 0 | 1.2568 | 10.1742 | 0 | 0 | 393.3352 | 0 | 0
2021-04-14 14:38 | 23.6107 | -4.6498 | 50.3491 | 1482.0253 | 0 | 0 | 0 | 0 | 1.2548 | 10.1447 | 0 | 0 | 393.3352 | 0 | 0
2021-04-14 14:38 | 23.6132 | -4.6435 | 50.3491 | 1482.0253 | 0 | 0 | 0 | 0 | 1.2578 | 10.0841 | 0 | 0 | 395.5588 | 0 | 0
2021-04-14 14:38 | 23.6166 | -4.6466 | 50.3491 | 1482.0253 | 0 | 0 | 0 | 0 | 1.2567 | 10.2335 | 0 | 0 | 395.5588 | 0 | 0
2021-04-14 14:38 | 23.6163 | -4.6487 | 50.3491 | 1482.0253 | 0 | 0 | 0 | 0 | 1.2577 | 10.3254 | 0 | 0 | 393.217 | 0 | 0
2021-04-14 14:38 | 23.6163 | -4.6493 | 50.3491 | 1482.0253 | 0 | 0 | 0 | 0 | 1.257 | 10.2676 | 0 | 0 | 393.217 | 0 | 0
2021-04-14 14:38 | 23.6156 | -4.6704 | 50.3491 | 1482.0253 | 0 | 0 | 0 | 0 | 1.2581 | 10.4427 | 0 | 0 | 394.502 | 0 | 0
2021-04-14 14:38 | 23.6184 | -4.6721 | 50.3491 | 1482.0253 | 0 | 0 | 0 | 0 | 1.2594 | 10.3714 | 0 | 0 | 394.502 | 0 | 0
2021-04-14 14:39 | 23.6252 | -4.6766 | 50.3491 | 1482.0253 | 0 | 0 | 0 | 0 | 1.258 | 10.3149 | 0 | 0 | 395.2098 | 0 | 0
2021-04-14 14:39 | 23.6245 | -4.6749 | 50.3491 | 1482.0253 | 0 | 0 | 0 | 0 | 1.2578 | 10.047 | 0 | 0 | 395.2098 | 0 | 0
2021-04-14 14:39 | 23.6232 | -4.6744 | 50.3491 | 1482.0253 | 0 | 0 | 0 | 0 | 1.2583 | 10.2493 | 0 | 0 | 394.3228 | 0 | 0
2021-04-14 14:39 | 23.6201 | -4.6751 | 50.3491 | 1482.0253 | 0 | 0 | 0 | 0 | 1.2586 | 10.2936 | 0 | 0 | 394.3228 | 0 | 0
2021-04-14 14:39 | 23.6201 | -4.6753 | 50.3491 | 1482.0253 | 0 | 0 | 0 | 0 | 1.2586 | 10.3373 | 0 | 0 | 394.3228 | 0 | 0
2021-04-14 14:39 | 23.6222 | -4.6737 | 50.3491 | 1482.0253 | 0 | 0 | 0 | 0 | 1.2563 | 10.0646 | 0 | 0 | 396.3684 | 0 | 0
2021-04-14 14:39 | 23.6277 | -4.6706 | 50.3491 | 1482.0253 | 0 | 0 | 0 | 0 | 1.2575 | 10.2303 | 0 | 0 | 396.3684 | 0 | 0
2021-04-14 14:39 | 23.6335 | -4.668 | 50.3491 | 1482.0253 | 0 | 0 | 0 | 0 | 1.2555 | 10.2482 | 0 | 0 | 397.3667 | 0 | 0
2021-04-14 14:39 | 23.6371 | -4.6729 | 50.3491 | 1482.0253 | 0 | 0 | 0 | 0 | 1.2563 | 10.3516 | 0 | 0 | 397.3667 | 0 | 0
2021-04-14 14:39 | 23.6326 | -4.6815 | 50.3491 | 1482.0253 | 0 | 0 | 0 | 0 | 1.2559 | 10.2713 | 0 | 0 | 395.3353 | 0 | 0
2021-04-14 14:39 | 23.6423 | -4.683 | 50.3491 | 1482.0253 | 0 | 0 | 0 | 0 | 1.255 | 10.2223 | 0 | 0 | 395.3353 | 0 | 0
2021-04-14 14:39 | 23.643 | -4.6803 | 50.3491 | 1482.0253 | 0 | 0 | 0 | 0 | 1.2552 | 10.1752 | 0 | 0 | 396.8736 | 0 | 0
2021-04-14 14:39 | 23.6425 | -4.6792 | 50.3491 | 1482.0253 | 0 | 0 | 0 | 0 | 1.257 | 10.1741 | 0 | 0 | 396.8736 | 0 | 0
2021-04-14 14:39 | 23.6395 | -4.6882 | 50.3491 | 1482.0253 | 0 | 0 | 0 | 0 | 1.2562 | 10.174 | 0 | 0 | 394.7483 | 0 | 0
2021-04-14 14:39 | 23.6421 | -4.6836 | 50.3491 | 1482.0253 | 0 | 0 | 0 | 0 | 1.2571 | 10.3644 | 0 | 0 | 394.7483 | 0 | 0
2021-04-14 14:39 | 23.6414 | -4.6774 | 50.3491 | 1482.0253 | 0 | 0 | 0 | 0 | 1.2558 | 10.3382 | 0 | 0 | 394.9328 | 0 | 0
2021-04-14 14:39 | 23.638 | -4.6791 | 50.3491 | 1482.0253 | 0 | 0 | 0 | 0 | 1.256 | 10.1859 | 0 | 0 | 394.9328 | 0 | 0
2021-04-14 14:39 | 23.6382 | -4.6844 | 50.3491 | 1482.0253 | 0 | 0 | 0 | 0 | 1.2557 | 10.3835 | 0 | 0 | 393.7896 | 0 | 0
2021-04-14 14:39 | 23.6388 | -4.6868 | 50.3491 | 1482.0253 | 0 | 0 | 0 | 0 | 1.2556 | 10.1378 | 0 | 0 | 393.7896 | 0 | 0
2021-04-14 14:39 | 23.6405 | -4.6828 | 50.3491 | 1482.0253 | 0 | 0 | 0 | 0 | 1.2569 | 10.3539 | 0 | 0 | 393.2045 | 0 | 0
2021-04-14 14:39 | 23.6395 | -4.6791 | 50.3491 | 1482.0253 | 0 | 0 | 0 | 0 | 1.2582 | 10.2806 | 0 | 0 | 393.2045 | 0 | 0
2021-04-14 14:39 | 23.6393 | -4.6786 | 50.3491 | 1482.0253 | 0 | 0 | 0 | 0 | 1.2568 | 10.0291 | 0 | 0 | 395.1512 | 0 | 0
2021-04-14 14:39 | 23.6374 | -4.6875 | 50.3491 | 1482.0253 | 0 | 0 | 0 | 0 | 1.2531 | 10.3231 | 0 | 0 | 395.1512 | 0 | 0
2021-04-14 14:39 | 23.6402 | -4.6897 | 50.3491 | 1482.0253 | 0 | 0 | 0 | 0 | 1.2552 | 10.3544 | 0 | 0 | 395.4727 | 0 | 0
2021-04-14 14:39 | 23.649 | -4.693 | 50.3491 | 1482.0253 | 0 | 0 | 0 | 0 | 1.2559 | 10.241 | 0 | 0 | 395.4727 | 0 | 0
2021-04-14 14:39 | 23.6432 | -4.6922 | 50.3491 | 1482.0253 | 0 | 0 | 0 | 0 | 1.255 | 10.2312 | 0 | 0 | 396.1371 | 0 | 0
2021-04-14 14:39 | 23.6348 | -4.6873 | 50.3491 | 1482.0253 | 0 | 0 | 0 | 0 | 1.2553 | 10.1805 | 0 | 0 | 396.1371 | 0 | 0
2021-04-14 14:39 | 23.6308 | -4.683 | 50.3491 | 1482.0253 | 0 | 0 | 0 | 0 | 1.2555 | 10.012 | 0 | 0 | 394.4325 | 0 | 0
2021-04-14 14:39 | 23.6312 | -4.6825 | 50.3491 | 1482.0253 | 0 | 0 | 0 | 0 | 1.2572 | 10.2028 | 0 | 0 | 394.4325 | 0 | 0
2021-04-14 14:39 | 23.6343 | -4.6878 | 50.3491 | 1482.0253 | 0 | 0 | 0 | 0 | 1.2566 | 10.2219 | 0 | 0 | 395.114 | 0 | 0
2021-04-14 14:39 | 23.6418 | -4.6931 | 50.3491 | 1482.0253 | 0 | 0 | 0 | 0 | 1.2543 | 10.2209 | 0 | 0 | 395.114 | 0 | 0
2021-04-14 14:39 | 23.6382 | -4.6914 | 50.3491 | 1482.0253 | 0 | 0 | 0 | 0 | 1.2539 | 10.1578 | 0 | 0 | 396.1517 | 0 | 0
2021-04-14 14:39 | 23.6407 | -4.6908 | 50.3491 | 1482.0253 | 0 | 0 | 0 | 0 | 1.2547 | 10.1514 | 0 | 0 | 396.1517 | 0 | 0
2021-04-14 14:39 | 23.6419 | -4.6962 | 50.3491 | 1482.0253 | 0 | 0 | 0 | 0 | 1.256 | 10.2165 | 0 | 0 | 395.1349 | 0 | 0
2021-04-14 14:39 | 23.648 | -4.6968 | 50.3491 | 1482.0253 | 0 | 0 | 0 | 0 | 1.2586 | 10.2339 | 0 | 0 | 395.1349 | 0 | 0
2021-04-14 14:39 | 23.6433 | -4.6913 | 50.3491 | 1482.0253 | 0 | 0 | 0 | 0 | 1.2591 | 10.2346 | 0 | 0 | 393.9414 | 0 | 0
2021-04-14 14:39 | 23.6327 | -4.6846 | 50.3491 | 1482.0253 | 0 | 0 | 0 | 0 | 1.2581 | 10.0868 | 0 | 0 | 393.9414 | 0 | 0
2021-04-14 14:39 | 23.6337 | -4.6801 | 50.3491 | 1482.0253 | 0 | 0 | 0 | 0 | 1.2568 | 10.0753 | 0 | 0 | 396.1759 | 0 | 0
2021-04-14 14:39 | 23.6353 | -4.6812 | 50.3491 | 1482.0253 | 0 | 0 | 0 | 0 | 1.2564 | 10.1241 | 0 | 0 | 396.1759 | 0 | 0
2021-04-14 14:39 | 23.64 | -4.6823 | 50.3491 | 1482.0253 | 0 | 0 | 0 | 0 | 1.2576 | 10.2879 | 0 | 0 | 394.3995 | 0 | 0
2021-04-14 14:39 | 23.6468 | -4.6745 | 50.3491 | 1482.0253 | 0 | 0 | 0 | 0 | 1.2554 | 10.2242 | 0 | 0 | 394.3995 | 0 | 0
2021-04-14 14:39 | 23.6526 | -4.6737 | 50.3491 | 1482.0253 | 0 | 0 | 0 | 0 | 1.2545 | 10.3956 | 0 | 0 | 395.0107 | 0 | 0
2021-04-14 14:39 | 23.6495 | -4.6817 | 50.3491 | 1482.0253 | 0 | 0 | 0 | 0 | 1.2545 | 10.2608 | 0 | 0 | 395.0107 | 0 | 0
2021-04-14 14:39 | 23.6446 | -4.6836 | 50.3491 | 1482.0253 | 0 | 0 | 0 | 0 | 1.256 | 10.2606 | 0 | 0 | 395.7182 | 0 | 0
2021-04-14 14:39 | 23.6396 | -4.6858 | 50.3491 | 1482.0253 | 0 | 0 | 0 | 0 | 1.2557 | 10.4107 | 0 | 0 | 395.7182 | 0 | 0
2021-04-14 14:39 | 23.6261 | -4.674 | 50.3491 | 1482.0253 | 0 | 0 | 0 | 0 | 1.2586 | 10.3402 | 0 | 0 | 395.3268 | 0 | 0
2021-04-14 14:39 | 23.6213 | -4.6634 | 50.3491 | 1482.0253 | 0 | 0 | 0 | 0 | 1.2597 | 10.2518 | 0 | 0 | 395.3268 | 0 | 0
2021-04-14 14:39 | 23.6292 | -4.6685 | 50.3491 | 1482.0253 | 0 | 0 | 0 | 0 | 1.2595 | 10.3532 | 0 | 0 | 395.546 | 0 | 0
2021-04-14 14:39 | 23.6408 | -4.6761 | 50.3491 | 1482.0253 | 0 | 0 | 0 | 0 | 1.2606 | 10.354 | 0 | 0 | 395.546 | 0 | 0
2021-04-14 14:39 | 23.6347 | -4.6786 | 50.3491 | 1482.0253 | 0 | 0 | 0 | 0 | 1.2609 | 10.4043 | 0 | 0 | 395.433 | 0 | 0
2021-04-14 14:39 | 23.6326 | -4.6769 | 50.3491 | 1482.0253 | 0 | 0 | 0 | 0 | 1.2582 | 10.285 | 0 | 0 | 395.433 | 0 | 0
2021-04-14 14:39 | 23.6363 | -4.6732 | 50.3491 | 1482.0253 | 0 | 0 | 0 | 0 | 1.2602 | 10.2351 | 0 | 0 | 394.5813 | 0 | 0
2021-04-14 14:39 | 23.6358 | -4.6722 | 50.3491 | 1482.0253 | 0 | 0 | 0 | 0 | 1.2591 | 10.3531 | 0 | 0 | 394.5813 | 0 | 0
2021-04-14 14:39 | 23.6378 | -4.6755 | 50.3491 | 1482.0253 | 0 | 0 | 0 | 0 | 1.2577 | 10.2435 | 0 | 0 | 396.4947 | 0 | 0
2021-04-14 14:39 | 23.6416 | -4.6786 | 50.3491 | 1482.0253 | 0 | 0 | 0 | 0 | 1.2594 | 10.385 | 0 | 0 | 396.4947 | 0 | 0
2021-04-14 14:39 | 23.6376 | -4.6726 | 50.3491 | 1482.0253 | 0 | 0 | 0 | 0 | 1.2577 | 10.2339 | 0 | 0 | 396.7199 | 0 | 0
2021-04-14 14:39 | 23.6323 | -4.6634 | 50.3491 | 1482.0253 | 0 | 0 | 0 | 0 | 1.2581 | 10.4343 | 0 | 0 | 396.7199 | 0 | 0
2021-04-14 14:39 | 23.6274 | -4.6608 | 50.3491 | 1482.0253 | 0 | 0 | 0 | 0 | 1.2571 | 10.2693 | 0 | 0 | 397.5677 | 0 | 0
2021-04-14 14:39 | 23.6304 | -4.6701 | 50.3491 | 1482.0253 | 0 | 0 | 0 | 0 | 1.259 | 10.0776 | 0 | 0 | 397.5677 | 0 | 0
2021-04-14 14:40 | 23.6333 | -4.6709 | 50.3491 | 1482.0253 | 0 | 0 | 0 | 0 | 1.2601 | 10.377 | 0 | 0 | 395.2448 | 0 | 0
2021-04-14 14:40 | 23.6369 | -4.671 | 50.3491 | 1482.0253 | 0 | 0 | 0 | 0 | 1.2596 | 10.2866 | 0 | 0 | 395.2448 | 0 | 0
2021-04-14 14:40 | 23.6366 | -4.6824 | 50.3491 | 1482.0253 | 0 | 0 | 0 | 0 | 1.2584 | 10.2658 | 0 | 0 | 394.5957 | 0 | 0
2021-04-14 14:40 | 23.6296 | -4.6838 | 50.3491 | 1482.0253 | 0 | 0 | 0 | 0 | 1.2582 | 10.4169 | 0 | 0 | 394.5957 | 0 | 0
2021-04-14 14:40 | 23.6273 | -4.6826 | 50.3491 | 1482.0253 | 0 | 0 | 0 | 0 | 1.2579 | 10.333 | 0 | 0 | 394.6883 | 0 | 0
2021-04-14 14:40 | 23.6273 | -4.682 | 50.3491 | 1482.0253 | 0 | 0 | 0 | 0 | 1.2579 | 10.388 | 0 | 0 | 394.6883 | 0 | 0
2021-04-14 14:40 | 23.6309 | -4.6815 | 50.3491 | 1482.0253 | 0 | 0 | 0 | 0 | 1.2588 | 10.333 | 0 | 0 | 394.6883 | 0 | 0
2021-04-14 14:40 | 23.6331 | -4.6752 | 50.3491 | 1482.0253 | 0 | 0 | 0 | 0 | 1.26 | 10.4447 | 0 | 0 | 394.7325 | 0 | 0
2021-04-14 14:40 | 23.6326 | -4.6736 | 50.3491 | 1482.0253 | 0 | 0 | 0 | 0 | 1.2598 | 10.388 | 0 | 0 | 394.7325 | 0 | 0
2021-04-14 14:40 | 23.6352 | -4.675 | 50.3491 | 1482.0253 | 0 | 0 | 0 | 0 | 1.2603 | 10.5381 | 0 | 0 | 396.5746 | 0 | 0
2021-04-14 14:40 | 23.6323 | -4.6738 | 50.3491 | 1482.0253 | 0 | 0 | 0 | 0 | 1.2591 | 10.4112 | 0 | 0 | 396.5746 | 0 | 0
2021-04-14 14:40 | 23.6275 | -4.6721 | 50.3491 | 1482.0253 | 0 | 0 | 0 | 0 | 1.2577 | 10.3066 | 0 | 0 | 394.5989 | 0 | 0
2021-04-14 14:40 | 23.6276 | -4.675 | 50.3491 | 1482.0253 | 0 | 0 | 0 | 0 | 1.2579 | 10.3267 | 0 | 0 | 394.5989 | 0 | 0
2021-04-14 14:40 | 23.6241 | -4.6762 | 50.3491 | 1482.0253 | 0 | 0 | 0 | 0 | 1.2586 | 10.4066 | 0 | 0 | 395.2301 | 0 | 0
2021-04-14 14:40 | 23.6251 | -4.6752 | 50.3491 | 1482.0253 | 0 | 0 | 0 | 0 | 1.2582 | 10.1481 | 0 | 0 | 395.2301 | 0 | 0
2021-04-14 14:40 | 23.6292 | -4.6741 | 50.3491 | 1482.0253 | 0 | 0 | 0 | 0 | 1.2612 | 10.3226 | 0 | 0 | 396.0912 | 0 | 0
2021-04-14 14:40 | 23.6312 | -4.6747 | 50.3491 | 1482.0253 | 0 | 0 | 0 | 0 | 1.2601 | 10.3926 | 0 | 0 | 396.0912 | 0 | 0
2021-04-14 14:40 | 23.6457 | -4.6791 | 50.3491 | 1482.0253 | 0 | 0 | 0 | 0 | 1.2601 | 10.4255 | 0 | 0 | 394.7412 | 0 | 0
2021-04-14 14:40 | 23.636 | -4.6815 | 50.3491 | 1482.0253 | 0 | 0 | 0 | 0 | 1.2587 | 10.2539 | 0 | 0 | 394.7412 | 0 | 0
2021-04-14 14:40 | 23.6297 | -4.6786 | 50.3491 | 1482.0253 | 0 | 0 | 0 | 0 | 1.257 | 10.5101 | 0 | 0 | 396.5707 | 0 | 0
2021-04-14 14:40 | 23.6346 | -4.6744 | 50.3491 | 1482.0253 | 0 | 0 | 0 | 0 | 1.2585 | 10.1394 | 0 | 0 | 396.5707 | 0 | 0
2021-04-14 14:40 | 23.645 | -4.6719 | 50.3491 | 1482.0253 | 0 | 0 | 0 | 0 | 1.2559 | 10.49 | 0 | 0 | 397.401 | 0 | 0
2021-04-14 14:40 | 23.6433 | -4.681 | 50.3491 | 1482.0253 | 0 | 0 | 0 | 0 | 1.2568 | 10.3349 | 0 | 0 | 397.401 | 0 | 0
2021-04-14 14:40 | 23.6413 | -4.6912 | 50.3491 | 1482.0253 | 0 | 0 | 0 | 0 | 1.2559 | 10.5896 | 0 | 0 | 396.5989 | 0 | 0
2021-04-14 14:40 | 23.6439 | -4.6958 | 50.3491 | 1482.0253 | 0 | 0 | 0 | 0 | 1.2565 | 10.3918 | 0 | 0 | 396.5989 | 0 | 0
2021-04-14 14:40 | 23.6348 | -4.6825 | 50.3491 | 1482.0253 | 0 | 0 | 0 | 0 | 1.2568 | 10.5065 | 0 | 0 | 394.3814 | 0 | 0
2021-04-14 14:40 | 23.6395 | -4.6792 | 50.3491 | 1482.0253 | 0 | 0 | 0 | 0 | 1.2556 | 10.6072 | 0 | 0 | 394.3814 | 0 | 0
2021-04-14 14:40 | 23.6518 | -4.6849 | 50.3491 | 1482.0253 | 0 | 0 | 0 | 0 | 1.2553 | 10.3487 | 0 | 0 | 396.2923 | 0 | 0
2021-04-14 14:40 | 23.652 | -4.6927 | 50.3491 | 1482.0253 | 0 | 0 | 0 | 0 | 1.2537 | 10.3742 | 0 | 0 | 396.2923 | 0 | 0
2021-04-14 14:40 | 23.6392 | -4.681 | 50.3491 | 1482.0253 | 0 | 0 | 0 | 0 | 1.2541 | 10.1604 | 0 | 0 | 394.4566 | 0 | 0
2021-04-14 14:40 | 23.6406 | -4.6774 | 50.3491 | 1482.0253 | 0 | 0 | 0 | 0 | 1.2547 | 10.3697 | 0 | 0 | 394.4566 | 0 | 0
2021-04-14 14:40 | 23.6444 | -4.6779 | 50.3491 | 1482.0253 | 0 | 0 | 0 | 0 | 1.2558 | 10.3905 | 0 | 0 | 395.1269 | 0 | 0
2021-04-14 14:40 | 23.6299 | -4.6768 | 50.3491 | 1482.0253 | 0 | 0 | 0 | 0 | 1.2578 | 10.3165 | 0 | 0 | 395.1269 | 0 | 0
2021-04-14 14:40 | 23.6286 | -4.6765 | 50.3491 | 1482.0253 | 0 | 0 | 0 | 0 | 1.2568 | 10.4231 | 0 | 0 | 395.5518 | 0 | 0
2021-04-14 14:40 | 23.6428 | -4.6827 | 50.3491 | 1482.0253 | 0 | 0 | 0 | 0 | 1.258 | 10.3168 | 0 | 0 | 395.5518 | 0 | 0
2021-04-14 14:40 | 23.6482 | -4.6807 | 50.3491 | 1482.0253 | 0 | 0 | 0 | 0 | 1.2593 | 10.4435 | 0 | 0 | 394.0874 | 0 | 0
2021-04-14 14:40 | 23.6482 | -4.6805 | 50.3491 | 1482.0253 | 0 | 0 | 0 | 0 | 1.2595 | 10.3609 | 0 | 0 | 394.0874 | 0 | 0
2021-04-14 14:40 | 23.6486 | -4.6941 | 50.3491 | 1482.0253 | 0 | 0 | 0 | 0 | 1.2586 | 10.4861 | 0 | 0 | 396.3871 | 0 | 0
2021-04-14 14:40 | 23.6503 | -4.7014 | 50.3491 | 1482.0253 | 0 | 0 | 0 | 0 | 1.2585 | 10.3725 | 0 | 0 | 396.3871 | 0 | 0
2021-04-14 14:40 | 23.638 | -4.6903 | 50.3491 | 1482.0253 | 0 | 0 | 0 | 0 | 1.2573 | 10.3632 | 0 | 0 | 394.4854 | 0 | 0
2021-04-14 14:40 | 23.6362 | -4.6778 | 50.3491 | 1482.0253 | 0 | 0 | 0 | 0 | 1.2553 | 10.2853 | 0 | 0 | 394.4854 | 0 | 0
2021-04-14 14:40 | 23.6496 | -4.6849 | 50.3491 | 1482.0253 | 0 | 0 | 0 | 0 | 1.2556 | 10.5004 | 0 | 0 | 395.1411 | 0 | 0
2021-04-14 14:40 | 23.6522 | -4.6899 | 50.3491 | 1482.0253 | 0 | 0 | 0 | 0 | 1.2558 | 10.4395 | 0 | 0 | 395.1411 | 0 | 0
2021-04-14 14:40 | 23.6483 | -4.6901 | 50.3491 | 1482.0253 | 0 | 0 | 0 | 0 | 1.2525 | 10.2323 | 0 | 0 | 396.4988 | 0 | 0
2021-04-14 14:40 | 23.6455 | -4.6874 | 50.3491 | 1482.0253 | 0 | 0 | 0 | 0 | 1.2534 | 10.1754 | 0 | 0 | 396.4988 | 0 | 0
2021-04-14 14:40 | 23.6493 | -4.6871 | 50.3491 | 1482.0253 | 0 | 0 | 0 | 0 | 1.2538 | 10.3817 | 0 | 0 | 394.5619 | 0 | 0
2021-04-14 14:40 | 23.6448 | -4.6901 | 50.3491 | 1482.0253 | 0 | 0 | 0 | 0 | 1.2532 | 10.4222 | 0 | 0 | 394.5619 | 0 | 0
2021-04-14 14:40 | 23.6501 | -4.6897 | 50.3491 | 1482.0253 | 0 | 0 | 0 | 0 | 1.2529 | 10.3202 | 0 | 0 | 393.6025 | 0 | 0
2021-04-14 14:40 | 23.6593 | -4.6968 | 50.3491 | 1482.0253 | 0 | 0 | 0 | 0 | 1.2562 | 10.2357 | 0 | 0 | 393.6025 | 0 | 0
2021-04-14 14:40 | 23.6603 | -4.6962 | 50.3491 | 1482.0253 | 0 | 0 | 0 | 0 | 1.2562 | 10.4385 | 0 | 0 | 393.5422 | 0 | 0
2021-04-14 14:40 | 23.6563 | -4.6911 | 50.3491 | 1482.0253 | 0 | 0 | 0 | 0 | 1.2547 | 10.3465 | 0 | 0 | 393.5422 | 0 | 0
2021-04-14 14:40 | 23.655 | -4.6874 | 50.3491 | 1482.0253 | 0 | 0 | 0 | 0 | 1.2548 | 10.2849 | 0 | 0 | 393.0717 | 0 | 0
2021-04-14 14:40 | 23.6533 | -4.6865 | 50.3491 | 1482.0253 | 0 | 0 | 0 | 0 | 1.255 | 10.421 | 0 | 0 | 393.0717 | 0 | 0
2021-04-14 14:40 | 23.642 | -4.6922 | 50.3491 | 1482.0253 | 0 | 0 | 0 | 0 | 1.2555 | 10.2996 | 0 | 0 | 395.6981 | 0 | 0
2021-04-14 14:40 | 23.649 | -4.6841 | 50.3491 | 1482.0253 | 0 | 0 | 0 | 0 | 1.2565 | 10.3353 | 0 | 0 | 395.6981 | 0 | 0
2021-04-14 14:40 | 23.6573 | -4.6902 | 50.3491 | 1482.0253 | 0 | 0 | 0 | 0 | 1.2571 | 10.3188 | 0 | 0 | 395.7282 | 0 | 0
2021-04-14 14:40 | 23.6505 | -4.6944 | 50.3491 | 1482.0253 | 0 | 0 | 0 | 0 | 1.2568 | 10.4682 | 0 | 0 | 395.7282 | 0 | 0
2021-04-14 14:40 | 23.6514 | -4.6946 | 50.3491 | 1482.0253 | 0 | 0 | 0 | 0 | 1.2583 | 10.3922 | 0 | 0 | 395.7584 | 0 | 0
2021-04-14 14:40 | 23.6533 | -4.7029 | 50.3491 | 1482.0253 | 0 | 0 | 0 | 0 | 1.2582 | 10.3509 | 0 | 0 | 395.7584 | 0 | 0
2021-04-14 14:40 | 23.6565 | -4.6943 | 50.3491 | 1482.0253 | 0 | 0 | 0 | 0 | 1.2564 | 10.3906 | 0 | 0 | 396.0381 | 0 | 0
2021-04-14 14:40 | 23.6565 | -4.691 | 50.3491 | 1482.0253 | 0 | 0 | 0 | 0 | 1.2564 | 10.3443 | 0 | 0 | 396.0381 | 0 | 0
2021-04-14 14:41 | 23.6496 | -4.6871 | 50.3491 | 1482.0253 | 0 | 0 | 0 | 0 | 1.2558 | 10.4814 | 0 | 0 | 396.0381 | 0 | 0
2021-04-14 14:41 | 23.6559 | -4.6859 | 50.3491 | 1482.0253 | 0 | 0 | 0 | 0 | 1.2559 | 10.3317 | 0 | 0 | 394.5773 | 0 | 0
2021-04-14 14:41 | 23.6473 | -4.6939 | 50.3491 | 1482.0253 | 0 | 0 | 0 | 0 | 1.2581 | 10.3817 | 0 | 0 | 396.4973 | 0 | 0
2021-04-14 14:41 | 23.6473 | -4.692 | 50.3491 | 1482.0253 | 0 | 0 | 0 | 0 | 1.2581 | 10.4566 | 0 | 0 | 396.4973 | 0 | 0
2021-04-14 14:41 | 23.6545 | -4.6915 | 50.3491 | 1482.0253 | 0 | 0 | 0 | 0 | 1.2552 | 10.5401 | 0 | 0 | 396.4973 | 0 | 0
2021-04-14 14:41 | 23.6668 | -4.7111 | 50.3491 | 1482.0253 | 0 | 0 | 0 | 0 | 1.2584 | 10.2972 | 0 | 0 | 395.9382 | 0 | 0
2021-04-14 14:41 | 23.6666 | -4.7134 | 50.3491 | 1482.0253 | 0 | 0 | 0 | 0 | 1.2574 | 10.373 | 0 | 0 | 395.9382 | 0 | 0
2021-04-14 14:41 | 23.662 | -4.7129 | 50.3491 | 1482.0253 | 0 | 0 | 0 | 0 | 1.255 | 10.4861 | 0 | 0 | 394.3851 | 0 | 0
2021-04-14 14:41 | 23.6618 | -4.7121 | 50.3491 | 1482.0253 | 0 | 0 | 0 | 0 | 1.2552 | 10.5159 | 0 | 0 | 394.3851 | 0 | 0
2021-04-14 14:41 | 23.6636 | -4.7114 | 50.3491 | 1482.0253 | 0 | 0 | 0 | 0 | 1.2553 | 10.3919 | 0 | 0 | 394.8404 | 0 | 0
2021-04-14 14:41 | 23.6673 | -4.7146 | 50.3491 | 1482.0253 | 0 | 0 | 0 | 0 | 1.2551 | 10.314 | 0 | 0 | 394.8404 | 0 | 0
2021-04-14 14:41 | 23.6682 | -4.7008 | 50.3491 | 1482.0253 | 0 | 0 | 0 | 0 | 1.2536 | 10.2828 | 0 | 0 | 395.322 | 0 | 0
2021-04-14 14:41 | 23.6595 | -4.697 | 50.3491 | 1482.0253 | 0 | 0 | 0 | 0 | 1.2551 | 10.2599 | 0 | 0 | 395.322 | 0 | 0
2021-04-14 14:41 | 23.6568 | -4.7017 | 50.3491 | 1482.0253 | 0 | 0 | 0 | 0 | 1.2555 | 10.2366 | 0 | 0 | 396.8582 | 0 | 0
2021-04-14 14:41 | 23.6515 | -4.6976 | 50.3491 | 1482.0253 | 0 | 0 | 0 | 0 | 1.2569 | 10.2979 | 0 | 0 | 396.8582 | 0 | 0
2021-04-14 14:41 | 23.6557 | -4.6972 | 50.3491 | 1482.0253 | 0 | 0 | 0 | 0 | 1.2563 | 10.4193 | 0 | 0 | 396.0162 | 0 | 0
2021-04-14 14:41 | 23.6627 | -4.6972 | 50.3491 | 1482.0253 | 0 | 0 | 0 | 0 | 1.2546 | 10.2728 | 0 | 0 | 396.0162 | 0 | 0
2021-04-14 14:41 | 23.6595 | -4.7044 | 50.3491 | 1482.0253 | 0 | 0 | 0 | 0 | 1.2549 | 10.3942 | 0 | 0 | 397.1844 | 0 | 0
2021-04-14 14:41 | 23.656 | -4.7106 | 50.3491 | 1482.0253 | 0 | 0 | 0 | 0 | 1.2544 | 10.2915 | 0 | 0 | 397.1844 | 0 | 0
2021-04-14 14:41 | 23.6522 | -4.7059 | 50.3491 | 1482.0253 | 0 | 0 | 0 | 0 | 1.2559 | 10.4461 | 0 | 0 | 394.4677 | 0 | 0
2021-04-14 14:41 | 23.6593 | -4.7045 | 50.3491 | 1482.0253 | 0 | 0 | 0 | 0 | 1.2549 | 10.4196 | 0 | 0 | 394.4677 | 0 | 0
2021-04-14 14:41 | 23.6665 | -4.7185 | 50.3491 | 1482.0253 | 0 | 0 | 0 | 0 | 1.2552 | 10.2044 | 0 | 0 | 395.1632 | 0 | 0
2021-04-14 14:41 | 23.6691 | -4.7127 | 50.3491 | 1482.0253 | 0 | 0 | 0 | 0 | 1.257 | 10.6587 | 0 | 0 | 395.1632 | 0 | 0
2021-04-14 14:41 | 23.6715 | -4.7099 | 50.3491 | 1482.0253 | 0 | 0 | 0 | 0 | 1.2565 | 10.2457 | 0 | 0 | 397.2184 | 0 | 0
2021-04-14 14:41 | 23.6747 | -4.7191 | 50.3491 | 1482.0253 | 0 | 0 | 0 | 0 | 1.2575 | 10.0633 | 0 | 0 | 397.2184 | 0 | 0
2021-04-14 14:41 | 23.67 | -4.711 | 50.3491 | 1482.0253 | 0 | 0 | 0 | 0 | 1.2563 | 10.432 | 0 | 0 | 394.9225 | 0 | 0
2021-04-14 14:41 | 23.6733 | -4.7044 | 50.3491 | 1482.0253 | 0 | 0 | 0 | 0 | 1.2544 | 10.385 | 0 | 0 | 394.9225 | 0 | 0
2021-04-14 14:41 | 23.6711 | -4.7103 | 50.3491 | 1482.0253 | 0 | 0 | 0 | 0 | 1.2563 | 10.2838 | 0 | 0 | 396.5658 | 0 | 0
2021-04-14 14:41 | 23.6678 | -4.7104 | 50.3491 | 1482.0253 | 0 | 0 | 0 | 0 | 1.2568 | 10.2836 | 0 | 0 | 396.5658 | 0 | 0
2021-04-14 14:41 | 23.6692 | -4.6996 | 50.3491 | 1482.0253 | 0 | 0 | 0 | 0 | 1.2549 | 10.3425 | 0 | 0 | 395.1325 | 0 | 0
2021-04-14 14:41 | 23.6604 | -4.6934 | 50.3491 | 1482.0253 | 0 | 0 | 0 | 0 | 1.2548 | 10.2367 | 0 | 0 | 395.1325 | 0 | 0
2021-04-14 14:41 | 23.6588 | -4.7014 | 50.3491 | 1482.0253 | 0 | 0 | 0 | 0 | 1.2556 | 10.379 | 0 | 0 | 396.7723 | 0 | 0
2021-04-14 14:41 | 23.6659 | -4.7071 | 50.3491 | 1482.0253 | 0 | 0 | 0 | 0 | 1.2547 | 10.1177 | 0 | 0 | 396.7723 | 0 | 0
2021-04-14 14:41 | 23.6742 | -4.708 | 50.3491 | 1482.0253 | 0 | 0 | 0 | 0 | 1.253 | 10.3466 | 0 | 0 | 396.196 | 0 | 0
2021-04-14 14:41 | 23.6668 | -4.7086 | 50.3491 | 1482.0253 | 0 | 0 | 0 | 0 | 1.2524 | 10.4893 | 0 | 0 | 396.196 | 0 | 0
2021-04-14 14:41 | 23.6632 | -4.7123 | 50.3491 | 1482.0253 | 0 | 0 | 0 | 0 | 1.2538 | 10.5083 | 0 | 0 | 393.1732 | 0 | 0
2021-04-14 14:41 | 23.6632 | -4.7144 | 50.3491 | 1482.0253 | 0 | 0 | 0 | 0 | 1.2535 | 10.2966 | 0 | 0 | 393.1732 | 0 | 0
2021-04-14 14:41 | 23.675 | -4.7128 | 50.3491 | 1482.0253 | 0 | 0 | 0 | 0 | 1.2535 | 10.2184 | 0 | 0 | 394.3877 | 0 | 0
2021-04-14 14:41 | 23.6721 | -4.7123 | 50.3491 | 1482.0253 | 0 | 0 | 0 | 0 | 1.2537 | 10.3096 | 0 | 0 | 394.3877 | 0 | 0
2021-04-14 14:41 | 23.6695 | -4.7172 | 50.3491 | 1482.0253 | 0 | 0 | 0 | 0 | 1.2531 | 10.2035 | 0 | 0 | 393.6874 | 0 | 0
2021-04-14 14:41 | 23.6685 | -4.7175 | 50.3491 | 1482.0253 | 0 | 0 | 0 | 0 | 1.2524 | 10.2865 | 0 | 0 | 393.6874 | 0 | 0
2021-04-14 14:41 | 23.6668 | -4.7168 | 50.3491 | 1482.0253 | 0 | 0 | 0 | 0 | 1.2513 | 10.2748 | 0 | 0 | 393.1558 | 0 | 0
2021-04-14 14:41 | 23.67 | -4.7195 | 50.3491 | 1482.0253 | 0 | 0 | 0 | 0 | 1.2524 | 10.4059 | 0 | 0 | 393.1558 | 0 | 0
2021-04-14 14:41 | 23.6702 | -4.7242 | 50.3491 | 1482.0253 | 0 | 0 | 0 | 0 | 1.2525 | 10.3541 | 0 | 0 | 395.7864 | 0 | 0
2021-04-14 14:41 | 23.6837 | -4.7283 | 50.3491 | 1482.0253 | 0 | 0 | 0 | 0 | 1.2542 | 10.343 | 0 | 0 | 395.7864 | 0 | 0
2021-04-14 14:41 | 23.6849 | -4.7355 | 50.3491 | 1482.0253 | 0 | 0 | 0 | 0 | 1.2527 | 10.2207 | 0 | 0 | 397.0957 | 0 | 0
2021-04-14 14:41 | 23.6832 | -4.742 | 50.3491 | 1482.0253 | 0 | 0 | 0 | 0 | 1.2516 | 10.2861 | 0 | 0 | 397.0957 | 0 | 0
2021-04-14 14:41 | 23.6835 | -4.7375 | 50.3491 | 1482.0253 | 0 | 0 | 0 | 0 | 1.2515 | 10.4291 | 0 | 0 | 394.8049 | 0 | 0
2021-04-14 14:41 | 23.6866 | -4.7319 | 50.3491 | 1482.0253 | 0 | 0 | 0 | 0 | 1.2527 | 10.3746 | 0 | 0 | 394.8049 | 0 | 0
2021-04-14 14:41 | 23.694 | -4.7306 | 50.3491 | 1482.0253 | 0 | 0 | 0 | 0 | 1.2532 | 10.251 | 0 | 0 | 393.4102 | 0 | 0
2021-04-14 14:41 | 23.6915 | -4.7382 | 50.3491 | 1482.0253 | 0 | 0 | 0 | 0 | 1.2542 | 10.434 | 0 | 0 | 393.4102 | 0 | 0
2021-04-14 14:41 | 23.6927 | -4.7424 | 50.3491 | 1482.0253 | 0 | 0 | 0 | 0 | 1.2545 | 10.3432 | 0 | 0 | 394.6434 | 0 | 0
2021-04-14 14:41 | 23.6996 | -4.7429 | 50.3491 | 1482.0253 | 0 | 0 | 0 | 0 | 1.253 | 10.3141 | 0 | 0 | 394.6434 | 0 | 0
2021-04-14 14:41 | 23.7008 | -4.7533 | 50.3491 | 1482.0253 | 0 | 0 | 0 | 0 | 1.256 | 10.3708 | 0 | 0 | 393.6341 | 0 | 0
2021-04-14 14:41 | 23.7034 | -4.7568 | 50.3491 | 1482.0253 | 0 | 0 | 0 | 0 | 1.2559 | 10.355 | 0 | 0 | 393.6341 | 0 | 0
2021-04-14 14:41 | 23.6969 | -4.7491 | 50.3491 | 1482.0253 | 0 | 0 | 0 | 0 | 1.2569 | 10.1652 | 0 | 0 | 394.7153 | 0 | 0
2021-04-14 14:41 | 23.7064 | -4.7457 | 50.3491 | 1482.0253 | 0 | 0 | 0 | 0 | 1.2568 | 10.3401 | 0 | 0 | 394.7153 | 0 | 0
2021-04-14 14:41 | 23.7124 | -4.7507 | 50.3491 | 1482.0253 | 0 | 0 | 0 | 0 | 1.2567 | 10.5453 | 0 | 0 | 394.6623 | 0 | 0
2021-04-14 14:41 | 23.7124 | -4.7553 | 50.3491 | 1482.0253 | 0 | 0 | 0 | 0 | 1.2567 | 10.3536 | 0 | 0 | 394.6623 | 0 | 0
2021-04-14 14:42 | 23.7066 | -4.7468 | 50.3491 | 1482.0253 | 0 | 0 | 0 | 0 | 1.2569 | 10.1873 | 0 | 0 | 394.6623 | 0 | 0
2021-04-14 14:42 | 23.704 | -4.7443 | 50.3491 | 1482.0253 | 0 | 0 | 0 | 0 | 1.2579 | 10.3605 | 0 | 0 | 394.2996 | 0 | 0
2021-04-14 14:42 | 23.6959 | -4.7472 | 50.3491 | 1482.0253 | 0 | 0 | 0 | 0 | 1.259 | 10.3002 | 0 | 0 | 394.2996 | 0 | 0
2021-04-14 14:42 | 23.7054 | -4.748 | 50.3491 | 1482.0253 | 0 | 0 | 0 | 0 | 1.259 | 10.2045 | 0 | 0 | 396.038 | 0 | 0
2021-04-14 14:42 | 23.7064 | -4.7552 | 50.3491 | 1482.0253 | 0 | 0 | 0 | 0 | 1.2592 | 10.2821 | 0 | 0 | 396.038 | 0 | 0
2021-04-14 14:42 | 23.7087 | -4.7614 | 50.3491 | 1482.0253 | 0 | 0 | 0 | 0 | 1.2585 | 10.3586 | 0 | 0 | 395.5974 | 0 | 0
2021-04-14 14:42 | 23.7133 | -4.7558 | 50.3491 | 1482.0253 | 0 | 0 | 0 | 0 | 1.2574 | 10.2628 | 0 | 0 | 395.5974 | 0 | 0
2021-04-14 14:42 | 23.7168 | -4.7535 | 50.3491 | 1482.0253 | 0 | 0 | 0 | 0 | 1.2554 | 10.2602 | 0 | 0 | 395.529 | 0 | 0
2021-04-14 14:42 | 23.7092 | -4.7528 | 50.3491 | 1482.0253 | 0 | 0 | 0 | 0 | 1.2559 | 10.3516 | 0 | 0 | 395.529 | 0 | 0
2021-04-14 14:42 | 23.7123 | -4.7624 | 50.3491 | 1482.0253 | 0 | 0 | 0 | 0 | 1.2561 | 10.3704 | 0 | 0 | 396.1507 | 0 | 0
2021-04-14 14:42 | 23.721 | -4.7663 | 50.3491 | 1482.0253 | 0 | 0 | 0 | 0 | 1.2553 | 10.1775 | 0 | 0 | 396.1507 | 0 | 0
2021-04-14 14:42 | 23.7164 | -4.7654 | 50.3491 | 1482.0253 | 0 | 0 | 0 | 0 | 1.257 | 10.503 | 0 | 0 | 397.2528 | 0 | 0
2021-04-14 14:42 | 23.7117 | -4.7587 | 50.3491 | 1482.0253 | 0 | 0 | 0 | 0 | 1.2533 | 10.1974 | 0 | 0 | 397.2528 | 0 | 0
2021-04-14 14:42 | 23.714 | -4.757 | 50.3491 | 1482.0253 | 0 | 0 | 0 | 0 | 1.2539 | 10.2406 | 0 | 0 | 397.8323 | 0 | 0
2021-04-14 14:42 | 23.7236 | -4.757 | 50.3491 | 1482.0253 | 0 | 0 | 0 | 0 | 1.256 | 10.3978 | 0 | 0 | 397.8323 | 0 | 0
2021-04-14 14:42 | 23.7241 | -4.7555 | 50.3491 | 1482.0253 | 0 | 0 | 0 | 0 | 1.2552 | 10.136 | 0 | 0 | 398.0765 | 0 | 0
2021-04-14 14:42 | 23.7175 | -4.7609 | 50.3491 | 1482.0253 | 0 | 0 | 0 | 0 | 1.2539 | 10.2677 | 0 | 0 | 398.0765 | 0 | 0
2021-04-14 14:42 | 23.7187 | -4.7652 | 50.3491 | 1482.0253 | 0 | 0 | 0 | 0 | 1.2559 | 10.0788 | 0 | 0 | 398.2445 | 0 | 0
2021-04-14 14:42 | 23.7099 | -4.7717 | 50.3491 | 1482.0253 | 0 | 0 | 0 | 0 | 1.257 | 10.216 | 0 | 0 | 398.2445 | 0 | 0
2021-04-14 14:42 | 23.7028 | -4.755 | 50.3491 | 1482.0253 | 0 | 0 | 0 | 0 | 1.258 | 10.1304 | 0 | 0 | 398.3039 | 0 | 0
2021-04-14 14:42 | 23.71 | -4.7486 | 50.3491 | 1482.0253 | 0 | 0 | 0 | 0 | 1.2552 | 10.1567 | 0 | 0 | 398.3039 | 0 | 0
2021-04-14 14:42 | 23.7233 | -4.7469 | 50.3491 | 1482.0253 | 0 | 0 | 0 | 0 | 1.2591 | 10.0448 | 0 | 0 | 397.8566 | 0 | 0
2021-04-14 14:42 | 23.7196 | -4.7528 | 50.3491 | 1482.0253 | 0 | 0 | 0 | 0 | 1.256 | 10.1301 | 0 | 0 | 397.8566 | 0 | 0
2021-04-14 14:42 | 23.7204 | -4.7561 | 50.3491 | 1482.0253 | 0 | 0 | 0 | 0 | 1.2552 | 10.1162 | 0 | 0 | 395.2454 | 0 | 0
2021-04-14 14:42 | 23.7282 | -4.7563 | 50.3491 | 1482.0253 | 0 | 0 | 0 | 0 | 1.2563 | 10.2718 | 0 | 0 | 395.2454 | 0 | 0
2021-04-14 14:42 | 23.7243 | -4.7598 | 50.3491 | 1482.0253 | 0 | 0 | 0 | 0 | 1.2562 | 10.3393 | 0 | 0 | 392.6177 | 0 | 0
2021-04-14 14:42 | 23.7145 | -4.7582 | 50.3491 | 1482.0253 | 0 | 0 | 0 | 0 | 1.2573 | 10.3099 | 0 | 0 | 392.6177 | 0 | 0
2021-04-14 14:42 | 23.7172 | -4.7553 | 50.3491 | 1482.0253 | 0 | 0 | 0 | 0 | 1.2584 | 10.0107 | 0 | 0 | 392.6235 | 0 | 0
2021-04-14 14:42 | 23.7153 | -4.7484 | 50.3491 | 1482.0253 | 0 | 0 | 0 | 0 | 1.2586 | 10.4597 | 0 | 0 | 392.6235 | 0 | 0
2021-04-14 14:42 | 23.7132 | -4.7464 | 50.3491 | 1482.0253 | 0 | 0 | 0 | 0 | 1.2594 | 10.1992 | 0 | 0 | 392.6241 | 0 | 0
2021-04-14 14:42 | 23.7086 | -4.7513 | 50.3491 | 1482.0253 | 0 | 0 | 0 | 0 | 1.2599 | 10.2647 | 0 | 0 | 392.6241 | 0 | 0
2021-04-14 14:42 | 23.7193 | -4.752 | 50.3491 | 1482.0253 | 0 | 0 | 0 | 0 | 1.2568 | 10.0821 | 0 | 0 | 389.9508 | 0 | 0
2021-04-14 14:42 | 23.7102 | -4.7383 | 50.3491 | 1482.0253 | 0 | 0 | 0 | 0 | 1.2576 | 10.2943 | 0 | 0 | 389.9508 | 0 | 0
2021-04-14 14:42 | 23.7044 | -4.7349 | 50.3491 | 1482.0253 | 0 | 0 | 0 | 0 | 1.2574 | 10.3435 | 0 | 0 | 391.4619 | 0 | 0
2021-04-14 14:42 | 23.7156 | -4.7474 | 50.3491 | 1482.0253 | 0 | 0 | 0 | 0 | 1.2597 | 10.36 | 0 | 0 | 391.4619 | 0 | 0
2021-04-14 14:42 | 23.7189 | -4.7546 | 50.3491 | 1482.0253 | 0 | 0 | 0 | 0 | 1.2569 | 10.1931 | 0 | 0 | 391.5365 | 0 | 0
2021-04-14 14:42 | 23.7103 | -4.7599 | 50.3491 | 1482.0253 | 0 | 0 | 0 | 0 | 1.2568 | 10.3107 | 0 | 0 | 391.5365 | 0 | 0
2021-04-14 14:42 | 23.7118 | -4.7624 | 50.3491 | 1482.0253 | 0 | 0 | 0 | 0 | 1.2568 | 10.1863 | 0 | 0 | 393.6667 | 0 | 0
2021-04-14 14:42 | 23.7268 | -4.7678 | 50.3491 | 1482.0253 | 0 | 0 | 0 | 0 | 1.2557 | 10.3002 | 0 | 0 | 393.6667 | 0 | 0
2021-04-14 14:42 | 23.7237 | -4.7734 | 50.3491 | 1482.0253 | 0 | 0 | 0 | 0 | 1.2552 | 10.3556 | 0 | 0 | 394.732 | 0 | 0
2021-04-14 14:42 | 23.7237 | -4.7559 | 50.3491 | 1482.0253 | 0 | 0 | 0 | 0 | 1.2539 | 10.157 | 0 | 0 | 394.732 | 0 | 0
2021-04-14 14:42 | 23.7315 | -4.7409 | 50.3491 | 1482.0253 | 0 | 0 | 0 | 0 | 1.2572 | 10.3053 | 0 | 0 | 394.2451 | 0 | 0
2021-04-14 14:42 | 23.7226 | -4.7506 | 50.3491 | 1482.0253 | 0 | 0 | 0 | 0 | 1.2577 | 10.4448 | 0 | 0 | 394.2451 | 0 | 0
2021-04-14 14:42 | 23.7053 | -4.7462 | 50.3491 | 1482.0253 | 0 | 0 | 0 | 0 | 1.2561 | 10.351 | 0 | 0 | 393.4971 | 0 | 0
2021-04-14 14:42 | 23.7032 | -4.7364 | 50.3491 | 1482.0253 | 0 | 0 | 0 | 0 | 1.2569 | 10.4625 | 0 | 0 | 393.4971 | 0 | 0
2021-04-14 14:42 | 23.722 | -4.7487 | 50.3491 | 1482.0253 | 0 | 0 | 0 | 0 | 1.2557 | 10.3246 | 0 | 0 | 394.6477 | 0 | 0
2021-04-14 14:42 | 23.7243 | -4.7485 | 50.3491 | 1482.0253 | 0 | 0 | 0 | 0 | 1.2552 | 10.4496 | 0 | 0 | 394.6477 | 0 | 0
2021-04-14 14:42 | 23.7249 | -4.7426 | 50.3491 | 1482.0253 | 0 | 0 | 0 | 0 | 1.2574 | 10.4135 | 0 | 0 | 394.0181 | 0 | 0
2021-04-14 14:42 | 23.7367 | -4.7539 | 50.3491 | 1482.0253 | 0 | 0 | 0 | 0 | 1.2558 | 10.3161 | 0 | 0 | 394.0181 | 0 | 0
2021-04-14 14:42 | 23.7313 | -4.7641 | 50.3491 | 1482.0253 | 0 | 0 | 0 | 0 | 1.2553 | 10.3688 | 0 | 0 | 393.3211 | 0 | 0
2021-04-14 14:42 | 23.7214 | -4.7662 | 50.3491 | 1482.0253 | 0 | 0 | 0 | 0 | 1.256 | 10.6054 | 0 | 0 | 393.3211 | 0 | 0
2021-04-14 14:42 | 23.7267 | -4.7661 | 50.3491 | 1482.0253 | 0 | 0 | 0 | 0 | 1.2548 | 10.4237 | 0 | 0 | 394.5592 | 0 | 0
2021-04-14 14:42 | 23.7358 | -4.7454 | 50.3491 | 1482.0253 | 0 | 0 | 0 | 0 | 1.2574 | 10.2548 | 0 | 0 | 394.5592 | 0 | 0
2021-04-14 14:42 | 23.7309 | -4.7393 | 50.3491 | 1482.0253 | 0 | 0 | 0 | 0 | 1.2572 | 10.469 | 0 | 0 | 393.5847 | 0 | 0
2021-04-14 14:42 | 23.7294 | -4.7707 | 50.3491 | 1482.0253 | 0 | 0 | 0 | 0 | 1.2564 | 10.4241 | 0 | 0 | 393.5847 | 0 | 0
2021-04-14 14:42 | 23.7361 | -4.7632 | 50.3491 | 1482.0253 | 0 | 0 | 0 | 0 | 1.2579 | 10.306 | 0 | 0 | 394.7648 | 0 | 0
2021-04-14 14:42 | 23.7278 | -4.7624 | 50.3491 | 1482.0253 | 0 | 0 | 0 | 0 | 1.2598 | 10.4027 | 0 | 0 | 394.7648 | 0 | 0
2021-04-14 14:42 | 23.7129 | -4.7549 | 50.3491 | 1482.0253 | 0 | 0 | 0 | 0 | 1.2602 | 10.3303 | 0 | 0 | 396.5056 | 0 | 0
2021-04-14 14:42 | 23.7152 | -4.7485 | 50.3491 | 1482.0253 | 0 | 0 | 0 | 0 | 1.2601 | 10.319 | 0 | 0 | 396.5056 | 0 | 0
2021-04-14 14:42 | 23.7152 | -4.7444 | 50.3491 | 1482.0253 | 0 | 0 | 0 | 0 | 1.2601 | 10.344 | 0 | 0 | 396.5056 | 0 | 0
2021-04-14 14:42 | 23.7229 | -4.7418 | 50.3491 | 1482.0253 | 0 | 0 | 0 | 0 | 1.261 | 10.4693 | 0 | 0 | 394.5818 | 0 | 0
2021-04-14 14:43 | 23.7168 | -4.7434 | 50.3491 | 1482.0253 | 0 | 0 | 0 | 0 | 1.2601 | 10.2015 | 0 | 0 | 394.5818 | 0 | 0
2021-04-14 14:43 | 23.7271 | -4.7503 | 50.3491 | 1482.0253 | 0 | 0 | 0 | 0 | 1.2593 | 10.2999 | 0 | 0 | 393.6037 | 0 | 0
2021-04-14 14:43 | 23.7305 | -4.7504 | 50.3491 | 1482.0253 | 0 | 0 | 0 | 0 | 1.2594 | 10.4284 | 0 | 0 | 393.6037 | 0 | 0
2021-04-14 14:43 | 23.7228 | -4.7479 | 50.3491 | 1482.0253 | 0 | 0 | 0 | 0 | 1.2578 | 10.5144 | 0 | 0 | 394.6421 | 0 | 0
2021-04-14 14:43 | 23.7154 | -4.7546 | 50.3491 | 1482.0253 | 0 | 0 | 0 | 0 | 1.2558 | 10.392 | 0 | 0 | 394.6421 | 0 | 0
2021-04-14 14:43 | 23.726 | -4.7593 | 50.3491 | 1482.0253 | 0 | 0 | 0 | 0 | 1.2566 | 10.5002 | 0 | 0 | 393.6336 | 0 | 0
2021-04-14 14:43 | 23.7335 | -4.7596 | 50.3491 | 1482.0253 | 0 | 0 | 0 | 0 | 1.2547 | 10.5513 | 0 | 0 | 393.6336 | 0 | 0
2021-04-14 14:43 | 23.73 | -4.7768 | 50.3491 | 1482.0253 | 0 | 0 | 0 | 0 | 1.2546 | 10.4892 | 0 | 0 | 393.2693 | 0 | 0
2021-04-14 14:43 | 23.7419 | -4.7811 | 50.3491 | 1482.0253 | 0 | 0 | 0 | 0 | 1.2553 | 10.3729 | 0 | 0 | 393.2693 | 0 | 0
2021-04-14 14:43 | 23.7609 | -4.7844 | 50.3491 | 1482.0253 | 0 | 0 | 0 | 0 | 1.2561 | 10.2514 | 0 | 0 | 392.9355 | 0 | 0
2021-04-14 14:43 | 23.7606 | -4.7911 | 50.3491 | 1482.0253 | 0 | 0 | 0 | 0 | 1.2578 | 10.329 | 0 | 0 | 392.9355 | 0 | 0
2021-04-14 14:43 | 23.746 | -4.7828 | 50.3491 | 1482.0253 | 0 | 0 | 0 | 0 | 1.2564 | 10.0611 | 0 | 0 | 394.5919 | 0 | 0
2021-04-14 14:43 | 23.7557 | -4.7756 | 50.3491 | 1482.0253 | 0 | 0 | 0 | 0 | 1.2557 | 9.981 | 0 | 0 | 394.5919 | 0 | 0
2021-04-14 14:43 | 23.7515 | -4.7718 | 50.3491 | 1482.0253 | 0 | 0 | 0 | 0 | 1.2554 | 10.2891 | 0 | 0 | 396.2505 | 0 | 0
2021-04-14 14:43 | 23.7403 | -4.7764 | 50.3491 | 1482.0253 | 0 | 0 | 0 | 0 | 1.2567 | 10.3983 | 0 | 0 | 396.2505 | 0 | 0
2021-04-14 14:43 | 23.7358 | -4.7805 | 50.3491 | 1482.0253 | 0 | 0 | 0 | 0 | 1.2577 | 10.3802 | 0 | 0 | 397.3345 | 0 | 0
2021-04-14 14:43 | 23.7429 | -4.7854 | 50.3491 | 1482.0253 | 0 | 0 | 0 | 0 | 1.2592 | 10.2622 | 0 | 0 | 397.3345 | 0 | 0
2021-04-14 14:43 | 23.7482 | -4.7965 | 50.3491 | 1482.0253 | 0 | 0 | 0 | 0 | 1.26 | 10.2599 | 0 | 0 | 397.6522 | 0 | 0
2021-04-14 14:43 | 23.7515 | -4.7953 | 50.3491 | 1482.0253 | 0 | 0 | 0 | 0 | 1.2594 | 10.3315 | 0 | 0 | 397.6522 | 0 | 0
2021-04-14 14:43 | 23.7615 | -4.7952 | 50.3491 | 1482.0253 | 0 | 0 | 0 | 0 | 1.2575 | 10.166 | 0 | 0 | 396.7295 | 0 | 0
2021-04-14 14:43 | 23.758 | -4.7952 | 50.3491 | 1482.0253 | 0 | 0 | 0 | 0 | 1.2578 | 10.1712 | 0 | 0 | 396.7295 | 0 | 0
2021-04-14 14:43 | 23.7485 | -4.7921 | 50.3491 | 1482.0253 | 0 | 0 | 0 | 0 | 1.2599 | 10.3801 | 0 | 0 | 395.6892 | 0 | 0
2021-04-14 14:43 | 23.7527 | -4.7912 | 50.3491 | 1482.0253 | 0 | 0 | 0 | 0 | 1.2598 | 10.4525 | 0 | 0 | 395.6892 | 0 | 0
2021-04-14 14:43 | 23.7676 | -4.8024 | 50.3491 | 1482.0253 | 0 | 0 | 0 | 0 | 1.2592 | 10.1633 | 0 | 0 | 396.7326 | 0 | 0
2021-04-14 14:43 | 23.765 | -4.8052 | 50.3491 | 1482.0253 | 0 | 0 | 0 | 0 | 1.2588 | 10.2886 | 0 | 0 | 396.7326 | 0 | 0
2021-04-14 14:43 | 23.7598 | -4.8079 | 50.3491 | 1482.0253 | 0 | 0 | 0 | 0 | 1.2591 | 10.2471 | 0 | 0 | 395.4851 | 0 | 0
2021-04-14 14:43 | 23.7721 | -4.8093 | 50.3491 | 1482.0253 | 0 | 0 | 0 | 0 | 1.2583 | 10.1725 | 0 | 0 | 395.4851 | 0 | 0
2021-04-14 14:43 | 23.7736 | -4.8147 | 50.3491 | 1482.0253 | 0 | 0 | 0 | 0 | 1.2577 | 10.2389 | 0 | 0 | 396.9526 | 0 | 0
2021-04-14 14:43 | 23.7608 | -4.816 | 50.3491 | 1482.0253 | 0 | 0 | 0 | 0 | 1.2582 | 10.1612 | 0 | 0 | 396.9526 | 0 | 0
2021-04-14 14:43 | 23.7639 | -4.8172 | 50.3491 | 1482.0253 | 0 | 0 | 0 | 0 | 1.2577 | 10.2199 | 0 | 0 | 396.3512 | 0 | 0
2021-04-14 14:43 | 23.7796 | -4.8213 | 50.3491 | 1482.0253 | 0 | 0 | 0 | 0 | 1.2572 | 10.1446 | 0 | 0 | 396.3512 | 0 | 0
2021-04-14 14:43 | 23.781 | -4.8188 | 50.3491 | 1482.0253 | 0 | 0 | 0 | 0 | 1.2585 | 10.2557 | 0 | 0 | 394.8213 | 0 | 0
2021-04-14 14:43 | 23.7767 | -4.8135 | 50.3491 | 1482.0253 | 0 | 0 | 0 | 0 | 1.257 | 10.3069 | 0 | 0 | 394.8213 | 0 | 0
2021-04-14 14:43 | 23.7778 | -4.8096 | 50.3491 | 1482.0253 | 0 | 0 | 0 | 0 | 1.2557 | 10.0754 | 0 | 0 | 395.0594 | 0 | 0
2021-04-14 14:43 | 23.7775 | -4.8178 | 50.3491 | 1482.0253 | 0 | 0 | 0 | 0 | 1.2555 | 10.0775 | 0 | 0 | 395.0594 | 0 | 0
2021-04-14 14:43 | 23.7753 | -4.8247 | 50.3491 | 1482.0253 | 0 | 0 | 0 | 0 | 1.2568 | 10.1827 | 0 | 0 | 394.4496 | 0 | 0
2021-04-14 14:43 | 23.7713 | -4.8254 | 50.3491 | 1482.0253 | 0 | 0 | 0 | 0 | 1.257 | 10.208 | 0 | 0 | 394.4496 | 0 | 0
2021-04-14 14:43 | 23.7815 | -4.8307 | 50.3491 | 1482.0253 | 0 | 0 | 0 | 0 | 1.2555 | 10.1566 | 0 | 0 | 393.5508 | 0 | 0
2021-04-14 14:43 | 23.7789 | -4.8205 | 50.3491 | 1482.0253 | 0 | 0 | 0 | 0 | 1.2564 | 10.2087 | 0 | 0 | 393.5508 | 0 | 0
2021-04-14 14:43 | 23.7727 | -4.8183 | 50.3491 | 1482.0253 | 0 | 0 | 0 | 0 | 1.2577 | 10.0804 | 0 | 0 | 394.6747 | 0 | 0
2021-04-14 14:43 | 23.7825 | -4.82 | 50.3491 | 1482.0253 | 0 | 0 | 0 | 0 | 1.2578 | 10.0971 | 0 | 0 | 394.6747 | 0 | 0
2021-04-14 14:43 | 23.7827 | -4.8184 | 50.3491 | 1482.0253 | 0 | 0 | 0 | 0 | 1.2557 | 10.3709 | 0 | 0 | 393.8132 | 0 | 0
2021-04-14 14:43 | 23.7822 | -4.8179 | 50.3491 | 1482.0253 | 0 | 0 | 0 | 0 | 1.2558 | 10.26 | 0 | 0 | 393.8132 | 0 | 0
2021-04-14 14:43 | 23.7838 | -4.8202 | 50.3491 | 1482.0253 | 0 | 0 | 0 | 0 | 1.2573 | 10.3477 | 0 | 0 | 393.2627 | 0 | 0
2021-04-14 14:43 | 23.7812 | -4.8082 | 50.3491 | 1482.0253 | 0 | 0 | 0 | 0 | 1.2584 | 10.3128 | 0 | 0 | 393.2627 | 0 | 0
2021-04-14 14:43 | 23.7725 | -4.8046 | 50.3491 | 1482.0253 | 0 | 0 | 0 | 0 | 1.2581 | 10.2613 | 0 | 0 | 393.9205 | 0 | 0
2021-04-14 14:43 | 23.7703 | -4.8135 | 50.3491 | 1482.0253 | 0 | 0 | 0 | 0 | 1.2578 | 10.1477 | 0 | 0 | 393.9205 | 0 | 0
2021-04-14 14:43 | 23.7848 | -4.8168 | 50.3491 | 1482.0253 | 0 | 0 | 0 | 0 | 1.2585 | 10.3513 | 0 | 0 | 393.2749 | 0 | 0
2021-04-14 14:43 | 23.7816 | -4.8176 | 50.3491 | 1482.0253 | 0 | 0 | 0 | 0 | 1.2598 | 10.149 | 0 | 0 | 393.2749 | 0 | 0
2021-04-14 14:43 | 23.7695 | -4.8116 | 50.3491 | 1482.0253 | 0 | 0 | 0 | 0 | 1.2587 | 10.1943 | 0 | 0 | 394.1273 | 0 | 0
2021-04-14 14:43 | 23.7729 | -4.8086 | 50.3491 | 1482.0253 | 0 | 0 | 0 | 0 | 1.2597 | 10.0923 | 0 | 0 | 394.1273 | 0 | 0
2021-04-14 14:43 | 23.7741 | -4.8094 | 50.3491 | 1482.0253 | 0 | 0 | 0 | 0 | 1.2592 | 10.0397 | 0 | 0 | 394.3222 | 0 | 0
2021-04-14 14:43 | 23.7683 | -4.8106 | 50.3491 | 1482.0253 | 0 | 0 | 0 | 0 | 1.2581 | 10.123 | 0 | 0 | 394.3222 | 0 | 0
2021-04-14 14:43 | 23.7618 | -4.8124 | 50.3491 | 1482.0253 | 0 | 0 | 0 | 0 | 1.2587 | 10.1237 | 0 | 0 | 396.5499 | 0 | 0
2021-04-14 14:43 | 23.7709 | -4.8101 | 50.3491 | 1482.0253 | 0 | 0 | 0 | 0 | 1.2597 | 10.1054 | 0 | 0 | 396.5499 | 0 | 0
2021-04-14 14:43 | 23.7742 | -4.8093 | 50.3491 | 1482.0253 | 0 | 0 | 0 | 0 | 1.2595 | 10.27 | 0 | 0 | 395.8774 | 0 | 0
2021-04-14 14:43 | 23.7662 | -4.8092 | 50.3491 | 1482.0253 | 0 | 0 | 0 | 0 | 1.26 | 10.4185 | 0 | 0 | 395.8774 | 0 | 0
2021-04-14 14:43 | 23.7662 | -4.8138 | 50.3491 | 1482.0253 | 0 | 0 | 0 | 0 | 1.26 | 10.1681 | 0 | 0 | 395.8774 | 0 | 0
2021-04-14 14:43 | 23.7675 | -4.8179 | 50.3491 | 1482.0253 | 0 | 0 | 0 | 0 | 1.2571 | 10.0698 | 0 | 0 | 395.8446 | 0 | 0
2021-04-14 14:44 | 23.7718 | -4.8152 | 50.3491 | 1482.0253 | 0 | 0 | 0 | 0 | 1.2575 | 10.0284 | 0 | 0 | 395.8446 | 0 | 0
2021-04-14 14:44 | 23.7772 | -4.8115 | 50.3491 | 1482.0253 | 0 | 0 | 0 | 0 | 1.2601 | 9.8793 | 0 | 0 | 397.0004 | 0 | 0
2021-04-14 14:44 | 23.7725 | -4.8161 | 50.3491 | 1482.0253 | 0 | 0 | 0 | 0 | 1.2595 | 10.014 | 0 | 0 | 397.0004 | 0 | 0
2021-04-14 14:44 | 23.7817 | -4.8262 | 50.3491 | 1482.0253 | 0 | 0 | 0 | 0 | 1.2583 | 10.0999 | 0 | 0 | 394.8385 | 0 | 0
2021-04-14 14:44 | 23.7845 | -4.8355 | 50.3491 | 1482.0253 | 0 | 0 | 0 | 0 | 1.256 | 10.0173 | 0 | 0 | 394.8385 | 0 | 0
2021-04-14 14:44 | 23.7807 | -4.833 | 50.3491 | 1482.0253 | 0 | 0 | 0 | 0 | 1.2563 | 10.2204 | 0 | 0 | 394.9931 | 0 | 0
2021-04-14 14:44 | 23.7774 | -4.8192 | 50.3491 | 1482.0253 | 0 | 0 | 0 | 0 | 1.2581 | 10.1177 | 0 | 0 | 394.9931 | 0 | 0
2021-04-14 14:44 | 23.7692 | -4.8121 | 50.3491 | 1482.0253 | 0 | 0 | 0 | 0 | 1.2585 | 10.2479 | 0 | 0 | 393.8094 | 0 | 0
2021-04-14 14:44 | 23.7686 | -4.8097 | 50.3491 | 1482.0253 | 0 | 0 | 0 | 0 | 1.2597 | 10.1791 | 0 | 0 | 393.8094 | 0 | 0
2021-04-14 14:44 | 23.7699 | -4.8097 | 50.3491 | 1482.0253 | 0 | 0 | 0 | 0 | 1.262 | 10.0828 | 0 | 0 | 393.2296 | 0 | 0
2021-04-14 14:44 | 23.7768 | -4.797 | 50.3491 | 1482.0253 | 0 | 0 | 0 | 0 | 1.2607 | 10.1286 | 0 | 0 | 393.2296 | 0 | 0
2021-04-14 14:44 | 23.7715 | -4.7874 | 50.3491 | 1482.0253 | 0 | 0 | 0 | 0 | 1.2587 | 10.1835 | 0 | 0 | 394.5079 | 0 | 0
2021-04-14 14:44 | 23.7497 | -4.7861 | 50.3491 | 1482.0253 | 0 | 0 | 0 | 0 | 1.2584 | 10.1805 | 0 | 0 | 394.5079 | 0 | 0
2021-04-14 14:44 | 23.7458 | -4.787 | 50.3491 | 1482.0253 | 0 | 0 | 0 | 0 | 1.259 | 10.1813 | 0 | 0 | 393.6008 | 0 | 0
2021-04-14 14:44 | 23.7432 | -4.795 | 50.3491 | 1482.0253 | 0 | 0 | 0 | 0 | 1.2593 | 10.0492 | 0 | 0 | 393.6008 | 0 | 0
2021-04-14 14:44 | 23.7647 | -4.8078 | 50.3491 | 1482.0253 | 0 | 0 | 0 | 0 | 1.2601 | 10.2554 | 0 | 0 | 395.6966 | 0 | 0
2021-04-14 14:44 | 23.7847 | -4.8469 | 50.3491 | 1482.0253 | 0 | 0 | 0 | 0 | 1.2584 | 10.2528 | 0 | 0 | 395.6966 | 0 | 0
2021-04-14 14:44 | 23.8013 | -4.8559 | 50.3491 | 1482.0253 | 0 | 0 | 0 | 0 | 1.2577 | 10.1524 | 0 | 0 | 394.1616 | 0 | 0
2021-04-14 14:44 | 23.8275 | -4.867 | 50.3491 | 1482.0253 | 0 | 0 | 0 | 0 | 1.2556 | 10.1278 | 0 | 0 | 394.1616 | 0 | 0
2021-04-14 14:44 | 23.8485 | -4.8839 | 50.3491 | 1482.0253 | 0 | 0 | 0 | 0 | 1.2559 | 10.1401 | 0 | 0 | 395.9795 | 0 | 0
2021-04-14 14:44 | 23.8562 | -4.9014 | 50.3491 | 1482.0253 | 0 | 0 | 0 | 0 | 1.2585 | 10.2822 | 0 | 0 | 395.9795 | 0 | 0
2021-04-14 14:44 | 23.854 | -4.9028 | 50.3491 | 1482.0253 | 0 | 0 | 0 | 0 | 1.2574 | 10.2326 | 0 | 0 | 395.5596 | 0 | 0
2021-04-14 14:44 | 23.8621 | -4.9005 | 50.3491 | 1482.0253 | 0 | 0 | 0 | 0 | 1.2588 | 10.1671 | 0 | 0 | 395.5596 | 0 | 0
2021-04-14 14:44 | 23.8645 | -4.8998 | 50.3491 | 1482.0253 | 0 | 0 | 0 | 0 | 1.2597 | 10.1562 | 0 | 0 | 394.1546 | 0 | 0
2021-04-14 14:44 | 23.8708 | -4.913 | 50.3491 | 1482.0253 | 0 | 0 | 0 | 0 | 1.2591 | 10.1461 | 0 | 0 | 394.1546 | 0 | 0
2021-04-14 14:44 | 23.8791 | -4.9201 | 50.3491 | 1482.0253 | 0 | 0 | 0 | 0 | 1.2572 | 9.9746 | 0 | 0 | 396.2884 | 0 | 0
2021-04-14 14:44 | 23.8818 | -4.9213 | 50.3491 | 1482.0253 | 0 | 0 | 0 | 0 | 1.2572 | 9.9898 | 0 | 0 | 396.2884 | 0 | 0
2021-04-14 14:44 | 23.8913 | -4.9217 | 50.3491 | 1482.0253 | 0 | 0 | 0 | 0 | 1.2577 | 10.3808 | 0 | 0 | 397.2497 | 0 | 0
2021-04-14 14:44 | 23.8919 | -4.9342 | 50.3491 | 1482.0253 | 0 | 0 | 0 | 0 | 1.2554 | 10.375 | 0 | 0 | 397.2497 | 0 | 0
2021-04-14 14:44 | 23.8757 | -4.9088 | 50.3491 | 1482.0253 | 0 | 0 | 0 | 0 | 1.2553 | 10.3691 | 0 | 0 | 395.594 | 0 | 0
2021-04-14 14:44 | 23.8627 | -4.8881 | 50.3491 | 1482.0253 | 0 | 0 | 0 | 0 | 1.2551 | 10.2885 | 0 | 0 | 395.594 | 0 | 0
2021-04-14 14:44 | 23.8881 | -4.8821 | 50.3491 | 1482.0253 | 0 | 0 | 0 | 0 | 1.2588 | 10.3259 | 0 | 0 | 395.2892 | 0 | 0
2021-04-14 14:44 | 23.9318 | -4.9131 | 50.3491 | 1482.0253 | 0 | 0 | 0 | 0 | 1.2581 | 9.9908 | 0 | 0 | 395.2892 | 0 | 0
2021-04-14 14:44 | 24.0259 | -4.9799 | 50.3491 | 1482.0253 | 0 | 0 | 0 | 0 | 1.2579 | 10.2369 | 0 | 0 | 396.5497 | 0 | 0
2021-04-14 14:44 | 24.1246 | -5.1079 | 50.3491 | 1482.0253 | 0 | 0 | 0 | 0 | 1.2572 | 10.0244 | 0 | 0 | 396.5497 | 0 | 0
2021-04-14 14:44 | 24.1737 | -5.2248 | 50.3491 | 1482.0253 | 0 | 0 | 0 | 0 | 1.2578 | 10.1786 | 0 | 0 | 396.1765 | 0 | 0
2021-04-14 14:44 | 24.2117 | -5.3019 | 50.3491 | 1482.0253 | 0 | 0 | 0 | 0 | 1.2574 | 10.2074 | 0 | 0 | 396.1765 | 0 | 0
2021-04-14 14:44 | 24.2461 | -5.3201 | 50.3491 | 1482.0253 | 0 | 0 | 0 | 0 | 1.2585 | 10.1957 | 0 | 0 | 394.538 | 0 | 0
2021-04-14 14:44 | 24.2746 | -5.3309 | 50.3491 | 1482.0253 | 0 | 0 | 0 | 0 | 1.2576 | 10.0228 | 0 | 0 | 394.538 | 0 | 0
2021-04-14 14:44 | 24.2788 | -5.3361 | 50.3491 | 1482.0253 | 0 | 0 | 0 | 0 | 1.2589 | 10.0341 | 0 | 0 | 395.1609 | 0 | 0
2021-04-14 14:44 | 24.274 | -5.3145 | 50.3491 | 1482.0253 | 0 | 0 | 0 | 0 | 1.2599 | 10.0549 | 0 | 0 | 395.1609 | 0 | 0
2021-04-14 14:44 | 24.2686 | -5.3057 | 50.3491 | 1482.0253 | 0 | 0 | 0 | 0 | 1.2601 | 10.3439 | 0 | 0 | 394.1038 | 0 | 0
2021-04-14 14:44 | 24.2718 | -5.308 | 50.3491 | 1482.0253 | 0 | 0 | 0 | 0 | 1.2591 | 10.1764 | 0 | 0 | 394.1038 | 0 | 0
2021-04-14 14:44 | 24.2758 | -5.3113 | 50.3491 | 1482.0253 | 0 | 0 | 0 | 0 | 1.2581 | 10.251 | 0 | 0 | 394.3645 | 0 | 0
2021-04-14 14:44 | 24.2811 | -5.3158 | 50.3491 | 1482.0253 | 0 | 0 | 0 | 0 | 1.2575 | 9.8509 | 0 | 0 | 394.3645 | 0 | 0
2021-04-14 14:44 | 24.2609 | -5.3011 | 50.3491 | 1482.0253 | 0 | 0 | 0 | 0 | 1.2557 | 10.2165 | 0 | 0 | 393.4959 | 0 | 0
2021-04-14 14:44 | 24.224 | -5.2533 | 50.3491 | 1482.0253 | 0 | 0 | 0 | 0 | 1.2574 | 10.0852 | 0 | 0 | 393.4959 | 0 | 0
2021-04-14 14:44 | 24.1813 | -5.162 | 50.3491 | 1482.0253 | 0 | 0 | 0 | 0 | 1.2536 | 10.1691 | 0 | 0 | 392.2204 | 0 | 0
2021-04-14 14:44 | 24.1499 | -5.1445 | 50.3491 | 1482.0253 | 0 | 0 | 0 | 0 | 1.2539 | 10.2166 | 0 | 0 | 392.2204 | 0 | 0
2021-04-14 14:44 | 24.1354 | -5.157 | 50.3491 | 1482.0253 | 0 | 0 | 0 | 0 | 1.254 | 10.3346 | 0 | 0 | 395.3209 | 0 | 0
2021-04-14 14:44 | 24.1313 | -5.16 | 50.3491 | 1482.0253 | 0 | 0 | 0 | 0 | 1.2551 | 10.2731 | 0 | 0 | 395.3209 | 0 | 0
2021-04-14 14:44 | 24.1329 | -5.159 | 50.3491 | 1482.0253 | 0 | 0 | 0 | 0 | 1.2554 | 10.1425 | 0 | 0 | 396.4579 | 0 | 0
2021-04-14 14:44 | 24.1328 | -5.1588 | 50.3491 | 1482.0253 | 0 | 0 | 0 | 0 | 1.2555 | 10.126 | 0 | 0 | 396.4579 | 0 | 0
2021-04-14 14:44 | 24.1328 | -5.1553 | 50.3491 | 1482.0253 | 0 | 0 | 0 | 0 | 1.2555 | 10.0049 | 0 | 0 | 396.4579 | 0 | 0
2021-04-14 14:44 | 24.0425 | -5.0458 | 50.3491 | 1482.0253 | 0 | 0 | 0 | 0 | 1.2554 | 10.1341 | 0 | 0 | 395.4318 | 0 | 0
2021-04-14 14:44 | 24.0154 | -4.999 | 50.3491 | 1482.0253 | 0 | 0 | 0 | 0 | 1.2575 | 10.1079 | 0 | 0 | 395.6153 | 0 | 0
2021-04-14 14:44 | 23.9472 | -4.9354 | 50.3491 | 1482.0253 | 0 | 0 | 0 | 0 | 1.2568 | 10.1494 | 0 | 0 | 395.6153 | 0 | 0
2021-04-14 14:44 | 23.9472 | -4.8759 | 50.3491 | 1482.0253 | 0 | 0 | 0 | 0 | 1.2568 | 10.0729 | 0 | 0 | 395.6153 | 0 | 0
2021-04-14 14:44 | 23.8849 | -4.844 | 50.3491 | 1482.0253 | 0 | 0 | 0 | 0 | 1.2568 | 10.2763 | 0 | 0 | 394.1236 | 0 | 0
2021-04-14 14:44 | 23.8511 | -4.8405 | 50.3491 | 1482.0253 | 0 | 0 | 0 | 0 | 1.2547 | 10.1386 | 0 | 0 | 394.1236 | 0 | 0
2021-04-14 14:44 | 23.8556 | -4.8529 | 50.3491 | 1482.0253 | 0 | 0 | 0 | 0 | 1.2547 | 10.122 | 0 | 0 | 393.3751 | 0 | 0
2021-04-14 14:45 | 23.841 | -4.8613 | 50.3491 | 1482.0253 | 0 | 0 | 0 | 0 | 1.2562 | 10.0529 | 0 | 0 | 393.3751 | 0 | 0
2021-04-14 14:45 | 23.8199 | -4.8454 | 50.3491 | 1482.0253 | 0 | 0 | 0 | 0 | 1.2575 | 9.9987 | 0 | 0 | 394.4651 | 0 | 0
2021-04-14 14:45 | 23.8182 | -4.8437 | 50.3491 | 1482.0253 | 0 | 0 | 0 | 0 | 1.2577 | 10.1182 | 0 | 0 | 394.4651 | 0 | 0
2021-04-14 14:45 | 23.8195 | -4.8452 | 50.3491 | 1482.0253 | 0 | 0 | 0 | 0 | 1.2562 | 10.1069 | 0 | 0 | 393.546 | 0 | 0
2021-04-14 14:45 | 23.8119 | -4.8483 | 50.3491 | 1482.0253 | 0 | 0 | 0 | 0 | 1.2575 | 10.1036 | 0 | 0 | 393.546 | 0 | 0
2021-04-14 14:45 | 23.8124 | -4.8431 | 50.3491 | 1482.0253 | 0 | 0 | 0 | 0 | 1.2585 | 10.3309 | 0 | 0 | 393.0866 | 0 | 0
2021-04-14 14:45 | 23.8191 | -4.8373 | 50.3491 | 1482.0253 | 0 | 0 | 0 | 0 | 1.2593 | 10.0407 | 0 | 0 | 393.0866 | 0 | 0
2021-04-14 14:45 | 23.8088 | -4.8394 | 50.3491 | 1482.0253 | 0 | 0 | 0 | 0 | 1.26 | 10.109 | 0 | 0 | 395.1776 | 0 | 0
2021-04-14 14:45 | 23.8034 | -4.8456 | 50.3491 | 1482.0253 | 0 | 0 | 0 | 0 | 1.2603 | 10.1124 | 0 | 0 | 395.1776 | 0 | 0
2021-04-14 14:45 | 23.8186 | -4.8536 | 50.3491 | 1482.0253 | 0 | 0 | 0 | 0 | 1.2601 | 10.3141 | 0 | 0 | 394.2345 | 0 | 0
2021-04-14 14:45 | 23.8249 | -4.8542 | 50.3491 | 1482.0253 | 0 | 0 | 0 | 0 | 1.2595 | 10.1896 | 0 | 0 | 394.2345 | 0 | 0
2021-04-14 14:45 | 23.8162 | -4.8573 | 50.3491 | 1482.0253 | 0 | 0 | 0 | 0 | 1.2599 | 10.0544 | 0 | 0 | 393.9232 | 0 | 0
2021-04-14 14:45 | 23.8155 | -4.8353 | 50.3491 | 1482.0253 | 0 | 0 | 0 | 0 | 1.2599 | 10.0958 | 0 | 0 | 393.9232 | 0 | 0
2021-04-14 14:45 | 23.8159 | -4.8172 | 50.3491 | 1482.0253 | 0 | 0 | 0 | 0 | 1.2586 | 10.128 | 0 | 0 | 394.5405 | 0 | 0
2021-04-14 14:45 | 23.8038 | -4.8166 | 50.3491 | 1482.0253 | 0 | 0 | 0 | 0 | 1.2576 | 10.0934 | 0 | 0 | 394.5405 | 0 | 0
2021-04-14 14:45 | 23.7939 | -4.8196 | 50.3491 | 1482.0253 | 0 | 0 | 0 | 0 | 1.2589 | 10.0297 | 0 | 0 | 394.9468 | 0 | 0
2021-04-14 14:45 | 23.8062 | -4.8267 | 50.3491 | 1482.0253 | 0 | 0 | 0 | 0 | 1.2594 | 9.9944 | 0 | 0 | 394.9468 | 0 | 0
2021-04-14 14:45 | 23.803 | -4.8228 | 50.3491 | 1482.0253 | 0 | 0 | 0 | 0 | 1.2597 | 9.9604 | 0 | 0 | 393.4666 | 0 | 0
2021-04-14 14:45 | 23.7933 | -4.8161 | 50.3491 | 1482.0253 | 0 | 0 | 0 | 0 | 1.2593 | 10.0648 | 0 | 0 | 393.4666 | 0 | 0
2021-04-14 14:45 | 23.7892 | -4.8107 | 50.3491 | 1482.0253 | 0 | 0 | 0 | 0 | 1.2578 | 10.0877 | 0 | 0 | 393.0464 | 0 | 0
2021-04-14 14:45 | 23.799 | -4.8221 | 50.3491 | 1482.0253 | 0 | 0 | 0 | 0 | 1.2581 | 10.1325 | 0 | 0 | 393.0464 | 0 | 0
2021-04-14 14:45 | 23.7933 | -4.8284 | 50.3491 | 1482.0253 | 0 | 0 | 0 | 0 | 1.2583 | 10.1323 | 0 | 0 | 393.7177 | 0 | 0
2021-04-14 14:45 | 23.7905 | -4.8215 | 50.3491 | 1482.0253 | 0 | 0 | 0 | 0 | 1.2591 | 9.983 | 0 | 0 | 393.7177 | 0 | 0
2021-04-14 14:45 | 23.7956 | -4.8151 | 50.3491 | 1482.0253 | 0 | 0 | 0 | 0 | 1.2585 | 10.1037 | 0 | 0 | 394.2458 | 0 | 0
2021-04-14 14:45 | 23.7958 | -4.8182 | 50.3491 | 1482.0253 | 0 | 0 | 0 | 0 | 1.2558 | 10.3186 | 0 | 0 | 394.2458 | 0 | 0
2021-04-14 14:45 | 23.7936 | -4.8176 | 50.3491 | 1482.0253 | 0 | 0 | 0 | 0 | 1.2548 | 10.4331 | 0 | 0 | 395.0172 | 0 | 0
2021-04-14 14:45 | 23.8155 | -4.8152 | 50.3491 | 1482.0253 | 0 | 0 | 0 | 0 | 1.2554 | 10.3952 | 0 | 0 | 395.0172 | 0 | 0
2021-04-14 14:45 | 23.8386 | -4.8532 | 50.3491 | 1482.0253 | 0 | 0 | 0 | 0 | 1.2581 | 10.1767 | 0 | 0 | 393.8321 | 0 | 0
2021-04-14 14:45 | 23.8463 | -4.8954 | 50.3491 | 1482.0253 | 0 | 0 | 0 | 0 | 1.2556 | 10.0247 | 0 | 0 | 393.8321 | 0 | 0
2021-04-14 14:45 | 23.8229 | -4.7534 | 50.3491 | 1482.0253 | 0 | 0 | 0 | 0 | 1.2558 | 10.3353 | 0 | 0 | 395.7506 | 0 | 0
2021-04-14 14:45 | 23.729 | -4.6096 | 50.3491 | 1482.0253 | 0 | 0 | 0 | 0 | 1.2571 | 10.2562 | 0 | 0 | 395.7506 | 0 | 0
2021-04-14 14:45 | 23.5788 | -4.4358 | 50.3491 | 1482.0253 | 0 | 0 | 0 | 0 | 1.2594 | 10.3384 | 0 | 0 | 395.7723 | 0 | 0
2021-04-14 14:45 | 23.4801 | -4.3833 | 50.3491 | 1482.0253 | 0 | 0 | 0 | 0 | 1.259 | 10.3994 | 0 | 0 | 395.7723 | 0 | 0
2021-04-14 14:45 | 23.3654 | -4.2759 | 50.3491 | 1482.0253 | 0 | 0 | 0 | 0 | 1.257 | 10.0788 | 0 | 0 | 395.8233 | 0 | 0
2021-04-14 14:45 | 23.2672 | -4.1759 | 50.3491 | 1482.0253 | 0 | 0 | 0 | 0 | 1.2562 | 10.0521 | 0 | 0 | 395.8233 | 0 | 0
2021-04-14 14:45 | 23.185 | -4.1336 | 50.3491 | 1482.0253 | 0 | 0 | 0 | 0 | 1.2559 | 10.1501 | 0 | 0 | 397.1226 | 0 | 0
2021-04-14 14:45 | 23.1417 | -4.1098 | 50.3491 | 1482.0253 | 0 | 0 | 0 | 0 | 1.256 | 10.2087 | 0 | 0 | 397.1226 | 0 | 0
2021-04-14 14:45 | 23.1124 | -4.0807 | 50.3491 | 1482.0253 | 0 | 0 | 0 | 0 | 1.2586 | 10.3972 | 0 | 0 | 396.0807 | 0 | 0
2021-04-14 14:45 | 23.0764 | -4.0722 | 50.3491 | 1482.0253 | 0 | 0 | 0 | 0 | 1.2565 | 10.1577 | 0 | 0 | 396.0807 | 0 | 0
2021-04-14 14:45 | 23.0592 | -4.0743 | 50.3491 | 1482.0253 | 0 | 0 | 0 | 0 | 1.258 | 10.1695 | 0 | 0 | 395.9498 | 0 | 0
2021-04-14 14:45 | 23.0561 | -4.073 | 50.3491 | 1482.0253 | 0 | 0 | 0 | 0 | 1.2582 | 10.2328 | 0 | 0 | 395.9498 | 0 | 0
2021-04-14 14:45 | 23.0402 | -4.0725 | 50.3491 | 1482.0253 | 0 | 0 | 0 | 0 | 1.2578 | 10.0594 | 0 | 0 | 395.852 | 0 | 0
2021-04-14 14:45 | 23.039 | -4.0721 | 50.3491 | 1482.0253 | 0 | 0 | 0 | 0 | 1.2582 | 10.1285 | 0 | 0 | 395.852 | 0 | 0
2021-04-14 14:45 | 23.049 | -4.0738 | 50.3491 | 1482.0253 | 0 | 0 | 0 | 0 | 1.2589 | 10.1882 | 0 | 0 | 394.2398 | 0 | 0
2021-04-14 14:45 | 23.0483 | -4.075 | 50.3491 | 1482.0253 | 0 | 0 | 0 | 0 | 1.2581 | 10.2522 | 0 | 0 | 394.2398 | 0 | 0
2021-04-14 14:45 | 23.0417 | -4.0881 | 50.3491 | 1482.0253 | 0 | 0 | 0 | 0 | 1.2569 | 10.0951 | 0 | 0 | 393.4921 | 0 | 0
2021-04-14 14:45 | 23.0443 | -4.0784 | 50.3491 | 1482.0253 | 0 | 0 | 0 | 0 | 1.2586 | 10.0876 | 0 | 0 | 393.4921 | 0 | 0
2021-04-14 14:45 | 23.0441 | -4.0756 | 50.3491 | 1482.0253 | 0 | 0 | 0 | 0 | 1.2589 | 10.2159 | 0 | 0 | 393.0266 | 0 | 0
2021-04-14 14:45 | 23.0868 | -4.0835 | 50.3491 | 1482.0253 | 0 | 0 | 0 | 0 | 1.2596 | 10.0625 | 0 | 0 | 393.0266 | 0 | 0
2021-04-14 14:45 | 23.1229 | -4.1205 | 50.3491 | 1482.0253 | 0 | 0 | 0 | 0 | 1.2591 | 10.113 | 0 | 0 | 392.8273 | 0 | 0
2021-04-14 14:45 | 23.1305 | -4.1594 | 50.3491 | 1482.0253 | 0 | 0 | 0 | 0 | 1.2575 | 10.288 | 0 | 0 | 392.8273 | 0 | 0
2021-04-14 14:45 | 23.1305 | -4.1893 | 50.3491 | 1482.0253 | 0 | 0 | 0 | 0 | 1.2575 | 9.9947 | 0 | 0 | 392.8273 | 0 | 0
2021-04-14 14:45 | 23.1407 | -4.1996 | 50.3491 | 1482.0253 | 0 | 0 | 0 | 0 | 1.2572 | 10.1543 | 0 | 0 | 392.7307 | 0 | 0
2021-04-14 14:45 | 23.1596 | -4.2082 | 50.3491 | 1482.0253 | 0 | 0 | 0 | 0 | 1.258 | 10.3601 | 0 | 0 | 392.7307 | 0 | 0
2021-04-14 14:45 | 23.1962 | -4.2158 | 50.3491 | 1482.0253 | 0 | 0 | 0 | 0 | 1.2583 | 10.071 | 0 | 0 | 394.2653 | 0 | 0
2021-04-14 14:45 | 23.2061 | -4.2481 | 50.3491 | 1482.0253 | 0 | 0 | 0 | 0 | 1.2594 | 10.2983 | 0 | 0 | 396.2801 | 0 | 0
2021-04-14 14:45 | 23.2061 | -4.2624 | 50.3491 | 1482.0253 | 0 | 0 | 0 | 0 | 1.2594 | 10.0871 | 0 | 0 | 396.2801 | 0 | 0
2021-04-14 14:45 | 23.2158 | -4.2596 | 50.3491 | 1482.0253 | 0 | 0 | 0 | 0 | 1.2596 | 10.0896 | 0 | 0 | 396.2801 | 0 | 0
2021-04-14 14:45 | 23.2251 | -4.254 | 50.3491 | 1482.0253 | 0 | 0 | 0 | 0 | 1.2573 | 10.2794 | 0 | 0 | 394.4554 | 0 | 0
2021-04-14 14:46 | 23.2251 | -4.2626 | 50.3491 | 1482.0253 | 0 | 0 | 0 | 0 | 1.2555 | 10.1858 | 0 | 0 | 394.4554 | 0 | 0
2021-04-14 14:46 | 23.217 | -4.262 | 50.3491 | 1482.0253 | 0 | 0 | 0 | 0 | 1.2561 | 10.2378 | 0 | 0 | 394.9665 | 0 | 0
2021-04-14 14:46 | 23.2262 | -4.261 | 50.3491 | 1482.0253 | 0 | 0 | 0 | 0 | 1.2562 | 10.1569 | 0 | 0 | 394.9665 | 0 | 0
2021-04-14 14:46 | 23.2222 | -4.2601 | 50.3491 | 1482.0253 | 0 | 0 | 0 | 0 | 1.2563 | 10.0408 | 0 | 0 | 396.09 | 0 | 0
2021-04-14 14:46 | 23.2189 | -4.2567 | 50.3491 | 1482.0253 | 0 | 0 | 0 | 0 | 1.256 | 10.1424 | 0 | 0 | 396.09 | 0 | 0
2021-04-14 14:46 | 23.2272 | -4.2558 | 50.3491 | 1482.0253 | 0 | 0 | 0 | 0 | 1.2554 | 10.1092 | 0 | 0 | 395.3654 | 0 | 0
2021-04-14 14:46 | 23.2342 | -4.2688 | 50.3491 | 1482.0253 | 0 | 0 | 0 | 0 | 1.2562 | 10.3573 | 0 | 0 | 395.3654 | 0 | 0
2021-04-14 14:46 | 23.2332 | -4.272 | 50.3491 | 1482.0253 | 0 | 0 | 0 | 0 | 1.2554 | 10.4534 | 0 | 0 | 395.6044 | 0 | 0
2021-04-14 14:46 | 23.2334 | -4.2699 | 50.3491 | 1482.0253 | 0 | 0 | 0 | 0 | 1.2545 | 10.1781 | 0 | 0 | 395.6044 | 0 | 0
2021-04-14 14:46 | 23.2253 | -4.2686 | 50.3491 | 1482.0253 | 0 | 0 | 0 | 0 | 1.2555 | 10.0948 | 0 | 0 | 395.4753 | 0 | 0
2021-04-14 14:46 | 23.2239 | -4.2698 | 50.3491 | 1482.0253 | 0 | 0 | 0 | 0 | 1.2551 | 10.2188 | 0 | 0 | 395.4753 | 0 | 0
2021-04-14 14:46 | 23.232 | -4.2733 | 50.3491 | 1482.0253 | 0 | 0 | 0 | 0 | 1.2563 | 10.2273 | 0 | 0 | 396.7528 | 0 | 0
2021-04-14 14:46 | 23.2372 | -4.2756 | 50.3491 | 1482.0253 | 0 | 0 | 0 | 0 | 1.2551 | 10.0842 | 0 | 0 | 396.7528 | 0 | 0
2021-04-14 14:46 | 23.2355 | -4.2834 | 50.3491 | 1482.0253 | 0 | 0 | 0 | 0 | 1.253 | 10.2447 | 0 | 0 | 396.2762 | 0 | 0
2021-04-14 14:46 | 23.2391 | -4.29 | 50.3491 | 1482.0253 | 0 | 0 | 0 | 0 | 1.2547 | 10.2289 | 0 | 0 | 396.2762 | 0 | 0
2021-04-14 14:46 | 23.2531 | -4.2984 | 50.3491 | 1482.0253 | 0 | 0 | 0 | 0 | 1.2529 | 10.3511 | 0 | 0 | 396.0634 | 0 | 0
2021-04-14 14:46 | 23.2533 | -4.2999 | 50.3491 | 1482.0253 | 0 | 0 | 0 | 0 | 1.2541 | 10.2273 | 0 | 0 | 396.0634 | 0 | 0
2021-04-14 14:46 | 23.2529 | -4.3033 | 50.3491 | 1482.0253 | 0 | 0 | 0 | 0 | 1.2541 | 10.1498 | 0 | 0 | 396.0666 | 0 | 0
2021-04-14 14:46 | 23.2568 | -4.3078 | 50.3491 | 1482.0253 | 0 | 0 | 0 | 0 | 1.256 | 10.1602 | 0 | 0 | 396.0666 | 0 | 0
2021-04-14 14:46 | 23.2688 | -4.3112 | 50.3491 | 1482.0253 | 0 | 0 | 0 | 0 | 1.2588 | 10.1261 | 0 | 0 | 394.3786 | 0 | 0
2021-04-14 14:46 | 23.2623 | -4.3099 | 50.3491 | 1482.0253 | 0 | 0 | 0 | 0 | 1.2591 | 10.2865 | 0 | 0 | 394.3786 | 0 | 0
2021-04-14 14:46 | 23.2584 | -4.3099 | 50.3491 | 1482.0253 | 0 | 0 | 0 | 0 | 1.2581 | 10.2921 | 0 | 0 | 395.0895 | 0 | 0
2021-04-14 14:46 | 23.2652 | -4.3101 | 50.3491 | 1482.0253 | 0 | 0 | 0 | 0 | 1.2579 | 10.2911 | 0 | 0 | 395.0895 | 0 | 0
2021-04-14 14:46 | 23.269 | -4.2968 | 50.3491 | 1482.0253 | 0 | 0 | 0 | 0 | 1.2568 | 12.7025 | 0 | 0 | 394.2183 | 0 | 0
2021-04-14 14:46 | 23.2556 | -4.2953 | 50.3491 | 1482.0253 | 0 | 0 | 0 | 0 | 1.256 | 13.1117 | 0 | 0 | 394.2183 | 0 | 0
2021-04-14 14:46 | 23.2571 | -4.2957 | 50.3491 | 1482.0253 | 0 | 0 | 0 | 0 | 1.2576 | 13.1788 | 0 | 0 | 393.7464 | 0 | 0
2021-04-14 14:46 | 23.265 | -4.3032 | 50.3491 | 1482.0253 | 0 | 0 | 0 | 0 | 1.2579 | 12.9369 | 0 | 0 | 393.7464 | 0 | 0
2021-04-14 14:46 | 23.2611 | -4.2935 | 50.3491 | 1482.0253 | 0 | 0 | 0 | 0 | 1.2566 | 12.9915 | 0 | 0 | 395.0413 | 0 | 0
2021-04-14 14:46 | 23.2633 | -4.2924 | 50.3491 | 1482.0253 | 0 | 0 | 0 | 0 | 1.2582 | 12.9545 | 0 | 0 | 395.0413 | 0 | 0
2021-04-14 14:46 | 23.262 | -4.3006 | 50.3491 | 1482.0253 | 0 | 0 | 0 | 0 | 1.2578 | 13.1952 | 0 | 0 | 393.8347 | 0 | 0
2021-04-14 14:46 | 23.263 | -4.3012 | 50.3491 | 1482.0253 | 0 | 0 | 0 | 0 | 1.2587 | 13.3253 | 0 | 0 | 393.8347 | 0 | 0
2021-04-14 14:46 | 23.2647 | -4.3013 | 50.3491 | 1482.0253 | 0 | 0 | 0 | 0 | 1.2577 | 13.1 | 0 | 0 | 393.2053 | 0 | 0
2021-04-14 14:46 | 23.2734 | -4.3138 | 50.3491 | 1482.0253 | 0 | 0 | 0 | 0 | 1.2579 | 13.0587 | 0 | 0 | 393.2053 | 0 | 0
2021-04-14 14:46 | 23.269 | -4.3169 | 50.3491 | 1482.0253 | 0 | 0 | 0 | 0 | 1.258 | 13.1321 | 0 | 0 | 395.7799 | 0 | 0
2021-04-14 14:46 | 23.2647 | -4.3129 | 50.3491 | 1482.0253 | 0 | 0 | 0 | 0 | 1.2585 | 12.7828 | 0 | 0 | 395.7799 | 0 | 0
2021-04-14 14:46 | 23.2755 | -4.3115 | 50.3491 | 1482.0253 | 0 | 0 | 0 | 0 | 1.2576 | 13.0762 | 0 | 0 | 396.8527 | 0 | 0
2021-04-14 14:46 | 23.2842 | -4.3236 | 50.3491 | 1482.0253 | 0 | 0 | 0 | 0 | 1.257 | 13.0783 | 0 | 0 | 396.8527 | 0 | 0
2021-04-14 14:46 | 23.2853 | -4.3208 | 50.3491 | 1482.0253 | 0 | 0 | 0 | 0 | 1.2581 | 13.146 | 0 | 0 | 396.3264 | 0 | 0
2021-04-14 14:46 | 23.2767 | -4.32 | 50.3491 | 1482.0253 | 0 | 0 | 0 | 0 | 1.2613 | 13.1599 | 0 | 0 | 396.3264 | 0 | 0
2021-04-14 14:46 | 23.2789 | -4.3293 | 50.3491 | 1482.0253 | 0 | 0 | 0 | 0 | 1.2604 | 13.1284 | 0 | 0 | 395.8172 | 0 | 0
2021-04-14 14:46 | 23.2767 | -4.3267 | 50.3491 | 1482.0253 | 0 | 0 | 0 | 0 | 1.2601 | 13.0215 | 0 | 0 | 395.8172 | 0 | 0
2021-04-14 14:46 | 23.2861 | -4.3231 | 50.3491 | 1482.0253 | 0 | 0 | 0 | 0 | 1.2609 | 13.231 | 0 | 0 | 395.4505 | 0 | 0
2021-04-14 14:46 | 23.3064 | -4.3343 | 50.3491 | 1482.0253 | 0 | 0 | 0 | 0 | 1.259 | 13.2286 | 0 | 0 | 395.4505 | 0 | 0
2021-04-14 14:46 | 23.3359 | -4.3458 | 50.3491 | 1482.0253 | 0 | 0 | 0 | 0 | 1.2588 | 13.0712 | 0 | 0 | 393.9043 | 0 | 0
2021-04-14 14:46 | 23.3409 | -4.3565 | 50.3491 | 1482.0253 | 0 | 0 | 0 | 0 | 1.2608 | 13.2644 | 0 | 0 | 393.9043 | 0 | 0
2021-04-14 14:46 | 23.3448 | -4.3696 | 50.3491 | 1482.0253 | 0 | 0 | 0 | 0 | 1.2595 | 13.3252 | 0 | 0 | 394.8046 | 0 | 0
2021-04-14 14:46 | 23.3489 | -4.3804 | 50.3491 | 1482.0253 | 0 | 0 | 0 | 0 | 1.2612 | 13.2629 | 0 | 0 | 394.8046 | 0 | 0
2021-04-14 14:46 | 23.3502 | -4.3835 | 50.3491 | 1482.0253 | 0 | 0 | 0 | 0 | 1.2613 | 13.0996 | 0 | 0 | 394.0548 | 0 | 0
2021-04-14 14:46 | 23.353 | -4.389 | 50.3491 | 1482.0253 | 0 | 0 | 0 | 0 | 1.2586 | 13.1684 | 0 | 0 | 394.0548 | 0 | 0
2021-04-14 14:46 | 23.3584 | -4.3858 | 50.3491 | 1482.0253 | 0 | 0 | 0 | 0 | 1.2594 | 13.3392 | 0 | 0 | 394.9273 | 0 | 0
2021-04-14 14:46 | 23.3706 | -4.3919 | 50.3491 | 1482.0253 | 0 | 0 | 0 | 0 | 1.2606 | 13.1144 | 0 | 0 | 394.9273 | 0 | 0
2021-04-14 14:46 | 23.3627 | -4.3974 | 50.3491 | 1482.0253 | 0 | 0 | 0 | 0 | 1.2613 | 13.0845 | 0 | 0 | 396.6668 | 0 | 0
2021-04-14 14:46 | 23.3627 | -4.4018 | 50.3491 | 1482.0253 | 0 | 0 | 0 | 0 | 1.2613 | 13.0428 | 0 | 0 | 396.6668 | 0 | 0
2021-04-14 14:46 | 23.3628 | -4.4011 | 50.3491 | 1482.0253 | 0 | 0 | 0 | 0 | 1.2617 | 13.1698 | 0 | 0 | 396.6668 | 0 | 0
2021-04-14 14:46 | 23.3615 | -4.4054 | 50.3491 | 1482.0253 | 0 | 0 | 0 | 0 | 1.2585 | 13.3564 | 0 | 0 | 396.5349 | 0 | 0
2021-04-14 14:46 | 23.3636 | -4.4088 | 50.3491 | 1482.0253 | 0 | 0 | 0 | 0 | 1.2582 | 13.4315 | 0 | 0 | 396.5349 | 0 | 0
2021-04-14 14:46 | 23.3562 | -4.4029 | 50.3491 | 1482.0253 | 0 | 0 | 0 | 0 | 1.2585 | 13.3024 | 0 | 0 | 397.4723 | 0 | 0
2021-04-14 14:46 | 23.3578 | -4.4023 | 50.3491 | 1482.0253 | 0 | 0 | 0 | 0 | 1.261 | 13.046 | 0 | 0 | 397.4723 | 0 | 0
2021-04-14 14:46 | 23.3612 | -4.4151 | 50.3491 | 1482.0253 | 0 | 0 | 0 | 0 | 1.2591 | 13.2424 | 0 | 0 | 395.7462 | 0 | 0
2021-04-14 14:46 | 23.3671 | -4.4153 | 50.3491 | 1482.0253 | 0 | 0 | 0 | 0 | 1.2599 | 13.321 | 0 | 0 | 395.7462 | 0 | 0
2021-04-14 14:46 | 23.3729 | -4.4133 | 50.3491 | 1482.0253 | 0 | 0 | 0 | 0 | 1.2595 | 13.173 | 0 | 0 | 395.7729 | 0 | 0
2021-04-14 14:47 | 23.3821 | -4.4128 | 50.3491 | 1482.0253 | 0 | 0 | 0 | 0 | 1.261 | 13.1883 | 0 | 0 | 395.7729 | 0 | 0
2021-04-14 14:47 | 23.3782 | -4.4208 | 50.3491 | 1482.0253 | 0 | 0 | 0 | 0 | 1.2606 | 13.2455 | 0 | 0 | 394.677 | 0 | 0
2021-04-14 14:47 | 23.3725 | -4.4161 | 50.3491 | 1482.0253 | 0 | 0 | 0 | 0 | 1.26 | 13.2333 | 0 | 0 | 394.677 | 0 | 0
2021-04-14 14:47 | 23.3702 | -4.4137 | 50.3491 | 1482.0253 | 0 | 0 | 0 | 0 | 1.2598 | 13.2932 | 0 | 0 | 393.6987 | 0 | 0
2021-04-14 14:47 | 23.3696 | -4.4133 | 50.3491 | 1482.0253 | 0 | 0 | 0 | 0 | 1.2606 | 13.1778 | 0 | 0 | 393.6987 | 0 | 0
2021-04-14 14:47 | 23.37 | -4.4179 | 50.3491 | 1482.0253 | 0 | 0 | 0 | 0 | 1.2593 | 13.199 | 0 | 0 | 394.0146 | 0 | 0
2021-04-14 14:47 | 23.3758 | -4.4249 | 50.3491 | 1482.0253 | 0 | 0 | 0 | 0 | 1.2616 | 13.2513 | 0 | 0 | 394.0146 | 0 | 0
2021-04-14 14:47 | 23.385 | -4.4261 | 50.3491 | 1482.0253 | 0 | 0 | 0 | 0 | 1.2608 | 12.9924 | 0 | 0 | 395.7313 | 0 | 0
2021-04-14 14:47 | 23.3838 | -4.4308 | 50.3491 | 1482.0253 | 0 | 0 | 0 | 0 | 1.2608 | 13.0897 | 0 | 0 | 395.7313 | 0 | 0
2021-04-14 14:47 | 23.384 | -4.4257 | 50.3491 | 1482.0253 | 0 | 0 | 0 | 0 | 1.2584 | 13.2229 | 0 | 0 | 397.076 | 0 | 0
2021-04-14 14:47 | 23.3815 | -4.4209 | 50.3491 | 1482.0253 | 0 | 0 | 0 | 0 | 1.2577 | 13.0109 | 0 | 0 | 397.076 | 0 | 0
2021-04-14 14:47 | 23.3789 | -4.4235 | 50.3491 | 1482.0253 | 0 | 0 | 0 | 0 | 1.2602 | 13.1388 | 0 | 0 | 397.1375 | 0 | 0
2021-04-14 14:47 | 23.3829 | -4.4293 | 50.3491 | 1482.0253 | 0 | 0 | 0 | 0 | 1.2595 | 13.1506 | 0 | 0 | 397.1375 | 0 | 0
2021-04-14 14:47 | 23.3809 | -4.4339 | 50.3491 | 1482.0253 | 0 | 0 | 0 | 0 | 1.2589 | 13.1927 | 0 | 0 | 397.0201 | 0 | 0
2021-04-14 14:47 | 23.3791 | -4.4315 | 50.3491 | 1482.0253 | 0 | 0 | 0 | 0 | 1.2588 | 13.1796 | 0 | 0 | 397.0201 | 0 | 0
2021-04-14 14:47 | 23.377 | -4.429 | 50.3491 | 1482.0253 | 0 | 0 | 0 | 0 | 1.259 | 13.1114 | 0 | 0 | 397.6597 | 0 | 0
2021-04-14 14:47 | 23.3818 | -4.4283 | 50.3491 | 1482.0253 | 0 | 0 | 0 | 0 | 1.2589 | 13.2042 | 0 | 0 | 397.6597 | 0 | 0
2021-04-14 14:47 | 23.3903 | -4.4378 | 50.3491 | 1482.0253 | 0 | 0 | 0 | 0 | 1.2607 | 13.0694 | 0 | 0 | 396.7166 | 0 | 0
2021-04-14 14:47 | 23.3881 | -4.4397 | 50.3491 | 1482.0253 | 0 | 0 | 0 | 0 | 1.2588 | 13.197 | 0 | 0 | 396.7166 | 0 | 0
2021-04-14 14:47 | 23.3817 | -4.4322 | 50.3491 | 1482.0253 | 0 | 0 | 0 | 0 | 1.2582 | 13.3293 | 0 | 0 | 397.5692 | 0 | 0
2021-04-14 14:47 | 23.3883 | -4.43 | 50.3491 | 1482.0253 | 0 | 0 | 0 | 0 | 1.2571 | 12.9895 | 0 | 0 | 397.5692 | 0 | 0
2021-04-14 14:47 | 23.3885 | -4.4216 | 50.3491 | 1482.0253 | 0 | 0 | 0 | 0 | 1.2577 | 13.0523 | 0 | 0 | 396.0891 | 0 | 0
2021-04-14 14:47 | 23.3704 | -4.4181 | 50.3491 | 1482.0253 | 0 | 0 | 0 | 0 | 1.2581 | 13.2018 | 0 | 0 | 396.0891 | 0 | 0
2021-04-14 14:47 | 23.3579 | -4.4009 | 50.3491 | 1482.0253 | 0 | 0 | 0 | 0 | 1.2582 | 13.11 | 0 | 0 | 394.0383 | 0 | 0
2021-04-14 14:47 | 23.3699 | -4.3969 | 50.3491 | 1482.0253 | 0 | 0 | 0 | 0 | 1.2557 | 13.0582 | 0 | 0 | 394.0383 | 0 | 0
2021-04-14 14:47 | 23.3629 | -4.403 | 50.3491 | 1482.0253 | 0 | 0 | 0 | 0 | 1.257 | 13.2184 | 0 | 0 | 396.2061 | 0 | 0
2021-04-14 14:47 | 23.3604 | -4.4047 | 50.3491 | 1482.0253 | 0 | 0 | 0 | 0 | 1.2597 | 13.3651 | 0 | 0 | 396.2061 | 0 | 0
2021-04-14 14:47 | 23.3761 | -4.4042 | 50.3491 | 1482.0253 | 0 | 0 | 0 | 0 | 1.2591 | 13.1498 | 0 | 0 | 394.4167 | 0 | 0
2021-04-14 14:47 | 23.3885 | -4.424 | 50.3491 | 1482.0253 | 0 | 0 | 0 | 0 | 1.2596 | 13.258 | 0 | 0 | 394.4167 | 0 | 0
2021-04-14 14:47 | 23.3812 | -4.428 | 50.3491 | 1482.0253 | 0 | 0 | 0 | 0 | 1.2578 | 13.2672 | 0 | 0 | 394.8414 | 0 | 0
2021-04-14 14:47 | 23.3841 | -4.4274 | 50.3491 | 1482.0253 | 0 | 0 | 0 | 0 | 1.2587 | 13.3453 | 0 | 0 | 394.8414 | 0 | 0
2021-04-14 14:47 | 23.3979 | -4.4282 | 50.3491 | 1482.0253 | 0 | 0 | 0 | 0 | 1.2587 | 13.3358 | 0 | 0 | 393.7349 | 0 | 0
2021-04-14 14:47 | 23.3921 | -4.4289 | 50.3491 | 1482.0253 | 0 | 0 | 0 | 0 | 1.2575 | 13.1195 | 0 | 0 | 393.7349 | 0 | 0
2021-04-14 14:47 | 23.3881 | -4.4329 | 50.3491 | 1482.0253 | 0 | 0 | 0 | 0 | 1.2563 | 13.2019 | 0 | 0 | 395.9407 | 0 | 0
2021-04-14 14:47 | 23.3994 | -4.437 | 50.3491 | 1482.0253 | 0 | 0 | 0 | 0 | 1.257 | 13.1614 | 0 | 0 | 395.9407 | 0 | 0
2021-04-14 14:47 | 23.4029 | -4.4361 | 50.3491 | 1482.0253 | 0 | 0 | 0 | 0 | 1.2598 | 13.298 | 0 | 0 | 395.8989 | 0 | 0
2021-04-14 14:47 | 23.4055 | -4.4358 | 50.3491 | 1482.0253 | 0 | 0 | 0 | 0 | 1.2589 | 13.3503 | 0 | 0 | 395.8989 | 0 | 0
2021-04-14 14:47 | 23.4081 | -4.4415 | 50.3491 | 1482.0253 | 0 | 0 | 0 | 0 | 1.2576 | 13.4015 | 0 | 0 | 394.5143 | 0 | 0
2021-04-14 14:47 | 23.4067 | -4.4488 | 50.3491 | 1482.0253 | 0 | 0 | 0 | 0 | 1.2558 | 13.3215 | 0 | 0 | 394.5143 | 0 | 0
2021-04-14 14:47 | 23.4023 | -4.4535 | 50.3491 | 1482.0253 | 0 | 0 | 0 | 0 | 1.2579 | 13.2759 | 0 | 0 | 396.469 | 0 | 0
2021-04-14 14:47 | 23.4017 | -4.4515 | 50.3491 | 1482.0253 | 0 | 0 | 0 | 0 | 1.2573 | 13.4223 | 0 | 0 | 396.469 | 0 | 0
2021-04-14 14:47 | 23.4105 | -4.4498 | 50.3491 | 1482.0253 | 0 | 0 | 0 | 0 | 1.2581 | 13.3948 | 0 | 0 | 394.5483 | 0 | 0
2021-04-14 14:47 | 23.4049 | -4.4456 | 50.3491 | 1482.0253 | 0 | 0 | 0 | 0 | 1.2595 | 13.2954 | 0 | 0 | 394.5483 | 0 | 0
2021-04-14 14:47 | 23.4056 | -4.442 | 50.3491 | 1482.0253 | 0 | 0 | 0 | 0 | 1.2573 | 13.4093 | 0 | 0 | 395.1743 | 0 | 0
2021-04-14 14:47 | 23.4105 | -4.4473 | 50.3491 | 1482.0253 | 0 | 0 | 0 | 0 | 1.2568 | 13.1155 | 0 | 0 | 395.1743 | 0 | 0
2021-04-14 14:47 | 23.4121 | -4.4522 | 50.3491 | 1482.0253 | 0 | 0 | 0 | 0 | 1.2575 | 13.4428 | 0 | 0 | 395.4895 | 0 | 0
2021-04-14 14:47 | 23.4116 | -4.4559 | 50.3491 | 1482.0253 | 0 | 0 | 0 | 0 | 1.2582 | 13.2106 | 0 | 0 | 395.4895 | 0 | 0
2021-04-14 14:47 | 23.4151 | -4.4533 | 50.3491 | 1482.0253 | 0 | 0 | 0 | 0 | 1.2607 | 13.2628 | 0 | 0 | 395.6317 | 0 | 0
2021-04-14 14:47 | 23.4169 | -4.4584 | 50.3491 | 1482.0253 | 0 | 0 | 0 | 0 | 1.2602 | 13.3172 | 0 | 0 | 395.6317 | 0 | 0
2021-04-14 14:47 | 23.4057 | -4.4538 | 50.3491 | 1482.0253 | 0 | 0 | 0 | 0 | 1.2602 | 13.4197 | 0 | 0 | 393.5522 | 0 | 0
2021-04-14 14:47 | 23.4057 | -4.4412 | 50.3491 | 1482.0253 | 0 | 0 | 0 | 0 | 1.2602 | 13.479 | 0 | 0 | 393.5522 | 0 | 0
2021-04-14 14:47 | 23.399 | -4.4349 | 50.3491 | 1482.0253 | 0 | 0 | 0 | 0 | 1.2606 | 13.06 | 0 | 0 | 393.5522 | 0 | 0
2021-04-14 14:47 | 23.4116 | -4.4364 | 50.3491 | 1482.0253 | 0 | 0 | 0 | 0 | 1.2593 | 13.2718 | 0 | 0 | 393.0909 | 0 | 0
2021-04-14 14:47 | 23.4076 | -4.4388 | 50.3491 | 1482.0253 | 0 | 0 | 0 | 0 | 1.2579 | 13.2413 | 0 | 0 | 393.0909 | 0 | 0
2021-04-14 14:47 | 23.4016 | -4.4472 | 50.3491 | 1482.0253 | 0 | 0 | 0 | 0 | 1.2589 | 13.422 | 0 | 0 | 392.8593 | 0 | 0
2021-04-14 14:47 | 23.4032 | -4.4492 | 50.3491 | 1482.0253 | 0 | 0 | 0 | 0 | 1.2612 | 13.281 | 0 | 0 | 392.8593 | 0 | 0
2021-04-14 14:47 | 23.4192 | -4.4549 | 50.3491 | 1482.0253 | 0 | 0 | 0 | 0 | 1.2618 | 13.1039 | 0 | 0 | 393.6331 | 0 | 0
2021-04-14 14:47 | 23.4192 | -4.4532 | 50.3491 | 1482.0253 | 0 | 0 | 0 | 0 | 1.2636 | 13.0859 | 0 | 0 | 393.6331 | 0 | 0
2021-04-14 14:47 | 23.4163 | -4.4527 | 50.3491 | 1482.0253 | 0 | 0 | 0 | 0 | 1.2613 | 13.0218 | 0 | 0 | 396.0243 | 0 | 0
2021-04-14 14:48 | 23.415 | -4.4603 | 50.3491 | 1482.0253 | 0 | 0 | 0 | 0 | 1.2597 | 13.41 | 0 | 0 | 396.0243 | 0 | 0
2021-04-14 14:48 | 23.4118 | -4.4625 | 50.3491 | 1482.0253 | 0 | 0 | 0 | 0 | 1.2594 | 13.4368 | 0 | 0 | 395.697 | 0 | 0
2021-04-14 14:48 | 23.4198 | -4.4635 | 50.3491 | 1482.0253 | 0 | 0 | 0 | 0 | 1.2592 | 13.1631 | 0 | 0 | 395.697 | 0 | 0
2021-04-14 14:48 | 23.4248 | -4.4634 | 50.3491 | 1482.0253 | 0 | 0 | 0 | 0 | 1.2595 | 13.2825 | 0 | 0 | 397.0464 | 0 | 0
2021-04-14 14:48 | 23.4207 | -4.4674 | 50.3491 | 1482.0253 | 0 | 0 | 0 | 0 | 1.2616 | 13.1524 | 0 | 0 | 397.0464 | 0 | 0
2021-04-14 14:48 | 23.4242 | -4.473 | 50.3491 | 1482.0253 | 0 | 0 | 0 | 0 | 1.2612 | 13.1786 | 0 | 0 | 397.5284 | 0 | 0
2021-04-14 14:48 | 23.4304 | -4.4735 | 50.3491 | 1482.0253 | 0 | 0 | 0 | 0 | 1.2607 | 13.349 | 0 | 0 | 397.5284 | 0 | 0
2021-04-14 14:48 | 23.4363 | -4.4665 | 50.3491 | 1482.0253 | 0 | 0 | 0 | 0 | 1.2604 | 13.3083 | 0 | 0 | 396.6524 | 0 | 0
2021-04-14 14:48 | 23.4325 | -4.4611 | 50.3491 | 1482.0253 | 0 | 0 | 0 | 0 | 1.2597 | 13.2154 | 0 | 0 | 396.6524 | 0 | 0
2021-04-14 14:48 | 23.4239 | -4.4604 | 50.3491 | 1482.0253 | 0 | 0 | 0 | 0 | 1.2579 | 13.3 | 0 | 0 | 394.6415 | 0 | 0
2021-04-14 14:48 | 23.4226 | -4.466 | 50.3491 | 1482.0253 | 0 | 0 | 0 | 0 | 1.2575 | 13.2179 | 0 | 0 | 394.6415 | 0 | 0
2021-04-14 14:48 | 23.4238 | -4.472 | 50.3491 | 1482.0253 | 0 | 0 | 0 | 0 | 1.2565 | 13.0929 | 0 | 0 | 393.6345 | 0 | 0
2021-04-14 14:48 | 23.4281 | -4.4774 | 50.3491 | 1482.0253 | 0 | 0 | 0 | 0 | 1.2543 | 13.3675 | 0 | 0 | 393.6345 | 0 | 0
2021-04-14 14:48 | 23.4242 | -4.4772 | 50.3491 | 1482.0253 | 0 | 0 | 0 | 0 | 1.2562 | 13.0811 | 0 | 0 | 393.1313 | 0 | 0
2021-04-14 14:48 | 23.422 | -4.4763 | 50.3491 | 1482.0253 | 0 | 0 | 0 | 0 | 1.2562 | 13.4505 | 0 | 0 | 393.1313 | 0 | 0
2021-04-14 14:48 | 23.4172 | -4.4698 | 50.3491 | 1482.0253 | 0 | 0 | 0 | 0 | 1.2578 | 13.4333 | 0 | 0 | 394.7237 | 0 | 0
2021-04-14 14:48 | 23.4163 | -4.468 | 50.3491 | 1482.0253 | 0 | 0 | 0 | 0 | 1.2604 | 13.2562 | 0 | 0 | 394.7237 | 0 | 0
2021-04-14 14:48 | 23.4252 | -4.4704 | 50.3491 | 1482.0253 | 0 | 0 | 0 | 0 | 1.2599 | 13.2999 | 0 | 0 | 393.6759 | 0 | 0
2021-04-14 14:48 | 23.419 | -4.4711 | 50.3491 | 1482.0253 | 0 | 0 | 0 | 0 | 1.2614 | 13.29 | 0 | 0 | 393.6759 | 0 | 0
2021-04-14 14:48 | 23.4116 | -4.4612 | 50.3491 | 1482.0253 | 0 | 0 | 0 | 0 | 1.263 | 13.4048 | 0 | 0 | 393.1519 | 0 | 0
2021-04-14 14:48 | 23.4067 | -4.4586 | 50.3491 | 1482.0253 | 0 | 0 | 0 | 0 | 1.2611 | 13.5012 | 0 | 0 | 393.1519 | 0 | 0
2021-04-14 14:48 | 23.4104 | -4.4476 | 50.3491 | 1482.0253 | 0 | 0 | 0 | 0 | 1.2589 | 13.3109 | 0 | 0 | 395.7853 | 0 | 0
2021-04-14 14:48 | 23.4112 | -4.4465 | 50.3491 | 1482.0253 | 0 | 0 | 0 | 0 | 1.2589 | 13.6506 | 0 | 0 | 395.7853 | 0 | 0
2021-04-14 14:48 | 23.4152 | -4.4515 | 50.3491 | 1482.0253 | 0 | 0 | 0 | 0 | 1.2573 | 13.4003 | 0 | 0 | 395.7852 | 0 | 0
2021-04-14 14:48 | 23.4089 | -4.4563 | 50.3491 | 1482.0253 | 0 | 0 | 0 | 0 | 1.2586 | 13.5253 | 0 | 0 | 395.7852 | 0 | 0
2021-04-14 14:48 | 23.3991 | -4.4474 | 50.3491 | 1482.0253 | 0 | 0 | 0 | 0 | 1.2575 | 13.2891 | 0 | 0 | 394.2066 | 0 | 0
2021-04-14 14:48 | 23.4003 | -4.442 | 50.3491 | 1482.0253 | 0 | 0 | 0 | 0 | 1.258 | 13.3769 | 0 | 0 | 394.2066 | 0 | 0
2021-04-14 14:48 | 23.4086 | -4.4426 | 50.3491 | 1482.0253 | 0 | 0 | 0 | 0 | 1.2576 | 13.4302 | 0 | 0 | 394.715 | 0 | 0
2021-04-14 14:48 | 23.4047 | -4.4397 | 50.3491 | 1482.0253 | 0 | 0 | 0 | 0 | 1.2553 | 13.3586 | 0 | 0 | 394.715 | 0 | 0
2021-04-14 14:48 | 23.3954 | -4.4386 | 50.3491 | 1482.0253 | 0 | 0 | 0 | 0 | 1.2566 | 13.5833 | 0 | 0 | 393.6711 | 0 | 0
2021-04-14 14:48 | 23.3888 | -4.4383 | 50.3491 | 1482.0253 | 0 | 0 | 0 | 0 | 1.2566 | 13.5425 | 0 | 0 | 393.6711 | 0 | 0
2021-04-14 14:48 | 23.3856 | -4.4385 | 50.3491 | 1482.0253 | 0 | 0 | 0 | 0 | 1.2582 | 13.3063 | 0 | 0 | 393.6226 | 0 | 0
2021-04-14 14:48 | 23.389 | -4.4387 | 50.3491 | 1482.0253 | 0 | 0 | 0 | 0 | 1.2589 | 13.5769 | 0 | 0 | 393.6226 | 0 | 0
2021-04-14 14:48 | 23.3942 | -4.4396 | 50.3491 | 1482.0253 | 0 | 0 | 0 | 0 | 1.2573 | 13.4848 | 0 | 0 | 392.8048 | 0 | 0
2021-04-14 14:48 | 23.3933 | -4.43 | 50.3491 | 1482.0253 | 0 | 0 | 0 | 0 | 1.2582 | 13.5459 | 0 | 0 | 392.8048 | 0 | 0
2021-04-14 14:48 | 23.3707 | -4.4104 | 50.3491 | 1482.0253 | 0 | 0 | 0 | 0 | 1.2574 | 13.3387 | 0 | 0 | 394.2827 | 0 | 0
2021-04-14 14:48 | 23.3726 | -4.3939 | 50.3491 | 1482.0253 | 0 | 0 | 0 | 0 | 1.2578 | 13.3152 | 0 | 0 | 394.2827 | 0 | 0
2021-04-14 14:48 | 23.3765 | -4.4012 | 50.3491 | 1482.0253 | 0 | 0 | 0 | 0 | 1.2575 | 13.3382 | 0 | 0 | 394.0616 | 0 | 0
2021-04-14 14:48 | 23.376 | -4.4076 | 50.3491 | 1482.0253 | 0 | 0 | 0 | 0 | 1.2573 | 13.1903 | 0 | 0 | 394.0616 | 0 | 0
2021-04-14 14:48 | 23.3718 | -4.4204 | 50.3491 | 1482.0253 | 0 | 0 | 0 | 0 | 1.2598 | 13.4625 | 0 | 0 | 393.3456 | 0 | 0
2021-04-14 14:48 | 23.3794 | -4.4226 | 50.3491 | 1482.0253 | 0 | 0 | 0 | 0 | 1.2573 | 13.3866 | 0 | 0 | 393.3456 | 0 | 0
2021-04-14 14:48 | 23.3824 | -4.4198 | 50.3491 | 1482.0253 | 0 | 0 | 0 | 0 | 1.2568 | 13.3752 | 0 | 0 | 395.2323 | 0 | 0
2021-04-14 14:48 | 23.3723 | -4.4191 | 50.3491 | 1482.0253 | 0 | 0 | 0 | 0 | 1.2569 | 13.3909 | 0 | 0 | 395.2323 | 0 | 0
2021-04-14 14:48 | 23.3741 | -4.4002 | 50.3491 | 1482.0253 | 0 | 0 | 0 | 0 | 1.2573 | 13.4269 | 0 | 0 | 393.9299 | 0 | 0
2021-04-14 14:48 | 23.3839 | -4.3981 | 50.3491 | 1482.0253 | 0 | 0 | 0 | 0 | 1.2563 | 13.3352 | 0 | 0 | 393.9299 | 0 | 0
2021-04-14 14:48 | 23.3795 | -4.4231 | 50.3491 | 1482.0253 | 0 | 0 | 0 | 0 | 1.2561 | 13.5473 | 0 | 0 | 393.3238 | 0 | 0
2021-04-14 14:48 | 23.3808 | -4.4258 | 50.3491 | 1482.0253 | 0 | 0 | 0 | 0 | 1.2556 | 13.3691 | 0 | 0 | 393.3238 | 0 | 0
2021-04-14 14:48 | 23.3852 | -4.4368 | 50.3491 | 1482.0253 | 0 | 0 | 0 | 0 | 1.2529 | 13.3189 | 0 | 0 | 394.5359 | 0 | 0
2021-04-14 14:48 | 23.3881 | -4.4457 | 50.3491 | 1482.0253 | 0 | 0 | 0 | 0 | 1.2553 | 13.3891 | 0 | 0 | 394.5359 | 0 | 0
2021-04-14 14:48 | 23.39 | -4.4434 | 50.3491 | 1482.0253 | 0 | 0 | 0 | 0 | 1.2582 | 13.3777 | 0 | 0 | 393.6619 | 0 | 0
2021-04-14 14:48 | 23.3787 | -4.4253 | 50.3491 | 1482.0253 | 0 | 0 | 0 | 0 | 1.2576 | 13.36 | 0 | 0 | 393.6619 | 0 | 0
2021-04-14 14:48 | 23.3787 | -4.4161 | 50.3491 | 1482.0253 | 0 | 0 | 0 | 0 | 1.2576 | 13.4429 | 0 | 0 | 393.6619 | 0 | 0
2021-04-14 14:48 | 23.3787 | -4.4107 | 50.3491 | 1482.0253 | 0 | 0 | 0 | 0 | 1.259 | 13.5031 | 0 | 0 | 394.1888 | 0 | 0
2021-04-14 14:48 | 23.3834 | -4.4101 | 50.3491 | 1482.0253 | 0 | 0 | 0 | 0 | 1.2585 | 13.6351 | 0 | 0 | 394.1888 | 0 | 0
2021-04-14 14:48 | 23.3775 | -4.4068 | 50.3491 | 1482.0253 | 0 | 0 | 0 | 0 | 1.2559 | 13.4404 | 0 | 0 | 393.4079 | 0 | 0
2021-04-14 14:48 | 23.3715 | -4.4045 | 50.3491 | 1482.0253 | 0 | 0 | 0 | 0 | 1.2566 | 13.5088 | 0 | 0 | 393.4079 | 0 | 0
2021-04-14 14:48 | 23.3666 | -4.4103 | 50.3491 | 1482.0253 | 0 | 0 | 0 | 0 | 1.2557 | 13.4878 | 0 | 0 | 394.6075 | 0 | 0
2021-04-14 14:48 | 23.3675 | -4.4114 | 50.3491 | 1482.0253 | 0 | 0 | 0 | 0 | 1.2577 | 13.358 | 0 | 0 | 394.6075 | 0 | 0
2021-04-14 14:48 | 23.367 | -4.4117 | 50.3491 | 1482.0253 | 0 | 0 | 0 | 0 | 1.2593 | 13.4196 | 0 | 0 | 395.2348 | 0 | 0
2021-04-14 14:48 | 23.3743 | -4.4125 | 50.3491 | 1482.0253 | 0 | 0 | 0 | 0 | 1.2581 | 13.4974 | 0 | 0 | 395.2348 | 0 | 0
2021-04-14 14:49 | 23.3775 | -4.4031 | 50.3491 | 1482.0253 | 0 | 0 | 0 | 0 | 1.2574 | 13.4813 | 0 | 0 | 395.1713 | 0 | 0
2021-04-14 14:49 | 23.3703 | -4.396 | 50.3491 | 1482.0253 | 0 | 0 | 0 | 0 | 1.2571 | 13.5177 | 0 | 0 | 395.1713 | 0 | 0
2021-04-14 14:49 | 23.3632 | -4.3986 | 50.3491 | 1482.0253 | 0 | 0 | 0 | 0 | 1.2576 | 13.6127 | 0 | 0 | 396.4386 | 0 | 0
2021-04-14 14:49 | 23.3567 | -4.407 | 50.3491 | 1482.0253 | 0 | 0 | 0 | 0 | 1.2574 | 13.5631 | 0 | 0 | 396.4386 | 0 | 0
2021-04-14 14:49 | 23.3584 | -4.4112 | 50.3491 | 1482.0253 | 0 | 0 | 0 | 0 | 1.2581 | 13.4358 | 0 | 0 | 396.192 | 0 | 0
2021-04-14 14:49 | 23.369 | -4.4178 | 50.3491 | 1482.0253 | 0 | 0 | 0 | 0 | 1.2569 | 13.3319 | 0 | 0 | 396.192 | 0 | 0
2021-04-14 14:49 | 23.368 | -4.4231 | 50.3491 | 1482.0253 | 0 | 0 | 0 | 0 | 1.2578 | 13.3588 | 0 | 0 | 394.4084 | 0 | 0
2021-04-14 14:49 | 23.3744 | -4.4246 | 50.3491 | 1482.0253 | 0 | 0 | 0 | 0 | 1.257 | 13.4768 | 0 | 0 | 394.4084 | 0 | 0
2021-04-14 14:49 | 23.3746 | -4.4298 | 50.3491 | 1482.0253 | 0 | 0 | 0 | 0 | 1.2594 | 13.3241 | 0 | 0 | 396.0885 | 0 | 0
2021-04-14 14:49 | 23.3806 | -4.4294 | 50.3491 | 1482.0253 | 0 | 0 | 0 | 0 | 1.2594 | 13.2449 | 0 | 0 | 396.0885 | 0 | 0
2021-04-14 14:49 | 23.3864 | -4.4271 | 50.3491 | 1482.0253 | 0 | 0 | 0 | 0 | 1.2585 | 13.4907 | 0 | 0 | 395.8222 | 0 | 0
2021-04-14 14:49 | 23.3877 | -4.4296 | 50.3491 | 1482.0253 | 0 | 0 | 0 | 0 | 1.2586 | 13.4326 | 0 | 0 | 395.8222 | 0 | 0
2021-04-14 14:49 | 23.3894 | -4.4317 | 50.3491 | 1482.0253 | 0 | 0 | 0 | 0 | 1.2602 | 13.6626 | 0 | 0 | 395.8033 | 0 | 0
2021-04-14 14:49 | 23.3953 | -4.4321 | 50.3491 | 1482.0253 | 0 | 0 | 0 | 0 | 1.2584 | 13.537 | 0 | 0 | 395.8033 | 0 | 0
2021-04-14 14:49 | 23.3903 | -4.4363 | 50.3491 | 1482.0253 | 0 | 0 | 0 | 0 | 1.2593 | 13.5365 | 0 | 0 | 397.1129 | 0 | 0
2021-04-14 14:49 | 23.4022 | -4.4394 | 50.3491 | 1482.0253 | 0 | 0 | 0 | 0 | 1.2598 | 13.3936 | 0 | 0 | 397.1129 | 0 | 0
2021-04-14 14:49 | 23.4025 | -4.4416 | 50.3491 | 1482.0253 | 0 | 0 | 0 | 0 | 1.2585 | 13.3935 | 0 | 0 | 394.8715 | 0 | 0
2021-04-14 14:49 | 23.3965 | -4.436 | 50.3491 | 1482.0253 | 0 | 0 | 0 | 0 | 1.2575 | 13.3399 | 0 | 0 | 394.8715 | 0 | 0
2021-04-14 14:49 | 23.3877 | -4.4308 | 50.3491 | 1482.0253 | 0 | 0 | 0 | 0 | 1.2555 | 13.4093 | 0 | 0 | 394.0829 | 0 | 0
2021-04-14 14:49 | 23.3852 | -4.4309 | 50.3491 | 1482.0253 | 0 | 0 | 0 | 0 | 1.2576 | 13.4223 | 0 | 0 | 394.0829 | 0 | 0
2021-04-14 14:49 | 23.3863 | -4.4252 | 50.3491 | 1482.0253 | 0 | 0 | 0 | 0 | 1.2559 | 13.5744 | 0 | 0 | 397.827 | 0 | 0
2021-04-14 14:49 | 23.3887 | -4.4246 | 50.3491 | 1482.0253 | 0 | 0 | 0 | 0 | 1.2543 | 13.3905 | 0 | 0 | 397.827 | 0 | 0
2021-04-14 14:49 | 23.3963 | -4.4245 | 50.3491 | 1482.0253 | 0 | 0 | 0 | 0 | 1.2548 | 13.491 | 0 | 0 | 395.2275 | 0 | 0
2021-04-14 14:49 | 23.3924 | -4.4245 | 50.3491 | 1482.0253 | 0 | 0 | 0 | 0 | 1.2556 | 13.4382 | 0 | 0 | 395.2275 | 0 | 0
2021-04-14 14:49 | 23.3842 | -4.4249 | 50.3491 | 1482.0253 | 0 | 0 | 0 | 0 | 1.2563 | 13.6045 | 0 | 0 | 395.4617 | 0 | 0
2021-04-14 14:49 | 23.3886 | -4.427 | 50.3491 | 1482.0253 | 0 | 0 | 0 | 0 | 1.2573 | 13.432 | 0 | 0 | 395.4617 | 0 | 0
2021-04-14 14:49 | 23.3912 | -4.417 | 50.3491 | 1482.0253 | 0 | 0 | 0 | 0 | 1.2589 | 13.7226 | 0 | 0 | 396.9409 | 0 | 0
2021-04-14 14:49 | 23.3888 | -4.4142 | 50.3491 | 1482.0253 | 0 | 0 | 0 | 0 | 1.2587 | 13.6565 | 0 | 0 | 396.9409 | 0 | 0
2021-04-14 14:49 | 23.3797 | -4.419 | 50.3491 | 1482.0253 | 0 | 0 | 0 | 0 | 1.2566 | 13.545 | 0 | 0 | 395.0309 | 0 | 0
2021-04-14 14:49 | 23.3742 | -4.4159 | 50.3491 | 1482.0253 | 0 | 0 | 0 | 0 | 1.2561 | 13.6025 | 0 | 0 | 395.0309 | 0 | 0
2021-04-14 14:49 | 23.3814 | -4.4147 | 50.3491 | 1482.0253 | 0 | 0 | 0 | 0 | 1.2554 | 13.5283 | 0 | 0 | 393.8295 | 0 | 0
2021-04-14 14:49 | 23.3742 | -4.4182 | 50.3491 | 1482.0253 | 0 | 0 | 0 | 0 | 1.2549 | 13.3431 | 0 | 0 | 393.8295 | 0 | 0
2021-04-14 14:49 | 23.3704 | -4.4197 | 50.3491 | 1482.0253 | 0 | 0 | 0 | 0 | 1.2557 | 13.4681 | 0 | 0 | 393.6517 | 0 | 0
2021-04-14 14:49 | 23.3756 | -4.4212 | 50.3491 | 1482.0253 | 0 | 0 | 0 | 0 | 1.2548 | 13.4211 | 0 | 0 | 393.6517 | 0 | 0
2021-04-14 14:49 | 23.3815 | -4.4156 | 50.3491 | 1482.0253 | 0 | 0 | 0 | 0 | 1.2575 | 13.728 | 0 | 0 | 395.8168 | 0 | 0
2021-04-14 14:49 | 23.3783 | -4.4039 | 50.3491 | 1482.0253 | 0 | 0 | 0 | 0 | 1.2596 | 13.5534 | 0 | 0 | 395.8168 | 0 | 0
2021-04-14 14:49 | 23.3654 | -4.4027 | 50.3491 | 1482.0253 | 0 | 0 | 0 | 0 | 1.2587 | 13.4614 | 0 | 0 | 395.3889 | 0 | 0
2021-04-14 14:49 | 23.3567 | -4.4024 | 50.3491 | 1482.0253 | 0 | 0 | 0 | 0 | 1.258 | 13.2843 | 0 | 0 | 395.3889 | 0 | 0
2021-04-14 14:49 | 23.3605 | -4.4094 | 50.3491 | 1482.0253 | 0 | 0 | 0 | 0 | 1.2593 | 13.4559 | 0 | 0 | 395.1107 | 0 | 0
2021-04-14 14:49 | 23.3641 | -4.4113 | 50.3491 | 1482.0253 | 0 | 0 | 0 | 0 | 1.2564 | 13.3812 | 0 | 0 | 395.1107 | 0 | 0
2021-04-14 14:49 | 23.3742 | -4.4099 | 50.3491 | 1482.0253 | 0 | 0 | 0 | 0 | 1.2564 | 13.5914 | 0 | 0 | 396.5823 | 0 | 0
2021-04-14 14:49 | 23.3768 | -4.4233 | 50.3491 | 1482.0253 | 0 | 0 | 0 | 0 | 1.2547 | 13.5023 | 0 | 0 | 396.5823 | 0 | 0
2021-04-14 14:49 | 23.3862 | -4.4359 | 50.3491 | 1482.0253 | 0 | 0 | 0 | 0 | 1.2554 | 13.4322 | 0 | 0 | 395.3801 | 0 | 0
2021-04-14 14:49 | 23.3947 | -4.4361 | 50.3491 | 1482.0253 | 0 | 0 | 0 | 0 | 1.2567 | 13.5875 | 0 | 0 | 395.3801 | 0 | 0
2021-04-14 14:49 | 23.3933 | -4.4324 | 50.3491 | 1482.0253 | 0 | 0 | 0 | 0 | 1.2564 | 13.4431 | 0 | 0 | 394.253 | 0 | 0
2021-04-14 14:49 | 23.3799 | -4.4315 | 50.3491 | 1482.0253 | 0 | 0 | 0 | 0 | 1.2573 | 13.5677 | 0 | 0 | 394.253 | 0 | 0
2021-04-14 14:49 | 23.3799 | -4.4366 | 50.3491 | 1482.0253 | 0 | 0 | 0 | 0 | 1.2573 | 13.4922 | 0 | 0 | 394.253 | 0 | 0
2021-04-14 14:49 | 23.3902 | -4.4417 | 50.3491 | 1482.0253 | 0 | 0 | 0 | 0 | 1.2581 | 13.5186 | 0 | 0 | 393.4403 | 0 | 0
2021-04-14 14:49 | 23.3887 | -4.4422 | 50.3491 | 1482.0253 | 0 | 0 | 0 | 0 | 1.2583 | 13.5405 | 0 | 0 | 394.6204 | 0 | 0
2021-04-14 14:49 | 23.3938 | -4.4417 | 50.3491 | 1482.0253 | 0 | 0 | 0 | 0 | 1.2595 | 13.4492 | 0 | 0 | 394.6204 | 0 | 0
2021-04-14 14:49 | 23.3938 | -4.4406 | 50.3491 | 1482.0253 | 0 | 0 | 0 | 0 | 1.2595 | 13.4694 | 0 | 0 | 394.6204 | 0 | 0
2021-04-14 14:49 | 23.3933 | -4.4385 | 50.3491 | 1482.0253 | 0 | 0 | 0 | 0 | 1.2619 | 13.6506 | 0 | 0 | 394.848 | 0 | 0
2021-04-14 14:49 | 23.3946 | -4.4381 | 50.3491 | 1482.0253 | 0 | 0 | 0 | 0 | 1.261 | 13.5022 | 0 | 0 | 394.848 | 0 | 0
2021-04-14 14:49 | 23.3907 | -4.4321 | 50.3491 | 1482.0253 | 0 | 0 | 0 | 0 | 1.2599 | 13.6852 | 0 | 0 | 393.4792 | 0 | 0
2021-04-14 14:49 | 23.3873 | -4.4274 | 50.3491 | 1482.0253 | 0 | 0 | 0 | 0 | 1.2587 | 13.6499 | 0 | 0 | 393.4792 | 0 | 0
2021-04-14 14:49 | 23.3923 | -4.4219 | 50.3491 | 1482.0253 | 0 | 0 | 0 | 0 | 1.259 | 13.4178 | 0 | 0 | 395.6305 | 0 | 0
2021-04-14 14:49 | 23.3849 | -4.4187 | 50.3491 | 1482.0253 | 0 | 0 | 0 | 0 | 1.2583 | 13.3618 | 0 | 0 | 395.6305 | 0 | 0
2021-04-14 14:49 | 23.3891 | -4.4253 | 50.3491 | 1482.0253 | 0 | 0 | 0 | 0 | 1.2577 | 13.5704 | 0 | 0 | 395.7142 | 0 | 0
2021-04-14 14:49 | 23.3835 | -4.4333 | 50.3491 | 1482.0253 | 0 | 0 | 0 | 0 | 1.2567 | 13.4906 | 0 | 0 | 395.7142 | 0 | 0
2021-04-14 14:49 | 23.386 | -4.4365 | 50.3491 | 1482.0253 | 0 | 0 | 0 | 0 | 1.2575 | 13.4913 | 0 | 0 | 394.179 | 0 | 0
2021-04-14 14:50 | 23.389 | -4.4386 | 50.3491 | 1482.0253 | 0 | 0 | 0 | 0 | 1.256 | 13.5304 | 0 | 0 | 394.179 | 0 | 0
2021-04-14 14:50 | 23.3995 | -4.4389 | 50.3491 | 1482.0253 | 0 | 0 | 0 | 0 | 1.2558 | 13.8313 | 0 | 0 | 394.9898 | 0 | 0
2021-04-14 14:50 | 23.4024 | -4.4484 | 50.3491 | 1482.0253 | 0 | 0 | 0 | 0 | 1.2566 | 13.5872 | 0 | 0 | 394.9898 | 0 | 0
2021-04-14 14:50 | 23.3916 | -4.4361 | 50.3491 | 1482.0253 | 0 | 0 | 0 | 0 | 1.2579 | 13.6809 | 0 | 0 | 393.8087 | 0 | 0
2021-04-14 14:50 | 23.3942 | -4.4266 | 50.3491 | 1482.0253 | 0 | 0 | 0 | 0 | 1.2577 | 13.6045 | 0 | 0 | 393.8087 | 0 | 0
2021-04-14 14:50 | 23.4023 | -4.4256 | 50.3491 | 1482.0253 | 0 | 0 | 0 | 0 | 1.2575 | 13.7246 | 0 | 0 | 393.2181 | 0 | 0
2021-04-14 14:50 | 23.397 | -4.4297 | 50.3491 | 1482.0253 | 0 | 0 | 0 | 0 | 1.2591 | 13.6471 | 0 | 0 | 393.2181 | 0 | 0
2021-04-14 14:50 | 23.3949 | -4.4319 | 50.3491 | 1482.0253 | 0 | 0 | 0 | 0 | 1.2592 | 13.59 | 0 | 0 | 393.2818 | 0 | 0
2021-04-14 14:50 | 23.3864 | -4.4372 | 50.3491 | 1482.0253 | 0 | 0 | 0 | 0 | 1.2579 | 13.6362 | 0 | 0 | 393.2818 | 0 | 0
2021-04-14 14:50 | 23.3914 | -4.4384 | 50.3491 | 1482.0253 | 0 | 0 | 0 | 0 | 1.2577 | 13.5759 | 0 | 0 | 394.2313 | 0 | 0
2021-04-14 14:50 | 23.3974 | -4.4377 | 50.3491 | 1482.0253 | 0 | 0 | 0 | 0 | 1.2554 | 13.6644 | 0 | 0 | 394.2313 | 0 | 0
2021-04-14 14:50 | 23.3972 | -4.4357 | 50.3491 | 1482.0253 | 0 | 0 | 0 | 0 | 1.2578 | 13.5402 | 0 | 0 | 393.5779 | 0 | 0
2021-04-14 14:50 | 23.3993 | -4.4346 | 50.3491 | 1482.0253 | 0 | 0 | 0 | 0 | 1.258 | 13.7723 | 0 | 0 | 393.5779 | 0 | 0
2021-04-14 14:50 | 23.3974 | -4.4339 | 50.3491 | 1482.0253 | 0 | 0 | 0 | 0 | 1.2566 | 13.6805 | 0 | 0 | 395.989 | 0 | 0
2021-04-14 14:50 | 23.3908 | -4.419 | 50.3491 | 1482.0253 | 0 | 0 | 0 | 0 | 1.2564 | 13.6967 | 0 | 0 | 395.989 | 0 | 0
2021-04-14 14:50 | 23.3802 | -4.4146 | 50.3491 | 1482.0253 | 0 | 0 | 0 | 0 | 1.2584 | 13.8569 | 0 | 0 | 396.0324 | 0 | 0
2021-04-14 14:50 | 23.37 | -4.4193 | 50.3491 | 1482.0253 | 0 | 0 | 0 | 0 | 1.2581 | 13.5384 | 0 | 0 | 396.0324 | 0 | 0
2021-04-14 14:50 | 23.3761 | -4.4242 | 50.3491 | 1482.0253 | 0 | 0 | 0 | 0 | 1.2572 | 13.5965 | 0 | 0 | 394.0962 | 0 | 0
2021-04-14 14:50 | 23.3855 | -4.4274 | 50.3491 | 1482.0253 | 0 | 0 | 0 | 0 | 1.2558 | 13.3993 | 0 | 0 | 394.0962 | 0 | 0
2021-04-14 14:50 | 23.3864 | -4.4293 | 50.3491 | 1482.0253 | 0 | 0 | 0 | 0 | 1.2558 | 13.5371 | 0 | 0 | 394.9453 | 0 | 0
2021-04-14 14:50 | 23.3883 | -4.4421 | 50.3491 | 1482.0253 | 0 | 0 | 0 | 0 | 1.2561 | 13.5745 | 0 | 0 | 394.9453 | 0 | 0
2021-04-14 14:50 | 23.3857 | -4.4296 | 50.3491 | 1482.0253 | 0 | 0 | 0 | 0 | 1.2564 | 13.5042 | 0 | 0 | 393.4665 | 0 | 0
2021-04-14 14:50 | 23.3879 | -4.4282 | 50.3491 | 1482.0253 | 0 | 0 | 0 | 0 | 1.2592 | 13.4917 | 0 | 0 | 393.4665 | 0 | 0
2021-04-14 14:50 | 23.3892 | -4.4289 | 50.3491 | 1482.0253 | 0 | 0 | 0 | 0 | 1.2568 | 13.5408 | 0 | 0 | 394.2278 | 0 | 0
2021-04-14 14:50 | 23.3897 | -4.4361 | 50.3491 | 1482.0253 | 0 | 0 | 0 | 0 | 1.2601 | 13.615 | 0 | 0 | 394.2278 | 0 | 0
2021-04-14 14:50 | 23.393 | -4.4238 | 50.3491 | 1482.0253 | 0 | 0 | 0 | 0 | 1.2579 | 13.5041 | 0 | 0 | 395.5741 | 0 | 0
2021-04-14 14:50 | 23.3875 | -4.4203 | 50.3491 | 1482.0253 | 0 | 0 | 0 | 0 | 1.2589 | 13.5749 | 0 | 0 | 395.5741 | 0 | 0
2021-04-14 14:50 | 23.3837 | -4.4206 | 50.3491 | 1482.0253 | 0 | 0 | 0 | 0 | 1.261 | 13.4721 | 0 | 0 | 394.6266 | 0 | 0
2021-04-14 14:50 | 23.3683 | -4.4076 | 50.3491 | 1482.0253 | 0 | 0 | 0 | 0 | 1.2612 | 13.6449 | 0 | 0 | 394.6266 | 0 | 0
2021-04-14 14:50 | 23.3727 | -4.3998 | 50.3491 | 1482.0253 | 0 | 0 | 0 | 0 | 1.2607 | 13.5802 | 0 | 0 | 396.5246 | 0 | 0
2021-04-14 14:50 | 23.3754 | -4.3976 | 50.3491 | 1482.0253 | 0 | 0 | 0 | 0 | 1.2602 | 13.5302 | 0 | 0 | 396.5246 | 0 | 0
2021-04-14 14:50 | 23.3735 | -4.4096 | 50.3491 | 1482.0253 | 0 | 0 | 0 | 0 | 1.2608 | 13.6913 | 0 | 0 | 397.4708 | 0 | 0
2021-04-14 14:50 | 23.3718 | -4.4165 | 50.3491 | 1482.0253 | 0 | 0 | 0 | 0 | 1.2605 | 13.6493 | 0 | 0 | 397.4708 | 0 | 0
2021-04-14 14:50 | 23.3676 | -4.419 | 50.3491 | 1482.0253 | 0 | 0 | 0 | 0 | 1.2614 | 13.6569 | 0 | 0 | 397.8956 | 0 | 0
2021-04-14 14:50 | 23.377 | -4.4189 | 50.3491 | 1482.0253 | 0 | 0 | 0 | 0 | 1.2597 | 13.483 | 0 | 0 | 397.8956 | 0 | 0
2021-04-14 14:50 | 23.388 | -4.4142 | 50.3491 | 1482.0253 | 0 | 0 | 0 | 0 | 1.2588 | 13.5541 | 0 | 0 | 396.8698 | 0 | 0
2021-04-14 14:50 | 23.3776 | -4.4129 | 50.3491 | 1482.0253 | 0 | 0 | 0 | 0 | 1.2581 | 13.4746 | 0 | 0 | 396.8698 | 0 | 0
2021-04-14 14:50 | 23.3665 | -4.4108 | 50.3491 | 1482.0253 | 0 | 0 | 0 | 0 | 1.2589 | 13.5316 | 0 | 0 | 397.6206 | 0 | 0
2021-04-14 14:50 | 23.3675 | -4.4076 | 50.3491 | 1482.0253 | 0 | 0 | 0 | 0 | 1.2583 | 13.5666 | 0 | 0 | 397.6206 | 0 | 0
2021-04-14 14:50 | 23.3703 | -4.4111 | 50.3491 | 1482.0253 | 0 | 0 | 0 | 0 | 1.2587 | 13.6361 | 0 | 0 | 395.1253 | 0 | 0
2021-04-14 14:50 | 23.3751 | -4.4154 | 50.3491 | 1482.0253 | 0 | 0 | 0 | 0 | 1.2588 | 13.5553 | 0 | 0 | 395.1253 | 0 | 0
2021-04-14 14:50 | 23.38 | -4.4174 | 50.3491 | 1482.0253 | 0 | 0 | 0 | 0 | 1.2589 | 13.7012 | 0 | 0 | 396.7742 | 0 | 0
2021-04-14 14:50 | 23.3758 | -4.4185 | 50.3491 | 1482.0253 | 0 | 0 | 0 | 0 | 1.2588 | 13.6744 | 0 | 0 | 396.7742 | 0 | 0
2021-04-14 14:50 | 23.3775 | -4.4178 | 50.3491 | 1482.0253 | 0 | 0 | 0 | 0 | 1.262 | 13.6158 | 0 | 0 | 397.5834 | 0 | 0
2021-04-14 14:50 | 23.3762 | -4.4175 | 50.3491 | 1482.0253 | 0 | 0 | 0 | 0 | 1.2603 | 13.5076 | 0 | 0 | 397.5834 | 0 | 0
2021-04-14 14:50 | 23.3762 | -4.4174 | 50.3491 | 1482.0253 | 0 | 0 | 0 | 0 | 1.2603 | 13.5027 | 0 | 0 | 397.5834 | 0 | 0
2021-04-14 14:50 | 23.3825 | -4.4172 | 50.3491 | 1482.0253 | 0 | 0 | 0 | 0 | 1.2592 | 13.3896 | 0 | 0 | 395.6755 | 0 | 0
2021-04-14 14:50 | 23.382 | -4.4172 | 50.3491 | 1482.0253 | 0 | 0 | 0 | 0 | 1.259 | 13.4605 | 0 | 0 | 395.6755 | 0 | 0
2021-04-14 14:50 | 23.3685 | -4.4059 | 50.3491 | 1482.0253 | 0 | 0 | 0 | 0 | 1.2568 | 13.6311 | 0 | 0 | 395.775 | 0 | 0
2021-04-14 14:50 | 23.3649 | -4.4047 | 50.3491 | 1482.0253 | 0 | 0 | 0 | 0 | 1.2588 | 13.3914 | 0 | 0 | 395.775 | 0 | 0
2021-04-14 14:50 | 23.3649 | -4.4081 | 50.3491 | 1482.0253 | 0 | 0 | 0 | 0 | 1.2606 | 13.6159 | 0 | 0 | 395.7878 | 0 | 0
2021-04-14 14:50 | 23.3606 | -4.4095 | 50.3491 | 1482.0253 | 0 | 0 | 0 | 0 | 1.257 | 13.6615 | 0 | 0 | 395.7878 | 0 | 0
2021-04-14 14:50 | 23.3671 | -4.4032 | 50.3491 | 1482.0253 | 0 | 0 | 0 | 0 | 1.2594 | 13.4994 | 0 | 0 | 397.102 | 0 | 0
2021-04-14 14:50 | 23.3615 | -4.4015 | 50.3491 | 1482.0253 | 0 | 0 | 0 | 0 | 1.2601 | 13.4894 | 0 | 0 | 397.102 | 0 | 0
2021-04-14 14:50 | 23.3475 | -4.3755 | 50.3491 | 1482.0253 | 0 | 0 | 0 | 0 | 1.2589 | 13.6515 | 0 | 0 | 394.9248 | 0 | 0
2021-04-14 14:50 | 23.3361 | -4.362 | 50.3491 | 1482.0253 | 0 | 0 | 0 | 0 | 1.2599 | 13.6776 | 0 | 0 | 394.9248 | 0 | 0
2021-04-14 14:50 | 23.3253 | -4.3479 | 50.3491 | 1482.0253 | 0 | 0 | 0 | 0 | 1.2585 | 13.7249 | 0 | 0 | 396.2424 | 0 | 0
2021-04-14 14:50 | 23.3143 | -4.3356 | 50.3491 | 1482.0253 | 0 | 0 | 0 | 0 | 1.259 | 13.6307 | 0 | 0 | 396.2424 | 0 | 0
2021-04-14 14:50 | 23.2984 | -4.3316 | 50.3491 | 1482.0253 | 0 | 0 | 0 | 0 | 1.258 | 13.5343 | 0 | 0 | 394.4353 | 0 | 0
2021-04-14 14:50 | 23.2896 | -4.3135 | 50.3491 | 1482.0253 | 0 | 0 | 0 | 0 | 1.2579 | 13.7304 | 0 | 0 | 394.4353 | 0 | 0
2021-04-14 14:50 | 23.2826 | -4.3071 | 50.3491 | 1482.0253 | 0 | 0 | 0 | 0 | 1.2576 | 13.6123 | 0 | 0 | 394.8558 | 0 | 0
2021-04-14 14:51 | 23.2692 | -4.3023 | 50.3491 | 1482.0253 | 0 | 0 | 0 | 0 | 1.2582 | 13.6699 | 0 | 0 | 394.8558 | 0 | 0
2021-04-14 14:51 | 23.2697 | -4.2919 | 50.3491 | 1482.0253 | 0 | 0 | 0 | 0 | 1.2594 | 13.6961 | 0 | 0 | 395.3285 | 0 | 0
2021-04-14 14:51 | 23.2624 | -4.2843 | 50.3491 | 1482.0253 | 0 | 0 | 0 | 0 | 1.2559 | 13.6883 | 0 | 0 | 395.3285 | 0 | 0
2021-04-14 14:51 | 23.2506 | -4.2866 | 50.3491 | 1482.0253 | 0 | 0 | 0 | 0 | 1.2574 | 13.655 | 0 | 0 | 394.0173 | 0 | 0
2021-04-14 14:51 | 23.2546 | -4.283 | 50.3491 | 1482.0253 | 0 | 0 | 0 | 0 | 1.2582 | 13.5868 | 0 | 0 | 394.0173 | 0 | 0
2021-04-14 14:51 | 23.2526 | -4.2817 | 50.3491 | 1482.0253 | 0 | 0 | 0 | 0 | 1.259 | 13.6169 | 0 | 0 | 393.4014 | 0 | 0
2021-04-14 14:51 | 23.2531 | -4.2935 | 50.3491 | 1482.0253 | 0 | 0 | 0 | 0 | 1.2572 | 13.6329 | 0 | 0 | 393.4014 | 0 | 0
2021-04-14 14:51 | 23.2496 | -4.2965 | 50.3491 | 1482.0253 | 0 | 0 | 0 | 0 | 1.2587 | 13.5332 | 0 | 0 | 394.6175 | 0 | 0
2021-04-14 14:51 | 23.2559 | -4.2994 | 50.3491 | 1482.0253 | 0 | 0 | 0 | 0 | 1.256 | 13.5612 | 0 | 0 | 394.6175 | 0 | 0
2021-04-14 14:51 | 23.2685 | -4.2993 | 50.3491 | 1482.0253 | 0 | 0 | 0 | 0 | 1.2552 | 13.5146 | 0 | 0 | 395.8226 | 0 | 0
2021-04-14 14:51 | 23.2724 | -4.2992 | 50.3491 | 1482.0253 | 0 | 0 | 0 | 0 | 1.2555 | 13.5984 | 0 | 0 | 395.8226 | 0 | 0
2021-04-14 14:51 | 23.2748 | -4.3273 | 50.3491 | 1482.0253 | 0 | 0 | 0 | 0 | 1.2558 | 13.4101 | 0 | 0 | 393.915 | 0 | 0
2021-04-14 14:51 | 23.2798 | -4.3283 | 50.3491 | 1482.0253 | 0 | 0 | 0 | 0 | 1.2545 | 13.5719 | 0 | 0 | 393.915 | 0 | 0
2021-04-14 14:51 | 23.2933 | -4.3285 | 50.3491 | 1482.0253 | 0 | 0 | 0 | 0 | 1.2555 | 13.6999 | 0 | 0 | 396.0609 | 0 | 0
2021-04-14 14:51 | 23.302 | -4.3329 | 50.3491 | 1482.0253 | 0 | 0 | 0 | 0 | 1.2573 | 13.6436 | 0 | 0 | 396.0609 | 0 | 0
2021-04-14 14:51 | 23.2942 | -4.3325 | 50.3491 | 1482.0253 | 0 | 0 | 0 | 0 | 1.2575 | 13.5867 | 0 | 0 | 394.5121 | 0 | 0
2021-04-14 14:51 | 23.2924 | -4.3354 | 50.3491 | 1482.0253 | 0 | 0 | 0 | 0 | 1.2601 | 13.7687 | 0 | 0 | 394.5121 | 0 | 0
2021-04-14 14:51 | 23.2934 | -4.3284 | 50.3491 | 1482.0253 | 0 | 0 | 0 | 0 | 1.2581 | 13.4299 | 0 | 0 | 393.5732 | 0 | 0
2021-04-14 14:51 | 23.285 | -4.3196 | 50.3491 | 1482.0253 | 0 | 0 | 0 | 0 | 1.2581 | 13.4977 | 0 | 0 | 393.5732 | 0 | 0
2021-04-14 14:51 | 23.2758 | -4.314 | 50.3491 | 1482.0253 | 0 | 0 | 0 | 0 | 1.2588 | 13.6511 | 0 | 0 | 395.5823 | 0 | 0
2021-04-14 14:51 | 23.2787 | -4.3157 | 50.3491 | 1482.0253 | 0 | 0 | 0 | 0 | 1.2599 | 13.5845 | 0 | 0 | 395.5823 | 0 | 0
2021-04-14 14:51 | 23.2839 | -4.3218 | 50.3491 | 1482.0253 | 0 | 0 | 0 | 0 | 1.2589 | 13.6518 | 0 | 0 | 394.9598 | 0 | 0
2021-04-14 14:51 | 23.2753 | -4.3218 | 50.3491 | 1482.0253 | 0 | 0 | 0 | 0 | 1.2575 | 13.705 | 0 | 0 | 394.9598 | 0 | 0
2021-04-14 14:51 | 23.2696 | -4.32 | 50.3491 | 1482.0253 | 0 | 0 | 0 | 0 | 1.2569 | 13.8679 | 0 | 0 | 394.3011 | 0 | 0
2021-04-14 14:51 | 23.2766 | -4.3158 | 50.3491 | 1482.0253 | 0 | 0 | 0 | 0 | 1.2558 | 13.7429 | 0 | 0 | 394.3011 | 0 | 0
2021-04-14 14:51 | 23.2694 | -4.3139 | 50.3491 | 1482.0253 | 0 | 0 | 0 | 0 | 1.258 | 13.5815 | 0 | 0 | 396.2345 | 0 | 0
2021-04-14 14:51 | 23.2671 | -4.3146 | 50.3491 | 1482.0253 | 0 | 0 | 0 | 0 | 1.2565 | 13.6599 | 0 | 0 | 396.2345 | 0 | 0
2021-04-14 14:51 | 23.2682 | -4.3157 | 50.3491 | 1482.0253 | 0 | 0 | 0 | 0 | 1.2578 | 13.5888 | 0 | 0 | 394.6013 | 0 | 0
2021-04-14 14:51 | 23.2658 | -4.3149 | 50.3491 | 1482.0253 | 0 | 0 | 0 | 0 | 1.2575 | 13.2329 | 0 | 0 | 394.6013 | 0 | 0
2021-04-14 14:51 | 23.2637 | -4.3146 | 50.3491 | 1482.0253 | 0 | 0 | 0 | 0 | 1.2562 | 13.5485 | 0 | 0 | 394.7037 | 0 | 0
2021-04-14 14:51 | 23.2754 | -4.3175 | 50.3491 | 1482.0253 | 0 | 0 | 0 | 0 | 1.257 | 13.546 | 0 | 0 | 394.7037 | 0 | 0
2021-04-14 14:51 | 23.275 | -4.32 | 50.3491 | 1482.0253 | 0 | 0 | 0 | 0 | 1.2559 | 13.6572 | 0 | 0 | 396.5567 | 0 | 0
2021-04-14 14:51 | 23.2699 | -4.3216 | 50.3491 | 1482.0253 | 0 | 0 | 0 | 0 | 1.2597 | 13.5384 | 0 | 0 | 396.5567 | 0 | 0
2021-04-14 14:51 | 23.28 | -4.3275 | 50.3491 | 1482.0253 | 0 | 0 | 0 | 0 | 1.2595 | 13.4276 | 0 | 0 | 397.4901 | 0 | 0
2021-04-14 14:51 | 23.2862 | -4.3212 | 50.3491 | 1482.0253 | 0 | 0 | 0 | 0 | 1.2581 | 13.6836 | 0 | 0 | 397.4901 | 0 | 0
2021-04-14 14:51 | 23.2808 | -4.3194 | 50.3491 | 1482.0253 | 0 | 0 | 0 | 0 | 1.2583 | 13.6611 | 0 | 0 | 397.6825 | 0 | 0
2021-04-14 14:51 | 23.2852 | -4.3274 | 50.3491 | 1482.0253 | 0 | 0 | 0 | 0 | 1.2572 | 13.6587 | 0 | 0 | 397.6825 | 0 | 0
2021-04-14 14:51 | 23.2929 | -4.3255 | 50.3491 | 1482.0253 | 0 | 0 | 0 | 0 | 1.2589 | 13.5237 | 0 | 0 | 396.5398 | 0 | 0
2021-04-14 14:51 | 23.2812 | -4.3253 | 50.3491 | 1482.0253 | 0 | 0 | 0 | 0 | 1.2582 | 13.5031 | 0 | 0 | 396.5398 | 0 | 0
2021-04-14 14:51 | 23.2849 | -4.3253 | 50.3491 | 1482.0253 | 0 | 0 | 0 | 0 | 1.2575 | 13.592 | 0 | 0 | 395.871 | 0 | 0
2021-04-14 14:51 | 23.2852 | -4.3255 | 50.3491 | 1482.0253 | 0 | 0 | 0 | 0 | 1.259 | 13.3536 | 0 | 0 | 395.871 | 0 | 0
2021-04-14 14:51 | 23.2885 | -4.3256 | 50.3491 | 1482.0253 | 0 | 0 | 0 | 0 | 1.2575 | 13.4448 | 0 | 0 | 396.7972 | 0 | 0
2021-04-14 14:51 | 23.2768 | -4.3365 | 50.3491 | 1482.0253 | 0 | 0 | 0 | 0 | 1.2591 | 13.5721 | 0 | 0 | 396.7972 | 0 | 0
2021-04-14 14:51 | 23.2842 | -4.3353 | 50.3491 | 1482.0253 | 0 | 0 | 0 | 0 | 1.2597 | 13.6493 | 0 | 0 | 396.2946 | 0 | 0
2021-04-14 14:51 | 23.2842 | -4.3205 | 50.3491 | 1482.0253 | 0 | 0 | 0 | 0 | 1.2597 | 13.6137 | 0 | 0 | 396.2946 | 0 | 0
2021-04-14 14:51 | 23.2916 | -4.3168 | 50.3491 | 1482.0253 | 0 | 0 | 0 | 0 | 1.2596 | 13.6122 | 0 | 0 | 396.2946 | 0 | 0
2021-04-14 14:51 | 23.2683 | -4.2914 | 50.3491 | 1482.0253 | 0 | 0 | 0 | 0 | 1.2586 | 13.5832 | 0 | 0 | 395.799 | 0 | 0
2021-04-14 14:51 | 23.2667 | -4.2887 | 50.3491 | 1482.0253 | 0 | 0 | 0 | 0 | 1.2572 | 13.6525 | 0 | 0 | 395.799 | 0 | 0
2021-04-14 14:51 | 23.2738 | -4.2986 | 50.3491 | 1482.0253 | 0 | 0 | 0 | 0 | 1.2579 | 13.5241 | 0 | 0 | 394.1956 | 0 | 0
2021-04-14 14:51 | 23.2633 | -4.3089 | 50.3491 | 1482.0253 | 0 | 0 | 0 | 0 | 1.2571 | 13.4937 | 0 | 0 | 394.1956 | 0 | 0
2021-04-14 14:51 | 23.2604 | -4.3132 | 50.3491 | 1482.0253 | 0 | 0 | 0 | 0 | 1.2562 | 13.5866 | 0 | 0 | 396.298 | 0 | 0
2021-04-14 14:51 | 23.2663 | -4.3099 | 50.3491 | 1482.0253 | 0 | 0 | 0 | 0 | 1.2585 | 13.3905 | 0 | 0 | 396.298 | 0 | 0
2021-04-14 14:51 | 23.2729 | -4.3068 | 50.3491 | 1482.0253 | 0 | 0 | 0 | 0 | 1.2601 | 13.6463 | 0 | 0 | 395.5285 | 0 | 0
2021-04-14 14:51 | 23.2736 | -4.3195 | 50.3491 | 1482.0253 | 0 | 0 | 0 | 0 | 1.2589 | 13.3939 | 0 | 0 | 395.5285 | 0 | 0
2021-04-14 14:51 | 23.2878 | -4.3197 | 50.3491 | 1482.0253 | 0 | 0 | 0 | 0 | 1.2602 | 13.444 | 0 | 0 | 395.3052 | 0 | 0
2021-04-14 14:51 | 23.2917 | -4.317 | 50.3491 | 1482.0253 | 0 | 0 | 0 | 0 | 1.26 | 13.5042 | 0 | 0 | 395.3052 | 0 | 0
2021-04-14 14:51 | 23.2836 | -4.3156 | 50.3491 | 1482.0253 | 0 | 0 | 0 | 0 | 1.2585 | 13.5896 | 0 | 0 | 394.2046 | 0 | 0
2021-04-14 14:51 | 23.2839 | -4.3173 | 50.3491 | 1482.0253 | 0 | 0 | 0 | 0 | 1.2586 | 13.5987 | 0 | 0 | 394.2046 | 0 | 0
2021-04-14 14:51 | 23.2804 | -4.3186 | 50.3491 | 1482.0253 | 0 | 0 | 0 | 0 | 1.2568 | 13.5477 | 0 | 0 | 395.878 | 0 | 0
2021-04-14 14:52 | 23.2772 | -4.3181 | 50.3491 | 1482.0253 | 0 | 0 | 0 | 0 | 1.2569 | 13.634 | 0 | 0 | 395.878 | 0 | 0
2021-04-14 14:52 | 23.2823 | -4.3123 | 50.3491 | 1482.0253 | 0 | 0 | 0 | 0 | 1.2559 | 13.6498 | 0 | 0 | 394.555 | 0 | 0
2021-04-14 14:52 | 23.2786 | -4.3073 | 50.3491 | 1482.0253 | 0 | 0 | 0 | 0 | 1.2569 | 13.6076 | 0 | 0 | 394.555 | 0 | 0
2021-04-14 14:52 | 23.2741 | -4.3051 | 50.3491 | 1482.0253 | 0 | 0 | 0 | 0 | 1.2598 | 13.563 | 0 | 0 | 395.7211 | 0 | 0
2021-04-14 14:52 | 23.2544 | -4.2682 | 50.3491 | 1482.0253 | 0 | 0 | 0 | 0 | 1.259 | 13.7152 | 0 | 0 | 395.7211 | 0 | 0
2021-04-14 14:52 | 23.257 | -4.2592 | 50.3491 | 1482.0253 | 0 | 0 | 0 | 0 | 1.2571 | 13.556 | 0 | 0 | 396.9329 | 0 | 0
2021-04-14 14:52 | 23.2721 | -4.2877 | 50.3491 | 1482.0253 | 0 | 0 | 0 | 0 | 1.2574 | 13.7048 | 0 | 0 | 396.9329 | 0 | 0
2021-04-14 14:52 | 23.2655 | -4.2938 | 50.3491 | 1482.0253 | 0 | 0 | 0 | 0 | 1.2576 | 13.6786 | 0 | 0 | 394.634 | 0 | 0
2021-04-14 14:52 | 23.264 | -4.2923 | 50.3491 | 1482.0253 | 0 | 0 | 0 | 0 | 1.2571 | 13.5717 | 0 | 0 | 394.634 | 0 | 0
2021-04-14 14:52 | 23.2521 | -4.2902 | 50.3491 | 1482.0253 | 0 | 0 | 0 | 0 | 1.258 | 13.461 | 0 | 0 | 392.9693 | 0 | 0
2021-04-14 14:52 | 23.2435 | -4.29 | 50.3491 | 1482.0253 | 0 | 0 | 0 | 0 | 1.2577 | 13.4321 | 0 | 0 | 392.9693 | 0 | 0
2021-04-14 14:52 | 23.2398 | -4.2848 | 50.3491 | 1482.0253 | 0 | 0 | 0 | 0 | 1.2585 | 13.5994 | 0 | 0 | 391.4802 | 0 | 0
2021-04-14 14:52 | 23.2389 | -4.28 | 50.3491 | 1482.0253 | 0 | 0 | 0 | 0 | 1.2584 | 13.6789 | 0 | 0 | 391.4802 | 0 | 0
2021-04-14 14:52 | 23.2293 | -4.2736 | 50.3491 | 1482.0253 | 0 | 0 | 0 | 0 | 1.2591 | 13.6285 | 0 | 0 | 392.0543 | 0 | 0
2021-04-14 14:52 | 23.2259 | -4.2722 | 50.3491 | 1482.0253 | 0 | 0 | 0 | 0 | 1.258 | 13.4754 | 0 | 0 | 392.0543 | 0 | 0
2021-04-14 14:52 | 23.2341 | -4.2676 | 50.3491 | 1482.0253 | 0 | 0 | 0 | 0 | 1.2593 | 13.6009 | 0 | 0 | 392.3418 | 0 | 0
2021-04-14 14:52 | 23.2359 | -4.2608 | 50.3491 | 1482.0253 | 0 | 0 | 0 | 0 | 1.2592 | 13.5977 | 0 | 0 | 392.3418 | 0 | 0
2021-04-14 14:52 | 23.2221 | -4.2581 | 50.3491 | 1482.0253 | 0 | 0 | 0 | 0 | 1.2575 | 13.4482 | 0 | 0 | 392.1303 | 0 | 0
2021-04-14 14:52 | 23.2264 | -4.2577 | 50.3491 | 1482.0253 | 0 | 0 | 0 | 0 | 1.261 | 13.3975 | 0 | 0 | 392.1303 | 0 | 0
2021-04-14 14:52 | 23.2399 | -4.2612 | 50.3491 | 1482.0253 | 0 | 0 | 0 | 0 | 1.258 | 13.7379 | 0 | 0 | 393.9654 | 0 | 0
2021-04-14 14:52 | 23.2349 | -4.2643 | 50.3491 | 1482.0253 | 0 | 0 | 0 | 0 | 1.2594 | 13.3749 | 0 | 0 | 393.9654 | 0 | 0
2021-04-14 14:52 | 23.2409 | -4.2705 | 50.3491 | 1482.0253 | 0 | 0 | 0 | 0 | 1.2598 | 13.5888 | 0 | 0 | 393.2958 | 0 | 0
2021-04-14 14:52 | 23.245 | -4.2723 | 50.3491 | 1482.0253 | 0 | 0 | 0 | 0 | 1.2583 | 13.4151 | 0 | 0 | 393.2958 | 0 | 0
2021-04-14 14:52 | 23.2431 | -4.2816 | 50.3491 | 1482.0253 | 0 | 0 | 0 | 0 | 1.2587 | 13.5378 | 0 | 0 | 392.3553 | 0 | 0
2021-04-14 14:52 | 23.2395 | -4.2799 | 50.3491 | 1482.0253 | 0 | 0 | 0 | 0 | 1.2581 | 13.7161 | 0 | 0 | 392.3553 | 0 | 0
2021-04-14 14:52 | 23.2448 | -4.279 | 50.3491 | 1482.0253 | 0 | 0 | 0 | 0 | 1.2611 | 13.6284 | 0 | 0 | 392.4919 | 0 | 0
2021-04-14 14:52 | 23.2487 | -4.2803 | 50.3491 | 1482.0253 | 0 | 0 | 0 | 0 | 1.2597 | 13.7678 | 0 | 0 | 392.4919 | 0 | 0
2021-04-14 14:52 | 23.2464 | -4.2807 | 50.3491 | 1482.0253 | 0 | 0 | 0 | 0 | 1.2597 | 13.4359 | 0 | 0 | 394.7403 | 0 | 0
2021-04-14 14:52 | 23.251 | -4.2939 | 50.3491 | 1482.0253 | 0 | 0 | 0 | 0 | 1.2606 | 13.6215 | 0 | 0 | 394.7403 | 0 | 0
2021-04-14 14:52 | 23.2593 | -4.2953 | 50.3491 | 1482.0253 | 0 | 0 | 0 | 0 | 1.26 | 13.541 | 0 | 0 | 393.8645 | 0 | 0
2021-04-14 14:52 | 23.2396 | -4.2915 | 50.3491 | 1482.0253 | 0 | 0 | 0 | 0 | 1.2584 | 13.53 | 0 | 0 | 393.8645 | 0 | 0
2021-04-14 14:52 | 23.2227 | -4.2714 | 50.3491 | 1482.0253 | 0 | 0 | 0 | 0 | 1.2575 | 13.706 | 0 | 0 | 394.5144 | 0 | 0
2021-04-14 14:52 | 23.2184 | -4.2576 | 50.3491 | 1482.0253 | 0 | 0 | 0 | 0 | 1.2581 | 13.7164 | 0 | 0 | 394.5144 | 0 | 0
2021-04-14 14:52 | 23.225 | -4.2517 | 50.3491 | 1482.0253 | 0 | 0 | 0 | 0 | 1.2603 | 13.7462 | 0 | 0 | 393.2554 | 0 | 0
2021-04-14 14:52 | 23.214 | -4.2508 | 50.3491 | 1482.0253 | 0 | 0 | 0 | 0 | 1.258 | 13.6905 | 0 | 0 | 393.2554 | 0 | 0
2021-04-14 14:52 | 23.2142 | -4.2451 | 50.3491 | 1482.0253 | 0 | 0 | 0 | 0 | 1.2593 | 13.5775 | 0 | 0 | 394.5366 | 0 | 0
2021-04-14 14:52 | 23.2232 | -4.2445 | 50.3491 | 1482.0253 | 0 | 0 | 0 | 0 | 1.2592 | 13.7578 | 0 | 0 | 394.5366 | 0 | 0
2021-04-14 14:52 | 23.2303 | -4.2605 | 50.3491 | 1482.0253 | 0 | 0 | 0 | 0 | 1.2583 | 13.7359 | 0 | 0 | 395.169 | 0 | 0
2021-04-14 14:52 | 23.2249 | -4.262 | 50.3491 | 1482.0253 | 0 | 0 | 0 | 0 | 1.2561 | 13.5405 | 0 | 0 | 395.169 | 0 | 0
2021-04-14 14:52 | 23.2248 | -4.2477 | 50.3491 | 1482.0253 | 0 | 0 | 0 | 0 | 1.2597 | 13.5399 | 0 | 0 | 394.0265 | 0 | 0
2021-04-14 14:52 | 23.2134 | -4.2462 | 50.3491 | 1482.0253 | 0 | 0 | 0 | 0 | 1.2605 | 13.691 | 0 | 0 | 394.0265 | 0 | 0
2021-04-14 14:52 | 23.2186 | -4.2642 | 50.3491 | 1482.0253 | 0 | 0 | 0 | 0 | 1.2583 | 13.737 | 0 | 0 | 393.7082 | 0 | 0
2021-04-14 14:52 | 23.226 | -4.2665 | 50.3491 | 1482.0253 | 0 | 0 | 0 | 0 | 1.2583 | 13.6232 | 0 | 0 | 393.7082 | 0 | 0
2021-04-14 14:52 | 23.2206 | -4.2674 | 50.3491 | 1482.0253 | 0 | 0 | 0 | 0 | 1.2574 | 13.5968 | 0 | 0 | 394.2909 | 0 | 0
2021-04-14 14:52 | 23.2206 | -4.2695 | 50.3491 | 1482.0253 | 0 | 0 | 0 | 0 | 1.2574 | 13.7618 | 0 | 0 | 394.2909 | 0 | 0
2021-04-14 14:52 | 23.2168 | -4.27 | 50.3491 | 1482.0253 | 0 | 0 | 0 | 0 | 1.2575 | 13.5136 | 0 | 0 | 394.2909 | 0 | 0
2021-04-14 14:52 | 23.2217 | -4.2631 | 50.3491 | 1482.0253 | 0 | 0 | 0 | 0 | 1.2595 | 13.5393 | 0 | 0 | 396.3483 | 0 | 0
2021-04-14 14:52 | 23.231 | -4.2549 | 50.3491 | 1482.0253 | 0 | 0 | 0 | 0 | 1.2589 | 13.6824 | 0 | 0 | 396.3483 | 0 | 0
2021-04-14 14:52 | 23.2319 | -4.2588 | 50.3491 | 1482.0253 | 0 | 0 | 0 | 0 | 1.2561 | 13.4831 | 0 | 0 | 396.1035 | 0 | 0
2021-04-14 14:52 | 23.2293 | -4.2512 | 50.3491 | 1482.0253 | 0 | 0 | 0 | 0 | 1.2587 | 13.5183 | 0 | 0 | 396.1035 | 0 | 0
2021-04-14 14:52 | 23.2235 | -4.2491 | 50.3491 | 1482.0253 | 0 | 0 | 0 | 0 | 1.2567 | 13.3811 | 0 | 0 | 394.9958 | 0 | 0
2021-04-14 14:52 | 23.2134 | -4.2558 | 50.3491 | 1482.0253 | 0 | 0 | 0 | 0 | 1.2595 | 13.4276 | 0 | 0 | 394.9958 | 0 | 0
2021-04-14 14:52 | 23.2068 | -4.2546 | 50.3491 | 1482.0253 | 0 | 0 | 0 | 0 | 1.2583 | 13.654 | 0 | 0 | 393.8324 | 0 | 0
2021-04-14 14:52 | 23.213 | -4.2505 | 50.3491 | 1482.0253 | 0 | 0 | 0 | 0 | 1.2585 | 13.6212 | 0 | 0 | 393.8324 | 0 | 0
2021-04-14 14:52 | 23.2134 | -4.247 | 50.3491 | 1482.0253 | 0 | 0 | 0 | 0 | 1.2568 | 13.5965 | 0 | 0 | 395.5536 | 0 | 0
2021-04-14 14:52 | 23.2008 | -4.2129 | 50.3491 | 1482.0253 | 0 | 0 | 0 | 0 | 1.2601 | 13.4683 | 0 | 0 | 395.5536 | 0 | 0
2021-04-14 14:52 | 23.1834 | -4.203 | 50.3491 | 1482.0253 | 0 | 0 | 0 | 0 | 1.2582 | 13.6292 | 0 | 0 | 394.9 | 0 | 0
2021-04-14 14:52 | 23.1924 | -4.2105 | 50.3491 | 1482.0253 | 0 | 0 | 0 | 0 | 1.2573 | 13.4415 | 0 | 0 | 394.9 | 0 | 0
2021-04-14 14:52 | 23.1927 | -4.2202 | 50.3491 | 1482.0253 | 0 | 0 | 0 | 0 | 1.2576 | 13.5956 | 0 | 0 | 393.7652 | 0 | 0
2021-04-14 14:52 | 23.1814 | -4.2141 | 50.3491 | 1482.0253 | 0 | 0 | 0 | 0 | 1.2583 | 13.8288 | 0 | 0 | 393.7652 | 0 | 0
2021-04-14 14:52 | 23.1814 | -4.2085 | 50.3491 | 1482.0253 | 0 | 0 | 0 | 0 | 1.2602 | 13.7221 | 0 | 0 | 394.7961 | 0 | 0
2021-04-14 14:53 | 23.1779 | -4.2153 | 50.3491 | 1482.0253 | 0 | 0 | 0 | 0 | 1.2616 | 13.6264 | 0 | 0 | 394.7961 | 0 | 0
2021-04-14 14:53 | 23.1792 | -4.2215 | 50.3491 | 1482.0253 | 0 | 0 | 0 | 0 | 1.2587 | 13.5727 | 0 | 0 | 393.7161 | 0 | 0
2021-04-14 14:53 | 23.1807 | -4.2285 | 50.3491 | 1482.0253 | 0 | 0 | 0 | 0 | 1.2593 | 13.6134 | 0 | 0 | 393.7161 | 0 | 0
2021-04-14 14:53 | 23.1826 | -4.2242 | 50.3491 | 1482.0253 | 0 | 0 | 0 | 0 | 1.2588 | 13.6662 | 0 | 0 | 393.7801 | 0 | 0
2021-04-14 14:53 | 23.1889 | -4.2206 | 50.3491 | 1482.0253 | 0 | 0 | 0 | 0 | 1.2596 | 13.5852 | 0 | 0 | 393.7801 | 0 | 0
2021-04-14 14:53 | 23.1939 | -4.2305 | 50.3491 | 1482.0253 | 0 | 0 | 0 | 0 | 1.2592 | 13.4892 | 0 | 0 | 396.2298 | 0 | 0
2021-04-14 14:53 | 23.2033 | -4.2443 | 50.3491 | 1482.0253 | 0 | 0 | 0 | 0 | 1.2596 | 13.7048 | 0 | 0 | 396.2298 | 0 | 0
2021-04-14 14:53 | 23.2134 | -4.2518 | 50.3491 | 1482.0253 | 0 | 0 | 0 | 0 | 1.2591 | 13.6075 | 0 | 0 | 394.4301 | 0 | 0
2021-04-14 14:53 | 23.2259 | -4.2795 | 50.3491 | 1482.0253 | 0 | 0 | 0 | 0 | 1.2602 | 13.2896 | 0 | 0 | 394.4301 | 0 | 0
2021-04-14 14:53 | 23.2324 | -4.2637 | 50.3491 | 1482.0253 | 0 | 0 | 0 | 0 | 1.2604 | 13.592 | 0 | 0 | 393.3963 | 0 | 0
2021-04-14 14:53 | 23.232 | -4.2621 | 50.3491 | 1482.0253 | 0 | 0 | 0 | 0 | 1.2573 | 13.5032 | 0 | 0 | 393.3963 | 0 | 0
2021-04-14 14:53 | 23.2443 | -4.2785 | 50.3491 | 1482.0253 | 0 | 0 | 0 | 0 | 1.258 | 13.6643 | 0 | 0 | 393.1775 | 0 | 0
2021-04-14 14:53 | 23.2393 | -4.2739 | 50.3491 | 1482.0253 | 0 | 0 | 0 | 0 | 1.2583 | 13.379 | 0 | 0 | 393.1775 | 0 | 0
2021-04-14 14:53 | 23.2464 | -4.2815 | 50.3491 | 1482.0253 | 0 | 0 | 0 | 0 | 1.2556 | 13.6113 | 0 | 0 | 393.0837 | 0 | 0
2021-04-14 14:53 | 23.2534 | -4.288 | 50.3491 | 1482.0253 | 0 | 0 | 0 | 0 | 1.2542 | 13.7236 | 0 | 0 | 393.0837 | 0 | 0
2021-04-14 14:53 | 23.2528 | -4.2875 | 50.3491 | 1482.0253 | 0 | 0 | 0 | 0 | 1.2565 | 13.7353 | 0 | 0 | 392.5516 | 0 | 0
2021-04-14 14:53 | 23.2562 | -4.2795 | 50.3491 | 1482.0253 | 0 | 0 | 0 | 0 | 1.2555 | 13.7506 | 0 | 0 | 392.5516 | 0 | 0
2021-04-14 14:53 | 23.2545 | -4.2775 | 50.3491 | 1482.0253 | 0 | 0 | 0 | 0 | 1.2571 | 13.6314 | 0 | 0 | 394.1543 | 0 | 0
2021-04-14 14:53 | 23.2604 | -4.3038 | 50.3491 | 1482.0253 | 0 | 0 | 0 | 0 | 1.2582 | 13.5061 | 0 | 0 | 394.1543 | 0 | 0
2021-04-14 14:53 | 23.2648 | -4.2946 | 50.3491 | 1482.0253 | 0 | 0 | 0 | 0 | 1.2594 | 13.4743 | 0 | 0 | 393.2711 | 0 | 0
2021-04-14 14:53 | 23.2602 | -4.2919 | 50.3491 | 1482.0253 | 0 | 0 | 0 | 0 | 1.2598 | 13.5846 | 0 | 0 | 393.2711 | 0 | 0
2021-04-14 14:53 | 23.2592 | -4.2928 | 50.3491 | 1482.0253 | 0 | 0 | 0 | 0 | 1.259 | 13.5052 | 0 | 0 | 391.485 | 0 | 0
2021-04-14 14:53 | 23.2564 | -4.2933 | 50.3491 | 1482.0253 | 0 | 0 | 0 | 0 | 1.2591 | 13.4742 | 0 | 0 | 391.485 | 0 | 0
2021-04-14 14:53 | 23.2564 | -4.2933 | 50.3491 | 1482.0253 | 0 | 0 | 0 | 0 | 1.259 | 13.4905 | 0 | 0 | 393.7536 | 0 | 0
2021-04-14 14:53 | 23.2644 | -4.3039 | 50.3491 | 1482.0253 | 0 | 0 | 0 | 0 | 1.2588 | 13.5589 | 0 | 0 | 393.7536 | 0 | 0
2021-04-14 14:53 | 23.2611 | -4.3117 | 50.3491 | 1482.0253 | 0 | 0 | 0 | 0 | 1.2576 | 13.5761 | 0 | 0 | 394.3955 | 0 | 0
2021-04-14 14:53 | 23.2578 | -4.3094 | 50.3491 | 1482.0253 | 0 | 0 | 0 | 0 | 1.2572 | 13.6961 | 0 | 0 | 394.3955 | 0 | 0
2021-04-14 14:53 | 23.2543 | -4.2991 | 50.3491 | 1482.0253 | 0 | 0 | 0 | 0 | 1.2563 | 13.44 | 0 | 0 | 395.3271 | 0 | 0
2021-04-14 14:53 | 23.2533 | -4.2956 | 50.3491 | 1482.0253 | 0 | 0 | 0 | 0 | 1.2576 | 13.5332 | 0 | 0 | 395.3271 | 0 | 0
2021-04-14 14:53 | 23.2555 | -4.295 | 50.3491 | 1482.0253 | 0 | 0 | 0 | 0 | 1.259 | 13.4385 | 0 | 0 | 395.5969 | 0 | 0
2021-04-14 14:53 | 23.2592 | -4.2948 | 50.3491 | 1482.0253 | 0 | 0 | 0 | 0 | 1.2581 | 13.588 | 0 | 0 | 395.5969 | 0 | 0
2021-04-14 14:53 | 23.2616 | -4.3073 | 50.3491 | 1482.0253 | 0 | 0 | 0 | 0 | 1.2602 | 13.4904 | 0 | 0 | 395.9761 | 0 | 0
2021-04-14 14:53 | 23.2636 | -4.3158 | 50.3491 | 1482.0253 | 0 | 0 | 0 | 0 | 1.2586 | 13.4391 | 0 | 0 | 395.9761 | 0 | 0
2021-04-14 14:53 | 23.2652 | -4.3223 | 50.3491 | 1482.0253 | 0 | 0 | 0 | 0 | 1.259 | 13.4469 | 0 | 0 | 394.8265 | 0 | 0
2021-04-14 14:53 | 23.2709 | -4.3236 | 50.3491 | 1482.0253 | 0 | 0 | 0 | 0 | 1.2575 | 13.3889 | 0 | 0 | 394.8265 | 0 | 0
2021-04-14 14:53 | 23.2708 | -4.3235 | 50.3491 | 1482.0253 | 0 | 0 | 0 | 0 | 1.2589 | 13.6155 | 0 | 0 | 396.6254 | 0 | 0
2021-04-14 14:53 | 23.2738 | -4.3262 | 50.3491 | 1482.0253 | 0 | 0 | 0 | 0 | 1.259 | 13.5862 | 0 | 0 | 396.6254 | 0 | 0
2021-04-14 14:53 | 23.2729 | -4.329 | 50.3491 | 1482.0253 | 0 | 0 | 0 | 0 | 1.2583 | 13.7436 | 0 | 0 | 396.058 | 0 | 0
2021-04-14 14:53 | 23.2729 | -4.3282 | 50.3491 | 1482.0253 | 0 | 0 | 0 | 0 | 1.2583 | 13.463 | 0 | 0 | 396.058 | 0 | 0
2021-04-14 14:53 | 23.2668 | -4.3174 | 50.3491 | 1482.0253 | 0 | 0 | 0 | 0 | 1.2596 | 13.4287 | 0 | 0 | 396.058 | 0 | 0
2021-04-14 14:53 | 23.2766 | -4.3142 | 50.3491 | 1482.0253 | 0 | 0 | 0 | 0 | 1.2591 | 13.616 | 0 | 0 | 396.9402 | 0 | 0
2021-04-14 14:53 | 23.2728 | -4.3174 | 50.3491 | 1482.0253 | 0 | 0 | 0 | 0 | 1.2579 | 13.5344 | 0 | 0 | 397.6776 | 0 | 0
2021-04-14 14:53 | 23.2728 | -4.3213 | 50.3491 | 1482.0253 | 0 | 0 | 0 | 0 | 1.2579 | 13.3701 | 0 | 0 | 397.6776 | 0 | 0
2021-04-14 14:53 | 23.276 | -4.324 | 50.3491 | 1482.0253 | 0 | 0 | 0 | 0 | 1.2577 | 13.5215 | 0 | 0 | 397.6776 | 0 | 0
2021-04-14 14:53 | 23.2784 | -4.3335 | 50.3491 | 1482.0253 | 0 | 0 | 0 | 0 | 1.2566 | 13.516 | 0 | 0 | 397.2332 | 0 | 0
2021-04-14 14:53 | 23.2764 | -4.3312 | 50.3491 | 1482.0253 | 0 | 0 | 0 | 0 | 1.2571 | 13.6915 | 0 | 0 | 397.2332 | 0 | 0
2021-04-14 14:53 | 23.2861 | -4.3185 | 50.3491 | 1482.0253 | 0 | 0 | 0 | 0 | 1.2574 | 13.6593 | 0 | 0 | 396.5178 | 0 | 0
2021-04-14 14:53 | 23.2815 | -4.3154 | 50.3491 | 1482.0253 | 0 | 0 | 0 | 0 | 1.2603 | 13.627 | 0 | 0 | 396.5178 | 0 | 0
2021-04-14 14:53 | 23.268 | -4.3053 | 50.3491 | 1482.0253 | 0 | 0 | 0 | 0 | 1.2585 | 13.4645 | 0 | 0 | 397.4545 | 0 | 0
2021-04-14 14:53 | 23.2605 | -4.3042 | 50.3491 | 1482.0253 | 0 | 0 | 0 | 0 | 1.2561 | 13.4671 | 0 | 0 | 397.4545 | 0 | 0
2021-04-14 14:53 | 23.2679 | -4.3065 | 50.3491 | 1482.0253 | 0 | 0 | 0 | 0 | 1.2568 | 13.3892 | 0 | 0 | 397.9404 | 0 | 0
2021-04-14 14:53 | 23.2632 | -4.3057 | 50.3491 | 1482.0253 | 0 | 0 | 0 | 0 | 1.2585 | 13.4132 | 0 | 0 | 397.9404 | 0 | 0
2021-04-14 14:53 | 23.2561 | -4.3034 | 50.3491 | 1482.0253 | 0 | 0 | 0 | 0 | 1.2576 | 13.6623 | 0 | 0 | 397.7402 | 0 | 0
2021-04-14 14:53 | 23.2589 | -4.2995 | 50.3491 | 1482.0253 | 0 | 0 | 0 | 0 | 1.258 | 13.6034 | 0 | 0 | 397.7402 | 0 | 0
2021-04-14 14:53 | 23.2629 | -4.2971 | 50.3491 | 1482.0253 | 0 | 0 | 0 | 0 | 1.2569 | 13.6516 | 0 | 0 | 396.4344 | 0 | 0
2021-04-14 14:53 | 23.2571 | -4.2998 | 50.3491 | 1482.0253 | 0 | 0 | 0 | 0 | 1.258 | 13.8738 | 0 | 0 | 396.4344 | 0 | 0
2021-04-14 14:53 | 23.2561 | -4.3022 | 50.3491 | 1482.0253 | 0 | 0 | 0 | 0 | 1.2584 | 13.523 | 0 | 0 | 397.4303 | 0 | 0
2021-04-14 14:53 | 23.252 | -4.3029 | 50.3491 | 1482.0253 | 0 | 0 | 0 | 0 | 1.2557 | 13.5426 | 0 | 0 | 397.4303 | 0 | 0
2021-04-14 14:53 | 23.2539 | -4.3009 | 50.3491 | 1482.0253 | 0 | 0 | 0 | 0 | 1.255 | 13.6306 | 0 | 0 | 394.71 | 0 | 0
2021-04-14 14:54 | 23.2505 | -4.2908 | 50.3491 | 1482.0253 | 0 | 0 | 0 | 0 | 1.2582 | 13.6247 | 0 | 0 | 394.71 | 0 | 0
2021-04-14 14:54 | 23.2519 | -4.2884 | 50.3491 | 1482.0253 | 0 | 0 | 0 | 0 | 1.2583 | 13.4814 | 0 | 0 | 393.6658 | 0 | 0
2021-04-14 14:54 | 23.266 | -4.3034 | 50.3491 | 1482.0253 | 0 | 0 | 0 | 0 | 1.2563 | 13.6355 | 0 | 0 | 393.6658 | 0 | 0
2021-04-14 14:54 | 23.2633 | -4.3072 | 50.3491 | 1482.0253 | 0 | 0 | 0 | 0 | 1.2576 | 13.6517 | 0 | 0 | 395.7333 | 0 | 0
2021-04-14 14:54 | 23.2613 | -4.3034 | 50.3491 | 1482.0253 | 0 | 0 | 0 | 0 | 1.2572 | 13.7386 | 0 | 0 | 395.7333 | 0 | 0
2021-04-14 14:54 | 23.2612 | -4.2938 | 50.3491 | 1482.0253 | 0 | 0 | 0 | 0 | 1.256 | 13.5493 | 0 | 0 | 394.1824 | 0 | 0
2021-04-14 14:54 | 23.258 | -4.2891 | 50.3491 | 1482.0253 | 0 | 0 | 0 | 0 | 1.2561 | 13.4754 | 0 | 0 | 394.1824 | 0 | 0
2021-04-14 14:54 | 23.2476 | -4.281 | 50.3491 | 1482.0253 | 0 | 0 | 0 | 0 | 1.2556 | 13.6762 | 0 | 0 | 396.2958 | 0 | 0
2021-04-14 14:54 | 23.2341 | -4.2758 | 50.3491 | 1482.0253 | 0 | 0 | 0 | 0 | 1.2568 | 13.5276 | 0 | 0 | 396.2958 | 0 | 0
2021-04-14 14:54 | 23.2358 | -4.272 | 50.3491 | 1482.0253 | 0 | 0 | 0 | 0 | 1.2563 | 13.8298 | 0 | 0 | 396.3255 | 0 | 0
2021-04-14 14:54 | 23.2387 | -4.2702 | 50.3491 | 1482.0253 | 0 | 0 | 0 | 0 | 1.2585 | 13.6474 | 0 | 0 | 396.3255 | 0 | 0
2021-04-14 14:54 | 23.2336 | -4.2711 | 50.3491 | 1482.0253 | 0 | 0 | 0 | 0 | 1.2588 | 13.6623 | 0 | 0 | 394.4779 | 0 | 0
2021-04-14 14:54 | 23.2302 | -4.2722 | 50.3491 | 1482.0253 | 0 | 0 | 0 | 0 | 1.259 | 13.8166 | 0 | 0 | 394.4779 | 0 | 0
2021-04-14 14:54 | 23.2236 | -4.2714 | 50.3491 | 1482.0253 | 0 | 0 | 0 | 0 | 1.2594 | 13.4384 | 0 | 0 | 395.2327 | 0 | 0
2021-04-14 14:54 | 23.2265 | -4.2711 | 50.3491 | 1482.0253 | 0 | 0 | 0 | 0 | 1.2587 | 13.2327 | 0 | 0 | 395.2327 | 0 | 0
2021-04-14 14:54 | 23.2299 | -4.2793 | 50.3491 | 1482.0253 | 0 | 0 | 0 | 0 | 1.2575 | 13.3391 | 0 | 0 | 396.8 | 0 | 0
2021-04-14 14:54 | 23.2329 | -4.2795 | 50.3491 | 1482.0253 | 0 | 0 | 0 | 0 | 1.2591 | 13.3038 | 0 | 0 | 396.8 | 0 | 0
2021-04-14 14:54 | 23.2355 | -4.2784 | 50.3491 | 1482.0253 | 0 | 0 | 0 | 0 | 1.2594 | 13.3908 | 0 | 0 | 394.7252 | 0 | 0
2021-04-14 14:54 | 23.2302 | -4.278 | 50.3491 | 1482.0253 | 0 | 0 | 0 | 0 | 1.26 | 13.2244 | 0 | 0 | 394.7252 | 0 | 0
2021-04-14 14:54 | 23.2302 | -4.2819 | 50.3491 | 1482.0253 | 0 | 0 | 0 | 0 | 1.2598 | 13.6832 | 0 | 0 | 393.6806 | 0 | 0
2021-04-14 14:54 | 23.2214 | -4.2788 | 50.3491 | 1482.0253 | 0 | 0 | 0 | 0 | 1.259 | 13.4045 | 0 | 0 | 393.6806 | 0 | 0
2021-04-14 14:54 | 23.2287 | -4.2772 | 50.3491 | 1482.0253 | 0 | 0 | 0 | 0 | 1.2574 | 13.4761 | 0 | 0 | 394.264 | 0 | 0
2021-04-14 14:54 | 23.2386 | -4.2887 | 50.3491 | 1482.0253 | 0 | 0 | 0 | 0 | 1.2562 | 13.3756 | 0 | 0 | 394.264 | 0 | 0
2021-04-14 14:54 | 23.2367 | -4.2863 | 50.3491 | 1482.0253 | 0 | 0 | 0 | 0 | 1.2576 | 13.5489 | 0 | 0 | 393.2782 | 0 | 0
2021-04-14 14:54 | 23.2358 | -4.2855 | 50.3491 | 1482.0253 | 0 | 0 | 0 | 0 | 1.2587 | 13.441 | 0 | 0 | 393.2782 | 0 | 0
2021-04-14 14:54 | 23.2338 | -4.2889 | 50.3491 | 1482.0253 | 0 | 0 | 0 | 0 | 1.2567 | 13.3921 | 0 | 0 | 394.3966 | 0 | 0
2021-04-14 14:54 | 23.2376 | -4.2877 | 50.3491 | 1482.0253 | 0 | 0 | 0 | 0 | 1.2563 | 13.4644 | 0 | 0 | 394.3966 | 0 | 0
2021-04-14 14:54 | 23.2246 | -4.274 | 50.3491 | 1482.0253 | 0 | 0 | 0 | 0 | 1.2563 | 13.3702 | 0 | 0 | 395.0983 | 0 | 0
2021-04-14 14:54 | 23.227 | -4.2629 | 50.3491 | 1482.0253 | 0 | 0 | 0 | 0 | 1.2576 | 13.49 | 0 | 0 | 395.0983 | 0 | 0
2021-04-14 14:54 | 23.2344 | -4.2647 | 50.3491 | 1482.0253 | 0 | 0 | 0 | 0 | 1.2564 | 13.723 | 0 | 0 | 395.1066 | 0 | 0
2021-04-14 14:54 | 23.2328 | -4.267 | 50.3491 | 1482.0253 | 0 | 0 | 0 | 0 | 1.2568 | 13.5596 | 0 | 0 | 395.1066 | 0 | 0
2021-04-14 14:54 | 23.2256 | -4.2702 | 50.3491 | 1482.0253 | 0 | 0 | 0 | 0 | 1.2563 | 13.3808 | 0 | 0 | 395.5903 | 0 | 0
2021-04-14 14:54 | 23.2336 | -4.2709 | 50.3491 | 1482.0253 | 0 | 0 | 0 | 0 | 1.2564 | 13.4355 | 0 | 0 | 395.5903 | 0 | 0
2021-04-14 14:54 | 23.2343 | -4.2817 | 50.3491 | 1482.0253 | 0 | 0 | 0 | 0 | 1.2547 | 13.5579 | 0 | 0 | 394.1107 | 0 | 0
2021-04-14 14:54 | 23.2395 | -4.2876 | 50.3491 | 1482.0253 | 0 | 0 | 0 | 0 | 1.2551 | 13.3872 | 0 | 0 | 394.1107 | 0 | 0
2021-04-14 14:54 | 23.2454 | -4.2884 | 50.3491 | 1482.0253 | 0 | 0 | 0 | 0 | 1.2543 | 13.3653 | 0 | 0 | 394.1013 | 0 | 0
2021-04-14 14:54 | 23.2517 | -4.2873 | 50.3491 | 1482.0253 | 0 | 0 | 0 | 0 | 1.2572 | 13.5006 | 0 | 0 | 394.1013 | 0 | 0
2021-04-14 14:54 | 23.24 | -4.283 | 50.3491 | 1482.0253 | 0 | 0 | 0 | 0 | 1.2576 | 13.5485 | 0 | 0 | 393.1535 | 0 | 0
2021-04-14 14:54 | 23.24 | -4.28 | 50.3491 | 1482.0253 | 0 | 0 | 0 | 0 | 1.2576 | 13.4799 | 0 | 0 | 393.1535 | 0 | 0
2021-04-14 14:54 | 23.2295 | -4.2775 | 50.3491 | 1482.0253 | 0 | 0 | 0 | 0 | 1.2589 | 13.5136 | 0 | 0 | 393.1535 | 0 | 0
2021-04-14 14:54 | 23.2379 | -4.2744 | 50.3491 | 1482.0253 | 0 | 0 | 0 | 0 | 1.2588 | 13.7286 | 0 | 0 | 391.6024 | 0 | 0
2021-04-14 14:54 | 23.2364 | -4.2731 | 50.3491 | 1482.0253 | 0 | 0 | 0 | 0 | 1.2571 | 13.5595 | 0 | 0 | 391.6024 | 0 | 0
2021-04-14 14:54 | 23.2253 | -4.2662 | 50.3491 | 1482.0253 | 0 | 0 | 0 | 0 | 1.2585 | 13.4659 | 0 | 0 | 393.6517 | 0 | 0
2021-04-14 14:54 | 23.2309 | -4.2566 | 50.3491 | 1482.0253 | 0 | 0 | 0 | 0 | 1.2579 | 13.5446 | 0 | 0 | 393.6517 | 0 | 0
2021-04-14 14:54 | 23.2275 | -4.2486 | 50.3491 | 1482.0253 | 0 | 0 | 0 | 0 | 1.2588 | 13.475 | 0 | 0 | 395.4145 | 0 | 0
2021-04-14 14:54 | 23.2226 | -4.2548 | 50.3491 | 1482.0253 | 0 | 0 | 0 | 0 | 1.2597 | 13.5671 | 0 | 0 | 395.4145 | 0 | 0
2021-04-14 14:54 | 23.2239 | -4.2608 | 50.3491 | 1482.0253 | 0 | 0 | 0 | 0 | 1.2608 | 13.5723 | 0 | 0 | 394.0956 | 0 | 0
2021-04-14 14:54 | 23.2287 | -4.2728 | 50.3491 | 1482.0253 | 0 | 0 | 0 | 0 | 1.2595 | 13.4582 | 0 | 0 | 394.0956 | 0 | 0
2021-04-14 14:54 | 23.2316 | -4.2741 | 50.3491 | 1482.0253 | 0 | 0 | 0 | 0 | 1.2604 | 13.3439 | 0 | 0 | 395.8008 | 0 | 0
2021-04-14 14:54 | 23.2414 | -4.2845 | 50.3491 | 1482.0253 | 0 | 0 | 0 | 0 | 1.2597 | 13.3531 | 0 | 0 | 395.8008 | 0 | 0
2021-04-14 14:54 | 23.2399 | -4.28 | 50.3491 | 1482.0253 | 0 | 0 | 0 | 0 | 1.2587 | 13.4067 | 0 | 0 | 396.1772 | 0 | 0
2021-04-14 14:54 | 23.2401 | -4.2704 | 50.3491 | 1482.0253 | 0 | 0 | 0 | 0 | 1.2591 | 13.5645 | 0 | 0 | 396.1772 | 0 | 0
2021-04-14 14:54 | 23.2431 | -4.268 | 50.3491 | 1482.0253 | 0 | 0 | 0 | 0 | 1.259 | 13.6411 | 0 | 0 | 394.6705 | 0 | 0
2021-04-14 14:54 | 23.2552 | -4.2756 | 50.3491 | 1482.0253 | 0 | 0 | 0 | 0 | 1.2573 | 13.4739 | 0 | 0 | 394.6705 | 0 | 0
2021-04-14 14:54 | 23.2545 | -4.2798 | 50.3491 | 1482.0253 | 0 | 0 | 0 | 0 | 1.2578 | 13.5992 | 0 | 0 | 396.548 | 0 | 0
2021-04-14 14:54 | 23.24 | -4.2856 | 50.3491 | 1482.0253 | 0 | 0 | 0 | 0 | 1.256 | 13.4849 | 0 | 0 | 396.548 | 0 | 0
2021-04-14 14:54 | 23.2455 | -4.2879 | 50.3491 | 1482.0253 | 0 | 0 | 0 | 0 | 1.2548 | 13.4724 | 0 | 0 | 394.5895 | 0 | 0
2021-04-14 14:54 | 23.2486 | -4.2873 | 50.3491 | 1482.0253 | 0 | 0 | 0 | 0 | 1.2565 | 13.525 | 0 | 0 | 394.5895 | 0 | 0
2021-04-14 14:54 | 23.2452 | -4.2765 | 50.3491 | 1482.0253 | 0 | 0 | 0 | 0 | 1.2527 | 13.2902 | 0 | 0 | 396.0317 | 0 | 0
2021-04-14 14:54 | 23.2394 | -4.2629 | 50.3491 | 1482.0253 | 0 | 0 | 0 | 0 | 1.2578 | 13.6367 | 0 | 0 | 396.0317 | 0 | 0
2021-04-14 14:54 | 23.2375 | -4.2607 | 50.3491 | 1482.0253 | 0 | 0 | 0 | 0 | 1.2586 | 13.7031 | 0 | 0 | 397.229 | 0 | 0
2021-04-14 14:55 | 23.2367 | -4.2755 | 50.3491 | 1482.0253 | 0 | 0 | 0 | 0 | 1.2582 | 13.5619 | 0 | 0 | 397.229 | 0 | 0
2021-04-14 14:55 | 23.2426 | -4.2793 | 50.3491 | 1482.0253 | 0 | 0 | 0 | 0 | 1.2576 | 13.5584 | 0 | 0 | 395.2646 | 0 | 0
2021-04-14 14:55 | 23.2451 | -4.2843 | 50.3491 | 1482.0253 | 0 | 0 | 0 | 0 | 1.2566 | 13.3792 | 0 | 0 | 395.2646 | 0 | 0
2021-04-14 14:55 | 23.2522 | -4.2971 | 50.3491 | 1482.0253 | 0 | 0 | 0 | 0 | 1.2566 | 13.3983 | 0 | 0 | 395.5454 | 0 | 0
2021-04-14 14:55 | 23.2616 | -4.3065 | 50.3491 | 1482.0253 | 0 | 0 | 0 | 0 | 1.256 | 13.4648 | 0 | 0 | 395.5454 | 0 | 0
2021-04-14 14:55 | 23.2692 | -4.3116 | 50.3491 | 1482.0253 | 0 | 0 | 0 | 0 | 1.2587 | 13.4559 | 0 | 0 | 395.4533 | 0 | 0
2021-04-14 14:55 | 23.2685 | -4.3204 | 50.3491 | 1482.0253 | 0 | 0 | 0 | 0 | 1.2583 | 13.6809 | 0 | 0 | 395.4533 | 0 | 0
2021-04-14 14:55 | 23.2641 | -4.3176 | 50.3491 | 1482.0253 | 0 | 0 | 0 | 0 | 1.2545 | 13.7923 | 0 | 0 | 396.1981 | 0 | 0
2021-04-14 14:55 | 23.2729 | -4.3159 | 50.3491 | 1482.0253 | 0 | 0 | 0 | 0 | 1.2559 | 13.5258 | 0 | 0 | 396.1981 | 0 | 0
2021-04-14 14:55 | 23.2899 | -4.3215 | 50.3491 | 1482.0253 | 0 | 0 | 0 | 0 | 1.2576 | 13.5219 | 0 | 0 | 396.0484 | 0 | 0
2021-04-14 14:55 | 23.2886 | -4.3229 | 50.3491 | 1482.0253 | 0 | 0 | 0 | 0 | 1.2581 | 13.517 | 0 | 0 | 396.0484 | 0 | 0
2021-04-14 14:55 | 23.2836 | -4.3321 | 50.3491 | 1482.0253 | 0 | 0 | 0 | 0 | 1.259 | 13.5665 | 0 | 0 | 397.2277 | 0 | 0
2021-04-14 14:55 | 23.287 | -4.3305 | 50.3491 | 1482.0253 | 0 | 0 | 0 | 0 | 1.2588 | 13.3902 | 0 | 0 | 397.2277 | 0 | 0
2021-04-14 14:55 | 23.2896 | -4.3279 | 50.3491 | 1482.0253 | 0 | 0 | 0 | 0 | 1.2586 | 13.7331 | 0 | 0 | 396.5115 | 0 | 0
2021-04-14 14:55 | 23.2853 | -4.338 | 50.3491 | 1482.0253 | 0 | 0 | 0 | 0 | 1.2601 | 13.4733 | 0 | 0 | 396.5115 | 0 | 0
2021-04-14 14:55 | 23.2935 | -4.3385 | 50.3491 | 1482.0253 | 0 | 0 | 0 | 0 | 1.2604 | 13.4352 | 0 | 0 | 397.3946 | 0 | 0
2021-04-14 14:55 | 23.2929 | -4.3331 | 50.3491 | 1482.0253 | 0 | 0 | 0 | 0 | 1.2612 | 13.5228 | 0 | 0 | 397.3946 | 0 | 0
2021-04-14 14:55 | 23.2806 | -4.3254 | 50.3491 | 1482.0253 | 0 | 0 | 0 | 0 | 1.2609 | 13.6446 | 0 | 0 | 397.1365 | 0 | 0
2021-04-14 14:55 | 23.2832 | -4.3194 | 50.3491 | 1482.0253 | 0 | 0 | 0 | 0 | 1.2615 | 13.4422 | 0 | 0 | 397.1365 | 0 | 0
2021-04-14 14:55 | 23.2848 | -4.3325 | 50.3491 | 1482.0253 | 0 | 0 | 0 | 0 | 1.2624 | 13.3389 | 0 | 0 | 397.5848 | 0 | 0
2021-04-14 14:55 | 23.2905 | -4.3301 | 50.3491 | 1482.0253 | 0 | 0 | 0 | 0 | 1.2636 | 13.5028 | 0 | 0 | 397.5848 | 0 | 0
2021-04-14 14:55 | 23.2971 | -4.3279 | 50.3491 | 1482.0253 | 0 | 0 | 0 | 0 | 1.2626 | 13.4174 | 0 | 0 | 396.7028 | 0 | 0
2021-04-14 14:55 | 23.2978 | -4.3284 | 50.3491 | 1482.0253 | 0 | 0 | 0 | 0 | 1.2619 | 13.4778 | 0 | 0 | 396.7028 | 0 | 0
2021-04-14 14:55 | 23.2921 | -4.3334 | 50.3491 | 1482.0253 | 0 | 0 | 0 | 0 | 1.2621 | 13.4032 | 0 | 0 | 396.2821 | 0 | 0
2021-04-14 14:55 | 23.2921 | -4.3391 | 50.3491 | 1482.0253 | 0 | 0 | 0 | 0 | 1.2608 | 13.4536 | 0 | 0 | 396.2821 | 0 | 0
2021-04-14 14:55 | 23.2989 | -4.3418 | 50.3491 | 1482.0253 | 0 | 0 | 0 | 0 | 1.2605 | 13.5543 | 0 | 0 | 394.1431 | 0 | 0
2021-04-14 14:55 | 23.3045 | -4.3254 | 50.3491 | 1482.0253 | 0 | 0 | 0 | 0 | 1.2606 | 13.6545 | 0 | 0 | 394.1431 | 0 | 0
2021-04-14 14:55 | 23.2954 | -4.3206 | 50.3491 | 1482.0253 | 0 | 0 | 0 | 0 | 1.2594 | 13.4499 | 0 | 0 | 394.9737 | 0 | 0
2021-04-14 14:55 | 23.2944 | -4.334 | 50.3491 | 1482.0253 | 0 | 0 | 0 | 0 | 1.2595 | 13.4242 | 0 | 0 | 394.9737 | 0 | 0
2021-04-14 14:55 | 23.2985 | -4.3398 | 50.3491 | 1482.0253 | 0 | 0 | 0 | 0 | 1.2604 | 13.4605 | 0 | 0 | 393.8371 | 0 | 0
2021-04-14 14:55 | 23.301 | -4.3388 | 50.3491 | 1482.0253 | 0 | 0 | 0 | 0 | 1.2606 | 13.5291 | 0 | 0 | 393.8371 | 0 | 0
2021-04-14 14:55 | 23.3038 | -4.337 | 50.3491 | 1482.0253 | 0 | 0 | 0 | 0 | 1.2607 | 13.5386 | 0 | 0 | 394.1195 | 0 | 0
2021-04-14 14:55 | 23.3024 | -4.3458 | 50.3491 | 1482.0253 | 0 | 0 | 0 | 0 | 1.2603 | 13.3689 | 0 | 0 | 394.1195 | 0 | 0
2021-04-14 14:55 | 23.3074 | -4.3416 | 50.3491 | 1482.0253 | 0 | 0 | 0 | 0 | 1.2609 | 13.5294 | 0 | 0 | 396.2715 | 0 | 0
2021-04-14 14:55 | 23.3073 | -4.3395 | 50.3491 | 1482.0253 | 0 | 0 | 0 | 0 | 1.2615 | 13.3821 | 0 | 0 | 396.2715 | 0 | 0
2021-04-14 14:55 | 23.3108 | -4.3528 | 50.3491 | 1482.0253 | 0 | 0 | 0 | 0 | 1.2622 | 13.3976 | 0 | 0 | 394.2023 | 0 | 0
2021-04-14 14:55 | 23.3156 | -4.3488 | 50.3491 | 1482.0253 | 0 | 0 | 0 | 0 | 1.2621 | 13.4418 | 0 | 0 | 394.2023 | 0 | 0
2021-04-14 14:55 | 23.3156 | -4.3478 | 50.3491 | 1482.0253 | 0 | 0 | 0 | 0 | 1.2621 | 13.4247 | 0 | 0 | 394.2023 | 0 | 0
2021-04-14 14:55 | 23.3064 | -4.349 | 50.3491 | 1482.0253 | 0 | 0 | 0 | 0 | 1.2615 | 13.3968 | 0 | 0 | 396.309 | 0 | 0
2021-04-14 14:55 | 23.3046 | -4.3494 | 50.3491 | 1482.0253 | 0 | 0 | 0 | 0 | 1.2621 | 13.4079 | 0 | 0 | 396.309 | 0 | 0
2021-04-14 14:55 | 23.3067 | -4.3543 | 50.3491 | 1482.0253 | 0 | 0 | 0 | 0 | 1.2616 | 13.3971 | 0 | 0 | 395.6175 | 0 | 0
2021-04-14 14:55 | 23.3063 | -4.3548 | 50.3491 | 1482.0253 | 0 | 0 | 0 | 0 | 1.2601 | 13.4771 | 0 | 0 | 395.6175 | 0 | 0
2021-04-14 14:55 | 23.3099 | -4.3441 | 50.3491 | 1482.0253 | 0 | 0 | 0 | 0 | 1.2597 | 13.485 | 0 | 0 | 395.7354 | 0 | 0
2021-04-14 14:55 | 23.3004 | -4.3412 | 50.3491 | 1482.0253 | 0 | 0 | 0 | 0 | 1.2576 | 13.3804 | 0 | 0 | 395.7354 | 0 | 0
2021-04-14 14:55 | 23.3009 | -4.3403 | 50.3491 | 1482.0253 | 0 | 0 | 0 | 0 | 1.259 | 13.4722 | 0 | 0 | 397.0577 | 0 | 0
2021-04-14 14:55 | 23.3017 | -4.3424 | 50.3491 | 1482.0253 | 0 | 0 | 0 | 0 | 1.2593 | 13.6662 | 0 | 0 | 397.0577 | 0 | 0
2021-04-14 14:55 | 23.3031 | -4.343 | 50.3491 | 1482.0253 | 0 | 0 | 0 | 0 | 1.2602 | 13.5963 | 0 | 0 | 396.0729 | 0 | 0
2021-04-14 14:55 | 23.3025 | -4.3482 | 50.3491 | 1482.0253 | 0 | 0 | 0 | 0 | 1.2586 | 13.6319 | 0 | 0 | 396.0729 | 0 | 0
2021-04-14 14:55 | 23.3068 | -4.3544 | 50.3491 | 1482.0253 | 0 | 0 | 0 | 0 | 1.2583 | 13.462 | 0 | 0 | 396.1047 | 0 | 0
2021-04-14 14:55 | 23.31 | -4.354 | 50.3491 | 1482.0253 | 0 | 0 | 0 | 0 | 1.26 | 13.6134 | 0 | 0 | 396.1047 | 0 | 0
2021-04-14 14:55 | 23.3169 | -4.3533 | 50.3491 | 1482.0253 | 0 | 0 | 0 | 0 | 1.259 | 13.4493 | 0 | 0 | 397.2492 | 0 | 0
2021-04-14 14:55 | 23.3089 | -4.3568 | 50.3491 | 1482.0253 | 0 | 0 | 0 | 0 | 1.2609 | 13.4891 | 0 | 0 | 397.2492 | 0 | 0
2021-04-14 14:55 | 23.3022 | -4.3512 | 50.3491 | 1482.0253 | 0 | 0 | 0 | 0 | 1.2627 | 13.2578 | 0 | 0 | 396.533 | 0 | 0
2021-04-14 14:55 | 23.297 | -4.3496 | 50.3491 | 1482.0253 | 0 | 0 | 0 | 0 | 1.2613 | 13.4519 | 0 | 0 | 396.533 | 0 | 0
2021-04-14 14:55 | 23.3029 | -4.3556 | 50.3491 | 1482.0253 | 0 | 0 | 0 | 0 | 1.2617 | 13.4442 | 0 | 0 | 397.2249 | 0 | 0
2021-04-14 14:55 | 23.3114 | -4.3532 | 50.3491 | 1482.0253 | 0 | 0 | 0 | 0 | 1.2595 | 13.3343 | 0 | 0 | 397.2249 | 0 | 0
2021-04-14 14:55 | 23.3119 | -4.3527 | 50.3491 | 1482.0253 | 0 | 0 | 0 | 0 | 1.2591 | 13.4363 | 0 | 0 | 396.9451 | 0 | 0
2021-04-14 14:55 | 23.315 | -4.3665 | 50.3491 | 1482.0253 | 0 | 0 | 0 | 0 | 1.2605 | 13.6693 | 0 | 0 | 396.9451 | 0 | 0
2021-04-14 14:55 | 23.322 | -4.3708 | 50.3491 | 1482.0253 | 0 | 0 | 0 | 0 | 1.2607 | 13.4134 | 0 | 0 | 395.4256 | 0 | 0
2021-04-14 14:55 | 23.3244 | -4.3786 | 50.3491 | 1482.0253 | 0 | 0 | 0 | 0 | 1.2603 | 13.4807 | 0 | 0 | 395.4256 | 0 | 0
2021-04-14 14:56 | 23.3163 | -4.3654 | 50.3491 | 1482.0253 | 0 | 0 | 0 | 0 | 1.2602 | 13.5607 | 0 | 0 | 396.9261 | 0 | 0
2021-04-14 14:56 | 23.316 | -4.3616 | 50.3491 | 1482.0253 | 0 | 0 | 0 | 0 | 1.2609 | 13.6429 | 0 | 0 | 396.9261 | 0 | 0
2021-04-14 14:56 | 23.3275 | -4.3697 | 50.3491 | 1482.0253 | 0 | 0 | 0 | 0 | 1.2613 | 13.4814 | 0 | 0 | 397.6768 | 0 | 0
2021-04-14 14:56 | 23.33 | -4.3717 | 50.3491 | 1482.0253 | 0 | 0 | 0 | 0 | 1.2611 | 13.6231 | 0 | 0 | 397.6768 | 0 | 0
2021-04-14 14:56 | 23.3349 | -4.3765 | 50.3491 | 1482.0253 | 0 | 0 | 0 | 0 | 1.2602 | 13.4954 | 0 | 0 | 398.052 | 0 | 0
2021-04-14 14:56 | 23.3316 | -4.3796 | 50.3491 | 1482.0253 | 0 | 0 | 0 | 0 | 1.2607 | 13.4848 | 0 | 0 | 398.052 | 0 | 0
2021-04-14 14:56 | 23.3331 | -4.3696 | 50.3491 | 1482.0253 | 0 | 0 | 0 | 0 | 1.2605 | 13.38 | 0 | 0 | 396.519 | 0 | 0
2021-04-14 14:56 | 23.336 | -4.3667 | 50.3491 | 1482.0253 | 0 | 0 | 0 | 0 | 1.2602 | 13.4485 | 0 | 0 | 396.519 | 0 | 0
2021-04-14 14:56 | 23.3318 | -4.3648 | 50.3491 | 1482.0253 | 0 | 0 | 0 | 0 | 1.2588 | 13.56 | 0 | 0 | 394.7455 | 0 | 0
2021-04-14 14:56 | 23.3268 | -4.3688 | 50.3491 | 1482.0253 | 0 | 0 | 0 | 0 | 1.2577 | 13.4589 | 0 | 0 | 394.7455 | 0 | 0
2021-04-14 14:56 | 23.3106 | -4.3493 | 50.3491 | 1482.0253 | 0 | 0 | 0 | 0 | 1.2585 | 13.4252 | 0 | 0 | 393.7039 | 0 | 0
2021-04-14 14:56 | 23.3114 | -4.3438 | 50.3491 | 1482.0253 | 0 | 0 | 0 | 0 | 1.2596 | 13.3718 | 0 | 0 | 393.7039 | 0 | 0
2021-04-14 14:56 | 23.3111 | -4.35 | 50.3491 | 1482.0253 | 0 | 0 | 0 | 0 | 1.26 | 13.2664 | 0 | 0 | 395.046 | 0 | 0
2021-04-14 14:56 | 23.3014 | -4.3562 | 50.3491 | 1482.0253 | 0 | 0 | 0 | 0 | 1.26 | 13.6123 | 0 | 0 | 395.046 | 0 | 0
2021-04-14 14:56 | 23.3032 | -4.3633 | 50.3491 | 1482.0253 | 0 | 0 | 0 | 0 | 1.2593 | 13.5061 | 0 | 0 | 396.5298 | 0 | 0
2021-04-14 14:56 | 23.3163 | -4.3642 | 50.3491 | 1482.0253 | 0 | 0 | 0 | 0 | 1.2591 | 13.6568 | 0 | 0 | 396.5298 | 0 | 0
2021-04-14 14:56 | 23.3105 | -4.3617 | 50.3491 | 1482.0253 | 0 | 0 | 0 | 0 | 1.2604 | 13.5404 | 0 | 0 | 396.5042 | 0 | 0
2021-04-14 14:56 | 23.3054 | -4.3562 | 50.3491 | 1482.0253 | 0 | 0 | 0 | 0 | 1.2615 | 13.486 | 0 | 0 | 396.5042 | 0 | 0
2021-04-14 14:56 | 23.3092 | -4.3536 | 50.3491 | 1482.0253 | 0 | 0 | 0 | 0 | 1.2595 | 13.5751 | 0 | 0 | 394.5974 | 0 | 0
2021-04-14 14:56 | 23.3139 | -4.3488 | 50.3491 | 1482.0253 | 0 | 0 | 0 | 0 | 1.2592 | 13.5117 | 0 | 0 | 394.5974 | 0 | 0
2021-04-14 14:56 | 23.306 | -4.3477 | 50.3491 | 1482.0253 | 0 | 0 | 0 | 0 | 1.259 | 13.7703 | 0 | 0 | 394.7819 | 0 | 0
2021-04-14 14:56 | 23.2983 | -4.3505 | 50.3491 | 1482.0253 | 0 | 0 | 0 | 0 | 1.259 | 13.5083 | 0 | 0 | 394.7819 | 0 | 0
2021-04-14 14:56 | 23.3027 | -4.353 | 50.3491 | 1482.0253 | 0 | 0 | 0 | 0 | 1.2597 | 13.6864 | 0 | 0 | 395.3025 | 0 | 0
2021-04-14 14:56 | 23.3047 | -4.3545 | 50.3491 | 1482.0253 | 0 | 0 | 0 | 0 | 1.2605 | 13.4812 | 0 | 0 | 395.3025 | 0 | 0
2021-04-14 14:56 | 23.3041 | -4.3568 | 50.3491 | 1482.0253 | 0 | 0 | 0 | 0 | 1.2605 | 13.4998 | 0 | 0 | 394.6768 | 0 | 0
2021-04-14 14:56 | 23.303 | -4.3573 | 50.3491 | 1482.0253 | 0 | 0 | 0 | 0 | 1.2603 | 13.6152 | 0 | 0 | 394.6768 | 0 | 0
2021-04-14 14:56 | 23.304 | -4.3588 | 50.3491 | 1482.0253 | 0 | 0 | 0 | 0 | 1.2617 | 13.71 | 0 | 0 | 395.2416 | 0 | 0
2021-04-14 14:56 | 23.3168 | -4.3627 | 50.3491 | 1482.0253 | 0 | 0 | 0 | 0 | 1.2616 | 13.7173 | 0 | 0 | 395.2416 | 0 | 0
2021-04-14 14:56 | 23.3196 | -4.3686 | 50.3491 | 1482.0253 | 0 | 0 | 0 | 0 | 1.2598 | 13.6828 | 0 | 0 | 394.9282 | 0 | 0
2021-04-14 14:56 | 23.319 | -4.3676 | 50.3491 | 1482.0253 | 0 | 0 | 0 | 0 | 1.2614 | 13.8105 | 0 | 0 | 394.9282 | 0 | 0
2021-04-14 14:56 | 23.3228 | -4.3646 | 50.3491 | 1482.0253 | 0 | 0 | 0 | 0 | 1.2585 | 13.4959 | 0 | 0 | 393.7775 | 0 | 0
2021-04-14 14:56 | 23.325 | -4.3737 | 50.3491 | 1482.0253 | 0 | 0 | 0 | 0 | 1.2602 | 13.5358 | 0 | 0 | 393.7775 | 0 | 0
2021-04-14 14:56 | 23.3252 | -4.3665 | 50.3491 | 1482.0253 | 0 | 0 | 0 | 0 | 1.2606 | 13.758 | 0 | 0 | 393.2045 | 0 | 0
2021-04-14 14:56 | 23.3225 | -4.3615 | 50.3491 | 1482.0253 | 0 | 0 | 0 | 0 | 1.2608 | 13.7088 | 0 | 0 | 393.2045 | 0 | 0
2021-04-14 14:56 | 23.3253 | -4.3575 | 50.3491 | 1482.0253 | 0 | 0 | 0 | 0 | 1.2592 | 13.7636 | 0 | 0 | 391.5989 | 0 | 0
2021-04-14 14:56 | 23.327 | -4.3619 | 50.3491 | 1482.0253 | 0 | 0 | 0 | 0 | 1.2607 | 13.7121 | 0 | 0 | 391.5989 | 0 | 0
2021-04-14 14:56 | 23.327 | -4.3654 | 50.3491 | 1482.0253 | 0 | 0 | 0 | 0 | 1.2607 | 13.6672 | 0 | 0 | 391.5989 | 0 | 0
2021-04-14 14:56 | 23.324 | -4.3739 | 50.3491 | 1482.0253 | 0 | 0 | 0 | 0 | 1.2618 | 13.7694 | 0 | 0 | 389.2109 | 0 | 0
2021-04-14 14:56 | 23.3222 | -4.3755 | 50.3491 | 1482.0253 | 0 | 0 | 0 | 0 | 1.2616 | 13.6208 | 0 | 0 | 389.2109 | 0 | 0
2021-04-14 14:56 | 23.3335 | -4.3674 | 50.3491 | 1482.0253 | 0 | 0 | 0 | 0 | 1.2609 | 13.7023 | 0 | 0 | 388.4065 | 0 | 0
2021-04-14 14:56 | 23.3381 | -4.3653 | 50.3491 | 1482.0253 | 0 | 0 | 0 | 0 | 1.2603 | 13.421 | 0 | 0 | 388.4065 | 0 | 0
2021-04-14 14:56 | 23.3244 | -4.3606 | 50.3491 | 1482.0253 | 0 | 0 | 0 | 0 | 1.2617 | 13.479 | 0 | 0 | 390.5193 | 0 | 0
2021-04-14 14:56 | 23.3277 | -4.3576 | 50.3491 | 1482.0253 | 0 | 0 | 0 | 0 | 1.2603 | 13.6407 | 0 | 0 | 390.5193 | 0 | 0
2021-04-14 14:56 | 23.3385 | -4.3554 | 50.3491 | 1482.0253 | 0 | 0 | 0 | 0 | 1.2589 | 13.5482 | 0 | 0 | 391.6129 | 0 | 0
2021-04-14 14:56 | 23.336 | -4.3653 | 50.3491 | 1482.0253 | 0 | 0 | 0 | 0 | 1.2604 | 13.812 | 0 | 0 | 391.6129 | 0 | 0
2021-04-14 14:56 | 23.3272 | -4.3702 | 50.3491 | 1482.0253 | 0 | 0 | 0 | 0 | 1.2603 | 13.6159 | 0 | 0 | 392.1225 | 0 | 0
2021-04-14 14:56 | 23.3391 | -4.3659 | 50.3491 | 1482.0253 | 0 | 0 | 0 | 0 | 1.2586 | 13.5865 | 0 | 0 | 392.1225 | 0 | 0
2021-04-14 14:56 | 23.3367 | -4.3619 | 50.3491 | 1482.0253 | 0 | 0 | 0 | 0 | 1.2588 | 13.511 | 0 | 0 | 392.3774 | 0 | 0
2021-04-14 14:56 | 23.3346 | -4.3738 | 50.3491 | 1482.0253 | 0 | 0 | 0 | 0 | 1.2592 | 13.4397 | 0 | 0 | 392.3774 | 0 | 0
2021-04-14 14:56 | 23.3419 | -4.3829 | 50.3491 | 1482.0253 | 0 | 0 | 0 | 0 | 1.2606 | 13.5093 | 0 | 0 | 392.5048 | 0 | 0
2021-04-14 14:56 | 23.342 | -4.3904 | 50.3491 | 1482.0253 | 0 | 0 | 0 | 0 | 1.2611 | 13.4986 | 0 | 0 | 392.5048 | 0 | 0
2021-04-14 14:56 | 23.3384 | -4.3906 | 50.3491 | 1482.0253 | 0 | 0 | 0 | 0 | 1.2619 | 13.43 | 0 | 0 | 392.5695 | 0 | 0
2021-04-14 14:56 | 23.3467 | -4.3845 | 50.3491 | 1482.0253 | 0 | 0 | 0 | 0 | 1.2628 | 13.5177 | 0 | 0 | 392.5695 | 0 | 0
2021-04-14 14:56 | 23.3554 | -4.3799 | 50.3491 | 1482.0253 | 0 | 0 | 0 | 0 | 1.2625 | 13.4493 | 0 | 0 | 394.0947 | 0 | 0
2021-04-14 14:56 | 23.3435 | -4.3883 | 50.3491 | 1482.0253 | 0 | 0 | 0 | 0 | 1.2648 | 13.5546 | 0 | 0 | 394.0947 | 0 | 0
2021-04-14 14:56 | 23.3394 | -4.3903 | 50.3491 | 1482.0253 | 0 | 0 | 0 | 0 | 1.2631 | 13.4952 | 0 | 0 | 393.3634 | 0 | 0
2021-04-14 14:56 | 23.3459 | -4.3887 | 50.3491 | 1482.0253 | 0 | 0 | 0 | 0 | 1.2619 | 13.5218 | 0 | 0 | 393.3634 | 0 | 0
2021-04-14 14:56 | 23.3525 | -4.3871 | 50.3491 | 1482.0253 | 0 | 0 | 0 | 0 | 1.2617 | 13.5455 | 0 | 0 | 392.9978 | 0 | 0
2021-04-14 14:56 | 23.357 | -4.3867 | 50.3491 | 1482.0253 | 0 | 0 | 0 | 0 | 1.26 | 13.6355 | 0 | 0 | 392.9978 | 0 | 0
2021-04-14 14:56 | 23.3519 | -4.3919 | 50.3491 | 1482.0253 | 0 | 0 | 0 | 0 | 1.26 | 13.5361 | 0 | 0 | 393.008 | 0 | 0
2021-04-14 14:57 | 23.3517 | -4.3876 | 50.3491 | 1482.0253 | 0 | 0 | 0 | 0 | 1.2581 | 13.7869 | 0 | 0 | 393.008 | 0 | 0
2021-04-14 14:57 | 23.3442 | -4.3886 | 50.3491 | 1482.0253 | 0 | 0 | 0 | 0 | 1.2599 | 13.5528 | 0 | 0 | 395.4584 | 0 | 0
2021-04-14 14:57 | 23.3412 | -4.3896 | 50.3491 | 1482.0253 | 0 | 0 | 0 | 0 | 1.2615 | 13.621 | 0 | 0 | 395.4584 | 0 | 0
2021-04-14 14:57 | 23.3541 | -4.3916 | 50.3491 | 1482.0253 | 0 | 0 | 0 | 0 | 1.2621 | 13.6177 | 0 | 0 | 395.6375 | 0 | 0
2021-04-14 14:57 | 23.3586 | -4.3921 | 50.3491 | 1482.0253 | 0 | 0 | 0 | 0 | 1.263 | 13.7817 | 0 | 0 | 395.6375 | 0 | 0
2021-04-14 14:57 | 23.3598 | -4.4 | 50.3491 | 1482.0253 | 0 | 0 | 0 | 0 | 1.2636 | 13.6352 | 0 | 0 | 396.4317 | 0 | 0
2021-04-14 14:57 | 23.3576 | -4.4079 | 50.3491 | 1482.0253 | 0 | 0 | 0 | 0 | 1.2631 | 13.6828 | 0 | 0 | 396.4317 | 0 | 0
2021-04-14 14:57 | 23.3658 | -4.3954 | 50.3491 | 1482.0253 | 0 | 0 | 0 | 0 | 1.2595 | 13.5485 | 0 | 0 | 395.7976 | 0 | 0
2021-04-14 14:57 | 23.3661 | -4.3926 | 50.3491 | 1482.0253 | 0 | 0 | 0 | 0 | 1.2606 | 13.7258 | 0 | 0 | 395.7976 | 0 | 0
2021-04-14 14:57 | 23.3695 | -4.3909 | 50.3491 | 1482.0253 | 0 | 0 | 0 | 0 | 1.2591 | 13.471 | 0 | 0 | 397.3356 | 0 | 0
2021-04-14 14:57 | 23.3705 | -4.3996 | 50.3491 | 1482.0253 | 0 | 0 | 0 | 0 | 1.2584 | 13.5445 | 0 | 0 | 397.3356 | 0 | 0
2021-04-14 14:57 | 23.3681 | -4.4063 | 50.3491 | 1482.0253 | 0 | 0 | 0 | 0 | 1.2587 | 13.6755 | 0 | 0 | 395.2532 | 0 | 0
2021-04-14 14:57 | 23.3679 | -4.4034 | 50.3491 | 1482.0253 | 0 | 0 | 0 | 0 | 1.2596 | 13.4965 | 0 | 0 | 395.2532 | 0 | 0
2021-04-14 14:57 | 23.3667 | -4.3999 | 50.3491 | 1482.0253 | 0 | 0 | 0 | 0 | 1.2584 | 13.5839 | 0 | 0 | 396.7753 | 0 | 0
2021-04-14 14:57 | 23.3583 | -4.3899 | 50.3491 | 1482.0253 | 0 | 0 | 0 | 0 | 1.2573 | 13.5524 | 0 | 0 | 396.7753 | 0 | 0
2021-04-14 14:57 | 23.3512 | -4.3875 | 50.3491 | 1482.0253 | 0 | 0 | 0 | 0 | 1.2584 | 13.5354 | 0 | 0 | 394.7895 | 0 | 0
2021-04-14 14:57 | 23.3492 | -4.3904 | 50.3491 | 1482.0253 | 0 | 0 | 0 | 0 | 1.2601 | 13.5237 | 0 | 0 | 394.7895 | 0 | 0
2021-04-14 14:57 | 23.3452 | -4.3846 | 50.3491 | 1482.0253 | 0 | 0 | 0 | 0 | 1.2592 | 13.4941 | 0 | 0 | 393.7163 | 0 | 0
2021-04-14 14:57 | 23.3254 | -4.3764 | 50.3491 | 1482.0253 | 0 | 0 | 0 | 0 | 1.2589 | 13.3625 | 0 | 0 | 393.7163 | 0 | 0
2021-04-14 14:57 | 23.3322 | -4.3722 | 50.3491 | 1482.0253 | 0 | 0 | 0 | 0 | 1.2598 | 13.4543 | 0 | 0 | 395.3047 | 0 | 0
2021-04-14 14:57 | 23.3378 | -4.3668 | 50.3491 | 1482.0253 | 0 | 0 | 0 | 0 | 1.2593 | 13.4652 | 0 | 0 | 395.3047 | 0 | 0
2021-04-14 14:57 | 23.3265 | -4.3662 | 50.3491 | 1482.0253 | 0 | 0 | 0 | 0 | 1.2607 | 13.4978 | 0 | 0 | 393.997 | 0 | 0
2021-04-14 14:57 | 23.3323 | -4.366 | 50.3491 | 1482.0253 | 0 | 0 | 0 | 0 | 1.2604 | 13.549 | 0 | 0 | 393.997 | 0 | 0
2021-04-14 14:57 | 23.3571 | -4.3879 | 50.3491 | 1482.0253 | 0 | 0 | 0 | 0 | 1.2626 | 13.6088 | 0 | 0 | 393.3147 | 0 | 0
2021-04-14 14:57 | 23.3554 | -4.4041 | 50.3491 | 1482.0253 | 0 | 0 | 0 | 0 | 1.2621 | 13.5371 | 0 | 0 | 393.3147 | 0 | 0
2021-04-14 14:57 | 23.3528 | -4.4069 | 50.3491 | 1482.0253 | 0 | 0 | 0 | 0 | 1.2591 | 13.4362 | 0 | 0 | 391.684 | 0 | 0
2021-04-14 14:57 | 23.3479 | -4.3962 | 50.3491 | 1482.0253 | 0 | 0 | 0 | 0 | 1.2602 | 13.6387 | 0 | 0 | 391.684 | 0 | 0
2021-04-14 14:57 | 23.3455 | -4.3869 | 50.3491 | 1482.0253 | 0 | 0 | 0 | 0 | 1.2601 | 13.5529 | 0 | 0 | 395.0401 | 0 | 0
2021-04-14 14:57 | 23.3513 | -4.3769 | 50.3491 | 1482.0253 | 0 | 0 | 0 | 0 | 1.2576 | 13.4562 | 0 | 0 | 395.0401 | 0 | 0
2021-04-14 14:57 | 23.3363 | -4.3699 | 50.3491 | 1482.0253 | 0 | 0 | 0 | 0 | 1.2591 | 13.4805 | 0 | 0 | 396.7338 | 0 | 0
2021-04-14 14:57 | 23.3263 | -4.3598 | 50.3491 | 1482.0253 | 0 | 0 | 0 | 0 | 1.2613 | 13.5706 | 0 | 0 | 396.7338 | 0 | 0
2021-04-14 14:57 | 23.3263 | -4.3526 | 50.3491 | 1482.0253 | 0 | 0 | 0 | 0 | 1.2613 | 13.5663 | 0 | 0 | 396.7338 | 0 | 0
2021-04-14 14:57 | 23.3389 | -4.3645 | 50.3491 | 1482.0253 | 0 | 0 | 0 | 0 | 1.2621 | 13.5586 | 0 | 0 | 394.3292 | 0 | 0
2021-04-14 14:57 | 23.3382 | -4.3707 | 50.3491 | 1482.0253 | 0 | 0 | 0 | 0 | 1.2599 | 13.5039 | 0 | 0 | 396.3715 | 0 | 0
2021-04-14 14:57 | 23.3277 | -4.3706 | 50.3491 | 1482.0253 | 0 | 0 | 0 | 0 | 1.2591 | 13.521 | 0 | 0 | 396.3715 | 0 | 0
2021-04-14 14:57 | 23.3277 | -4.3729 | 50.3491 | 1482.0253 | 0 | 0 | 0 | 0 | 1.2591 | 13.6494 | 0 | 0 | 396.3715 | 0 | 0
2021-04-14 14:57 | 23.33 | -4.375 | 50.3491 | 1482.0253 | 0 | 0 | 0 | 0 | 1.2621 | 13.6452 | 0 | 0 | 394.5851 | 0 | 0
2021-04-14 14:57 | 23.3317 | -4.3759 | 50.3491 | 1482.0253 | 0 | 0 | 0 | 0 | 1.2631 | 13.5942 | 0 | 0 | 394.5851 | 0 | 0
2021-04-14 14:57 | 23.3365 | -4.3826 | 50.3491 | 1482.0253 | 0 | 0 | 0 | 0 | 1.2628 | 13.463 | 0 | 0 | 394.9684 | 0 | 0
2021-04-14 14:57 | 23.3408 | -4.3875 | 50.3491 | 1482.0253 | 0 | 0 | 0 | 0 | 1.261 | 13.43 | 0 | 0 | 394.9684 | 0 | 0
2021-04-14 14:57 | 23.3309 | -4.3658 | 50.3491 | 1482.0253 | 0 | 0 | 0 | 0 | 1.2608 | 13.6779 | 0 | 0 | 396.2377 | 0 | 0
2021-04-14 14:57 | 23.326 | -4.3578 | 50.3491 | 1482.0253 | 0 | 0 | 0 | 0 | 1.261 | 13.6409 | 0 | 0 | 396.2377 | 0 | 0
2021-04-14 14:57 | 23.323 | -4.3661 | 50.3491 | 1482.0253 | 0 | 0 | 0 | 0 | 1.2616 | 13.6348 | 0 | 0 | 394.0223 | 0 | 0
2021-04-14 14:57 | 23.3372 | -4.3727 | 50.3491 | 1482.0253 | 0 | 0 | 0 | 0 | 1.2632 | 13.7096 | 0 | 0 | 394.0223 | 0 | 0
2021-04-14 14:57 | 23.3376 | -4.3739 | 50.3491 | 1482.0253 | 0 | 0 | 0 | 0 | 1.2637 | 13.6516 | 0 | 0 | 396.2245 | 0 | 0
2021-04-14 14:57 | 23.326 | -4.366 | 50.3491 | 1482.0253 | 0 | 0 | 0 | 0 | 1.263 | 13.4493 | 0 | 0 | 396.2245 | 0 | 0
2021-04-14 14:57 | 23.3295 | -4.364 | 50.3491 | 1482.0253 | 0 | 0 | 0 | 0 | 1.2624 | 13.6244 | 0 | 0 | 397.3254 | 0 | 0
2021-04-14 14:57 | 23.3408 | -4.3838 | 50.3491 | 1482.0253 | 0 | 0 | 0 | 0 | 1.2616 | 13.6489 | 0 | 0 | 397.3254 | 0 | 0
2021-04-14 14:57 | 23.3429 | -4.3888 | 50.3491 | 1482.0253 | 0 | 0 | 0 | 0 | 1.261 | 13.7941 | 0 | 0 | 397.5157 | 0 | 0
2021-04-14 14:57 | 23.3591 | -4.4027 | 50.3491 | 1482.0253 | 0 | 0 | 0 | 0 | 1.2621 | 13.6956 | 0 | 0 | 397.5157 | 0 | 0
2021-04-14 14:57 | 23.3551 | -4.4054 | 50.3491 | 1482.0253 | 0 | 0 | 0 | 0 | 1.2613 | 13.6815 | 0 | 0 | 397.9716 | 0 | 0
2021-04-14 14:57 | 23.3445 | -4.3933 | 50.3491 | 1482.0253 | 0 | 0 | 0 | 0 | 1.2622 | 13.7367 | 0 | 0 | 397.9716 | 0 | 0
2021-04-14 14:57 | 23.3503 | -4.392 | 50.3491 | 1482.0253 | 0 | 0 | 0 | 0 | 1.2614 | 13.6485 | 0 | 0 | 396.5491 | 0 | 0
2021-04-14 14:57 | 23.3666 | -4.4026 | 50.3491 | 1482.0253 | 0 | 0 | 0 | 0 | 1.2653 | 13.4553 | 0 | 0 | 396.5491 | 0 | 0
2021-04-14 14:57 | 23.3636 | -4.3993 | 50.3491 | 1482.0253 | 0 | 0 | 0 | 0 | 1.2627 | 13.617 | 0 | 0 | 397.4884 | 0 | 0
2021-04-14 14:57 | 23.358 | -4.3961 | 50.3491 | 1482.0253 | 0 | 0 | 0 | 0 | 1.2627 | 13.6252 | 0 | 0 | 397.4884 | 0 | 0
2021-04-14 14:57 | 23.3617 | -4.3955 | 50.3491 | 1482.0253 | 0 | 0 | 0 | 0 | 1.2622 | 13.4581 | 0 | 0 | 397.958 | 0 | 0
2021-04-14 14:57 | 23.3615 | -4.3966 | 50.3491 | 1482.0253 | 0 | 0 | 0 | 0 | 1.263 | 13.4286 | 0 | 0 | 397.958 | 0 | 0
2021-04-14 14:57 | 23.3588 | -4.3976 | 50.3491 | 1482.0253 | 0 | 0 | 0 | 0 | 1.2608 | 13.5594 | 0 | 0 | 397.6167 | 0 | 0
2021-04-14 14:58 | 23.3608 | -4.3948 | 50.3491 | 1482.0253 | 0 | 0 | 0 | 0 | 1.2594 | 13.4524 | 0 | 0 | 397.6167 | 0 | 0
2021-04-14 14:58 | 23.3546 | -4.3916 | 50.3491 | 1482.0253 | 0 | 0 | 0 | 0 | 1.2602 | 13.6527 | 0 | 0 | 398.0222 | 0 | 0
2021-04-14 14:58 | 23.3444 | -4.3934 | 50.3491 | 1482.0253 | 0 | 0 | 0 | 0 | 1.2608 | 13.6351 | 0 | 0 | 398.0222 | 0 | 0
2021-04-14 14:58 | 23.3488 | -4.3951 | 50.3491 | 1482.0253 | 0 | 0 | 0 | 0 | 1.2603 | 13.6519 | 0 | 0 | 398.3622 | 0 | 0
2021-04-14 14:58 | 23.3603 | -4.3977 | 50.3491 | 1482.0253 | 0 | 0 | 0 | 0 | 1.2584 | 13.6834 | 0 | 0 | 398.3622 | 0 | 0
2021-04-14 14:58 | 23.3562 | -4.403 | 50.3491 | 1482.0253 | 0 | 0 | 0 | 0 | 1.2578 | 13.8867 | 0 | 0 | 397.257 | 0 | 0
2021-04-14 14:58 | 23.36 | -4.4066 | 50.3491 | 1482.0253 | 0 | 0 | 0 | 0 | 1.2582 | 13.6583 | 0 | 0 | 397.257 | 0 | 0
2021-04-14 14:58 | 23.3691 | -4.4025 | 50.3491 | 1482.0253 | 0 | 0 | 0 | 0 | 1.2584 | 13.6253 | 0 | 0 | 397.8424 | 0 | 0
2021-04-14 14:58 | 23.3766 | -4.3988 | 50.3491 | 1482.0253 | 0 | 0 | 0 | 0 | 1.2599 | 13.7882 | 0 | 0 | 397.8424 | 0 | 0
2021-04-14 14:58 | 23.3718 | -4.4101 | 50.3491 | 1482.0253 | 0 | 0 | 0 | 0 | 1.2603 | 13.9131 | 0 | 0 | 394.9327 | 0 | 0
2021-04-14 14:58 | 23.3804 | -4.4192 | 50.3491 | 1482.0253 | 0 | 0 | 0 | 0 | 1.2594 | 13.6626 | 0 | 0 | 394.9327 | 0 | 0
2021-04-14 14:58 | 23.3835 | -4.4267 | 50.3491 | 1482.0253 | 0 | 0 | 0 | 0 | 1.2614 | 13.6241 | 0 | 0 | 393.7156 | 0 | 0
2021-04-14 14:58 | 23.3898 | -4.4319 | 50.3491 | 1482.0253 | 0 | 0 | 0 | 0 | 1.2605 | 13.6409 | 0 | 0 | 393.7156 | 0 | 0
2021-04-14 14:58 | 23.3899 | -4.4367 | 50.3491 | 1482.0253 | 0 | 0 | 0 | 0 | 1.2592 | 13.6409 | 0 | 0 | 393.4242 | 0 | 0
2021-04-14 14:58 | 23.3869 | -4.4381 | 50.3491 | 1482.0253 | 0 | 0 | 0 | 0 | 1.2614 | 13.6166 | 0 | 0 | 393.4242 | 0 | 0
2021-04-14 14:58 | 23.3867 | -4.4391 | 50.3491 | 1482.0253 | 0 | 0 | 0 | 0 | 1.2625 | 13.5228 | 0 | 0 | 395.9259 | 0 | 0
2021-04-14 14:58 | 23.3881 | -4.444 | 50.3491 | 1482.0253 | 0 | 0 | 0 | 0 | 1.2605 | 13.6298 | 0 | 0 | 395.9259 | 0 | 0
2021-04-14 14:58 | 23.3966 | -4.4452 | 50.3491 | 1482.0253 | 0 | 0 | 0 | 0 | 1.2607 | 13.8025 | 0 | 0 | 394.3459 | 0 | 0
2021-04-14 14:58 | 23.4054 | -4.446 | 50.3491 | 1482.0253 | 0 | 0 | 0 | 0 | 1.2589 | 13.5957 | 0 | 0 | 394.3459 | 0 | 0
2021-04-14 14:58 | 23.3996 | -4.4499 | 50.3491 | 1482.0253 | 0 | 0 | 0 | 0 | 1.257 | 13.8156 | 0 | 0 | 395.247 | 0 | 0
2021-04-14 14:58 | 23.4015 | -4.4484 | 50.3491 | 1482.0253 | 0 | 0 | 0 | 0 | 1.2593 | 13.4823 | 0 | 0 | 395.247 | 0 | 0
2021-04-14 14:58 | 23.4064 | -4.4505 | 50.3491 | 1482.0253 | 0 | 0 | 0 | 0 | 1.2599 | 13.6834 | 0 | 0 | 394.4507 | 0 | 0
2021-04-14 14:58 | 23.4152 | -4.4651 | 50.3491 | 1482.0253 | 0 | 0 | 0 | 0 | 1.2594 | 13.6155 | 0 | 0 | 394.4507 | 0 | 0
2021-04-14 14:58 | 23.4144 | -4.4674 | 50.3491 | 1482.0253 | 0 | 0 | 0 | 0 | 1.2586 | 13.7099 | 0 | 0 | 396.4302 | 0 | 0
2021-04-14 14:58 | 23.4206 | -4.4554 | 50.3491 | 1482.0253 | 0 | 0 | 0 | 0 | 1.2573 | 13.669 | 0 | 0 | 396.4302 | 0 | 0
2021-04-14 14:58 | 23.4123 | -4.4519 | 50.3491 | 1482.0253 | 0 | 0 | 0 | 0 | 1.2582 | 13.5346 | 0 | 0 | 396.1217 | 0 | 0
2021-04-14 14:58 | 23.407 | -4.4555 | 50.3491 | 1482.0253 | 0 | 0 | 0 | 0 | 1.2574 | 13.4886 | 0 | 0 | 396.1217 | 0 | 0
2021-04-14 14:58 | 23.4135 | -4.4546 | 50.3491 | 1482.0253 | 0 | 0 | 0 | 0 | 1.2585 | 13.7348 | 0 | 0 | 395.6426 | 0 | 0
2021-04-14 14:58 | 23.423 | -4.4397 | 50.3491 | 1482.0253 | 0 | 0 | 0 | 0 | 1.2589 | 13.5734 | 0 | 0 | 395.6426 | 0 | 0
2021-04-14 14:58 | 23.4162 | -4.4353 | 50.3491 | 1482.0253 | 0 | 0 | 0 | 0 | 1.2568 | 13.5374 | 0 | 0 | 395.7222 | 0 | 0
2021-04-14 14:58 | 23.4192 | -4.4564 | 50.3491 | 1482.0253 | 0 | 0 | 0 | 0 | 1.2577 | 13.6224 | 0 | 0 | 395.7222 | 0 | 0
2021-04-14 14:58 | 23.4325 | -4.4606 | 50.3491 | 1482.0253 | 0 | 0 | 0 | 0 | 1.2574 | 13.5481 | 0 | 0 | 394.3459 | 0 | 0
2021-04-14 14:58 | 23.4325 | -4.4608 | 50.3491 | 1482.0253 | 0 | 0 | 0 | 0 | 1.2574 | 13.6437 | 0 | 0 | 394.3459 | 0 | 0
2021-04-14 14:58 | 23.4417 | -4.4706 | 50.3491 | 1482.0253 | 0 | 0 | 0 | 0 | 1.258 | 13.6955 | 0 | 0 | 394.3459 | 0 | 0
2021-04-14 14:58 | 23.4345 | -4.4794 | 50.3491 | 1482.0253 | 0 | 0 | 0 | 0 | 1.2574 | 13.5474 | 0 | 0 | 392.9674 | 0 | 0
2021-04-14 14:58 | 23.4306 | -4.4798 | 50.3491 | 1482.0253 | 0 | 0 | 0 | 0 | 1.2599 | 13.5318 | 0 | 0 | 393.7169 | 0 | 0
2021-04-14 14:58 | 23.4306 | -4.4794 | 50.3491 | 1482.0253 | 0 | 0 | 0 | 0 | 1.2599 | 13.6315 | 0 | 0 | 393.7169 | 0 | 0
2021-04-14 14:58 | 23.4287 | -4.4793 | 50.3491 | 1482.0253 | 0 | 0 | 0 | 0 | 1.259 | 13.5535 | 0 | 0 | 393.7169 | 0 | 0
2021-04-14 14:58 | 23.4379 | -4.485 | 50.3491 | 1482.0253 | 0 | 0 | 0 | 0 | 1.2586 | 13.8124 | 0 | 0 | 393.5275 | 0 | 0
2021-04-14 14:58 | 23.4371 | -4.4883 | 50.3491 | 1482.0253 | 0 | 0 | 0 | 0 | 1.2602 | 13.7102 | 0 | 0 | 393.5275 | 0 | 0
2021-04-14 14:58 | 23.4409 | -4.4964 | 50.3491 | 1482.0253 | 0 | 0 | 0 | 0 | 1.2606 | 13.6055 | 0 | 0 | 395.3933 | 0 | 0
2021-04-14 14:58 | 23.4409 | -4.5004 | 50.3491 | 1482.0253 | 0 | 0 | 0 | 0 | 1.2605 | 13.6511 | 0 | 0 | 395.3933 | 0 | 0
2021-04-14 14:58 | 23.4486 | -4.5036 | 50.3491 | 1482.0253 | 0 | 0 | 0 | 0 | 1.2623 | 13.5155 | 0 | 0 | 394.1803 | 0 | 0
2021-04-14 14:58 | 23.4581 | -4.5053 | 50.3491 | 1482.0253 | 0 | 0 | 0 | 0 | 1.2604 | 13.732 | 0 | 0 | 394.1803 | 0 | 0
2021-04-14 14:58 | 23.4544 | -4.5059 | 50.3491 | 1482.0253 | 0 | 0 | 0 | 0 | 1.2594 | 13.7689 | 0 | 0 | 395.8693 | 0 | 0
2021-04-14 14:58 | 23.4476 | -4.5066 | 50.3491 | 1482.0253 | 0 | 0 | 0 | 0 | 1.262 | 13.5188 | 0 | 0 | 395.8693 | 0 | 0
2021-04-14 14:58 | 23.4552 | -4.5039 | 50.3491 | 1482.0253 | 0 | 0 | 0 | 0 | 1.2602 | 13.8187 | 0 | 0 | 394.3494 | 0 | 0
2021-04-14 14:58 | 23.4561 | -4.5005 | 50.3491 | 1482.0253 | 0 | 0 | 0 | 0 | 1.2588 | 13.6522 | 0 | 0 | 394.3494 | 0 | 0
2021-04-14 14:58 | 23.4594 | -4.5071 | 50.3491 | 1482.0253 | 0 | 0 | 0 | 0 | 1.2601 | 13.8558 | 0 | 0 | 393.4909 | 0 | 0
2021-04-14 14:58 | 23.4588 | -4.5155 | 50.3491 | 1482.0253 | 0 | 0 | 0 | 0 | 1.261 | 13.707 | 0 | 0 | 393.4909 | 0 | 0
2021-04-14 14:58 | 23.4684 | -4.5167 | 50.3491 | 1482.0253 | 0 | 0 | 0 | 0 | 1.2606 | 13.5588 | 0 | 0 | 393.7576 | 0 | 0
2021-04-14 14:58 | 23.4704 | -4.5159 | 50.3491 | 1482.0253 | 0 | 0 | 0 | 0 | 1.2616 | 13.5755 | 0 | 0 | 393.7576 | 0 | 0
2021-04-14 14:58 | 23.4736 | -4.5158 | 50.3491 | 1482.0253 | 0 | 0 | 0 | 0 | 1.2589 | 13.7654 | 0 | 0 | 395.8033 | 0 | 0
2021-04-14 14:58 | 23.4732 | -4.5258 | 50.3491 | 1482.0253 | 0 | 0 | 0 | 0 | 1.2581 | 13.7388 | 0 | 0 | 395.8033 | 0 | 0
2021-04-14 14:58 | 23.4759 | -4.5295 | 50.3491 | 1482.0253 | 0 | 0 | 0 | 0 | 1.2597 | 13.7264 | 0 | 0 | 394.6407 | 0 | 0
2021-04-14 14:58 | 23.4873 | -4.5368 | 50.3491 | 1482.0253 | 0 | 0 | 0 | 0 | 1.2598 | 13.4216 | 0 | 0 | 394.6407 | 0 | 0
2021-04-14 14:58 | 23.4977 | -4.5411 | 50.3491 | 1482.0253 | 0 | 0 | 0 | 0 | 1.2617 | 13.6961 | 0 | 0 | 393.4638 | 0 | 0
2021-04-14 14:58 | 23.4956 | -4.5398 | 50.3491 | 1482.0253 | 0 | 0 | 0 | 0 | 1.2619 | 13.747 | 0 | 0 | 393.4638 | 0 | 0
2021-04-14 14:58 | 23.4867 | -4.5326 | 50.3491 | 1482.0253 | 0 | 0 | 0 | 0 | 1.2608 | 13.6789 | 0 | 0 | 394.3672 | 0 | 0
2021-04-14 14:58 | 23.4862 | -4.5309 | 50.3491 | 1482.0253 | 0 | 0 | 0 | 0 | 1.2615 | 13.755 | 0 | 0 | 394.3672 | 0 | 0
2021-04-14 14:58 | 23.4916 | -4.5393 | 50.3491 | 1482.0253 | 0 | 0 | 0 | 0 | 1.2623 | 13.5566 | 0 | 0 | 393.4998 | 0 | 0
2021-04-14 14:59 | 23.496 | -4.5385 | 50.3491 | 1482.0253 | 0 | 0 | 0 | 0 | 1.2621 | 13.5397 | 0 | 0 | 393.4998 | 0 | 0
2021-04-14 14:59 | 23.4926 | -4.5365 | 50.3491 | 1482.0253 | 0 | 0 | 0 | 0 | 1.2628 | 13.7146 | 0 | 0 | 394.2959 | 0 | 0
2021-04-14 14:59 | 23.4872 | -4.5409 | 50.3491 | 1482.0253 | 0 | 0 | 0 | 0 | 1.2606 | 13.3941 | 0 | 0 | 394.2959 | 0 | 0
2021-04-14 14:59 | 23.4899 | -4.5475 | 50.3491 | 1482.0253 | 0 | 0 | 0 | 0 | 1.261 | 13.609 | 0 | 0 | 395.1823 | 0 | 0
2021-04-14 14:59 | 23.4961 | -4.5421 | 50.3491 | 1482.0253 | 0 | 0 | 0 | 0 | 1.2602 | 13.6241 | 0 | 0 | 395.1823 | 0 | 0
2021-04-14 14:59 | 23.4921 | -4.5368 | 50.3491 | 1482.0253 | 0 | 0 | 0 | 0 | 1.2603 | 13.4398 | 0 | 0 | 396.805 | 0 | 0
2021-04-14 14:59 | 23.4935 | -4.5344 | 50.3491 | 1482.0253 | 0 | 0 | 0 | 0 | 1.2612 | 13.5213 | 0 | 0 | 396.805 | 0 | 0
2021-04-14 14:59 | 23.5011 | -4.5338 | 50.3491 | 1482.0253 | 0 | 0 | 0 | 0 | 1.2607 | 13.4864 | 0 | 0 | 395.0877 | 0 | 0
2021-04-14 14:59 | 23.5016 | -4.5414 | 50.3491 | 1482.0253 | 0 | 0 | 0 | 0 | 1.2614 | 13.5463 | 0 | 0 | 395.0877 | 0 | 0
2021-04-14 14:59 | 23.4981 | -4.5424 | 50.3491 | 1482.0253 | 0 | 0 | 0 | 0 | 1.2595 | 13.4342 | 0 | 0 | 395.4009 | 0 | 0
2021-04-14 14:59 | 23.4957 | -4.5417 | 50.3491 | 1482.0253 | 0 | 0 | 0 | 0 | 1.259 | 13.5621 | 0 | 0 | 395.4009 | 0 | 0
2021-04-14 14:59 | 23.5013 | -4.5414 | 50.3491 | 1482.0253 | 0 | 0 | 0 | 0 | 1.2589 | 13.6596 | 0 | 0 | 396.9108 | 0 | 0
2021-04-14 14:59 | 23.5068 | -4.542 | 50.3491 | 1482.0253 | 0 | 0 | 0 | 0 | 1.2573 | 13.6516 | 0 | 0 | 396.9108 | 0 | 0
2021-04-14 14:59 | 23.4902 | -4.5329 | 50.3491 | 1482.0253 | 0 | 0 | 0 | 0 | 1.2602 | 13.5632 | 0 | 0 | 394.7822 | 0 | 0
2021-04-14 14:59 | 23.4797 | -4.5135 | 50.3491 | 1482.0253 | 0 | 0 | 0 | 0 | 1.2617 | 13.656 | 0 | 0 | 394.7822 | 0 | 0
2021-04-14 14:59 | 23.423 | -4.446 | 50.3491 | 1482.0253 | 0 | 0 | 0 | 0 | 1.2612 | 13.6452 | 0 | 0 | 394.9731 | 0 | 0
2021-04-14 14:59 | 23.3925 | -4.3943 | 50.3491 | 1482.0253 | 0 | 0 | 0 | 0 | 1.2613 | 13.9016 | 0 | 0 | 394.9731 | 0 | 0
2021-04-14 14:59 | 23.3591 | -4.3712 | 50.3491 | 1482.0253 | 0 | 0 | 0 | 0 | 1.2644 | 13.664 | 0 | 0 | 395.4315 | 0 | 0
2021-04-14 14:59 | 23.3419 | -4.3458 | 50.3491 | 1482.0253 | 0 | 0 | 0 | 0 | 1.264 | 13.5603 | 0 | 0 | 395.4315 | 0 | 0
2021-04-14 14:59 | 23.3161 | -4.3354 | 50.3491 | 1482.0253 | 0 | 0 | 0 | 0 | 1.2632 | 13.7194 | 0 | 0 | 396.6019 | 0 | 0
2021-04-14 14:59 | 23.3007 | -4.3324 | 50.3491 | 1482.0253 | 0 | 0 | 0 | 0 | 1.2645 | 13.8651 | 0 | 0 | 396.6019 | 0 | 0
2021-04-14 14:59 | 23.2977 | -4.3335 | 50.3491 | 1482.0253 | 0 | 0 | 0 | 0 | 1.2615 | 13.6757 | 0 | 0 | 394.7299 | 0 | 0
2021-04-14 14:59 | 23.2847 | -4.3378 | 50.3491 | 1482.0253 | 0 | 0 | 0 | 0 | 1.261 | 13.7625 | 0 | 0 | 394.7299 | 0 | 0
2021-04-14 14:59 | 23.2677 | -4.3172 | 50.3491 | 1482.0253 | 0 | 0 | 0 | 0 | 1.2604 | 13.5391 | 0 | 0 | 394.9477 | 0 | 0
2021-04-14 14:59 | 23.2641 | -4.3027 | 50.3491 | 1482.0253 | 0 | 0 | 0 | 0 | 1.2596 | 13.7529 | 0 | 0 | 394.9477 | 0 | 0
2021-04-14 14:59 | 23.2678 | -4.3064 | 50.3491 | 1482.0253 | 0 | 0 | 0 | 0 | 1.2607 | 13.6008 | 0 | 0 | 396.6703 | 0 | 0
2021-04-14 14:59 | 23.2648 | -4.3118 | 50.3491 | 1482.0253 | 0 | 0 | 0 | 0 | 1.2615 | 13.7176 | 0 | 0 | 396.6703 | 0 | 0
2021-04-14 14:59 | 23.263 | -4.3113 | 50.3491 | 1482.0253 | 0 | 0 | 0 | 0 | 1.2614 | 13.6524 | 0 | 0 | 395.7049 | 0 | 0
2021-04-14 14:59 | 23.268 | -4.3112 | 50.3491 | 1482.0253 | 0 | 0 | 0 | 0 | 1.2598 | 13.7354 | 0 | 0 | 395.7049 | 0 | 0
2021-04-14 14:59 | 23.2752 | -4.3189 | 50.3491 | 1482.0253 | 0 | 0 | 0 | 0 | 1.2592 | 13.719 | 0 | 0 | 395.861 | 0 | 0
2021-04-14 14:59 | 23.2752 | -4.3232 | 50.3491 | 1482.0253 | 0 | 0 | 0 | 0 | 1.2592 | 13.9506 | 0 | 0 | 395.861 | 0 | 0
2021-04-14 14:59 | 23.2825 | -4.3273 | 50.3491 | 1482.0253 | 0 | 0 | 0 | 0 | 1.2604 | 13.8266 | 0 | 0 | 395.861 | 0 | 0
2021-04-14 14:59 | 23.2913 | -4.3225 | 50.3491 | 1482.0253 | 0 | 0 | 0 | 0 | 1.2605 | 13.7003 | 0 | 0 | 396.7402 | 0 | 0
2021-04-14 14:59 | 23.2963 | -4.3209 | 50.3491 | 1482.0253 | 0 | 0 | 0 | 0 | 1.2613 | 13.8696 | 0 | 0 | 396.7402 | 0 | 0
2021-04-14 14:59 | 23.2844 | -4.3224 | 50.3491 | 1482.0253 | 0 | 0 | 0 | 0 | 1.26 | 13.8035 | 0 | 0 | 396.2748 | 0 | 0
2021-04-14 14:59 | 23.3133 | -4.3228 | 50.3491 | 1482.0253 | 0 | 0 | 0 | 0 | 1.2617 | 13.7973 | 0 | 0 | 396.2748 | 0 | 0
2021-04-14 14:59 | 23.348 | -4.389 | 50.3491 | 1482.0253 | 0 | 0 | 0 | 0 | 1.2625 | 13.9411 | 0 | 0 | 397.3513 | 0 | 0
2021-04-14 14:59 | 23.3686 | -4.4331 | 50.3491 | 1482.0253 | 0 | 0 | 0 | 0 | 1.263 | 13.7401 | 0 | 0 | 397.3513 | 0 | 0
2021-04-14 14:59 | 23.3757 | -4.4443 | 50.3491 | 1482.0253 | 0 | 0 | 0 | 0 | 1.2605 | 13.9256 | 0 | 0 | 396.4793 | 0 | 0
2021-04-14 14:59 | 23.4641 | -4.4455 | 50.3491 | 1482.0253 | 0 | 0 | 0 | 0 | 1.2597 | 13.7147 | 0 | 0 | 396.4793 | 0 | 0
2021-04-14 14:59 | 23.5985 | -4.6409 | 50.3491 | 1482.0253 | 0 | 0 | 0 | 0 | 1.2575 | 13.8011 | 0 | 0 | 397.3001 | 0 | 0
2021-04-14 14:59 | 23.6884 | -4.7902 | 50.3491 | 1482.0253 | 0 | 0 | 0 | 0 | 1.259 | 13.8941 | 0 | 0 | 397.3001 | 0 | 0
2021-04-14 14:59 | 23.7827 | -4.8545 | 50.3491 | 1482.0253 | 0 | 0 | 0 | 0 | 1.2599 | 13.5752 | 0 | 0 | 394.9663 | 0 | 0
2021-04-14 14:59 | 24.0236 | -4.9416 | 50.3491 | 1482.0253 | 0 | 0 | 0 | 0 | 1.2596 | 13.5786 | 0 | 0 | 394.9663 | 0 | 0
2021-04-14 14:59 | 24.7544 | -5.226 | 50.3491 | 1482.0253 | 0 | 0 | 0 | 0 | 1.2591 | 13.6919 | 0 | 0 | 395.3856 | 0 | 0
2021-04-14 14:59 | 24.9489 | -5.8423 | 50.3491 | 1482.0253 | 0 | 0 | 0 | 0 | 1.2606 | 13.6669 | 0 | 0 | 395.3856 | 0 | 0
2021-04-14 14:59 | 25.1711 | -6.1518 | 50.3491 | 1482.0253 | 0 | 0 | 0 | 0 | 1.2607 | 13.6824 | 0 | 0 | 396.7496 | 0 | 0
2021-04-14 14:59 | 25.0429 | -5.9525 | 50.3491 | 1482.0253 | 0 | 0 | 0 | 0 | 1.2611 | 13.8428 | 0 | 0 | 396.7496 | 0 | 0
2021-04-14 14:59 | 24.9735 | -5.9225 | 50.3491 | 1482.0253 | 0 | 0 | 0 | 0 | 1.2618 | 13.7148 | 0 | 0 | 394.4473 | 0 | 0
2021-04-14 14:59 | 24.9767 | -5.9165 | 50.3491 | 1482.0253 | 0 | 0 | 0 | 0 | 1.2634 | 13.8714 | 0 | 0 | 394.4473 | 0 | 0
2021-04-14 14:59 | 24.9549 | -5.956 | 50.3491 | 1482.0253 | 0 | 0 | 0 | 0 | 1.2637 | 13.6115 | 0 | 0 | 390.9959 | 0 | 0
2021-04-14 14:59 | 24.9633 | -5.9717 | 50.3491 | 1482.0253 | 0 | 0 | 0 | 0 | 1.2632 | 13.6233 | 0 | 0 | 390.9959 | 0 | 0
2021-04-14 14:59 | 25.0123 | -6.0147 | 50.3491 | 1482.0253 | 0 | 0 | 0 | 0 | 1.264 | 13.7438 | 0 | 0 | 393.7981 | 0 | 0
2021-04-14 14:59 | 25.0828 | -6.1223 | 50.3491 | 1482.0253 | 0 | 0 | 0 | 0 | 1.2649 | 13.8263 | 0 | 0 | 393.7981 | 0 | 0
2021-04-14 14:59 | 25.1349 | -6.19 | 50.3491 | 1482.0253 | 0 | 0 | 0 | 0 | 1.2627 | 13.6409 | 0 | 0 | 393.2693 | 0 | 0
2021-04-14 14:59 | 25.1976 | -6.2477 | 50.3491 | 1482.0253 | 0 | 0 | 0 | 0 | 1.2621 | 13.4832 | 0 | 0 | 393.2693 | 0 | 0
2021-04-14 14:59 | 25.2482 | -6.3178 | 50.3491 | 1482.0253 | 0 | 0 | 0 | 0 | 1.2628 | 13.4162 | 0 | 0 | 392.9529 | 0 | 0
2021-04-14 14:59 | 25.293 | -6.3651 | 50.3491 | 1482.0253 | 0 | 0 | 0 | 0 | 1.2593 | 13.6229 | 0 | 0 | 392.9529 | 0 | 0
2021-04-14 14:59 | 25.3206 | -6.402 | 50.3491 | 1482.0253 | 0 | 0 | 0 | 0 | 1.2622 | 13.564 | 0 | 0 | 394.3564 | 0 | 0
2021-04-14 15:00 | 25.3391 | -6.408 | 50.3491 | 1482.0253 | 0 | 0 | 0 | 0 | 1.2613 | 13.5962 | 0 | 0 | 394.3564 | 0 | 0
2021-04-14 15:00 | 25.3755 | -6.4151 | 50.3491 | 1482.0253 | 0 | 0 | 0 | 0 | 1.2606 | 13.8135 | 0 | 0 | 393.4698 | 0 | 0
2021-04-14 15:00 | 25.414 | -6.4436 | 50.3491 | 1482.0253 | 0 | 0 | 0 | 0 | 1.2595 | 13.6143 | 0 | 0 | 393.4698 | 0 | 0
2021-04-14 15:00 | 25.443 | -6.4867 | 50.3491 | 1482.0253 | 0 | 0 | 0 | 0 | 1.2595 | 13.8301 | 0 | 0 | 393.0513 | 0 | 0
2021-04-14 15:00 | 25.4607 | -6.5043 | 50.3491 | 1482.0253 | 0 | 0 | 0 | 0 | 1.2602 | 13.7625 | 0 | 0 | 393.0513 | 0 | 0
2021-04-14 15:00 | 25.4795 | -6.535 | 50.3491 | 1482.0253 | 0 | 0 | 0 | 0 | 1.2601 | 13.6917 | 0 | 0 | 392.8419 | 0 | 0
2021-04-14 15:00 | 25.4996 | -6.554 | 50.3491 | 1482.0253 | 0 | 0 | 0 | 0 | 1.2614 | 13.5912 | 0 | 0 | 392.8419 | 0 | 0
2021-04-14 15:00 | 25.516 | -6.5583 | 50.3491 | 1482.0253 | 0 | 0 | 0 | 0 | 1.2623 | 13.7018 | 0 | 0 | 392.7372 | 0 | 0
2021-04-14 15:00 | 25.5178 | -6.5604 | 50.3491 | 1482.0253 | 0 | 0 | 0 | 0 | 1.262 | 13.6646 | 0 | 0 | 392.7372 | 0 | 0
2021-04-14 15:00 | 25.5358 | -6.5768 | 50.3491 | 1482.0253 | 0 | 0 | 0 | 0 | 1.26 | 13.6627 | 0 | 0 | 393.0648 | 0 | 0
2021-04-14 15:00 | 25.5519 | -6.6018 | 50.3491 | 1482.0253 | 0 | 0 | 0 | 0 | 1.2607 | 13.6407 | 0 | 0 | 393.0648 | 0 | 0
2021-04-14 15:00 | 25.572 | -6.6119 | 50.3491 | 1482.0253 | 0 | 0 | 0 | 0 | 1.2606 | 13.4269 | 0 | 0 | 392.8487 | 0 | 0
2021-04-14 15:00 | 25.5713 | -6.6235 | 50.3491 | 1482.0253 | 0 | 0 | 0 | 0 | 1.2591 | 13.4897 | 0 | 0 | 392.8487 | 0 | 0
2021-04-14 15:00 | 25.576 | -6.6232 | 50.3491 | 1482.0253 | 0 | 0 | 0 | 0 | 1.2584 | 13.6262 | 0 | 0 | 392.767 | 0 | 0
2021-04-14 15:00 | 25.58 | -6.6314 | 50.3491 | 1482.0253 | 0 | 0 | 0 | 0 | 1.2592 | 13.7197 | 0 | 0 | 392.767 | 0 | 0
2021-04-14 15:00 | 25.5747 | -6.6299 | 50.3491 | 1482.0253 | 0 | 0 | 0 | 0 | 1.258 | 13.6379 | 0 | 0 | 393.7647 | 0 | 0
2021-04-14 15:00 | 25.556 | -6.5908 | 50.3491 | 1482.0253 | 0 | 0 | 0 | 0 | 1.2593 | 13.5756 | 0 | 0 | 393.7647 | 0 | 0
2021-04-14 15:00 | 25.5404 | -6.5546 | 50.3491 | 1482.0253 | 0 | 0 | 0 | 0 | 1.2587 | 13.5735 | 0 | 0 | 396.0019 | 0 | 0
2021-04-14 15:00 | 25.5153 | -6.5272 | 50.3491 | 1482.0253 | 0 | 0 | 0 | 0 | 1.2581 | 13.7025 | 0 | 0 | 396.0019 | 0 | 0
2021-04-14 15:00 | 25.4995 | -6.5192 | 50.3491 | 1482.0253 | 0 | 0 | 0 | 0 | 1.2586 | 13.6202 | 0 | 0 | 394.3149 | 0 | 0
2021-04-14 15:00 | 25.5147 | -6.5286 | 50.3491 | 1482.0253 | 0 | 0 | 0 | 0 | 1.2583 | 13.6964 | 0 | 0 | 394.3149 | 0 | 0
2021-04-14 15:00 | 25.5495 | -6.5593 | 50.3491 | 1482.0253 | 0 | 0 | 0 | 0 | 1.2579 | 13.8944 | 0 | 0 | 394.4565 | 0 | 0
2021-04-14 15:00 | 25.5753 | -6.587 | 50.3491 | 1482.0253 | 0 | 0 | 0 | 0 | 1.2587 | 13.7972 | 0 | 0 | 394.4565 | 0 | 0
2021-04-14 15:00 | 25.5947 | -6.6362 | 50.3491 | 1482.0253 | 0 | 0 | 0 | 0 | 1.259 | 13.6254 | 0 | 0 | 394.8295 | 0 | 0
2021-04-14 15:00 | 25.6208 | -6.6686 | 50.3491 | 1482.0253 | 0 | 0 | 0 | 0 | 1.2595 | 13.7588 | 0 | 0 | 394.8295 | 0 | 0
2021-04-14 15:00 | 25.6335 | -6.6889 | 50.3491 | 1482.0253 | 0 | 0 | 0 | 0 | 1.2612 | 13.662 | 0 | 0 | 393.432 | 0 | 0
2021-04-14 15:00 | 25.6261 | -6.6872 | 50.3491 | 1482.0253 | 0 | 0 | 0 | 0 | 1.2614 | 13.6646 | 0 | 0 | 393.432 | 0 | 0
2021-04-14 15:00 | 25.6153 | -6.6689 | 50.3491 | 1482.0253 | 0 | 0 | 0 | 0 | 1.2612 | 13.5313 | 0 | 0 | 395.9195 | 0 | 0
2021-04-14 15:00 | 25.6126 | -6.642 | 50.3491 | 1482.0253 | 0 | 0 | 0 | 0 | 1.2596 | 13.6893 | 0 | 0 | 395.9195 | 0 | 0
2021-04-14 15:00 | 25.5901 | -6.6079 | 50.3491 | 1482.0253 | 0 | 0 | 0 | 0 | 1.2584 | 13.5533 | 0 | 0 | 393.9555 | 0 | 0
2021-04-14 15:00 | 25.5901 | -6.5894 | 50.3491 | 1482.0253 | 0 | 0 | 0 | 0 | 1.2584 | 13.6405 | 0 | 0 | 393.9555 | 0 | 0
2021-04-14 15:00 | 25.5573 | -6.5782 | 50.3491 | 1482.0253 | 0 | 0 | 0 | 0 | 1.2581 | 13.5704 | 0 | 0 | 393.9555 | 0 | 0
2021-04-14 15:00 | 25.5472 | -6.582 | 50.3491 | 1482.0253 | 0 | 0 | 0 | 0 | 1.2613 | 13.8288 | 0 | 0 | 392.1972 | 0 | 0
2021-04-14 15:00 | 25.5639 | -6.5871 | 50.3491 | 1482.0253 | 0 | 0 | 0 | 0 | 1.2608 | 13.656 | 0 | 0 | 392.1972 | 0 | 0
2021-04-14 15:00 | 25.5785 | -6.6224 | 50.3491 | 1482.0253 | 0 | 0 | 0 | 0 | 1.2607 | 13.6733 | 0 | 0 | 392.4149 | 0 | 0
2021-04-14 15:00 | 25.5913 | -6.644 | 50.3491 | 1482.0253 | 0 | 0 | 0 | 0 | 1.2615 | 13.6393 | 0 | 0 | 392.4149 | 0 | 0
2021-04-14 15:00 | 25.6027 | -6.6736 | 50.3491 | 1482.0253 | 0 | 0 | 0 | 0 | 1.2635 | 13.7146 | 0 | 0 | 391.5489 | 0 | 0
2021-04-14 15:00 | 25.6295 | -6.6786 | 50.3491 | 1482.0253 | 0 | 0 | 0 | 0 | 1.263 | 13.8275 | 0 | 0 | 391.5489 | 0 | 0
2021-04-14 15:00 | 25.6423 | -6.6969 | 50.3491 | 1482.0253 | 0 | 0 | 0 | 0 | 1.2625 | 13.8593 | 0 | 0 | 394.8241 | 0 | 0
2021-04-14 15:00 | 25.6501 | -6.7018 | 50.3491 | 1482.0253 | 0 | 0 | 0 | 0 | 1.2622 | 13.746 | 0 | 0 | 394.8241 | 0 | 0
2021-04-14 15:00 | 25.6559 | -6.7049 | 50.3491 | 1482.0253 | 0 | 0 | 0 | 0 | 1.2605 | 13.706 | 0 | 0 | 396.497 | 0 | 0
2021-04-14 15:00 | 25.6611 | -6.7157 | 50.3491 | 1482.0253 | 0 | 0 | 0 | 0 | 1.2613 | 13.739 | 0 | 0 | 396.497 | 0 | 0
2021-04-14 15:00 | 25.6547 | -6.639 | 50.3491 | 1482.0253 | 0 | 0 | 0 | 0 | 1.2643 | 13.5528 | 0 | 0 | 395.1582 | 0 | 0
2021-04-14 15:00 | 25.56 | -6.4734 | 50.3491 | 1482.0253 | 0 | 0 | 0 | 0 | 1.2641 | 13.7685 | 0 | 0 | 395.1582 | 0 | 0
2021-04-14 15:00 | 25.5029 | -6.3644 | 50.3491 | 1482.0253 | 0 | 0 | 0 | 0 | 1.2641 | 13.7346 | 0 | 0 | 396.7579 | 0 | 0
2021-04-14 15:00 | 25.3908 | -6.2541 | 50.3491 | 1482.0253 | 0 | 0 | 0 | 0 | 1.2629 | 13.4822 | 0 | 0 | 396.7579 | 0 | 0
2021-04-14 15:00 | 25.2835 | -6.1859 | 50.3491 | 1482.0253 | 0 | 0 | 0 | 0 | 1.2651 | 13.6714 | 0 | 0 | 397.5309 | 0 | 0
2021-04-14 15:00 | 25.2204 | -6.166 | 50.3491 | 1482.0253 | 0 | 0 | 0 | 0 | 1.2637 | 13.6335 | 0 | 0 | 397.5309 | 0 | 0
2021-04-14 15:00 | 25.1897 | -6.1794 | 50.3491 | 1482.0253 | 0 | 0 | 0 | 0 | 1.2642 | 13.6058 | 0 | 0 | 397.9683 | 0 | 0
2021-04-14 15:00 | 25.1699 | -6.1879 | 50.3491 | 1482.0253 | 0 | 0 | 0 | 0 | 1.2625 | 13.67 | 0 | 0 | 397.9683 | 0 | 0
2021-04-14 15:00 | 25.1636 | -6.1894 | 50.3491 | 1482.0253 | 0 | 0 | 0 | 0 | 1.2614 | 13.5751 | 0 | 0 | 398.1609 | 0 | 0
2021-04-14 15:00 | 25.1639 | -6.1915 | 50.3491 | 1482.0253 | 0 | 0 | 0 | 0 | 1.264 | 13.7097 | 0 | 0 | 398.1609 | 0 | 0
2021-04-14 15:00 | 25.1669 | -6.1944 | 50.3491 | 1482.0253 | 0 | 0 | 0 | 0 | 1.2629 | 13.7626 | 0 | 0 | 396.2877 | 0 | 0
2021-04-14 15:00 | 25.1562 | -6.2016 | 50.3491 | 1482.0253 | 0 | 0 | 0 | 0 | 1.2632 | 13.5778 | 0 | 0 | 396.2877 | 0 | 0
2021-04-14 15:00 | 25.1561 | -6.2067 | 50.3491 | 1482.0253 | 0 | 0 | 0 | 0 | 1.2621 | 13.5712 | 0 | 0 | 397.3115 | 0 | 0
2021-04-14 15:00 | 25.1727 | -6.2107 | 50.3491 | 1482.0253 | 0 | 0 | 0 | 0 | 1.2627 | 13.6852 | 0 | 0 | 397.3115 | 0 | 0
2021-04-14 15:00 | 25.1863 | -6.2172 | 50.3491 | 1482.0253 | 0 | 0 | 0 | 0 | 1.2616 | 13.8841 | 0 | 0 | 396.5336 | 0 | 0
2021-04-14 15:00 | 25.1838 | -6.2218 | 50.3491 | 1482.0253 | 0 | 0 | 0 | 0 | 1.2618 | 13.4752 | 0 | 0 | 396.5336 | 0 | 0
2021-04-14 15:00 | 25.2011 | -6.2326 | 50.3491 | 1482.0253 | 0 | 0 | 0 | 0 | 1.2622 | 13.5477 | 0 | 0 | 397.4785 | 0 | 0
2021-04-14 15:00 | 25.2065 | -6.2322 | 50.3491 | 1482.0253 | 0 | 0 | 0 | 0 | 1.2621 | 13.6279 | 0 | 0 | 397.4785 | 0 | 0
2021-04-14 15:00 | 25.1922 | -6.228 | 50.3491 | 1482.0253 | 0 | 0 | 0 | 0 | 1.2632 | 13.4474 | 0 | 0 | 397.3796 | 0 | 0
2021-04-14 15:01 | 25.1805 | -6.2178 | 50.3491 | 1482.0253 | 0 | 0 | 0 | 0 | 1.2636 | 13.599 | 0 | 0 | 397.3796 | 0 | 0
2021-04-14 15:01 | 25.177 | -6.2095 | 50.3491 | 1482.0253 | 0 | 0 | 0 | 0 | 1.2646 | 13.5339 | 0 | 0 | 394.2805 | 0 | 0
2021-04-14 15:01 | 25.1599 | -6.1768 | 50.3491 | 1482.0253 | 0 | 0 | 0 | 0 | 1.2632 | 13.8022 | 0 | 0 | 394.2805 | 0 | 0
2021-04-14 15:01 | 25.158 | -6.1686 | 50.3491 | 1482.0253 | 0 | 0 | 0 | 0 | 1.2618 | 13.5374 | 0 | 0 | 393.9086 | 0 | 0
2021-04-14 15:01 | 25.1739 | -6.2011 | 50.3491 | 1482.0253 | 0 | 0 | 0 | 0 | 1.2627 | 13.5401 | 0 | 0 | 393.9086 | 0 | 0
2021-04-14 15:01 | 25.1842 | -6.2118 | 50.3491 | 1482.0253 | 0 | 0 | 0 | 0 | 1.2626 | 13.4654 | 0 | 0 | 395.5231 | 0 | 0
2021-04-14 15:01 | 25.184 | -6.2244 | 50.3491 | 1482.0253 | 0 | 0 | 0 | 0 | 1.2632 | 13.5128 | 0 | 0 | 395.5231 | 0 | 0
2021-04-14 15:01 | 25.1919 | -6.2313 | 50.3491 | 1482.0253 | 0 | 0 | 0 | 0 | 1.2638 | 13.7299 | 0 | 0 | 394.4586 | 0 | 0
2021-04-14 15:01 | 25.2075 | -6.2418 | 50.3491 | 1482.0253 | 0 | 0 | 0 | 0 | 1.2637 | 13.6877 | 0 | 0 | 394.4586 | 0 | 0
2021-04-14 15:01 | 25.2157 | -6.2306 | 50.3491 | 1482.0253 | 0 | 0 | 0 | 0 | 1.2634 | 13.6674 | 0 | 0 | 395.0786 | 0 | 0
2021-04-14 15:01 | 25.2108 | -6.2273 | 50.3491 | 1482.0253 | 0 | 0 | 0 | 0 | 1.2623 | 13.625 | 0 | 0 | 395.0786 | 0 | 0
2021-04-14 15:01 | 25.2123 | -6.2428 | 50.3491 | 1482.0253 | 0 | 0 | 0 | 0 | 1.2657 | 13.626 | 0 | 0 | 396.7532 | 0 | 0
2021-04-14 15:01 | 25.2251 | -6.2599 | 50.3491 | 1482.0253 | 0 | 0 | 0 | 0 | 1.264 | 13.5106 | 0 | 0 | 396.7532 | 0 | 0
2021-04-14 15:01 | 25.2346 | -6.2708 | 50.3491 | 1482.0253 | 0 | 0 | 0 | 0 | 1.2633 | 13.6425 | 0 | 0 | 396.213 | 0 | 0
2021-04-14 15:01 | 25.2314 | -6.2745 | 50.3491 | 1482.0253 | 0 | 0 | 0 | 0 | 1.2621 | 13.7294 | 0 | 0 | 396.213 | 0 | 0
2021-04-14 15:01 | 25.2398 | -6.2803 | 50.3491 | 1482.0253 | 0 | 0 | 0 | 0 | 1.2639 | 13.8006 | 0 | 0 | 397.3205 | 0 | 0
2021-04-14 15:01 | 25.2621 | -6.2817 | 50.3491 | 1482.0253 | 0 | 0 | 0 | 0 | 1.2639 | 13.6079 | 0 | 0 | 397.3205 | 0 | 0
2021-04-14 15:01 | 25.2693 | -6.305 | 50.3491 | 1482.0253 | 0 | 0 | 0 | 0 | 1.2664 | 13.5796 | 0 | 0 | 397.873 | 0 | 0
2021-04-14 15:01 | 25.264 | -6.3073 | 50.3491 | 1482.0253 | 0 | 0 | 0 | 0 | 1.2646 | 13.5497 | 0 | 0 | 397.873 | 0 | 0
2021-04-14 15:01 | 25.2663 | -6.3016 | 50.3491 | 1482.0253 | 0 | 0 | 0 | 0 | 1.2642 | 13.7918 | 0 | 0 | 395.3224 | 0 | 0
2021-04-14 15:01 | 25.2688 | -6.301 | 50.3491 | 1482.0253 | 0 | 0 | 0 | 0 | 1.266 | 13.6896 | 0 | 0 | 395.3224 | 0 | 0
2021-04-14 15:01 | 25.2692 | -6.3144 | 50.3491 | 1482.0253 | 0 | 0 | 0 | 0 | 1.2658 | 13.5236 | 0 | 0 | 396.8756 | 0 | 0
2021-04-14 15:01 | 25.2724 | -6.3055 | 50.3491 | 1482.0253 | 0 | 0 | 0 | 0 | 1.2675 | 13.6124 | 0 | 0 | 396.8756 | 0 | 0
2021-04-14 15:01 | 25.2725 | -6.3029 | 50.3491 | 1482.0253 | 0 | 0 | 0 | 0 | 1.2672 | 13.8744 | 0 | 0 | 396.3409 | 0 | 0
2021-04-14 15:01 | 25.2599 | -6.3095 | 50.3491 | 1482.0253 | 0 | 0 | 0 | 0 | 1.2663 | 13.4689 | 0 | 0 | 396.3409 | 0 | 0
2021-04-14 15:01 | 25.2526 | -6.302 | 50.3491 | 1482.0253 | 0 | 0 | 0 | 0 | 1.269 | 13.6193 | 0 | 0 | 396.3551 | 0 | 0
2021-04-14 15:01 | 25.2594 | -6.299 | 50.3491 | 1482.0253 | 0 | 0 | 0 | 0 | 1.2676 | 13.3664 | 0 | 0 | 396.3551 | 0 | 0
2021-04-14 15:01 | 25.2532 | -6.2887 | 50.3491 | 1482.0253 | 0 | 0 | 0 | 0 | 1.267 | 13.533 | 0 | 0 | 395.9269 | 0 | 0
2021-04-14 15:01 | 25.233 | -6.2862 | 50.3491 | 1482.0253 | 0 | 0 | 0 | 0 | 1.2667 | 13.4749 | 0 | 0 | 395.9269 | 0 | 0
2021-04-14 15:01 | 25.233 | -6.2674 | 50.3491 | 1482.0253 | 0 | 0 | 0 | 0 | 1.2667 | 13.6605 | 0 | 0 | 395.9269 | 0 | 0
2021-04-14 15:01 | 25.2234 | -6.262 | 50.3491 | 1482.0253 | 0 | 0 | 0 | 0 | 1.2654 | 13.6852 | 0 | 0 | 394.3163 | 0 | 0
2021-04-14 15:01 | 25.2295 | -6.2649 | 50.3491 | 1482.0253 | 0 | 0 | 0 | 0 | 1.2661 | 13.7289 | 0 | 0 | 394.3163 | 0 | 0
2021-04-14 15:01 | 25.2253 | -6.2712 | 50.3491 | 1482.0253 | 0 | 0 | 0 | 0 | 1.2683 | 13.6137 | 0 | 0 | 395.0518 | 0 | 0
2021-04-14 15:01 | 25.2314 | -6.2742 | 50.3491 | 1482.0253 | 0 | 0 | 0 | 0 | 1.268 | 13.6262 | 0 | 0 | 395.0518 | 0 | 0
2021-04-14 15:01 | 25.2309 | -6.2841 | 50.3491 | 1482.0253 | 0 | 0 | 0 | 0 | 1.2665 | 13.5072 | 0 | 0 | 393.8422 | 0 | 0
2021-04-14 15:01 | 25.2401 | -6.2799 | 50.3491 | 1482.0253 | 0 | 0 | 0 | 0 | 1.2657 | 13.6354 | 0 | 0 | 393.8422 | 0 | 0
2021-04-14 15:01 | 25.2346 | -6.2767 | 50.3491 | 1482.0253 | 0 | 0 | 0 | 0 | 1.2635 | 13.757 | 0 | 0 | 394.7357 | 0 | 0
2021-04-14 15:01 | 25.239 | -6.2801 | 50.3491 | 1482.0253 | 0 | 0 | 0 | 0 | 1.2654 | 13.5434 | 0 | 0 | 394.7357 | 0 | 0
2021-04-14 15:01 | 25.2386 | -6.2823 | 50.3491 | 1482.0253 | 0 | 0 | 0 | 0 | 1.2678 | 13.517 | 0 | 0 | 396.4285 | 0 | 0
2021-04-14 15:01 | 25.2238 | -6.2636 | 50.3491 | 1482.0253 | 0 | 0 | 0 | 0 | 1.2648 | 13.5652 | 0 | 0 | 396.4285 | 0 | 0
2021-04-14 15:01 | 25.216 | -6.2551 | 50.3491 | 1482.0253 | 0 | 0 | 0 | 0 | 1.265 | 13.6507 | 0 | 0 | 396.1204 | 0 | 0
2021-04-14 15:01 | 25.2053 | -6.2278 | 50.3491 | 1482.0253 | 0 | 0 | 0 | 0 | 1.2663 | 13.4265 | 0 | 0 | 396.1204 | 0 | 0
2021-04-14 15:01 | 25.2057 | -6.221 | 50.3491 | 1482.0253 | 0 | 0 | 0 | 0 | 1.2648 | 13.4675 | 0 | 0 | 395.9851 | 0 | 0
2021-04-14 15:01 | 25.1958 | -6.241 | 50.3491 | 1482.0253 | 0 | 0 | 0 | 0 | 1.2636 | 13.6902 | 0 | 0 | 395.9851 | 0 | 0
2021-04-14 15:01 | 25.1955 | -6.2463 | 50.3491 | 1482.0253 | 0 | 0 | 0 | 0 | 1.2647 | 13.6096 | 0 | 0 | 397.0877 | 0 | 0
2021-04-14 15:01 | 25.2062 | -6.2516 | 50.3491 | 1482.0253 | 0 | 0 | 0 | 0 | 1.2669 | 13.669 | 0 | 0 | 397.0877 | 0 | 0
2021-04-14 15:01 | 25.2186 | -6.2602 | 50.3491 | 1482.0253 | 0 | 0 | 0 | 0 | 1.2665 | 13.5829 | 0 | 0 | 397.7155 | 0 | 0
2021-04-14 15:01 | 25.2144 | -6.2704 | 50.3491 | 1482.0253 | 0 | 0 | 0 | 0 | 1.2656 | 13.5934 | 0 | 0 | 397.7155 | 0 | 0
2021-04-14 15:01 | 25.2278 | -6.273 | 50.3491 | 1482.0253 | 0 | 0 | 0 | 0 | 1.2655 | 13.6561 | 0 | 0 | 397.2548 | 0 | 0
2021-04-14 15:01 | 25.2319 | -6.2734 | 50.3491 | 1482.0253 | 0 | 0 | 0 | 0 | 1.264 | 13.8084 | 0 | 0 | 397.2548 | 0 | 0
2021-04-14 15:01 | 25.2297 | -6.2655 | 50.3491 | 1482.0253 | 0 | 0 | 0 | 0 | 1.2673 | 13.5205 | 0 | 0 | 397.8413 | 0 | 0
2021-04-14 15:01 | 25.2264 | -6.2623 | 50.3491 | 1482.0253 | 0 | 0 | 0 | 0 | 1.2658 | 13.7011 | 0 | 0 | 397.8413 | 0 | 0
2021-04-14 15:01 | 25.2226 | -6.2613 | 50.3491 | 1482.0253 | 0 | 0 | 0 | 0 | 1.2644 | 13.6797 | 0 | 0 | 397.8138 | 0 | 0
2021-04-14 15:01 | 25.2211 | -6.2605 | 50.3491 | 1482.0253 | 0 | 0 | 0 | 0 | 1.2674 | 13.6787 | 0 | 0 | 397.8138 | 0 | 0
2021-04-14 15:01 | 25.2125 | -6.2575 | 50.3491 | 1482.0253 | 0 | 0 | 0 | 0 | 1.2653 | 13.8444 | 0 | 0 | 395.2276 | 0 | 0
2021-04-14 15:01 | 25.2135 | -6.2568 | 50.3491 | 1482.0253 | 0 | 0 | 0 | 0 | 1.2648 | 13.7892 | 0 | 0 | 395.2276 | 0 | 0
2021-04-14 15:01 | 25.2244 | -6.2613 | 50.3491 | 1482.0253 | 0 | 0 | 0 | 0 | 1.2641 | 13.6345 | 0 | 0 | 396.7922 | 0 | 0
2021-04-14 15:01 | 25.218 | -6.2623 | 50.3491 | 1482.0253 | 0 | 0 | 0 | 0 | 1.267 | 13.7675 | 0 | 0 | 396.7922 | 0 | 0
2021-04-14 15:01 | 25.2158 | -6.2652 | 50.3491 | 1482.0253 | 0 | 0 | 0 | 0 | 1.2642 | 13.8078 | 0 | 0 | 396.4927 | 0 | 0
2021-04-14 15:02 | 25.2344 | -6.2691 | 50.3491 | 1482.0253 | 0 | 0 | 0 | 0 | 1.2637 | 13.7362 | 0 | 0 | 396.4927 | 0 | 0
2021-04-14 15:02 | 25.2346 | -6.2727 | 50.3491 | 1482.0253 | 0 | 0 | 0 | 0 | 1.266 | 13.8028 | 0 | 0 | 396.9895 | 0 | 0
2021-04-14 15:02 | 25.2243 | -6.2661 | 50.3491 | 1482.0253 | 0 | 0 | 0 | 0 | 1.265 | 13.8225 | 0 | 0 | 396.9895 | 0 | 0
2021-04-14 15:02 | 25.2141 | -6.2579 | 50.3491 | 1482.0253 | 0 | 0 | 0 | 0 | 1.2638 | 13.5428 | 0 | 0 | 396.398 | 0 | 0
2021-04-14 15:02 | 25.2111 | -6.2526 | 50.3491 | 1482.0253 | 0 | 0 | 0 | 0 | 1.2641 | 13.6074 | 0 | 0 | 396.398 | 0 | 0
2021-04-14 15:02 | 25.2082 | -6.2496 | 50.3491 | 1482.0253 | 0 | 0 | 0 | 0 | 1.263 | 13.7745 | 0 | 0 | 394.6274 | 0 | 0
2021-04-14 15:02 | 25.202 | -6.2456 | 50.3491 | 1482.0253 | 0 | 0 | 0 | 0 | 1.2635 | 13.6917 | 0 | 0 | 394.6274 | 0 | 0
2021-04-14 15:02 | 25.2114 | -6.2447 | 50.3491 | 1482.0253 | 0 | 0 | 0 | 0 | 1.2644 | 13.8043 | 0 | 0 | 395.3416 | 0 | 0
2021-04-14 15:02 | 25.2194 | -6.2423 | 50.3491 | 1482.0253 | 0 | 0 | 0 | 0 | 1.2623 | 13.6583 | 0 | 0 | 395.3416 | 0 | 0
2021-04-14 15:02 | 25.213 | -6.2421 | 50.3491 | 1482.0253 | 0 | 0 | 0 | 0 | 1.2645 | 13.4289 | 0 | 0 | 396.7169 | 0 | 0
2021-04-14 15:02 | 25.2068 | -6.251 | 50.3491 | 1482.0253 | 0 | 0 | 0 | 0 | 1.2646 | 13.7142 | 0 | 0 | 396.7169 | 0 | 0
2021-04-14 15:02 | 25.2348 | -6.2637 | 50.3491 | 1482.0253 | 0 | 0 | 0 | 0 | 1.2651 | 13.7374 | 0 | 0 | 397.5726 | 0 | 0
2021-04-14 15:02 | 25.2384 | -6.278 | 50.3491 | 1482.0253 | 0 | 0 | 0 | 0 | 1.2661 | 13.674 | 0 | 0 | 397.5726 | 0 | 0
2021-04-14 15:02 | 25.2445 | -6.2843 | 50.3491 | 1482.0253 | 0 | 0 | 0 | 0 | 1.2688 | 13.7849 | 0 | 0 | 395.1134 | 0 | 0
2021-04-14 15:02 | 25.2466 | -6.3039 | 50.3491 | 1482.0253 | 0 | 0 | 0 | 0 | 1.2675 | 13.7811 | 0 | 0 | 395.1134 | 0 | 0
2021-04-14 15:02 | 25.2644 | -6.3108 | 50.3491 | 1482.0253 | 0 | 0 | 0 | 0 | 1.2664 | 13.7417 | 0 | 0 | 396.3697 | 0 | 0
2021-04-14 15:02 | 25.271 | -6.308 | 50.3491 | 1482.0253 | 0 | 0 | 0 | 0 | 1.2656 | 13.7277 | 0 | 0 | 396.3697 | 0 | 0
2021-04-14 15:02 | 25.2647 | -6.3044 | 50.3491 | 1482.0253 | 0 | 0 | 0 | 0 | 1.2657 | 13.6384 | 0 | 0 | 397.3986 | 0 | 0
2021-04-14 15:02 | 25.2642 | -6.3039 | 50.3491 | 1482.0253 | 0 | 0 | 0 | 0 | 1.2667 | 13.6645 | 0 | 0 | 397.3986 | 0 | 0
2021-04-14 15:02 | 25.2617 | -6.3101 | 50.3491 | 1482.0253 | 0 | 0 | 0 | 0 | 1.2664 | 13.8701 | 0 | 0 | 395.8253 | 0 | 0
2021-04-14 15:02 | 25.2679 | -6.3116 | 50.3491 | 1482.0253 | 0 | 0 | 0 | 0 | 1.2652 | 13.6605 | 0 | 0 | 395.8253 | 0 | 0
2021-04-14 15:02 | 25.2653 | -6.3158 | 50.3491 | 1482.0253 | 0 | 0 | 0 | 0 | 1.2643 | 13.6254 | 0 | 0 | 394.2298 | 0 | 0
2021-04-14 15:02 | 25.2707 | -6.3112 | 50.3491 | 1482.0253 | 0 | 0 | 0 | 0 | 1.2634 | 13.69 | 0 | 0 | 394.2298 | 0 | 0
2021-04-14 15:02 | 25.2816 | -6.3064 | 50.3491 | 1482.0253 | 0 | 0 | 0 | 0 | 1.2653 | 13.6662 | 0 | 0 | 393.452 | 0 | 0
2021-04-14 15:02 | 25.2676 | -6.3098 | 50.3491 | 1482.0253 | 0 | 0 | 0 | 0 | 1.2653 | 13.73 | 0 | 0 | 393.452 | 0 | 0
2021-04-14 15:02 | 25.2676 | -6.3173 | 50.3491 | 1482.0253 | 0 | 0 | 0 | 0 | 1.2653 | 13.6939 | 0 | 0 | 393.452 | 0 | 0
2021-04-14 15:02 | 25.2755 | -6.3222 | 50.3491 | 1482.0253 | 0 | 0 | 0 | 0 | 1.2671 | 13.8438 | 0 | 0 | 392.8148 | 0 | 0
2021-04-14 15:02 | 25.29 | -6.3277 | 50.3491 | 1482.0253 | 0 | 0 | 0 | 0 | 1.2687 | 13.8704 | 0 | 0 | 394.7044 | 0 | 0
2021-04-14 15:02 | 25.296 | -6.3276 | 50.3491 | 1482.0253 | 0 | 0 | 0 | 0 | 1.2704 | 13.8 | 0 | 0 | 394.7044 | 0 | 0
2021-04-14 15:02 | 25.296 | -6.3394 | 50.3491 | 1482.0253 | 0 | 0 | 0 | 0 | 1.2704 | 13.8411 | 0 | 0 | 394.7044 | 0 | 0
2021-04-14 15:02 | 25.3217 | -6.3497 | 50.3491 | 1482.0253 | 0 | 0 | 0 | 0 | 1.268 | 13.801 | 0 | 0 | 396.5653 | 0 | 0
2021-04-14 15:02 | 25.3119 | -6.3473 | 50.3491 | 1482.0253 | 0 | 0 | 0 | 0 | 1.2671 | 13.8502 | 0 | 0 | 396.5653 | 0 | 0
2021-04-14 15:02 | 25.304 | -6.3403 | 50.3491 | 1482.0253 | 0 | 0 | 0 | 0 | 1.267 | 13.9653 | 0 | 0 | 395.6143 | 0 | 0
2021-04-14 15:02 | 25.3052 | -6.3367 | 50.3491 | 1482.0253 | 0 | 0 | 0 | 0 | 1.2661 | 13.8917 | 0 | 0 | 395.6143 | 0 | 0
2021-04-14 15:02 | 25.2951 | -6.3317 | 50.3491 | 1482.0253 | 0 | 0 | 0 | 0 | 1.2661 | 13.7826 | 0 | 0 | 396.0615 | 0 | 0
2021-04-14 15:02 | 25.2875 | -6.3286 | 50.3491 | 1482.0253 | 0 | 0 | 0 | 0 | 1.2653 | 13.8539 | 0 | 0 | 396.0615 | 0 | 0
2021-04-14 15:02 | 25.2804 | -6.3271 | 50.3491 | 1482.0253 | 0 | 0 | 0 | 0 | 1.2648 | 13.9698 | 0 | 0 | 396.0377 | 0 | 0
2021-04-14 15:02 | 25.2878 | -6.327 | 50.3491 | 1482.0253 | 0 | 0 | 0 | 0 | 1.2639 | 13.8531 | 0 | 0 | 396.0377 | 0 | 0
2021-04-14 15:02 | 25.3066 | -6.3368 | 50.3491 | 1482.0253 | 0 | 0 | 0 | 0 | 1.262 | 13.901 | 0 | 0 | 394.3351 | 0 | 0
2021-04-14 15:02 | 25.3123 | -6.3542 | 50.3491 | 1482.0253 | 0 | 0 | 0 | 0 | 1.2624 | 13.8781 | 0 | 0 | 394.3351 | 0 | 0
2021-04-14 15:02 | 25.2938 | -6.3296 | 50.3491 | 1482.0253 | 0 | 0 | 0 | 0 | 1.2634 | 13.6831 | 0 | 0 | 395.0255 | 0 | 0
2021-04-14 15:02 | 25.3011 | -6.3225 | 50.3491 | 1482.0253 | 0 | 0 | 0 | 0 | 1.2638 | 13.6916 | 0 | 0 | 395.0255 | 0 | 0
2021-04-14 15:02 | 25.3065 | -6.3425 | 50.3491 | 1482.0253 | 0 | 0 | 0 | 0 | 1.262 | 13.6476 | 0 | 0 | 396.7258 | 0 | 0
2021-04-14 15:02 | 25.3029 | -6.3462 | 50.3491 | 1482.0253 | 0 | 0 | 0 | 0 | 1.262 | 13.6786 | 0 | 0 | 396.7258 | 0 | 0
2021-04-14 15:02 | 25.2946 | -6.3409 | 50.3491 | 1482.0253 | 0 | 0 | 0 | 0 | 1.264 | 13.633 | 0 | 0 | 397.0854 | 0 | 0
2021-04-14 15:02 | 25.3048 | -6.3393 | 50.3491 | 1482.0253 | 0 | 0 | 0 | 0 | 1.2657 | 13.9065 | 0 | 0 | 397.0854 | 0 | 0
2021-04-14 15:02 | 25.2994 | -6.3453 | 50.3491 | 1482.0253 | 0 | 0 | 0 | 0 | 1.2677 | 13.7292 | 0 | 0 | 396.5247 | 0 | 0
2021-04-14 15:02 | 25.3204 | -6.3485 | 50.3491 | 1482.0253 | 0 | 0 | 0 | 0 | 1.2676 | 13.662 | 0 | 0 | 396.5247 | 0 | 0
2021-04-14 15:02 | 25.3263 | -6.3478 | 50.3491 | 1482.0253 | 0 | 0 | 0 | 0 | 1.2666 | 13.5182 | 0 | 0 | 397.4721 | 0 | 0
2021-04-14 15:02 | 25.3263 | -6.327 | 50.3491 | 1482.0253 | 0 | 0 | 0 | 0 | 1.267 | 13.5647 | 0 | 0 | 397.4721 | 0 | 0
2021-04-14 15:02 | 25.3202 | -6.342 | 50.3491 | 1482.0253 | 0 | 0 | 0 | 0 | 1.2631 | 13.545 | 0 | 0 | 395.0525 | 0 | 0
2021-04-14 15:02 | 25.3029 | -6.3439 | 50.3491 | 1482.0253 | 0 | 0 | 0 | 0 | 1.2657 | 13.6608 | 0 | 0 | 395.0525 | 0 | 0
2021-04-14 15:02 | 25.3095 | -6.3384 | 50.3491 | 1482.0253 | 0 | 0 | 0 | 0 | 1.2633 | 13.7773 | 0 | 0 | 393.978 | 0 | 0
2021-04-14 15:02 | 25.3128 | -6.3408 | 50.3491 | 1482.0253 | 0 | 0 | 0 | 0 | 1.2652 | 13.781 | 0 | 0 | 393.978 | 0 | 0
2021-04-14 15:02 | 25.2975 | -6.3333 | 50.3491 | 1482.0253 | 0 | 0 | 0 | 0 | 1.2656 | 13.7323 | 0 | 0 | 396.0091 | 0 | 0
2021-04-14 15:02 | 25.2989 | -6.3311 | 50.3491 | 1482.0253 | 0 | 0 | 0 | 0 | 1.266 | 13.7165 | 0 | 0 | 396.0091 | 0 | 0
2021-04-14 15:02 | 25.322 | -6.3497 | 50.3491 | 1482.0253 | 0 | 0 | 0 | 0 | 1.2646 | 13.6153 | 0 | 0 | 396.3814 | 0 | 0
2021-04-14 15:02 | 25.3155 | -6.3503 | 50.3491 | 1482.0253 | 0 | 0 | 0 | 0 | 1.2642 | 13.6504 | 0 | 0 | 396.3814 | 0 | 0
2021-04-14 15:02 | 25.3109 | -6.356 | 50.3491 | 1482.0253 | 0 | 0 | 0 | 0 | 1.2606 | 13.7233 | 0 | 0 | 396.7605 | 0 | 0
2021-04-14 15:02 | 25.3076 | -6.3598 | 50.3491 | 1482.0253 | 0 | 0 | 0 | 0 | 1.2634 | 13.8055 | 0 | 0 | 396.7605 | 0 | 0
2021-04-14 15:02 | 25.3077 | -6.3606 | 50.3491 | 1482.0253 | 0 | 0 | 0 | 0 | 1.2652 | 13.6692 | 0 | 0 | 396.2829 | 0 | 0
2021-04-14 15:03 | 25.3038 | -6.3419 | 50.3491 | 1482.0253 | 0 | 0 | 0 | 0 | 1.2645 | 14.0738 | 0 | 0 | 396.2829 | 0 | 0
2021-04-14 15:03 | 25.3021 | -6.3364 | 50.3491 | 1482.0253 | 0 | 0 | 0 | 0 | 1.267 | 13.7862 | 0 | 0 | 396.0446 | 0 | 0
2021-04-14 15:03 | 25.3192 | -6.3524 | 50.3491 | 1482.0253 | 0 | 0 | 0 | 0 | 1.2656 | 13.71 | 0 | 0 | 396.0446 | 0 | 0
2021-04-14 15:03 | 25.3528 | -6.3615 | 50.3491 | 1482.0253 | 0 | 0 | 0 | 0 | 1.2649 | 13.8549 | 0 | 0 | 395.7626 | 0 | 0
2021-04-14 15:03 | 25.3395 | -6.3708 | 50.3491 | 1482.0253 | 0 | 0 | 0 | 0 | 1.2623 | 13.8448 | 0 | 0 | 395.7626 | 0 | 0
2021-04-14 15:03 | 25.3303 | -6.3685 | 50.3491 | 1482.0253 | 0 | 0 | 0 | 0 | 1.2635 | 13.7724 | 0 | 0 | 394.1975 | 0 | 0
2021-04-14 15:03 | 25.3297 | -6.3677 | 50.3491 | 1482.0253 | 0 | 0 | 0 | 0 | 1.2643 | 13.8031 | 0 | 0 | 394.1975 | 0 | 0
2021-04-14 15:03 | 25.3307 | -6.3676 | 50.3491 | 1482.0253 | 0 | 0 | 0 | 0 | 1.2647 | 13.7719 | 0 | 0 | 392.9042 | 0 | 0
2021-04-14 15:03 | 25.3227 | -6.3654 | 50.3491 | 1482.0253 | 0 | 0 | 0 | 0 | 1.2646 | 13.7831 | 0 | 0 | 392.9042 | 0 | 0
2021-04-14 15:03 | 25.3232 | -6.3618 | 50.3491 | 1482.0253 | 0 | 0 | 0 | 0 | 1.2656 | 13.6105 | 0 | 0 | 392.7683 | 0 | 0
2021-04-14 15:03 | 25.3505 | -6.3717 | 50.3491 | 1482.0253 | 0 | 0 | 0 | 0 | 1.2654 | 13.9508 | 0 | 0 | 392.7683 | 0 | 0
2021-04-14 15:03 | 25.3886 | -6.3929 | 50.3491 | 1482.0253 | 0 | 0 | 0 | 0 | 1.2649 | 13.8471 | 0 | 0 | 393.6034 | 0 | 0
2021-04-14 15:03 | 25.4057 | -6.4116 | 50.3491 | 1482.0253 | 0 | 0 | 0 | 0 | 1.2616 | 13.8985 | 0 | 0 | 393.6034 | 0 | 0
2021-04-14 15:03 | 25.4238 | -6.4739 | 50.3491 | 1482.0253 | 0 | 0 | 0 | 0 | 1.2632 | 13.8388 | 0 | 0 | 392.9221 | 0 | 0
2021-04-14 15:03 | 25.4389 | -6.4909 | 50.3491 | 1482.0253 | 0 | 0 | 0 | 0 | 1.2642 | 13.8609 | 0 | 0 | 392.9221 | 0 | 0
2021-04-14 15:03 | 25.4364 | -6.4918 | 50.3491 | 1482.0253 | 0 | 0 | 0 | 0 | 1.2651 | 13.8844 | 0 | 0 | 392.7624 | 0 | 0
2021-04-14 15:03 | 25.4367 | -6.4749 | 50.3491 | 1482.0253 | 0 | 0 | 0 | 0 | 1.2662 | 13.9267 | 0 | 0 | 392.7624 | 0 | 0
2021-04-14 15:03 | 25.4381 | -6.47 | 50.3491 | 1482.0253 | 0 | 0 | 0 | 0 | 1.265 | 13.6645 | 0 | 0 | 392.0118 | 0 | 0
2021-04-14 15:03 | 25.4441 | -6.4753 | 50.3491 | 1482.0253 | 0 | 0 | 0 | 0 | 1.2647 | 13.7747 | 0 | 0 | 392.0118 | 0 | 0
2021-04-14 15:03 | 25.4613 | -6.4957 | 50.3491 | 1482.0253 | 0 | 0 | 0 | 0 | 1.2641 | 13.7479 | 0 | 0 | 392.1638 | 0 | 0
2021-04-14 15:03 | 25.4563 | -6.4906 | 50.3491 | 1482.0253 | 0 | 0 | 0 | 0 | 1.263 | 13.8472 | 0 | 0 | 392.1638 | 0 | 0
2021-04-14 15:03 | 25.462 | -6.4797 | 50.3491 | 1482.0253 | 0 | 0 | 0 | 0 | 1.2613 | 13.6851 | 0 | 0 | 392.3986 | 0 | 0
2021-04-14 15:03 | 25.4486 | -6.4691 | 50.3491 | 1482.0253 | 0 | 0 | 0 | 0 | 1.2613 | 13.7449 | 0 | 0 | 392.3986 | 0 | 0
2021-04-14 15:03 | 25.4486 | -6.4664 | 50.3491 | 1482.0253 | 0 | 0 | 0 | 0 | 1.2613 | 13.7566 | 0 | 0 | 392.3986 | 0 | 0
2021-04-14 15:03 | 25.4406 | -6.4657 | 50.3491 | 1482.0253 | 0 | 0 | 0 | 0 | 1.2643 | 13.8396 | 0 | 0 | 392.5164 | 0 | 0
2021-04-14 15:03 | 25.4411 | -6.4656 | 50.3491 | 1482.0253 | 0 | 0 | 0 | 0 | 1.2629 | 13.7988 | 0 | 0 | 392.5164 | 0 | 0
2021-04-14 15:03 | 25.4426 | -6.474 | 50.3491 | 1482.0253 | 0 | 0 | 0 | 0 | 1.2636 | 13.8002 | 0 | 0 | 394.403 | 0 | 0
2021-04-14 15:03 | 25.4647 | -6.4895 | 50.3491 | 1482.0253 | 0 | 0 | 0 | 0 | 1.2642 | 13.8831 | 0 | 0 | 394.403 | 0 | 0
2021-04-14 15:03 | 25.4528 | -6.4911 | 50.3491 | 1482.0253 | 0 | 0 | 0 | 0 | 1.2622 | 13.7932 | 0 | 0 | 394.1175 | 0 | 0
2021-04-14 15:03 | 25.4568 | -6.4882 | 50.3491 | 1482.0253 | 0 | 0 | 0 | 0 | 1.2616 | 13.7633 | 0 | 0 | 394.1175 | 0 | 0
2021-04-14 15:03 | 25.4536 | -6.4856 | 50.3491 | 1482.0253 | 0 | 0 | 0 | 0 | 1.263 | 13.5221 | 0 | 0 | 396.2718 | 0 | 0
2021-04-14 15:03 | 25.4374 | -6.4696 | 50.3491 | 1482.0253 | 0 | 0 | 0 | 0 | 1.2622 | 13.5865 | 0 | 0 | 396.2718 | 0 | 0
2021-04-14 15:03 | 25.4293 | -6.4649 | 50.3491 | 1482.0253 | 0 | 0 | 0 | 0 | 1.2622 | 13.6106 | 0 | 0 | 395.876 | 0 | 0
2021-04-14 15:03 | 25.4304 | -6.472 | 50.3491 | 1482.0253 | 0 | 0 | 0 | 0 | 1.2625 | 13.68 | 0 | 0 | 395.876 | 0 | 0
2021-04-14 15:03 | 25.4591 | -6.4826 | 50.3491 | 1482.0253 | 0 | 0 | 0 | 0 | 1.2634 | 13.65 | 0 | 0 | 395.8421 | 0 | 0
2021-04-14 15:03 | 25.4504 | -6.4935 | 50.3491 | 1482.0253 | 0 | 0 | 0 | 0 | 1.2631 | 13.6657 | 0 | 0 | 395.8421 | 0 | 0
2021-04-14 15:03 | 25.4528 | -6.4962 | 50.3491 | 1482.0253 | 0 | 0 | 0 | 0 | 1.2618 | 13.6617 | 0 | 0 | 395.6685 | 0 | 0
2021-04-14 15:03 | 25.4537 | -6.4906 | 50.3491 | 1482.0253 | 0 | 0 | 0 | 0 | 1.261 | 13.6706 | 0 | 0 | 395.6685 | 0 | 0
2021-04-14 15:03 | 25.4478 | -6.4895 | 50.3491 | 1482.0253 | 0 | 0 | 0 | 0 | 1.2622 | 13.524 | 0 | 0 | 395.7373 | 0 | 0
2021-04-14 15:03 | 25.4508 | -6.4928 | 50.3491 | 1482.0253 | 0 | 0 | 0 | 0 | 1.2621 | 13.7059 | 0 | 0 | 395.7373 | 0 | 0
2021-04-14 15:03 | 25.4478 | -6.4961 | 50.3491 | 1482.0253 | 0 | 0 | 0 | 0 | 1.2625 | 13.5943 | 0 | 0 | 394.1854 | 0 | 0
2021-04-14 15:03 | 25.4625 | -6.4974 | 50.3491 | 1482.0253 | 0 | 0 | 0 | 0 | 1.2646 | 13.8144 | 0 | 0 | 394.1854 | 0 | 0
2021-04-14 15:03 | 25.4393 | -6.444 | 50.3491 | 1482.0253 | 0 | 0 | 0 | 0 | 1.2644 | 13.7002 | 0 | 0 | 396.2875 | 0 | 0
2021-04-14 15:03 | 25.425 | -6.4142 | 50.3491 | 1482.0253 | 0 | 0 | 0 | 0 | 1.2645 | 13.7555 | 0 | 0 | 396.2875 | 0 | 0
2021-04-14 15:03 | 25.4153 | -6.4169 | 50.3491 | 1482.0253 | 0 | 0 | 0 | 0 | 1.2627 | 13.9189 | 0 | 0 | 394.4605 | 0 | 0
2021-04-14 15:03 | 25.3878 | -6.4061 | 50.3491 | 1482.0253 | 0 | 0 | 0 | 0 | 1.2642 | 13.8247 | 0 | 0 | 394.4605 | 0 | 0
2021-04-14 15:03 | 25.3716 | -6.4038 | 50.3491 | 1482.0253 | 0 | 0 | 0 | 0 | 1.2652 | 14.0022 | 0 | 0 | 394.8133 | 0 | 0
2021-04-14 15:03 | 25.3791 | -6.4032 | 50.3491 | 1482.0253 | 0 | 0 | 0 | 0 | 1.2654 | 13.9867 | 0 | 0 | 394.8133 | 0 | 0
2021-04-14 15:03 | 25.3873 | -6.4135 | 50.3491 | 1482.0253 | 0 | 0 | 0 | 0 | 1.266 | 13.846 | 0 | 0 | 396.5924 | 0 | 0
2021-04-14 15:03 | 25.3891 | -6.4161 | 50.3491 | 1482.0253 | 0 | 0 | 0 | 0 | 1.2672 | 13.7552 | 0 | 0 | 396.5924 | 0 | 0
2021-04-14 15:03 | 25.4079 | -6.4427 | 50.3491 | 1482.0253 | 0 | 0 | 0 | 0 | 1.2653 | 13.8032 | 0 | 0 | 394.6133 | 0 | 0
2021-04-14 15:03 | 25.4192 | -6.4557 | 50.3491 | 1482.0253 | 0 | 0 | 0 | 0 | 1.2655 | 13.8134 | 0 | 0 | 394.6133 | 0 | 0
2021-04-14 15:03 | 25.4165 | -6.4606 | 50.3491 | 1482.0253 | 0 | 0 | 0 | 0 | 1.2652 | 13.6417 | 0 | 0 | 396.4579 | 0 | 0
2021-04-14 15:03 | 25.4053 | -6.4545 | 50.3491 | 1482.0253 | 0 | 0 | 0 | 0 | 1.265 | 13.8101 | 0 | 0 | 396.4579 | 0 | 0
2021-04-14 15:03 | 25.4045 | -6.4495 | 50.3491 | 1482.0253 | 0 | 0 | 0 | 0 | 1.264 | 13.6567 | 0 | 0 | 394.5461 | 0 | 0
2021-04-14 15:03 | 25.4117 | -6.4518 | 50.3491 | 1482.0253 | 0 | 0 | 0 | 0 | 1.2636 | 13.7948 | 0 | 0 | 394.5461 | 0 | 0
2021-04-14 15:03 | 25.4095 | -6.445 | 50.3491 | 1482.0253 | 0 | 0 | 0 | 0 | 1.2634 | 13.8688 | 0 | 0 | 393.5899 | 0 | 0
2021-04-14 15:03 | 25.4015 | -6.4443 | 50.3491 | 1482.0253 | 0 | 0 | 0 | 0 | 1.2634 | 13.5341 | 0 | 0 | 393.5899 | 0 | 0
2021-04-14 15:03 | 25.4345 | -6.4536 | 50.3491 | 1482.0253 | 0 | 0 | 0 | 0 | 1.2647 | 13.7988 | 0 | 0 | 394.2721 | 0 | 0
2021-04-14 15:04 | 25.433 | -6.4644 | 50.3491 | 1482.0253 | 0 | 0 | 0 | 0 | 1.2666 | 13.7263 | 0 | 0 | 394.2721 | 0 | 0
2021-04-14 15:04 | 25.4248 | -6.4482 | 50.3491 | 1482.0253 | 0 | 0 | 0 | 0 | 1.2656 | 13.794 | 0 | 0 | 393.4527 | 0 | 0
2021-04-14 15:04 | 25.418 | -6.4465 | 50.3491 | 1482.0253 | 0 | 0 | 0 | 0 | 1.2673 | 13.7343 | 0 | 0 | 393.4527 | 0 | 0
2021-04-14 15:04 | 25.4196 | -6.4492 | 50.3491 | 1482.0253 | 0 | 0 | 0 | 0 | 1.2658 | 13.5264 | 0 | 0 | 392.6631 | 0 | 0
2021-04-14 15:04 | 25.4028 | -6.4447 | 50.3491 | 1482.0253 | 0 | 0 | 0 | 0 | 1.2656 | 13.6019 | 0 | 0 | 392.6631 | 0 | 0
2021-04-14 15:04 | 25.3957 | -6.443 | 50.3491 | 1482.0253 | 0 | 0 | 0 | 0 | 1.2681 | 13.6538 | 0 | 0 | 395.5237 | 0 | 0
2021-04-14 15:04 | 25.4017 | -6.4422 | 50.3491 | 1482.0253 | 0 | 0 | 0 | 0 | 1.2682 | 13.8723 | 0 | 0 | 395.5237 | 0 | 0
2021-04-14 15:04 | 25.4297 | -6.4521 | 50.3491 | 1482.0253 | 0 | 0 | 0 | 0 | 1.2682 | 13.6335 | 0 | 0 | 393.8199 | 0 | 0
2021-04-14 15:04 | 25.4412 | -6.4608 | 50.3491 | 1482.0253 | 0 | 0 | 0 | 0 | 1.2671 | 13.6555 | 0 | 0 | 393.8199 | 0 | 0
2021-04-14 15:04 | 25.4209 | -6.4568 | 50.3491 | 1482.0253 | 0 | 0 | 0 | 0 | 1.2652 | 13.5548 | 0 | 0 | 393.2272 | 0 | 0
2021-04-14 15:04 | 25.4193 | -6.447 | 50.3491 | 1482.0253 | 0 | 0 | 0 | 0 | 1.2654 | 13.8136 | 0 | 0 | 393.2272 | 0 | 0
2021-04-14 15:04 | 25.4202 | -6.4486 | 50.3491 | 1482.0253 | 0 | 0 | 0 | 0 | 1.2659 | 13.7892 | 0 | 0 | 395.5953 | 0 | 0
2021-04-14 15:04 | 25.4175 | -6.4503 | 50.3491 | 1482.0253 | 0 | 0 | 0 | 0 | 1.265 | 13.7652 | 0 | 0 | 395.5953 | 0 | 0
2021-04-14 15:04 | 25.4014 | -6.4438 | 50.3491 | 1482.0253 | 0 | 0 | 0 | 0 | 1.2665 | 13.8307 | 0 | 0 | 394.3806 | 0 | 0
2021-04-14 15:04 | 25.3954 | -6.4357 | 50.3491 | 1482.0253 | 0 | 0 | 0 | 0 | 1.2653 | 13.6973 | 0 | 0 | 394.3806 | 0 | 0
2021-04-14 15:04 | 25.3972 | -6.4328 | 50.3491 | 1482.0253 | 0 | 0 | 0 | 0 | 1.2637 | 13.8447 | 0 | 0 | 396.2948 | 0 | 0
2021-04-14 15:04 | 25.4248 | -6.4324 | 50.3491 | 1482.0253 | 0 | 0 | 0 | 0 | 1.2634 | 13.8143 | 0 | 0 | 396.2948 | 0 | 0
2021-04-14 15:04 | 25.4151 | -6.4514 | 50.3491 | 1482.0253 | 0 | 0 | 0 | 0 | 1.2647 | 13.7482 | 0 | 0 | 397.0946 | 0 | 0
2021-04-14 15:04 | 25.4057 | -6.4499 | 50.3491 | 1482.0253 | 0 | 0 | 0 | 0 | 1.264 | 13.7547 | 0 | 0 | 397.0946 | 0 | 0
2021-04-14 15:04 | 25.3912 | -6.4376 | 50.3491 | 1482.0253 | 0 | 0 | 0 | 0 | 1.2669 | 13.738 | 0 | 0 | 396.2119 | 0 | 0
2021-04-14 15:04 | 25.378 | -6.4286 | 50.3491 | 1482.0253 | 0 | 0 | 0 | 0 | 1.2674 | 13.7039 | 0 | 0 | 396.2119 | 0 | 0
2021-04-14 15:04 | 25.382 | -6.4263 | 50.3491 | 1482.0253 | 0 | 0 | 0 | 0 | 1.2679 | 13.8181 | 0 | 0 | 397.3179 | 0 | 0
2021-04-14 15:04 | 25.3814 | -6.4033 | 50.3491 | 1482.0253 | 0 | 0 | 0 | 0 | 1.2667 | 13.6816 | 0 | 0 | 397.3179 | 0 | 0
2021-04-14 15:04 | 25.3872 | -6.395 | 50.3491 | 1482.0253 | 0 | 0 | 0 | 0 | 1.2659 | 13.9663 | 0 | 0 | 397.3048 | 0 | 0
2021-04-14 15:04 | 25.3872 | -6.3939 | 50.3491 | 1482.0253 | 0 | 0 | 0 | 0 | 1.2659 | 13.7666 | 0 | 0 | 397.3048 | 0 | 0
2021-04-14 15:04 | 25.3955 | -6.4034 | 50.3491 | 1482.0253 | 0 | 0 | 0 | 0 | 1.2682 | 13.8091 | 0 | 0 | 397.3048 | 0 | 0
2021-04-14 15:04 | 25.3949 | -6.433 | 50.3491 | 1482.0253 | 0 | 0 | 0 | 0 | 1.2672 | 13.7571 | 0 | 0 | 394.9693 | 0 | 0
2021-04-14 15:04 | 25.393 | -6.4355 | 50.3491 | 1482.0253 | 0 | 0 | 0 | 0 | 1.2668 | 13.8181 | 0 | 0 | 394.9693 | 0 | 0
2021-04-14 15:04 | 25.3872 | -6.4272 | 50.3491 | 1482.0253 | 0 | 0 | 0 | 0 | 1.2654 | 13.7282 | 0 | 0 | 396.6962 | 0 | 0
2021-04-14 15:04 | 25.3767 | -6.411 | 50.3491 | 1482.0253 | 0 | 0 | 0 | 0 | 1.2666 | 13.9605 | 0 | 0 | 396.6962 | 0 | 0
2021-04-14 15:04 | 25.3693 | -6.4063 | 50.3491 | 1482.0253 | 0 | 0 | 0 | 0 | 1.2674 | 13.8393 | 0 | 0 | 396.2524 | 0 | 0
2021-04-14 15:04 | 25.368 | -6.4097 | 50.3491 | 1482.0253 | 0 | 0 | 0 | 0 | 1.2672 | 13.6599 | 0 | 0 | 396.2524 | 0 | 0
2021-04-14 15:04 | 25.355 | -6.3939 | 50.3491 | 1482.0253 | 0 | 0 | 0 | 0 | 1.2651 | 13.8791 | 0 | 0 | 397.3408 | 0 | 0
2021-04-14 15:04 | 25.3561 | -6.3922 | 50.3491 | 1482.0253 | 0 | 0 | 0 | 0 | 1.2636 | 13.9409 | 0 | 0 | 397.3408 | 0 | 0
2021-04-14 15:04 | 25.38 | -6.4027 | 50.3491 | 1482.0253 | 0 | 0 | 0 | 0 | 1.2638 | 13.7489 | 0 | 0 | 395.0814 | 0 | 0
2021-04-14 15:04 | 25.372 | -6.4049 | 50.3491 | 1482.0253 | 0 | 0 | 0 | 0 | 1.2637 | 13.9163 | 0 | 0 | 395.0814 | 0 | 0
2021-04-14 15:04 | 25.3642 | -6.4055 | 50.3491 | 1482.0253 | 0 | 0 | 0 | 0 | 1.2645 | 13.8341 | 0 | 0 | 394.1945 | 0 | 0
2021-04-14 15:04 | 25.3629 | -6.409 | 50.3491 | 1482.0253 | 0 | 0 | 0 | 0 | 1.2646 | 13.6536 | 0 | 0 | 394.1945 | 0 | 0
2021-04-14 15:04 | 25.3704 | -6.4096 | 50.3491 | 1482.0253 | 0 | 0 | 0 | 0 | 1.2635 | 13.8753 | 0 | 0 | 395.0034 | 0 | 0
2021-04-14 15:04 | 25.3624 | -6.4112 | 50.3491 | 1482.0253 | 0 | 0 | 0 | 0 | 1.2648 | 13.6734 | 0 | 0 | 395.0034 | 0 | 0
2021-04-14 15:04 | 25.361 | -6.4145 | 50.3491 | 1482.0253 | 0 | 0 | 0 | 0 | 1.2665 | 13.9181 | 0 | 0 | 395.2784 | 0 | 0
2021-04-14 15:04 | 25.3626 | -6.4167 | 50.3491 | 1482.0253 | 0 | 0 | 0 | 0 | 1.2668 | 13.5495 | 0 | 0 | 395.2784 | 0 | 0
2021-04-14 15:04 | 25.3922 | -6.4194 | 50.3491 | 1482.0253 | 0 | 0 | 0 | 0 | 1.2661 | 13.6678 | 0 | 0 | 394.1288 | 0 | 0
2021-04-14 15:04 | 25.3912 | -6.4281 | 50.3491 | 1482.0253 | 0 | 0 | 0 | 0 | 1.2647 | 13.7372 | 0 | 0 | 394.1288 | 0 | 0
2021-04-14 15:04 | 25.3896 | -6.434 | 50.3491 | 1482.0253 | 0 | 0 | 0 | 0 | 1.2646 | 13.6753 | 0 | 0 | 393.3813 | 0 | 0
2021-04-14 15:04 | 25.3875 | -6.4365 | 50.3491 | 1482.0253 | 0 | 0 | 0 | 0 | 1.266 | 13.863 | 0 | 0 | 393.3813 | 0 | 0
2021-04-14 15:04 | 25.3877 | -6.4269 | 50.3491 | 1482.0253 | 0 | 0 | 0 | 0 | 1.2672 | 13.7679 | 0 | 0 | 395.9049 | 0 | 0
2021-04-14 15:04 | 25.3868 | -6.4258 | 50.3491 | 1482.0253 | 0 | 0 | 0 | 0 | 1.2658 | 13.5631 | 0 | 0 | 395.9049 | 0 | 0
2021-04-14 15:04 | 25.3853 | -6.4237 | 50.3491 | 1482.0253 | 0 | 0 | 0 | 0 | 1.2656 | 13.7146 | 0 | 0 | 396.2166 | 0 | 0
2021-04-14 15:04 | 25.3779 | -6.4206 | 50.3491 | 1482.0253 | 0 | 0 | 0 | 0 | 1.2653 | 13.5147 | 0 | 0 | 396.2166 | 0 | 0
2021-04-14 15:04 | 25.3813 | -6.4285 | 50.3491 | 1482.0253 | 0 | 0 | 0 | 0 | 1.2667 | 13.9041 | 0 | 0 | 396.006 | 0 | 0
2021-04-14 15:04 | 25.4077 | -6.435 | 50.3491 | 1482.0253 | 0 | 0 | 0 | 0 | 1.2665 | 13.7502 | 0 | 0 | 396.006 | 0 | 0
2021-04-14 15:04 | 25.403 | -6.4361 | 50.3491 | 1482.0253 | 0 | 0 | 0 | 0 | 1.2656 | 13.7246 | 0 | 0 | 395.5851 | 0 | 0
2021-04-14 15:04 | 25.3986 | -6.4284 | 50.3491 | 1482.0253 | 0 | 0 | 0 | 0 | 1.2661 | 13.8818 | 0 | 0 | 395.5851 | 0 | 0
2021-04-14 15:04 | 25.3826 | -6.4176 | 50.3491 | 1482.0253 | 0 | 0 | 0 | 0 | 1.2675 | 14.046 | 0 | 0 | 395.6599 | 0 | 0
2021-04-14 15:04 | 25.3782 | -6.4153 | 50.3491 | 1482.0253 | 0 | 0 | 0 | 0 | 1.2662 | 13.791 | 0 | 0 | 395.6599 | 0 | 0
2021-04-14 15:04 | 25.3797 | -6.4214 | 50.3491 | 1482.0253 | 0 | 0 | 0 | 0 | 1.2654 | 13.899 | 0 | 0 | 394.9327 | 0 | 0
2021-04-14 15:04 | 25.3909 | -6.4342 | 50.3491 | 1482.0253 | 0 | 0 | 0 | 0 | 1.2648 | 13.9754 | 0 | 0 | 394.9327 | 0 | 0
2021-04-14 15:04 | 25.3923 | -6.4378 | 50.3491 | 1482.0253 | 0 | 0 | 0 | 0 | 1.2657 | 14.0942 | 0 | 0 | 396.3576 | 0 | 0
2021-04-14 15:04 | 25.4275 | -6.439 | 50.3491 | 1482.0253 | 0 | 0 | 0 | 0 | 1.2662 | 13.6805 | 0 | 0 | 396.3576 | 0 | 0
2021-04-14 15:05 | 25.4166 | -6.449 | 50.3491 | 1482.0253 | 0 | 0 | 0 | 0 | 1.2687 | 13.8074 | 0 | 0 | 396.0827 | 0 | 0
2021-04-14 15:05 | 25.4147 | -6.4558 | 50.3491 | 1482.0253 | 0 | 0 | 0 | 0 | 1.2668 | 13.6921 | 0 | 0 | 396.0827 | 0 | 0
2021-04-14 15:05 | 25.4154 | -6.455 | 50.3491 | 1482.0253 | 0 | 0 | 0 | 0 | 1.2659 | 13.7113 | 0 | 0 | 396.5097 | 0 | 0
2021-04-14 15:05 | 25.4152 | -6.4539 | 50.3491 | 1482.0253 | 0 | 0 | 0 | 0 | 1.2673 | 13.7342 | 0 | 0 | 396.5097 | 0 | 0
2021-04-14 15:05 | 25.4037 | -6.4482 | 50.3491 | 1482.0253 | 0 | 0 | 0 | 0 | 1.2651 | 13.6736 | 0 | 0 | 397.455 | 0 | 0
2021-04-14 15:05 | 25.4 | -6.4416 | 50.3491 | 1482.0253 | 0 | 0 | 0 | 0 | 1.2667 | 13.8618 | 0 | 0 | 397.455 | 0 | 0
2021-04-14 15:05 | 25.4013 | -6.4406 | 50.3491 | 1482.0253 | 0 | 0 | 0 | 0 | 1.268 | 13.774 | 0 | 0 | 395.0444 | 0 | 0
2021-04-14 15:05 | 25.4061 | -6.4422 | 50.3491 | 1482.0253 | 0 | 0 | 0 | 0 | 1.2677 | 13.8434 | 0 | 0 | 395.0444 | 0 | 0
2021-04-14 15:05 | 25.4235 | -6.4501 | 50.3491 | 1482.0253 | 0 | 0 | 0 | 0 | 1.27 | 13.7447 | 0 | 0 | 394.1956 | 0 | 0
2021-04-14 15:05 | 25.4178 | -6.4479 | 50.3491 | 1482.0253 | 0 | 0 | 0 | 0 | 1.2693 | 13.5901 | 0 | 0 | 394.1956 | 0 | 0
2021-04-14 15:05 | 25.4186 | -6.4415 | 50.3491 | 1482.0253 | 0 | 0 | 0 | 0 | 1.2684 | 13.7834 | 0 | 0 | 393.1154 | 0 | 0
2021-04-14 15:05 | 25.4098 | -6.4399 | 50.3491 | 1482.0253 | 0 | 0 | 0 | 0 | 1.2664 | 13.8183 | 0 | 0 | 393.1154 | 0 | 0
2021-04-14 15:05 | 25.4043 | -6.4386 | 50.3491 | 1482.0253 | 0 | 0 | 0 | 0 | 1.2669 | 13.8951 | 0 | 0 | 391.219 | 0 | 0
2021-04-14 15:05 | 25.4019 | -6.4385 | 50.3491 | 1482.0253 | 0 | 0 | 0 | 0 | 1.2659 | 13.9062 | 0 | 0 | 391.219 | 0 | 0
2021-04-14 15:05 | 25.3958 | -6.4384 | 50.3491 | 1482.0253 | 0 | 0 | 0 | 0 | 1.2664 | 13.895 | 0 | 0 | 390.6257 | 0 | 0
2021-04-14 15:05 | 25.3978 | -6.4381 | 50.3491 | 1482.0253 | 0 | 0 | 0 | 0 | 1.2654 | 13.9077 | 0 | 0 | 390.6257 | 0 | 0
2021-04-14 15:05 | 25.4333 | -6.4458 | 50.3491 | 1482.0253 | 0 | 0 | 0 | 0 | 1.2655 | 13.7687 | 0 | 0 | 393.6548 | 0 | 0
2021-04-14 15:05 | 25.4229 | -6.4495 | 50.3491 | 1482.0253 | 0 | 0 | 0 | 0 | 1.2674 | 14.0259 | 0 | 0 | 393.6548 | 0 | 0
2021-04-14 15:05 | 25.4194 | -6.4487 | 50.3491 | 1482.0253 | 0 | 0 | 0 | 0 | 1.2662 | 13.6912 | 0 | 0 | 393.1447 | 0 | 0
2021-04-14 15:05 | 25.4096 | -6.4483 | 50.3491 | 1482.0253 | 0 | 0 | 0 | 0 | 1.2642 | 14.0794 | 0 | 0 | 393.1447 | 0 | 0
2021-04-14 15:05 | 25.3987 | -6.4428 | 50.3491 | 1482.0253 | 0 | 0 | 0 | 0 | 1.2635 | 13.8519 | 0 | 0 | 394.4771 | 0 | 0
2021-04-14 15:05 | 25.3974 | -6.44 | 50.3491 | 1482.0253 | 0 | 0 | 0 | 0 | 1.2639 | 14.0305 | 0 | 0 | 394.4771 | 0 | 0
2021-04-14 15:05 | 25.3927 | -6.4413 | 50.3491 | 1482.0253 | 0 | 0 | 0 | 0 | 1.2633 | 13.7935 | 0 | 0 | 393.5558 | 0 | 0
2021-04-14 15:05 | 25.3927 | -6.4428 | 50.3491 | 1482.0253 | 0 | 0 | 0 | 0 | 1.2633 | 13.9622 | 0 | 0 | 393.5558 | 0 | 0
2021-04-14 15:05 | 25.4009 | -6.4432 | 50.3491 | 1482.0253 | 0 | 0 | 0 | 0 | 1.2644 | 13.8731 | 0 | 0 | 393.5558 | 0 | 0
2021-04-14 15:05 | 25.4138 | -6.4595 | 50.3491 | 1482.0253 | 0 | 0 | 0 | 0 | 1.2641 | 13.9501 | 0 | 0 | 393.9979 | 0 | 0
2021-04-14 15:05 | 25.4256 | -6.4674 | 50.3491 | 1482.0253 | 0 | 0 | 0 | 0 | 1.2653 | 14.0165 | 0 | 0 | 393.9979 | 0 | 0
2021-04-14 15:05 | 25.412 | -6.4503 | 50.3491 | 1482.0253 | 0 | 0 | 0 | 0 | 1.2666 | 13.8011 | 0 | 0 | 393.4834 | 0 | 0
2021-04-14 15:05 | 25.4137 | -6.4459 | 50.3491 | 1482.0253 | 0 | 0 | 0 | 0 | 1.2671 | 13.8709 | 0 | 0 | 393.4834 | 0 | 0
2021-04-14 15:05 | 25.4136 | -6.4432 | 50.3491 | 1482.0253 | 0 | 0 | 0 | 0 | 1.2664 | 13.8524 | 0 | 0 | 394.683 | 0 | 0
2021-04-14 15:05 | 25.4092 | -6.4455 | 50.3491 | 1482.0253 | 0 | 0 | 0 | 0 | 1.2666 | 13.8684 | 0 | 0 | 394.683 | 0 | 0
2021-04-14 15:05 | 25.4038 | -6.4476 | 50.3491 | 1482.0253 | 0 | 0 | 0 | 0 | 1.2659 | 14.0447 | 0 | 0 | 393.9617 | 0 | 0
2021-04-14 15:05 | 25.4006 | -6.4486 | 50.3491 | 1482.0253 | 0 | 0 | 0 | 0 | 1.2632 | 13.8624 | 0 | 0 | 393.9617 | 0 | 0
2021-04-14 15:05 | 25.4074 | -6.4488 | 50.3491 | 1482.0253 | 0 | 0 | 0 | 0 | 1.2656 | 13.9572 | 0 | 0 | 394.9042 | 0 | 0
2021-04-14 15:05 | 25.4287 | -6.4568 | 50.3491 | 1482.0253 | 0 | 0 | 0 | 0 | 1.2648 | 13.8597 | 0 | 0 | 394.9042 | 0 | 0
2021-04-14 15:05 | 25.4211 | -6.4569 | 50.3491 | 1482.0253 | 0 | 0 | 0 | 0 | 1.2621 | 13.6973 | 0 | 0 | 395.7854 | 0 | 0
2021-04-14 15:05 | 25.4134 | -6.4501 | 50.3491 | 1482.0253 | 0 | 0 | 0 | 0 | 1.2639 | 13.8481 | 0 | 0 | 395.7854 | 0 | 0
2021-04-14 15:05 | 25.4098 | -6.4475 | 50.3491 | 1482.0253 | 0 | 0 | 0 | 0 | 1.2633 | 13.6127 | 0 | 0 | 395.7162 | 0 | 0
2021-04-14 15:05 | 25.3992 | -6.4332 | 50.3491 | 1482.0253 | 0 | 0 | 0 | 0 | 1.2629 | 13.8534 | 0 | 0 | 395.7162 | 0 | 0
2021-04-14 15:05 | 25.397 | -6.4297 | 50.3491 | 1482.0253 | 0 | 0 | 0 | 0 | 1.2645 | 13.9429 | 0 | 0 | 397.0724 | 0 | 0
2021-04-14 15:05 | 25.4024 | -6.4368 | 50.3491 | 1482.0253 | 0 | 0 | 0 | 0 | 1.2642 | 13.8662 | 0 | 0 | 397.0724 | 0 | 0
2021-04-14 15:05 | 25.3968 | -6.4365 | 50.3491 | 1482.0253 | 0 | 0 | 0 | 0 | 1.2648 | 13.851 | 0 | 0 | 396.4551 | 0 | 0
2021-04-14 15:05 | 25.4069 | -6.4412 | 50.3491 | 1482.0253 | 0 | 0 | 0 | 0 | 1.2643 | 13.8163 | 0 | 0 | 396.4551 | 0 | 0
2021-04-14 15:05 | 25.418 | -6.4476 | 50.3491 | 1482.0253 | 0 | 0 | 0 | 0 | 1.2645 | 13.8507 | 0 | 0 | 396.0467 | 0 | 0
2021-04-14 15:05 | 25.4027 | -6.4446 | 50.3491 | 1482.0253 | 0 | 0 | 0 | 0 | 1.266 | 13.7569 | 0 | 0 | 396.0467 | 0 | 0
2021-04-14 15:05 | 25.3932 | -6.4379 | 50.3491 | 1482.0253 | 0 | 0 | 0 | 0 | 1.2659 | 13.5896 | 0 | 0 | 395.927 | 0 | 0
2021-04-14 15:05 | 25.3894 | -6.4364 | 50.3491 | 1482.0253 | 0 | 0 | 0 | 0 | 1.267 | 13.6179 | 0 | 0 | 395.927 | 0 | 0
2021-04-14 15:05 | 25.3851 | -6.4215 | 50.3491 | 1482.0253 | 0 | 0 | 0 | 0 | 1.2693 | 13.7555 | 0 | 0 | 394.4028 | 0 | 0
2021-04-14 15:05 | 25.3813 | -6.4199 | 50.3491 | 1482.0253 | 0 | 0 | 0 | 0 | 1.2682 | 13.7656 | 0 | 0 | 394.4028 | 0 | 0
2021-04-14 15:05 | 25.3711 | -6.4157 | 50.3491 | 1482.0253 | 0 | 0 | 0 | 0 | 1.2682 | 13.8665 | 0 | 0 | 394.1359 | 0 | 0
2021-04-14 15:05 | 25.3744 | -6.4133 | 50.3491 | 1482.0253 | 0 | 0 | 0 | 0 | 1.2669 | 13.9804 | 0 | 0 | 394.1359 | 0 | 0
2021-04-14 15:05 | 25.4077 | -6.424 | 50.3491 | 1482.0253 | 0 | 0 | 0 | 0 | 1.2662 | 13.8334 | 0 | 0 | 396.2776 | 0 | 0
2021-04-14 15:05 | 25.4035 | -6.4268 | 50.3491 | 1482.0253 | 0 | 0 | 0 | 0 | 1.2654 | 13.8214 | 0 | 0 | 396.2776 | 0 | 0
2021-04-14 15:05 | 25.4008 | -6.4357 | 50.3491 | 1482.0253 | 0 | 0 | 0 | 0 | 1.2654 | 13.7779 | 0 | 0 | 396.0276 | 0 | 0
2021-04-14 15:05 | 25.3919 | -6.4366 | 50.3491 | 1482.0253 | 0 | 0 | 0 | 0 | 1.2667 | 13.6287 | 0 | 0 | 396.0276 | 0 | 0
2021-04-14 15:05 | 25.3876 | -6.4273 | 50.3491 | 1482.0253 | 0 | 0 | 0 | 0 | 1.264 | 13.7068 | 0 | 0 | 396.4088 | 0 | 0
2021-04-14 15:05 | 25.3811 | -6.4185 | 50.3491 | 1482.0253 | 0 | 0 | 0 | 0 | 1.2648 | 13.9401 | 0 | 0 | 396.4088 | 0 | 0
2021-04-14 15:05 | 25.3053 | -6.326 | 50.3491 | 1482.0253 | 0 | 0 | 0 | 0 | 1.2647 | 13.8554 | 0 | 0 | 397.4125 | 0 | 0
2021-04-14 15:05 | 25.2681 | -6.2486 | 50.3491 | 1482.0253 | 0 | 0 | 0 | 0 | 1.2628 | 13.6138 | 0 | 0 | 397.4125 | 0 | 0
2021-04-14 15:05 | 25.2547 | -6.267 | 50.3491 | 1482.0253 | 0 | 0 | 0 | 0 | 1.2634 | 13.8812 | 0 | 0 | 395.0349 | 0 | 0
2021-04-14 15:06 | 25.2666 | -6.2878 | 50.3491 | 1482.0253 | 0 | 0 | 0 | 0 | 1.2629 | 13.7904 | 0 | 0 | 395.0349 | 0 | 0
2021-04-14 15:06 | 25.2649 | -6.2991 | 50.3491 | 1482.0253 | 0 | 0 | 0 | 0 | 1.2637 | 13.7916 | 0 | 0 | 396.7313 | 0 | 0
2021-04-14 15:06 | 25.2631 | -6.3107 | 50.3491 | 1482.0253 | 0 | 0 | 0 | 0 | 1.2644 | 13.7224 | 0 | 0 | 396.7313 | 0 | 0
2021-04-14 15:06 | 25.2514 | -6.3015 | 50.3491 | 1482.0253 | 0 | 0 | 0 | 0 | 1.265 | 13.851 | 0 | 0 | 394.6826 | 0 | 0
2021-04-14 15:06 | 25.2412 | -6.2917 | 50.3491 | 1482.0253 | 0 | 0 | 0 | 0 | 1.2645 | 13.8444 | 0 | 0 | 394.6826 | 0 | 0
2021-04-14 15:06 | 25.2477 | -6.2957 | 50.3491 | 1482.0253 | 0 | 0 | 0 | 0 | 1.2664 | 13.8384 | 0 | 0 | 393.6788 | 0 | 0
2021-04-14 15:06 | 25.2544 | -6.292 | 50.3491 | 1482.0253 | 0 | 0 | 0 | 0 | 1.2655 | 13.789 | 0 | 0 | 393.6788 | 0 | 0
2021-04-14 15:06 | 25.2534 | -6.2904 | 50.3491 | 1482.0253 | 0 | 0 | 0 | 0 | 1.266 | 13.7818 | 0 | 0 | 396.0539 | 0 | 0
2021-04-14 15:06 | 25.2641 | -6.3035 | 50.3491 | 1482.0253 | 0 | 0 | 0 | 0 | 1.266 | 13.7429 | 0 | 0 | 396.0539 | 0 | 0
2021-04-14 15:06 | 25.2543 | -6.3007 | 50.3491 | 1482.0253 | 0 | 0 | 0 | 0 | 1.2668 | 13.5462 | 0 | 0 | 393.0805 | 0 | 0
2021-04-14 15:06 | 25.2537 | -6.2937 | 50.3491 | 1482.0253 | 0 | 0 | 0 | 0 | 1.2682 | 13.9249 | 0 | 0 | 393.0805 | 0 | 0
2021-04-14 15:06 | 25.2542 | -6.2896 | 50.3491 | 1482.0253 | 0 | 0 | 0 | 0 | 1.2661 | 13.7537 | 0 | 0 | 392.8593 | 0 | 0
2021-04-14 15:06 | 25.2588 | -6.2962 | 50.3491 | 1482.0253 | 0 | 0 | 0 | 0 | 1.2653 | 13.8181 | 0 | 0 | 392.8593 | 0 | 0
2021-04-14 15:06 | 25.2559 | -6.2975 | 50.3491 | 1482.0253 | 0 | 0 | 0 | 0 | 1.2667 | 13.7664 | 0 | 0 | 395.6424 | 0 | 0
2021-04-14 15:06 | 25.2459 | -6.2894 | 50.3491 | 1482.0253 | 0 | 0 | 0 | 0 | 1.2658 | 13.7645 | 0 | 0 | 395.6424 | 0 | 0
2021-04-14 15:06 | 25.2506 | -6.2826 | 50.3491 | 1482.0253 | 0 | 0 | 0 | 0 | 1.2651 | 13.8804 | 0 | 0 | 394.1407 | 0 | 0
2021-04-14 15:06 | 25.2738 | -6.2912 | 50.3491 | 1482.0253 | 0 | 0 | 0 | 0 | 1.2662 | 13.8193 | 0 | 0 | 394.1407 | 0 | 0
2021-04-14 15:06 | 25.2645 | -6.3019 | 50.3491 | 1482.0253 | 0 | 0 | 0 | 0 | 1.2643 | 13.9367 | 0 | 0 | 396.1115 | 0 | 0
2021-04-14 15:06 | 25.2645 | -6.3034 | 50.3491 | 1482.0253 | 0 | 0 | 0 | 0 | 1.2643 | 14.0017 | 0 | 0 | 396.1115 | 0 | 0
2021-04-14 15:06 | 25.2521 | -6.3051 | 50.3491 | 1482.0253 | 0 | 0 | 0 | 0 | 1.2652 | 13.8957 | 0 | 0 | 396.1115 | 0 | 0
2021-04-14 15:06 | 25.246 | -6.2955 | 50.3491 | 1482.0253 | 0 | 0 | 0 | 0 | 1.2643 | 13.7669 | 0 | 0 | 394.3731 | 0 | 0
2021-04-14 15:06 | 25.2422 | -6.2964 | 50.3491 | 1482.0253 | 0 | 0 | 0 | 0 | 1.266 | 13.9378 | 0 | 0 | 393.3637 | 0 | 0
2021-04-14 15:06 | 25.2422 | -6.2978 | 50.3491 | 1482.0253 | 0 | 0 | 0 | 0 | 1.266 | 13.6812 | 0 | 0 | 393.3637 | 0 | 0
2021-04-14 15:06 | 25.2461 | -6.2982 | 50.3491 | 1482.0253 | 0 | 0 | 0 | 0 | 1.2657 | 13.803 | 0 | 0 | 393.3637 | 0 | 0
2021-04-14 15:06 | 25.2459 | -6.3032 | 50.3491 | 1482.0253 | 0 | 0 | 0 | 0 | 1.2654 | 13.9468 | 0 | 0 | 394.5856 | 0 | 0
2021-04-14 15:06 | 25.256 | -6.3038 | 50.3491 | 1482.0253 | 0 | 0 | 0 | 0 | 1.2658 | 13.9133 | 0 | 0 | 394.5856 | 0 | 0
2021-04-14 15:06 | 25.2582 | -6.3074 | 50.3491 | 1482.0253 | 0 | 0 | 0 | 0 | 1.2654 | 13.9697 | 0 | 0 | 393.6098 | 0 | 0
2021-04-14 15:06 | 25.2571 | -6.3026 | 50.3491 | 1482.0253 | 0 | 0 | 0 | 0 | 1.2659 | 13.8904 | 0 | 0 | 393.6098 | 0 | 0
2021-04-14 15:06 | 25.2591 | -6.2978 | 50.3491 | 1482.0253 | 0 | 0 | 0 | 0 | 1.2674 | 14.0629 | 0 | 0 | 395.9984 | 0 | 0
2021-04-14 15:06 | 25.259 | -6.2969 | 50.3491 | 1482.0253 | 0 | 0 | 0 | 0 | 1.2664 | 13.8036 | 0 | 0 | 395.9984 | 0 | 0
2021-04-14 15:06 | 25.2531 | -6.2841 | 50.3491 | 1482.0253 | 0 | 0 | 0 | 0 | 1.266 | 13.9482 | 0 | 0 | 395.8645 | 0 | 0
2021-04-14 15:06 | 25.2428 | -6.2769 | 50.3491 | 1482.0253 | 0 | 0 | 0 | 0 | 1.2656 | 13.8319 | 0 | 0 | 395.8645 | 0 | 0
2021-04-14 15:06 | 25.2343 | -6.2752 | 50.3491 | 1482.0253 | 0 | 0 | 0 | 0 | 1.2649 | 14.0899 | 0 | 0 | 394.2501 | 0 | 0
2021-04-14 15:06 | 25.2437 | -6.2776 | 50.3491 | 1482.0253 | 0 | 0 | 0 | 0 | 1.2645 | 13.8676 | 0 | 0 | 394.2501 | 0 | 0
2021-04-14 15:06 | 25.2481 | -6.2779 | 50.3491 | 1482.0253 | 0 | 0 | 0 | 0 | 1.2653 | 13.9907 | 0 | 0 | 395.3821 | 0 | 0
2021-04-14 15:06 | 25.2382 | -6.2718 | 50.3491 | 1482.0253 | 0 | 0 | 0 | 0 | 1.2677 | 14.0985 | 0 | 0 | 395.3821 | 0 | 0
2021-04-14 15:06 | 25.2392 | -6.2696 | 50.3491 | 1482.0253 | 0 | 0 | 0 | 0 | 1.265 | 13.9371 | 0 | 0 | 395.8443 | 0 | 0
2021-04-14 15:06 | 25.234 | -6.2698 | 50.3491 | 1482.0253 | 0 | 0 | 0 | 0 | 1.2655 | 14.0514 | 0 | 0 | 395.8443 | 0 | 0
2021-04-14 15:06 | 25.2306 | -6.2704 | 50.3491 | 1482.0253 | 0 | 0 | 0 | 0 | 1.2669 | 13.8733 | 0 | 0 | 394.2554 | 0 | 0
2021-04-14 15:06 | 25.2316 | -6.2683 | 50.3491 | 1482.0253 | 0 | 0 | 0 | 0 | 1.268 | 14.1288 | 0 | 0 | 394.2554 | 0 | 0
2021-04-14 15:06 | 25.2341 | -6.268 | 50.3491 | 1482.0253 | 0 | 0 | 0 | 0 | 1.2693 | 13.9059 | 0 | 0 | 396.3424 | 0 | 0
2021-04-14 15:06 | 25.2411 | -6.2824 | 50.3491 | 1482.0253 | 0 | 0 | 0 | 0 | 1.27 | 14.1635 | 0 | 0 | 396.3424 | 0 | 0
2021-04-14 15:06 | 25.2553 | -6.2963 | 50.3491 | 1482.0253 | 0 | 0 | 0 | 0 | 1.2677 | 13.8681 | 0 | 0 | 396.0753 | 0 | 0
2021-04-14 15:06 | 25.2492 | -6.2901 | 50.3491 | 1482.0253 | 0 | 0 | 0 | 0 | 1.2664 | 14.0428 | 0 | 0 | 396.0753 | 0 | 0
2021-04-14 15:06 | 25.2538 | -6.2895 | 50.3491 | 1482.0253 | 0 | 0 | 0 | 0 | 1.2668 | 14.0216 | 0 | 0 | 394.3608 | 0 | 0
2021-04-14 15:06 | 25.2525 | -6.2917 | 50.3491 | 1482.0253 | 0 | 0 | 0 | 0 | 1.2665 | 13.9821 | 0 | 0 | 394.3608 | 0 | 0
2021-04-14 15:06 | 25.2427 | -6.2865 | 50.3491 | 1482.0253 | 0 | 0 | 0 | 0 | 1.2645 | 13.9105 | 0 | 0 | 396.3868 | 0 | 0
2021-04-14 15:06 | 25.2244 | -6.2736 | 50.3491 | 1482.0253 | 0 | 0 | 0 | 0 | 1.2663 | 14.0039 | 0 | 0 | 396.3868 | 0 | 0
2021-04-14 15:06 | 25.2245 | -6.267 | 50.3491 | 1482.0253 | 0 | 0 | 0 | 0 | 1.2644 | 13.9432 | 0 | 0 | 394.5406 | 0 | 0
2021-04-14 15:06 | 25.2308 | -6.2747 | 50.3491 | 1482.0253 | 0 | 0 | 0 | 0 | 1.2642 | 13.8061 | 0 | 0 | 394.5406 | 0 | 0
2021-04-14 15:06 | 25.261 | -6.2886 | 50.3491 | 1482.0253 | 0 | 0 | 0 | 0 | 1.2671 | 13.7909 | 0 | 0 | 393.6382 | 0 | 0
2021-04-14 15:06 | 25.2498 | -6.2833 | 50.3491 | 1482.0253 | 0 | 0 | 0 | 0 | 1.2663 | 13.7556 | 0 | 0 | 393.6382 | 0 | 0
2021-04-14 15:06 | 25.2374 | -6.2739 | 50.3491 | 1482.0253 | 0 | 0 | 0 | 0 | 1.266 | 13.8897 | 0 | 0 | 396.0318 | 0 | 0
2021-04-14 15:06 | 25.2302 | -6.2636 | 50.3491 | 1482.0253 | 0 | 0 | 0 | 0 | 1.2651 | 14.009 | 0 | 0 | 396.0318 | 0 | 0
2021-04-14 15:06 | 25.2275 | -6.2508 | 50.3491 | 1482.0253 | 0 | 0 | 0 | 0 | 1.2637 | 13.9778 | 0 | 0 | 394.336 | 0 | 0
2021-04-14 15:06 | 25.2257 | -6.2495 | 50.3491 | 1482.0253 | 0 | 0 | 0 | 0 | 1.2645 | 13.8412 | 0 | 0 | 394.336 | 0 | 0
2021-04-14 15:06 | 25.2253 | -6.2525 | 50.3491 | 1482.0253 | 0 | 0 | 0 | 0 | 1.2643 | 14.0245 | 0 | 0 | 396.3824 | 0 | 0
2021-04-14 15:06 | 25.2085 | -6.2431 | 50.3491 | 1482.0253 | 0 | 0 | 0 | 0 | 1.2669 | 13.9103 | 0 | 0 | 396.3824 | 0 | 0
2021-04-14 15:06 | 25.2011 | -6.242 | 50.3491 | 1482.0253 | 0 | 0 | 0 | 0 | 1.268 | 13.8405 | 0 | 0 | 396.0956 | 0 | 0
2021-04-14 15:06 | 25.2165 | -6.2465 | 50.3491 | 1482.0253 | 0 | 0 | 0 | 0 | 1.2654 | 13.8486 | 0 | 0 | 396.0956 | 0 | 0
2021-04-14 15:06 | 25.2222 | -6.2464 | 50.3491 | 1482.0253 | 0 | 0 | 0 | 0 | 1.2673 | 13.8105 | 0 | 0 | 394.8873 | 0 | 0
2021-04-14 15:07 | 25.2188 | -6.2453 | 50.3491 | 1482.0253 | 0 | 0 | 0 | 0 | 1.2658 | 13.8779 | 0 | 0 | 394.8873 | 0 | 0
2021-04-14 15:07 | 25.2112 | -6.2452 | 50.3491 | 1482.0253 | 0 | 0 | 0 | 0 | 1.2622 | 13.8102 | 0 | 0 | 395.3481 | 0 | 0
2021-04-14 15:07 | 25.2035 | -6.2465 | 50.3491 | 1482.0253 | 0 | 0 | 0 | 0 | 1.2645 | 13.7749 | 0 | 0 | 395.3481 | 0 | 0
2021-04-14 15:07 | 25.1965 | -6.2449 | 50.3491 | 1482.0253 | 0 | 0 | 0 | 0 | 1.2646 | 13.9834 | 0 | 0 | 393.6706 | 0 | 0
2021-04-14 15:07 | 25.187 | -6.2395 | 50.3491 | 1482.0253 | 0 | 0 | 0 | 0 | 1.2667 | 13.9811 | 0 | 0 | 393.6706 | 0 | 0
2021-04-14 15:07 | 25.1955 | -6.2355 | 50.3491 | 1482.0253 | 0 | 0 | 0 | 0 | 1.2654 | 13.8039 | 0 | 0 | 393.3684 | 0 | 0
2021-04-14 15:07 | 25.2169 | -6.2382 | 50.3491 | 1482.0253 | 0 | 0 | 0 | 0 | 1.2673 | 13.7506 | 0 | 0 | 393.3684 | 0 | 0
2021-04-14 15:07 | 25.1772 | -6.204 | 50.3491 | 1482.0253 | 0 | 0 | 0 | 0 | 1.2659 | 13.8645 | 0 | 0 | 392.5184 | 0 | 0
2021-04-14 15:07 | 25.0282 | -6.0634 | 50.3491 | 1482.0253 | 0 | 0 | 0 | 0 | 1.2667 | 13.9351 | 0 | 0 | 392.5184 | 0 | 0
2021-04-14 15:07 | 24.8845 | -5.7763 | 50.3491 | 1482.0253 | 0 | 0 | 0 | 0 | 1.2655 | 13.6531 | 0 | 0 | 391.2901 | 0 | 0
2021-04-14 15:07 | 24.8323 | -5.7217 | 50.3491 | 1482.0253 | 0 | 0 | 0 | 0 | 1.2648 | 13.9114 | 0 | 0 | 391.2901 | 0 | 0
2021-04-14 15:07 | 24.7942 | -5.7271 | 50.3491 | 1482.0253 | 0 | 0 | 0 | 0 | 1.2638 | 13.7628 | 0 | 0 | 391.9622 | 0 | 0
2021-04-14 15:07 | 24.7672 | -5.7465 | 50.3491 | 1482.0253 | 0 | 0 | 0 | 0 | 1.2655 | 13.7146 | 0 | 0 | 391.9622 | 0 | 0
2021-04-14 15:07 | 24.7546 | -5.7326 | 50.3491 | 1482.0253 | 0 | 0 | 0 | 0 | 1.2652 | 13.9416 | 0 | 0 | 392.3542 | 0 | 0
2021-04-14 15:07 | 24.7332 | -5.7284 | 50.3491 | 1482.0253 | 0 | 0 | 0 | 0 | 1.2646 | 13.7397 | 0 | 0 | 392.3542 | 0 | 0
2021-04-14 15:07 | 24.7115 | -5.7373 | 50.3491 | 1482.0253 | 0 | 0 | 0 | 0 | 1.2647 | 13.8694 | 0 | 0 | 392.3539 | 0 | 0
2021-04-14 15:07 | 24.7135 | -5.7346 | 50.3491 | 1482.0253 | 0 | 0 | 0 | 0 | 1.2651 | 13.8392 | 0 | 0 | 392.3539 | 0 | 0
2021-04-14 15:07 | 24.7135 | -5.7269 | 50.3491 | 1482.0253 | 0 | 0 | 0 | 0 | 1.2651 | 13.7449 | 0 | 0 | 392.3539 | 0 | 0
2021-04-14 15:07 | 24.7166 | -5.7206 | 50.3491 | 1482.0253 | 0 | 0 | 0 | 0 | 1.2621 | 13.8345 | 0 | 0 | 392.4838 | 0 | 0
2021-04-14 15:07 | 24.7117 | -5.7336 | 50.3491 | 1482.0253 | 0 | 0 | 0 | 0 | 1.2624 | 13.6419 | 0 | 0 | 392.4838 | 0 | 0
2021-04-14 15:07 | 24.7156 | -5.7413 | 50.3491 | 1482.0253 | 0 | 0 | 0 | 0 | 1.2632 | 13.6504 | 0 | 0 | 395.0315 | 0 | 0
2021-04-14 15:07 | 24.7111 | -5.7415 | 50.3491 | 1482.0253 | 0 | 0 | 0 | 0 | 1.2647 | 13.8056 | 0 | 0 | 395.0315 | 0 | 0
2021-04-14 15:07 | 24.7036 | -5.7475 | 50.3491 | 1482.0253 | 0 | 0 | 0 | 0 | 1.2634 | 13.9092 | 0 | 0 | 395.4159 | 0 | 0
2021-04-14 15:07 | 24.7041 | -5.749 | 50.3491 | 1482.0253 | 0 | 0 | 0 | 0 | 1.2626 | 13.863 | 0 | 0 | 395.4159 | 0 | 0
2021-04-14 15:07 | 24.7206 | -5.7479 | 50.3491 | 1482.0253 | 0 | 0 | 0 | 0 | 1.2638 | 13.7464 | 0 | 0 | 395.6117 | 0 | 0
2021-04-14 15:07 | 24.7242 | -5.7461 | 50.3491 | 1482.0253 | 0 | 0 | 0 | 0 | 1.2631 | 13.5331 | 0 | 0 | 395.6117 | 0 | 0
2021-04-14 15:07 | 24.7129 | -5.7507 | 50.3491 | 1482.0253 | 0 | 0 | 0 | 0 | 1.2645 | 13.8671 | 0 | 0 | 394.5205 | 0 | 0
2021-04-14 15:07 | 24.7097 | -5.752 | 50.3491 | 1482.0253 | 0 | 0 | 0 | 0 | 1.2648 | 13.9129 | 0 | 0 | 394.5205 | 0 | 0
2021-04-14 15:07 | 24.7111 | -5.7554 | 50.3491 | 1482.0253 | 0 | 0 | 0 | 0 | 1.2658 | 13.9486 | 0 | 0 | 393.5799 | 0 | 0
2021-04-14 15:07 | 24.7139 | -5.759 | 50.3491 | 1482.0253 | 0 | 0 | 0 | 0 | 1.2667 | 13.7475 | 0 | 0 | 393.5799 | 0 | 0
2021-04-14 15:07 | 24.7113 | -5.7535 | 50.3491 | 1482.0253 | 0 | 0 | 0 | 0 | 1.2675 | 13.9283 | 0 | 0 | 395.6577 | 0 | 0
2021-04-14 15:07 | 24.7173 | -5.7482 | 50.3491 | 1482.0253 | 0 | 0 | 0 | 0 | 1.2665 | 13.9818 | 0 | 0 | 395.6577 | 0 | 0
2021-04-14 15:07 | 24.7137 | -5.7546 | 50.3491 | 1482.0253 | 0 | 0 | 0 | 0 | 1.2657 | 13.8642 | 0 | 0 | 394.1494 | 0 | 0
2021-04-14 15:07 | 24.7037 | -5.7488 | 50.3491 | 1482.0253 | 0 | 0 | 0 | 0 | 1.2668 | 13.4052 | 0 | 0 | 394.1494 | 0 | 0
2021-04-14 15:07 | 24.7081 | -5.7473 | 50.3491 | 1482.0253 | 0 | 0 | 0 | 0 | 1.2671 | 13.7453 | 0 | 0 | 395.8537 | 0 | 0
2021-04-14 15:07 | 24.7106 | -5.7473 | 50.3491 | 1482.0253 | 0 | 0 | 0 | 0 | 1.2672 | 13.6715 | 0 | 0 | 395.8537 | 0 | 0
2021-04-14 15:07 | 24.7072 | -5.7463 | 50.3491 | 1482.0253 | 0 | 0 | 0 | 0 | 1.2678 | 13.5467 | 0 | 0 | 397.1387 | 0 | 0
2021-04-14 15:07 | 24.6972 | -5.7296 | 50.3491 | 1482.0253 | 0 | 0 | 0 | 0 | 1.2667 | 13.8045 | 0 | 0 | 397.1387 | 0 | 0
2021-04-14 15:07 | 24.6936 | -5.7255 | 50.3491 | 1482.0253 | 0 | 0 | 0 | 0 | 1.2663 | 13.937 | 0 | 0 | 394.6872 | 0 | 0
2021-04-14 15:07 | 24.6996 | -5.7373 | 50.3491 | 1482.0253 | 0 | 0 | 0 | 0 | 1.2685 | 13.8247 | 0 | 0 | 394.6872 | 0 | 0
2021-04-14 15:07 | 24.6989 | -5.7404 | 50.3491 | 1482.0253 | 0 | 0 | 0 | 0 | 1.2677 | 13.6918 | 0 | 0 | 396.3755 | 0 | 0
2021-04-14 15:07 | 24.7127 | -5.7541 | 50.3491 | 1482.0253 | 0 | 0 | 0 | 0 | 1.2683 | 13.8421 | 0 | 0 | 396.3755 | 0 | 0
2021-04-14 15:07 | 24.7137 | -5.7657 | 50.3491 | 1482.0253 | 0 | 0 | 0 | 0 | 1.2676 | 13.8221 | 0 | 0 | 394.2433 | 0 | 0
2021-04-14 15:07 | 24.7114 | -5.7661 | 50.3491 | 1482.0253 | 0 | 0 | 0 | 0 | 1.2658 | 13.8905 | 0 | 0 | 394.2433 | 0 | 0
2021-04-14 15:07 | 24.7204 | -5.7662 | 50.3491 | 1482.0253 | 0 | 0 | 0 | 0 | 1.2681 | 13.7093 | 0 | 0 | 393.2343 | 0 | 0
2021-04-14 15:07 | 24.7301 | -5.7735 | 50.3491 | 1482.0253 | 0 | 0 | 0 | 0 | 1.2692 | 13.6887 | 0 | 0 | 393.2343 | 0 | 0
2021-04-14 15:07 | 24.7296 | -5.7332 | 50.3491 | 1482.0253 | 0 | 0 | 0 | 0 | 1.2681 | 13.7208 | 0 | 0 | 394.1953 | 0 | 0
2021-04-14 15:07 | 24.6884 | -5.703 | 50.3491 | 1482.0253 | 0 | 0 | 0 | 0 | 1.268 | 13.9337 | 0 | 0 | 394.1953 | 0 | 0
2021-04-14 15:07 | 24.6776 | -5.692 | 50.3491 | 1482.0253 | 0 | 0 | 0 | 0 | 1.2673 | 13.9226 | 0 | 0 | 393.0948 | 0 | 0
2021-04-14 15:07 | 24.6727 | -5.6907 | 50.3491 | 1482.0253 | 0 | 0 | 0 | 0 | 1.2693 | 13.6628 | 0 | 0 | 393.0948 | 0 | 0
2021-04-14 15:07 | 24.6696 | -5.695 | 50.3491 | 1482.0253 | 0 | 0 | 0 | 0 | 1.2687 | 13.7199 | 0 | 0 | 394.113 | 0 | 0
2021-04-14 15:07 | 24.6628 | -5.7008 | 50.3491 | 1482.0253 | 0 | 0 | 0 | 0 | 1.2678 | 13.7373 | 0 | 0 | 394.113 | 0 | 0
2021-04-14 15:07 | 24.6633 | -5.7044 | 50.3491 | 1482.0253 | 0 | 0 | 0 | 0 | 1.2647 | 13.8752 | 0 | 0 | 396.2711 | 0 | 0
2021-04-14 15:07 | 24.6674 | -5.7108 | 50.3491 | 1482.0253 | 0 | 0 | 0 | 0 | 1.2672 | 13.6948 | 0 | 0 | 396.2711 | 0 | 0
2021-04-14 15:07 | 24.6684 | -5.7159 | 50.3491 | 1482.0253 | 0 | 0 | 0 | 0 | 1.268 | 13.8468 | 0 | 0 | 394.4533 | 0 | 0
2021-04-14 15:07 | 24.6674 | -5.7163 | 50.3491 | 1482.0253 | 0 | 0 | 0 | 0 | 1.267 | 13.8494 | 0 | 0 | 394.4533 | 0 | 0
2021-04-14 15:07 | 24.672 | -5.7164 | 50.3491 | 1482.0253 | 0 | 0 | 0 | 0 | 1.2669 | 13.9424 | 0 | 0 | 393.3377 | 0 | 0
2021-04-14 15:07 | 24.6736 | -5.7161 | 50.3491 | 1482.0253 | 0 | 0 | 0 | 0 | 1.266 | 13.7474 | 0 | 0 | 393.3377 | 0 | 0
2021-04-14 15:07 | 24.6689 | -5.7135 | 50.3491 | 1482.0253 | 0 | 0 | 0 | 0 | 1.2666 | 13.8331 | 0 | 0 | 395.0195 | 0 | 0
2021-04-14 15:08 | 24.6717 | -5.7141 | 50.3491 | 1482.0253 | 0 | 0 | 0 | 0 | 1.2661 | 13.7308 | 0 | 0 | 395.0195 | 0 | 0
2021-04-14 15:08 | 24.6714 | -5.7107 | 50.3491 | 1482.0253 | 0 | 0 | 0 | 0 | 1.2678 | 13.6365 | 0 | 0 | 393.8272 | 0 | 0
2021-04-14 15:08 | 24.6731 | -5.7097 | 50.3491 | 1482.0253 | 0 | 0 | 0 | 0 | 1.2654 | 13.7355 | 0 | 0 | 393.8272 | 0 | 0
2021-04-14 15:08 | 24.6705 | -5.7121 | 50.3491 | 1482.0253 | 0 | 0 | 0 | 0 | 1.2656 | 13.7287 | 0 | 0 | 396.1234 | 0 | 0
2021-04-14 15:08 | 24.667 | -5.706 | 50.3491 | 1482.0253 | 0 | 0 | 0 | 0 | 1.2671 | 13.8318 | 0 | 0 | 396.1234 | 0 | 0
2021-04-14 15:08 | 24.6704 | -5.7004 | 50.3491 | 1482.0253 | 0 | 0 | 0 | 0 | 1.2637 | 13.7115 | 0 | 0 | 395.9573 | 0 | 0
2021-04-14 15:08 | 24.6764 | -5.7029 | 50.3491 | 1482.0253 | 0 | 0 | 0 | 0 | 1.264 | 13.8107 | 0 | 0 | 395.9573 | 0 | 0
2021-04-14 15:08 | 24.6758 | -5.7071 | 50.3491 | 1482.0253 | 0 | 0 | 0 | 0 | 1.265 | 13.9325 | 0 | 0 | 397.1927 | 0 | 0
2021-04-14 15:08 | 24.6599 | -5.7127 | 50.3491 | 1482.0253 | 0 | 0 | 0 | 0 | 1.2656 | 13.8689 | 0 | 0 | 397.1927 | 0 | 0
2021-04-14 15:08 | 24.6639 | -5.7137 | 50.3491 | 1482.0253 | 0 | 0 | 0 | 0 | 1.2647 | 13.802 | 0 | 0 | 396.4989 | 0 | 0
2021-04-14 15:08 | 24.6676 | -5.7137 | 50.3491 | 1482.0253 | 0 | 0 | 0 | 0 | 1.264 | 13.7752 | 0 | 0 | 396.4989 | 0 | 0
2021-04-14 15:08 | 24.6671 | -5.7152 | 50.3491 | 1482.0253 | 0 | 0 | 0 | 0 | 1.2644 | 13.8105 | 0 | 0 | 394.5772 | 0 | 0
2021-04-14 15:08 | 24.6705 | -5.7156 | 50.3491 | 1482.0253 | 0 | 0 | 0 | 0 | 1.2653 | 13.6979 | 0 | 0 | 394.5772 | 0 | 0
2021-04-14 15:08 | 24.6704 | -5.7203 | 50.3491 | 1482.0253 | 0 | 0 | 0 | 0 | 1.2653 | 13.715 | 0 | 0 | 396.1741 | 0 | 0
2021-04-14 15:08 | 24.6718 | -5.7214 | 50.3491 | 1482.0253 | 0 | 0 | 0 | 0 | 1.2667 | 13.6599 | 0 | 0 | 396.1741 | 0 | 0
2021-04-14 15:08 | 24.6732 | -5.7196 | 50.3491 | 1482.0253 | 0 | 0 | 0 | 0 | 1.2675 | 13.7458 | 0 | 0 | 395.5855 | 0 | 0
2021-04-14 15:08 | 24.6742 | -5.719 | 50.3491 | 1482.0253 | 0 | 0 | 0 | 0 | 1.2673 | 13.8145 | 0 | 0 | 395.5855 | 0 | 0
2021-04-14 15:08 | 24.6742 | -5.72 | 50.3491 | 1482.0253 | 0 | 0 | 0 | 0 | 1.2673 | 13.7597 | 0 | 0 | 395.5855 | 0 | 0
2021-04-14 15:08 | 24.6808 | -5.721 | 50.3491 | 1482.0253 | 0 | 0 | 0 | 0 | 1.2669 | 13.6342 | 0 | 0 | 395.2679 | 0 | 0
2021-04-14 15:08 | 24.683 | -5.7211 | 50.3491 | 1482.0253 | 0 | 0 | 0 | 0 | 1.2655 | 13.6999 | 0 | 0 | 395.2679 | 0 | 0
2021-04-14 15:08 | 24.6731 | -5.7158 | 50.3491 | 1482.0253 | 0 | 0 | 0 | 0 | 1.2645 | 13.7467 | 0 | 0 | 393.9554 | 0 | 0
2021-04-14 15:08 | 24.6709 | -5.7153 | 50.3491 | 1482.0253 | 0 | 0 | 0 | 0 | 1.2641 | 13.5694 | 0 | 0 | 393.9554 | 0 | 0
2021-04-14 15:08 | 24.6898 | -5.7272 | 50.3491 | 1482.0253 | 0 | 0 | 0 | 0 | 1.2637 | 13.9166 | 0 | 0 | 395.6474 | 0 | 0
2021-04-14 15:08 | 24.6895 | -5.7272 | 50.3491 | 1482.0253 | 0 | 0 | 0 | 0 | 1.2644 | 13.7284 | 0 | 0 | 395.6474 | 0 | 0
2021-04-14 15:08 | 24.6854 | -5.7317 | 50.3491 | 1482.0253 | 0 | 0 | 0 | 0 | 1.264 | 13.869 | 0 | 0 | 395.907 | 0 | 0
2021-04-14 15:08 | 24.6936 | -5.7358 | 50.3491 | 1482.0253 | 0 | 0 | 0 | 0 | 1.2631 | 13.7537 | 0 | 0 | 395.907 | 0 | 0
2021-04-14 15:08 | 24.7013 | -5.7456 | 50.3491 | 1482.0253 | 0 | 0 | 0 | 0 | 1.264 | 13.9175 | 0 | 0 | 395.8744 | 0 | 0
2021-04-14 15:08 | 24.7057 | -5.7484 | 50.3491 | 1482.0253 | 0 | 0 | 0 | 0 | 1.2642 | 13.8669 | 0 | 0 | 395.8744 | 0 | 0
2021-04-14 15:08 | 24.7012 | -5.7502 | 50.3491 | 1482.0253 | 0 | 0 | 0 | 0 | 1.2638 | 13.865 | 0 | 0 | 394.3097 | 0 | 0
2021-04-14 15:08 | 24.7047 | -5.7507 | 50.3491 | 1482.0253 | 0 | 0 | 0 | 0 | 1.2642 | 13.7451 | 0 | 0 | 394.3097 | 0 | 0
2021-04-14 15:08 | 24.6971 | -5.7447 | 50.3491 | 1482.0253 | 0 | 0 | 0 | 0 | 1.2652 | 13.6623 | 0 | 0 | 393.5247 | 0 | 0
2021-04-14 15:08 | 24.6991 | -5.743 | 50.3491 | 1482.0253 | 0 | 0 | 0 | 0 | 1.2642 | 13.8067 | 0 | 0 | 393.5247 | 0 | 0
2021-04-14 15:08 | 24.7162 | -5.7472 | 50.3491 | 1482.0253 | 0 | 0 | 0 | 0 | 1.263 | 13.9159 | 0 | 0 | 394.6671 | 0 | 0
2021-04-14 15:08 | 24.7213 | -5.751 | 50.3491 | 1482.0253 | 0 | 0 | 0 | 0 | 1.2629 | 13.6988 | 0 | 0 | 394.6671 | 0 | 0
2021-04-14 15:08 | 24.7194 | -5.7532 | 50.3491 | 1482.0253 | 0 | 0 | 0 | 0 | 1.2635 | 13.6972 | 0 | 0 | 395.2397 | 0 | 0
2021-04-14 15:08 | 24.7137 | -5.7522 | 50.3491 | 1482.0253 | 0 | 0 | 0 | 0 | 1.2639 | 13.7324 | 0 | 0 | 395.2397 | 0 | 0
2021-04-14 15:08 | 24.7176 | -5.7518 | 50.3491 | 1482.0253 | 0 | 0 | 0 | 0 | 1.264 | 13.7716 | 0 | 0 | 396.509 | 0 | 0
2021-04-14 15:08 | 24.7194 | -5.7514 | 50.3491 | 1482.0253 | 0 | 0 | 0 | 0 | 1.2626 | 13.6637 | 0 | 0 | 396.509 | 0 | 0
2021-04-14 15:08 | 24.7199 | -5.7514 | 50.3491 | 1482.0253 | 0 | 0 | 0 | 0 | 1.2644 | 13.4644 | 0 | 0 | 394.5914 | 0 | 0
2021-04-14 15:08 | 24.7182 | -5.7578 | 50.3491 | 1482.0253 | 0 | 0 | 0 | 0 | 1.2638 | 13.6468 | 0 | 0 | 394.5914 | 0 | 0
2021-04-14 15:08 | 24.7056 | -5.7468 | 50.3491 | 1482.0253 | 0 | 0 | 0 | 0 | 1.2654 | 13.6362 | 0 | 0 | 396.5013 | 0 | 0
2021-04-14 15:08 | 24.6992 | -5.7435 | 50.3491 | 1482.0253 | 0 | 0 | 0 | 0 | 1.2637 | 13.8458 | 0 | 0 | 396.5013 | 0 | 0
2021-04-14 15:08 | 24.705 | -5.7541 | 50.3491 | 1482.0253 | 0 | 0 | 0 | 0 | 1.2649 | 13.6245 | 0 | 0 | 394.7133 | 0 | 0
2021-04-14 15:08 | 24.7167 | -5.7556 | 50.3491 | 1482.0253 | 0 | 0 | 0 | 0 | 1.2661 | 13.7857 | 0 | 0 | 394.7133 | 0 | 0
2021-04-14 15:08 | 24.7102 | -5.7569 | 50.3491 | 1482.0253 | 0 | 0 | 0 | 0 | 1.2657 | 13.7778 | 0 | 0 | 393.6725 | 0 | 0
2021-04-14 15:08 | 24.7032 | -5.75 | 50.3491 | 1482.0253 | 0 | 0 | 0 | 0 | 1.2646 | 13.7982 | 0 | 0 | 393.6725 | 0 | 0
2021-04-14 15:08 | 24.706 | -5.748 | 50.3491 | 1482.0253 | 0 | 0 | 0 | 0 | 1.2637 | 13.7082 | 0 | 0 | 393.1497 | 0 | 0
2021-04-14 15:08 | 24.7133 | -5.7606 | 50.3491 | 1482.0253 | 0 | 0 | 0 | 0 | 1.264 | 13.7905 | 0 | 0 | 393.1497 | 0 | 0
2021-04-14 15:08 | 24.7099 | -5.7525 | 50.3491 | 1482.0253 | 0 | 0 | 0 | 0 | 1.2648 | 13.7666 | 0 | 0 | 392.6927 | 0 | 0
2021-04-14 15:08 | 24.7082 | -5.7449 | 50.3491 | 1482.0253 | 0 | 0 | 0 | 0 | 1.2652 | 13.8761 | 0 | 0 | 392.6927 | 0 | 0
2021-04-14 15:08 | 24.709 | -5.7472 | 50.3491 | 1482.0253 | 0 | 0 | 0 | 0 | 1.2655 | 13.9316 | 0 | 0 | 394.3317 | 0 | 0
2021-04-14 15:08 | 24.7057 | -5.7465 | 50.3491 | 1482.0253 | 0 | 0 | 0 | 0 | 1.2629 | 13.5404 | 0 | 0 | 394.3317 | 0 | 0
2021-04-14 15:08 | 24.7086 | -5.7463 | 50.3491 | 1482.0253 | 0 | 0 | 0 | 0 | 1.2636 | 13.6251 | 0 | 0 | 393.1864 | 0 | 0
2021-04-14 15:08 | 24.7128 | -5.746 | 50.3491 | 1482.0253 | 0 | 0 | 0 | 0 | 1.2632 | 13.6994 | 0 | 0 | 393.1864 | 0 | 0
2021-04-14 15:08 | 24.7114 | -5.7453 | 50.3491 | 1482.0253 | 0 | 0 | 0 | 0 | 1.2646 | 13.738 | 0 | 0 | 394.1966 | 0 | 0
2021-04-14 15:08 | 24.7025 | -5.7479 | 50.3491 | 1482.0253 | 0 | 0 | 0 | 0 | 1.2631 | 13.9821 | 0 | 0 | 394.1966 | 0 | 0
2021-04-14 15:08 | 24.6852 | -5.732 | 50.3491 | 1482.0253 | 0 | 0 | 0 | 0 | 1.263 | 13.8648 | 0 | 0 | 394.2341 | 0 | 0
2021-04-14 15:08 | 24.6959 | -5.7168 | 50.3491 | 1482.0253 | 0 | 0 | 0 | 0 | 1.2641 | 13.5647 | 0 | 0 | 394.2341 | 0 | 0
2021-04-14 15:08 | 24.695 | -5.7209 | 50.3491 | 1482.0253 | 0 | 0 | 0 | 0 | 1.2637 | 13.6243 | 0 | 0 | 396.0132 | 0 | 0
2021-04-14 15:08 | 24.6788 | -5.7185 | 50.3491 | 1482.0253 | 0 | 0 | 0 | 0 | 1.2641 | 13.7995 | 0 | 0 | 396.0132 | 0 | 0
2021-04-14 15:08 | 24.6703 | -5.7138 | 50.3491 | 1482.0253 | 0 | 0 | 0 | 0 | 1.2642 | 13.8339 | 0 | 0 | 394.4187 | 0 | 0
2021-04-14 15:09 | 24.6653 | -5.7135 | 50.3491 | 1482.0253 | 0 | 0 | 0 | 0 | 1.2634 | 13.7398 | 0 | 0 | 394.4187 | 0 | 0
2021-04-14 15:09 | 24.6624 | -5.7149 | 50.3491 | 1482.0253 | 0 | 0 | 0 | 0 | 1.263 | 13.9184 | 0 | 0 | 393.5254 | 0 | 0
2021-04-14 15:09 | 24.6708 | -5.7157 | 50.3491 | 1482.0253 | 0 | 0 | 0 | 0 | 1.2618 | 13.8593 | 0 | 0 | 393.5254 | 0 | 0
2021-04-14 15:09 | 24.686 | -5.7221 | 50.3491 | 1482.0253 | 0 | 0 | 0 | 0 | 1.2633 | 13.7017 | 0 | 0 | 393.9577 | 0 | 0
2021-04-14 15:09 | 24.69 | -5.7125 | 50.3491 | 1482.0253 | 0 | 0 | 0 | 0 | 1.2627 | 13.8443 | 0 | 0 | 393.9577 | 0 | 0
2021-04-14 15:09 | 24.6837 | -5.7097 | 50.3491 | 1482.0253 | 0 | 0 | 0 | 0 | 1.26 | 13.8206 | 0 | 0 | 394.8849 | 0 | 0
2021-04-14 15:09 | 24.6826 | -5.7261 | 50.3491 | 1482.0253 | 0 | 0 | 0 | 0 | 1.2613 | 14.0471 | 0 | 0 | 394.8849 | 0 | 0
2021-04-14 15:09 | 24.6839 | -5.7241 | 50.3491 | 1482.0253 | 0 | 0 | 0 | 0 | 1.2617 | 13.6888 | 0 | 0 | 393.4399 | 0 | 0
2021-04-14 15:09 | 24.6801 | -5.7239 | 50.3491 | 1482.0253 | 0 | 0 | 0 | 0 | 1.2619 | 14.007 | 0 | 0 | 393.4399 | 0 | 0
2021-04-14 15:09 | 24.6893 | -5.73 | 50.3491 | 1482.0253 | 0 | 0 | 0 | 0 | 1.2605 | 13.9124 | 0 | 0 | 393.3672 | 0 | 0
2021-04-14 15:09 | 24.6976 | -5.74 | 50.3491 | 1482.0253 | 0 | 0 | 0 | 0 | 1.2598 | 13.8141 | 0 | 0 | 393.3672 | 0 | 0
2021-04-14 15:09 | 24.7042 | -5.7483 | 50.3491 | 1482.0253 | 0 | 0 | 0 | 0 | 1.2603 | 14.0291 | 0 | 0 | 393.002 | 0 | 0
2021-04-14 15:09 | 24.6605 | -5.7443 | 50.3491 | 1482.0253 | 0 | 0 | 0 | 0 | 1.2594 | 13.858 | 0 | 0 | 393.002 | 0 | 0
2021-04-14 15:09 | 24.6322 | -5.6419 | 50.3491 | 1482.0253 | 0 | 0 | 0 | 0 | 1.2612 | 13.9392 | 0 | 0 | 393.5158 | 0 | 0
2021-04-14 15:09 | 24.6117 | -5.6084 | 50.3491 | 1482.0253 | 0 | 0 | 0 | 0 | 1.2603 | 13.8524 | 0 | 0 | 393.5158 | 0 | 0
2021-04-14 15:09 | 24.6117 | -5.6 | 50.3491 | 1482.0253 | 0 | 0 | 0 | 0 | 1.2603 | 13.9708 | 0 | 0 | 393.5158 | 0 | 0
2021-04-14 15:09 | 24.5767 | -5.5796 | 50.3491 | 1482.0253 | 0 | 0 | 0 | 0 | 1.2592 | 13.6613 | 0 | 0 | 395.8358 | 0 | 0
2021-04-14 15:09 | 24.5485 | -5.5547 | 50.3491 | 1482.0253 | 0 | 0 | 0 | 0 | 1.2606 | 13.7503 | 0 | 0 | 395.8358 | 0 | 0
2021-04-14 15:09 | 24.5111 | -5.4415 | 50.3491 | 1482.0253 | 0 | 0 | 0 | 0 | 1.2604 | 13.6421 | 0 | 0 | 395.6863 | 0 | 0
2021-04-14 15:09 | 24.4603 | -5.4191 | 50.3491 | 1482.0253 | 0 | 0 | 0 | 0 | 1.2624 | 13.7809 | 0 | 0 | 395.6863 | 0 | 0
2021-04-14 15:09 | 24.467 | -5.4168 | 50.3491 | 1482.0253 | 0 | 0 | 0 | 0 | 1.26 | 13.7862 | 0 | 0 | 395.7857 | 0 | 0
2021-04-14 15:09 | 24.4958 | -5.504 | 50.3491 | 1482.0253 | 0 | 0 | 0 | 0 | 1.2612 | 13.7421 | 0 | 0 | 395.7857 | 0 | 0
2021-04-14 15:09 | 24.5055 | -5.5609 | 50.3491 | 1482.0253 | 0 | 0 | 0 | 0 | 1.2612 | 13.7858 | 0 | 0 | 397.1086 | 0 | 0
2021-04-14 15:09 | 24.512 | -5.568 | 50.3491 | 1482.0253 | 0 | 0 | 0 | 0 | 1.264 | 13.8111 | 0 | 0 | 397.1086 | 0 | 0
2021-04-14 15:09 | 24.513 | -5.5684 | 50.3491 | 1482.0253 | 0 | 0 | 0 | 0 | 1.2664 | 13.8406 | 0 | 0 | 396.2574 | 0 | 0
2021-04-14 15:09 | 24.5211 | -5.5676 | 50.3491 | 1482.0253 | 0 | 0 | 0 | 0 | 1.2646 | 13.8617 | 0 | 0 | 396.2574 | 0 | 0
2021-04-14 15:09 | 24.5259 | -5.5685 | 50.3491 | 1482.0253 | 0 | 0 | 0 | 0 | 1.2624 | 13.9086 | 0 | 0 | 397.3445 | 0 | 0
2021-04-14 15:09 | 24.5201 | -5.4108 | 50.3491 | 1482.0253 | 0 | 0 | 0 | 0 | 1.2644 | 14.0217 | 0 | 0 | 397.3445 | 0 | 0
2021-04-14 15:09 | 24.3258 | -5.0504 | 50.3491 | 1482.0253 | 0 | 0 | 0 | 0 | 1.2657 | 13.8024 | 0 | 0 | 397.4271 | 0 | 0
2021-04-14 15:09 | 24.0985 | -4.7276 | 50.3491 | 1482.0253 | 0 | 0 | 0 | 0 | 1.2657 | 13.7361 | 0 | 0 | 397.4271 | 0 | 0
2021-04-14 15:09 | 23.8997 | -4.6521 | 50.3491 | 1482.0253 | 0 | 0 | 0 | 0 | 1.2655 | 13.749 | 0 | 0 | 395.0323 | 0 | 0
2021-04-14 15:09 | 23.7634 | -4.6031 | 50.3491 | 1482.0253 | 0 | 0 | 0 | 0 | 1.2651 | 13.8682 | 0 | 0 | 395.0323 | 0 | 0
2021-04-14 15:09 | 23.6772 | -4.5687 | 50.3491 | 1482.0253 | 0 | 0 | 0 | 0 | 1.2665 | 13.7504 | 0 | 0 | 394.9402 | 0 | 0
2021-04-14 15:09 | 23.6083 | -4.5422 | 50.3491 | 1482.0253 | 0 | 0 | 0 | 0 | 1.2651 | 13.615 | 0 | 0 | 394.9402 | 0 | 0
2021-04-14 15:09 | 23.5569 | -4.5328 | 50.3491 | 1482.0253 | 0 | 0 | 0 | 0 | 1.2651 | 13.9023 | 0 | 0 | 393.789 | 0 | 0
2021-04-14 15:09 | 23.526 | -4.5109 | 50.3491 | 1482.0253 | 0 | 0 | 0 | 0 | 1.2649 | 13.7691 | 0 | 0 | 393.789 | 0 | 0
2021-04-14 15:09 | 23.509 | -4.4996 | 50.3491 | 1482.0253 | 0 | 0 | 0 | 0 | 1.2644 | 13.556 | 0 | 0 | 392.9453 | 0 | 0
2021-04-14 15:09 | 23.4931 | -4.4968 | 50.3491 | 1482.0253 | 0 | 0 | 0 | 0 | 1.2622 | 13.6961 | 0 | 0 | 392.9453 | 0 | 0
2021-04-14 15:09 | 23.4842 | -4.4936 | 50.3491 | 1482.0253 | 0 | 0 | 0 | 0 | 1.2621 | 13.657 | 0 | 0 | 392.4713 | 0 | 0
2021-04-14 15:09 | 23.4658 | -4.4891 | 50.3491 | 1482.0253 | 0 | 0 | 0 | 0 | 1.262 | 13.67 | 0 | 0 | 392.4713 | 0 | 0
2021-04-14 15:09 | 23.4554 | -4.4922 | 50.3491 | 1482.0253 | 0 | 0 | 0 | 0 | 1.2632 | 13.761 | 0 | 0 | 392.5548 | 0 | 0
2021-04-14 15:09 | 23.456 | -4.4954 | 50.3491 | 1482.0253 | 0 | 0 | 0 | 0 | 1.2636 | 13.7715 | 0 | 0 | 392.5548 | 0 | 0
2021-04-14 15:09 | 23.4609 | -4.4913 | 50.3491 | 1482.0253 | 0 | 0 | 0 | 0 | 1.2655 | 13.7308 | 0 | 0 | 395.1549 | 0 | 0
2021-04-14 15:09 | 23.4514 | -4.484 | 50.3491 | 1482.0253 | 0 | 0 | 0 | 0 | 1.2652 | 13.5196 | 0 | 0 | 395.1549 | 0 | 0
2021-04-14 15:09 | 23.4439 | -4.4779 | 50.3491 | 1482.0253 | 0 | 0 | 0 | 0 | 1.2657 | 13.8094 | 0 | 0 | 393.9944 | 0 | 0
2021-04-14 15:09 | 23.441 | -4.4836 | 50.3491 | 1482.0253 | 0 | 0 | 0 | 0 | 1.2661 | 13.7363 | 0 | 0 | 393.9944 | 0 | 0
2021-04-14 15:09 | 23.4499 | -4.4986 | 50.3491 | 1482.0253 | 0 | 0 | 0 | 0 | 1.2645 | 13.7555 | 0 | 0 | 393.3173 | 0 | 0
2021-04-14 15:09 | 23.462 | -4.5016 | 50.3491 | 1482.0253 | 0 | 0 | 0 | 0 | 1.2622 | 13.4587 | 0 | 0 | 393.3173 | 0 | 0
2021-04-14 15:09 | 23.4969 | -4.544 | 50.3491 | 1482.0253 | 0 | 0 | 0 | 0 | 1.2629 | 13.6117 | 0 | 0 | 395.8738 | 0 | 0
2021-04-14 15:09 | 23.5041 | -4.5503 | 50.3491 | 1482.0253 | 0 | 0 | 0 | 0 | 1.263 | 13.5029 | 0 | 0 | 395.8738 | 0 | 0
2021-04-14 15:09 | 23.4537 | -4.4715 | 50.3491 | 1482.0253 | 0 | 0 | 0 | 0 | 1.2634 | 13.6426 | 0 | 0 | 396.6586 | 0 | 0
2021-04-14 15:09 | 23.469 | -4.4334 | 50.3491 | 1482.0253 | 0 | 0 | 0 | 0 | 1.2633 | 13.5637 | 0 | 0 | 396.6586 | 0 | 0
2021-04-14 15:09 | 23.4587 | -4.4535 | 50.3491 | 1482.0253 | 0 | 0 | 0 | 0 | 1.2649 | 13.7183 | 0 | 0 | 396.2432 | 0 | 0
2021-04-14 15:09 | 23.458 | -4.4458 | 50.3491 | 1482.0253 | 0 | 0 | 0 | 0 | 1.2638 | 13.713 | 0 | 0 | 396.2432 | 0 | 0
2021-04-14 15:09 | 23.4247 | -4.4363 | 50.3491 | 1482.0253 | 0 | 0 | 0 | 0 | 1.2635 | 13.6233 | 0 | 0 | 397.3383 | 0 | 0
2021-04-14 15:09 | 23.4147 | -4.4226 | 50.3491 | 1482.0253 | 0 | 0 | 0 | 0 | 1.2637 | 13.6288 | 0 | 0 | 397.3383 | 0 | 0
2021-04-14 15:09 | 23.4206 | -4.4203 | 50.3491 | 1482.0253 | 0 | 0 | 0 | 0 | 1.2637 | 13.581 | 0 | 0 | 394.9884 | 0 | 0
2021-04-14 15:09 | 23.3627 | -4.355 | 50.3491 | 1482.0253 | 0 | 0 | 0 | 0 | 1.2621 | 13.6425 | 0 | 0 | 394.9884 | 0 | 0
2021-04-14 15:09 | 23.3428 | -4.344 | 50.3491 | 1482.0253 | 0 | 0 | 0 | 0 | 1.2633 | 13.6921 | 0 | 0 | 396.5604 | 0 | 0
2021-04-14 15:10 | 23.3397 | -4.3363 | 50.3491 | 1482.0253 | 0 | 0 | 0 | 0 | 1.2622 | 13.7506 | 0 | 0 | 396.5604 | 0 | 0
2021-04-14 15:10 | 23.3361 | -4.3355 | 50.3491 | 1482.0253 | 0 | 0 | 0 | 0 | 1.2615 | 13.6619 | 0 | 0 | 397.4968 | 0 | 0
2021-04-14 15:10 | 23.3589 | -4.3819 | 50.3491 | 1482.0253 | 0 | 0 | 0 | 0 | 1.262 | 13.5148 | 0 | 0 | 397.4968 | 0 | 0
2021-04-14 15:10 | 23.3555 | -4.3757 | 50.3491 | 1482.0253 | 0 | 0 | 0 | 0 | 1.2631 | 13.6376 | 0 | 0 | 397.6435 | 0 | 0
2021-04-14 15:10 | 23.3464 | -4.3626 | 50.3491 | 1482.0253 | 0 | 0 | 0 | 0 | 1.2617 | 13.6975 | 0 | 0 | 397.6435 | 0 | 0
2021-04-14 15:10 | 23.3181 | -4.3415 | 50.3491 | 1482.0253 | 0 | 0 | 0 | 0 | 1.2604 | 13.7602 | 0 | 0 | 397.7177 | 0 | 0
2021-04-14 15:10 | 23.3212 | -4.3248 | 50.3491 | 1482.0253 | 0 | 0 | 0 | 0 | 1.2609 | 13.8185 | 0 | 0 | 397.7177 | 0 | 0
2021-04-14 15:10 | 23.2624 | -4.2539 | 50.3491 | 1482.0253 | 0 | 0 | 0 | 0 | 1.2617 | 13.6906 | 0 | 0 | 398.0692 | 0 | 0
2021-04-14 15:10 | 23.2506 | -4.2307 | 50.3491 | 1482.0253 | 0 | 0 | 0 | 0 | 1.2617 | 13.5007 | 0 | 0 | 398.0692 | 0 | 0
2021-04-14 15:10 | 23.2455 | -4.2102 | 50.3491 | 1482.0253 | 0 | 0 | 0 | 0 | 1.2623 | 13.8915 | 0 | 0 | 396.6066 | 0 | 0
2021-04-14 15:10 | 23.2541 | -4.2061 | 50.3491 | 1482.0253 | 0 | 0 | 0 | 0 | 1.2616 | 13.6143 | 0 | 0 | 396.6066 | 0 | 0
2021-04-14 15:10 | 23.2541 | -4.2455 | 50.3491 | 1482.0253 | 0 | 0 | 0 | 0 | 1.2616 | 13.7339 | 0 | 0 | 396.6066 | 0 | 0
2021-04-14 15:10 | 23.2237 | -4.2049 | 50.3491 | 1482.0253 | 0 | 0 | 0 | 0 | 1.2601 | 13.5164 | 0 | 0 | 395.9644 | 0 | 0
2021-04-14 15:10 | 23.0891 | -4.0601 | 50.3491 | 1482.0253 | 0 | 0 | 0 | 0 | 1.2619 | 13.678 | 0 | 0 | 394.3029 | 0 | 0
2021-04-14 15:10 | 23.0644 | -3.9927 | 50.3491 | 1482.0253 | 0 | 0 | 0 | 0 | 1.2609 | 13.6273 | 0 | 0 | 394.3029 | 0 | 0
2021-04-14 15:10 | 23.0704 | -4.019 | 50.3491 | 1482.0253 | 0 | 0 | 0 | 0 | 1.2615 | 13.7968 | 0 | 0 | 395.9984 | 0 | 0
2021-04-14 15:10 | 23.0704 | -4.0621 | 50.3491 | 1482.0253 | 0 | 0 | 0 | 0 | 1.2615 | 13.8277 | 0 | 0 | 395.9984 | 0 | 0
2021-04-14 15:10 | 23.0726 | -4.0844 | 50.3491 | 1482.0253 | 0 | 0 | 0 | 0 | 1.2637 | 13.6229 | 0 | 0 | 395.9984 | 0 | 0
2021-04-14 15:10 | 23.094 | -4.1331 | 50.3491 | 1482.0253 | 0 | 0 | 0 | 0 | 1.2642 | 13.6291 | 0 | 0 | 397.2163 | 0 | 0
2021-04-14 15:10 | 23.1035 | -4.1698 | 50.3491 | 1482.0253 | 0 | 0 | 0 | 0 | 1.2628 | 13.7045 | 0 | 0 | 397.2163 | 0 | 0
2021-04-14 15:10 | 23.1144 | -4.1399 | 50.3491 | 1482.0253 | 0 | 0 | 0 | 0 | 1.262 | 13.7204 | 0 | 0 | 396.9091 | 0 | 0
2021-04-14 15:10 | 23.1197 | -4.1313 | 50.3491 | 1482.0253 | 0 | 0 | 0 | 0 | 1.2621 | 13.9016 | 0 | 0 | 396.9091 | 0 | 0
2021-04-14 15:10 | 23.1231 | -4.1449 | 50.3491 | 1482.0253 | 0 | 0 | 0 | 0 | 1.2624 | 13.5342 | 0 | 0 | 394.4725 | 0 | 0
2021-04-14 15:10 | 23.1259 | -4.1487 | 50.3491 | 1482.0253 | 0 | 0 | 0 | 0 | 1.2627 | 13.6071 | 0 | 0 | 394.4725 | 0 | 0
2021-04-14 15:10 | 23.1258 | -4.1514 | 50.3491 | 1482.0253 | 0 | 0 | 0 | 0 | 1.2636 | 13.7709 | 0 | 0 | 395.4453 | 0 | 0
2021-04-14 15:10 | 23.1314 | -4.1629 | 50.3491 | 1482.0253 | 0 | 0 | 0 | 0 | 1.2646 | 13.6337 | 0 | 0 | 395.4453 | 0 | 0
2021-04-14 15:10 | 23.1391 | -4.1642 | 50.3491 | 1482.0253 | 0 | 0 | 0 | 0 | 1.2626 | 13.6842 | 0 | 0 | 393.7219 | 0 | 0
2021-04-14 15:10 | 23.1355 | -4.1652 | 50.3491 | 1482.0253 | 0 | 0 | 0 | 0 | 1.2667 | 13.7291 | 0 | 0 | 393.7219 | 0 | 0
2021-04-14 15:10 | 23.1251 | -4.1653 | 50.3491 | 1482.0253 | 0 | 0 | 0 | 0 | 1.2642 | 13.5086 | 0 | 0 | 391.848 | 0 | 0
2021-04-14 15:10 | 23.1158 | -4.1585 | 50.3491 | 1482.0253 | 0 | 0 | 0 | 0 | 1.262 | 13.5683 | 0 | 0 | 391.848 | 0 | 0
2021-04-14 15:10 | 23.1181 | -4.1535 | 50.3491 | 1482.0253 | 0 | 0 | 0 | 0 | 1.2638 | 13.4663 | 0 | 0 | 392.2445 | 0 | 0
2021-04-14 15:10 | 23.1181 | -4.1598 | 50.3491 | 1482.0253 | 0 | 0 | 0 | 0 | 1.2643 | 13.5004 | 0 | 0 | 392.2445 | 0 | 0
2021-04-14 15:10 | 23.1195 | -4.1655 | 50.3491 | 1482.0253 | 0 | 0 | 0 | 0 | 1.2634 | 13.2921 | 0 | 0 | 392.6449 | 0 | 0
2021-04-14 15:10 | 23.1226 | -4.1768 | 50.3491 | 1482.0253 | 0 | 0 | 0 | 0 | 1.2648 | 13.4085 | 0 | 0 | 392.6449 | 0 | 0
2021-04-14 15:10 | 23.1286 | -4.1919 | 50.3491 | 1482.0253 | 0 | 0 | 0 | 0 | 1.263 | 13.5589 | 0 | 0 | 393.9682 | 0 | 0
2021-04-14 15:10 | 23.1541 | -4.1963 | 50.3491 | 1482.0253 | 0 | 0 | 0 | 0 | 1.2609 | 13.3776 | 0 | 0 | 393.9682 | 0 | 0
2021-04-14 15:10 | 23.1728 | -4.2016 | 50.3491 | 1482.0253 | 0 | 0 | 0 | 0 | 1.2609 | 13.5342 | 0 | 0 | 394.8931 | 0 | 0
2021-04-14 15:10 | 23.1745 | -4.1997 | 50.3491 | 1482.0253 | 0 | 0 | 0 | 0 | 1.2635 | 13.3743 | 0 | 0 | 394.8931 | 0 | 0
2021-04-14 15:10 | 23.1586 | -4.1924 | 50.3491 | 1482.0253 | 0 | 0 | 0 | 0 | 1.2646 | 13.5737 | 0 | 0 | 393.7682 | 0 | 0
2021-04-14 15:10 | 23.1515 | -4.1909 | 50.3491 | 1482.0253 | 0 | 0 | 0 | 0 | 1.2659 | 13.4277 | 0 | 0 | 393.7682 | 0 | 0
2021-04-14 15:10 | 23.1858 | -4.1415 | 50.3491 | 1482.0253 | 0 | 0 | 0 | 0 | 1.265 | 13.6805 | 0 | 0 | 396.0984 | 0 | 0
2021-04-14 15:10 | 23.1856 | -4.1362 | 50.3491 | 1482.0253 | 0 | 0 | 0 | 0 | 1.2657 | 13.5225 | 0 | 0 | 396.0984 | 0 | 0
2021-04-14 15:10 | 23.1931 | -4.2482 | 50.3491 | 1482.0253 | 0 | 0 | 0 | 0 | 1.2652 | 13.6359 | 0 | 0 | 394.437 | 0 | 0
2021-04-14 15:10 | 23.1982 | -4.2601 | 50.3491 | 1482.0253 | 0 | 0 | 0 | 0 | 1.2656 | 13.6106 | 0 | 0 | 394.437 | 0 | 0
2021-04-14 15:10 | 23.1916 | -4.2382 | 50.3491 | 1482.0253 | 0 | 0 | 0 | 0 | 1.2674 | 13.4236 | 0 | 0 | 393.5385 | 0 | 0
2021-04-14 15:10 | 23.1921 | -4.2287 | 50.3491 | 1482.0253 | 0 | 0 | 0 | 0 | 1.2669 | 13.5957 | 0 | 0 | 393.5385 | 0 | 0
2021-04-14 15:10 | 23.1752 | -4.2107 | 50.3491 | 1482.0253 | 0 | 0 | 0 | 0 | 1.2661 | 13.2396 | 0 | 0 | 395.4967 | 0 | 0
2021-04-14 15:10 | 23.1654 | -4.1697 | 50.3491 | 1482.0253 | 0 | 0 | 0 | 0 | 1.2639 | 13.4998 | 0 | 0 | 395.4967 | 0 | 0
2021-04-14 15:10 | 23.1697 | -4.1577 | 50.3491 | 1482.0253 | 0 | 0 | 0 | 0 | 1.2645 | 13.6773 | 0 | 0 | 396.9323 | 0 | 0
2021-04-14 15:10 | 23.1843 | -4.1988 | 50.3491 | 1482.0253 | 0 | 0 | 0 | 0 | 1.2665 | 13.6463 | 0 | 0 | 396.9323 | 0 | 0
2021-04-14 15:10 | 23.1961 | -4.1927 | 50.3491 | 1482.0253 | 0 | 0 | 0 | 0 | 1.2666 | 13.7693 | 0 | 0 | 394.5337 | 0 | 0
2021-04-14 15:10 | 23.2169 | -4.1909 | 50.3491 | 1482.0253 | 0 | 0 | 0 | 0 | 1.267 | 13.5239 | 0 | 0 | 394.5337 | 0 | 0
2021-04-14 15:10 | 23.2373 | -4.2563 | 50.3491 | 1482.0253 | 0 | 0 | 0 | 0 | 1.2679 | 13.4952 | 0 | 0 | 393.5872 | 0 | 0
2021-04-14 15:10 | 23.2567 | -4.312 | 50.3491 | 1482.0253 | 0 | 0 | 0 | 0 | 1.2667 | 13.6328 | 0 | 0 | 393.5872 | 0 | 0
2021-04-14 15:10 | 23.2677 | -4.3314 | 50.3491 | 1482.0253 | 0 | 0 | 0 | 0 | 1.2682 | 13.4454 | 0 | 0 | 395.9997 | 0 | 0
2021-04-14 15:10 | 23.2875 | -4.3366 | 50.3491 | 1482.0253 | 0 | 0 | 0 | 0 | 1.2681 | 13.5699 | 0 | 0 | 395.9997 | 0 | 0
2021-04-14 15:10 | 23.3048 | -4.3372 | 50.3491 | 1482.0253 | 0 | 0 | 0 | 0 | 1.2694 | 13.5914 | 0 | 0 | 394.3217 | 0 | 0
2021-04-14 15:10 | 23.3094 | -4.3435 | 50.3491 | 1482.0253 | 0 | 0 | 0 | 0 | 1.2682 | 13.6813 | 0 | 0 | 394.3217 | 0 | 0
2021-04-14 15:10 | 23.3103 | -4.3409 | 50.3491 | 1482.0253 | 0 | 0 | 0 | 0 | 1.2677 | 13.7105 | 0 | 0 | 393.4245 | 0 | 0
2021-04-14 15:10 | 23.3178 | -4.3528 | 50.3491 | 1482.0253 | 0 | 0 | 0 | 0 | 1.2673 | 13.5644 | 0 | 0 | 393.4245 | 0 | 0
2021-04-14 15:10 | 23.3261 | -4.3399 | 50.3491 | 1482.0253 | 0 | 0 | 0 | 0 | 1.2667 | 13.8723 | 0 | 0 | 393.4619 | 0 | 0
2021-04-14 15:11 | 23.3139 | -4.3362 | 50.3491 | 1482.0253 | 0 | 0 | 0 | 0 | 1.2644 | 13.6316 | 0 | 0 | 393.4619 | 0 | 0
2021-04-14 15:11 | 23.3123 | -4.3476 | 50.3491 | 1482.0253 | 0 | 0 | 0 | 0 | 1.2687 | 13.4612 | 0 | 0 | 393.1049 | 0 | 0
2021-04-14 15:11 | 23.3175 | -4.3494 | 50.3491 | 1482.0253 | 0 | 0 | 0 | 0 | 1.2694 | 13.5955 | 0 | 0 | 393.1049 | 0 | 0
2021-04-14 15:11 | 23.304 | -4.3449 | 50.3491 | 1482.0253 | 0 | 0 | 0 | 0 | 1.2689 | 13.6481 | 0 | 0 | 392.876 | 0 | 0
2021-04-14 15:11 | 23.3028 | -4.3277 | 50.3491 | 1482.0253 | 0 | 0 | 0 | 0 | 1.2691 | 13.7015 | 0 | 0 | 392.876 | 0 | 0
2021-04-14 15:11 | 23.3046 | -4.3226 | 50.3491 | 1482.0253 | 0 | 0 | 0 | 0 | 1.2681 | 13.6795 | 0 | 0 | 392.7597 | 0 | 0
2021-04-14 15:11 | 23.309 | -4.3396 | 50.3491 | 1482.0253 | 0 | 0 | 0 | 0 | 1.2669 | 13.6169 | 0 | 0 | 392.7597 | 0 | 0
2021-04-14 15:11 | 23.3288 | -4.3402 | 50.3491 | 1482.0253 | 0 | 0 | 0 | 0 | 1.2672 | 13.8269 | 0 | 0 | 393.8028 | 0 | 0
2021-04-14 15:11 | 23.3396 | -4.3591 | 50.3491 | 1482.0253 | 0 | 0 | 0 | 0 | 1.27 | 13.6137 | 0 | 0 | 393.8028 | 0 | 0
2021-04-14 15:11 | 23.342 | -4.3782 | 50.3491 | 1482.0253 | 0 | 0 | 0 | 0 | 1.2699 | 13.7249 | 0 | 0 | 392.8666 | 0 | 0
2021-04-14 15:11 | 23.342 | -4.3806 | 50.3491 | 1482.0253 | 0 | 0 | 0 | 0 | 1.2699 | 13.6405 | 0 | 0 | 392.8666 | 0 | 0
2021-04-14 15:11 | 23.3461 | -4.3927 | 50.3491 | 1482.0253 | 0 | 0 | 0 | 0 | 1.2685 | 13.6463 | 0 | 0 | 392.8666 | 0 | 0
2021-04-14 15:11 | 23.3633 | -4.4156 | 50.3491 | 1482.0253 | 0 | 0 | 0 | 0 | 1.2711 | 13.7218 | 0 | 0 | 393.5336 | 0 | 0
2021-04-14 15:11 | 23.3516 | -4.4012 | 50.3491 | 1482.0253 | 0 | 0 | 0 | 0 | 1.2703 | 13.6919 | 0 | 0 | 394.9547 | 0 | 0
2021-04-14 15:11 | 23.3516 | -4.3934 | 50.3491 | 1482.0253 | 0 | 0 | 0 | 0 | 1.2703 | 13.7078 | 0 | 0 | 394.9547 | 0 | 0
2021-04-14 15:11 | 23.3437 | -4.3914 | 50.3491 | 1482.0253 | 0 | 0 | 0 | 0 | 1.2677 | 13.954 | 0 | 0 | 394.9547 | 0 | 0
2021-04-14 15:11 | 23.3377 | -4.3766 | 50.3491 | 1482.0253 | 0 | 0 | 0 | 0 | 1.2682 | 13.682 | 0 | 0 | 395.9683 | 0 | 0
2021-04-14 15:11 | 23.3328 | -4.3685 | 50.3491 | 1482.0253 | 0 | 0 | 0 | 0 | 1.2689 | 13.691 | 0 | 0 | 395.9683 | 0 | 0
2021-04-14 15:11 | 23.3402 | -4.3772 | 50.3491 | 1482.0253 | 0 | 0 | 0 | 0 | 1.2713 | 13.6752 | 0 | 0 | 394.3086 | 0 | 0
2021-04-14 15:11 | 23.3411 | -4.3783 | 50.3491 | 1482.0253 | 0 | 0 | 0 | 0 | 1.2716 | 13.6831 | 0 | 0 | 394.3086 | 0 | 0
2021-04-14 15:11 | 23.3333 | -4.3786 | 50.3491 | 1482.0253 | 0 | 0 | 0 | 0 | 1.2695 | 13.6891 | 0 | 0 | 394.7977 | 0 | 0
2021-04-14 15:11 | 23.3353 | -4.3787 | 50.3491 | 1482.0253 | 0 | 0 | 0 | 0 | 1.2694 | 13.5382 | 0 | 0 | 394.7977 | 0 | 0
2021-04-14 15:11 | 23.3371 | -4.3706 | 50.3491 | 1482.0253 | 0 | 0 | 0 | 0 | 1.2684 | 13.6381 | 0 | 0 | 395.3097 | 0 | 0
2021-04-14 15:11 | 23.3285 | -4.3632 | 50.3491 | 1482.0253 | 0 | 0 | 0 | 0 | 1.2704 | 13.4703 | 0 | 0 | 395.3097 | 0 | 0
2021-04-14 15:11 | 23.325 | -4.365 | 50.3491 | 1482.0253 | 0 | 0 | 0 | 0 | 1.2685 | 13.4978 | 0 | 0 | 396.8556 | 0 | 0
2021-04-14 15:11 | 23.3263 | -4.3747 | 50.3491 | 1482.0253 | 0 | 0 | 0 | 0 | 1.2684 | 13.6189 | 0 | 0 | 396.8556 | 0 | 0
2021-04-14 15:11 | 23.3341 | -4.3774 | 50.3491 | 1482.0253 | 0 | 0 | 0 | 0 | 1.2694 | 13.4772 | 0 | 0 | 396.5633 | 0 | 0
2021-04-14 15:11 | 23.3311 | -4.3684 | 50.3491 | 1482.0253 | 0 | 0 | 0 | 0 | 1.2687 | 13.4397 | 0 | 0 | 396.5633 | 0 | 0
2021-04-14 15:11 | 23.3345 | -4.3653 | 50.3491 | 1482.0253 | 0 | 0 | 0 | 0 | 1.2689 | 13.4699 | 0 | 0 | 395.9999 | 0 | 0
2021-04-14 15:11 | 23.3428 | -4.3758 | 50.3491 | 1482.0253 | 0 | 0 | 0 | 0 | 1.2688 | 13.5337 | 0 | 0 | 395.9999 | 0 | 0
2021-04-14 15:11 | 23.3555 | -4.3771 | 50.3491 | 1482.0253 | 0 | 0 | 0 | 0 | 1.2702 | 13.6955 | 0 | 0 | 396.4849 | 0 | 0
2021-04-14 15:11 | 23.345 | -4.3767 | 50.3491 | 1482.0253 | 0 | 0 | 0 | 0 | 1.2692 | 13.5957 | 0 | 0 | 396.4849 | 0 | 0
2021-04-14 15:11 | 23.3536 | -4.3805 | 50.3491 | 1482.0253 | 0 | 0 | 0 | 0 | 1.2672 | 13.4324 | 0 | 0 | 397.4476 | 0 | 0
2021-04-14 15:11 | 23.3648 | -4.3969 | 50.3491 | 1482.0253 | 0 | 0 | 0 | 0 | 1.2683 | 13.4682 | 0 | 0 | 397.4476 | 0 | 0
2021-04-14 15:11 | 23.3677 | -4.408 | 50.3491 | 1482.0253 | 0 | 0 | 0 | 0 | 1.27 | 13.529 | 0 | 0 | 396.6632 | 0 | 0
2021-04-14 15:11 | 23.3718 | -4.405 | 50.3491 | 1482.0253 | 0 | 0 | 0 | 0 | 1.2687 | 13.5249 | 0 | 0 | 396.6632 | 0 | 0
2021-04-14 15:11 | 23.3595 | -4.3986 | 50.3491 | 1482.0253 | 0 | 0 | 0 | 0 | 1.2671 | 13.5214 | 0 | 0 | 397.5511 | 0 | 0
2021-04-14 15:11 | 23.3717 | -4.3977 | 50.3491 | 1482.0253 | 0 | 0 | 0 | 0 | 1.267 | 13.6558 | 0 | 0 | 397.5511 | 0 | 0
2021-04-14 15:11 | 23.3678 | -4.4009 | 50.3491 | 1482.0253 | 0 | 0 | 0 | 0 | 1.2665 | 13.5048 | 0 | 0 | 396.9749 | 0 | 0
2021-04-14 15:11 | 23.3513 | -4.3674 | 50.3491 | 1482.0253 | 0 | 0 | 0 | 0 | 1.2667 | 13.6383 | 0 | 0 | 396.9749 | 0 | 0
2021-04-14 15:11 | 23.3295 | -4.3403 | 50.3491 | 1482.0253 | 0 | 0 | 0 | 0 | 1.266 | 13.6392 | 0 | 0 | 397.707 | 0 | 0
2021-04-14 15:11 | 23.2882 | -4.2674 | 50.3491 | 1482.0253 | 0 | 0 | 0 | 0 | 1.2657 | 13.5645 | 0 | 0 | 397.707 | 0 | 0
2021-04-14 15:11 | 23.2672 | -4.2054 | 50.3491 | 1482.0253 | 0 | 0 | 0 | 0 | 1.2658 | 13.6852 | 0 | 0 | 397.2421 | 0 | 0
2021-04-14 15:11 | 23.2266 | -4.2045 | 50.3491 | 1482.0253 | 0 | 0 | 0 | 0 | 1.2657 | 13.6472 | 0 | 0 | 397.2421 | 0 | 0
2021-04-14 15:11 | 23.1977 | -4.2071 | 50.3491 | 1482.0253 | 0 | 0 | 0 | 0 | 1.2664 | 13.6859 | 0 | 0 | 394.9453 | 0 | 0
2021-04-14 15:11 | 23.1897 | -4.2042 | 50.3491 | 1482.0253 | 0 | 0 | 0 | 0 | 1.2678 | 13.6148 | 0 | 0 | 394.9453 | 0 | 0
2021-04-14 15:11 | 23.1695 | -4.1692 | 50.3491 | 1482.0253 | 0 | 0 | 0 | 0 | 1.2692 | 13.5298 | 0 | 0 | 396.7073 | 0 | 0
2021-04-14 15:11 | 23.1603 | -4.1624 | 50.3491 | 1482.0253 | 0 | 0 | 0 | 0 | 1.2667 | 13.6797 | 0 | 0 | 396.7073 | 0 | 0
2021-04-14 15:11 | 23.1607 | -4.1607 | 50.3491 | 1482.0253 | 0 | 0 | 0 | 0 | 1.2676 | 13.541 | 0 | 0 | 394.8795 | 0 | 0
2021-04-14 15:11 | 23.1572 | -4.1821 | 50.3491 | 1482.0253 | 0 | 0 | 0 | 0 | 1.2686 | 13.5888 | 0 | 0 | 394.8795 | 0 | 0
2021-04-14 15:11 | 23.1697 | -4.192 | 50.3491 | 1482.0253 | 0 | 0 | 0 | 0 | 1.2691 | 13.4599 | 0 | 0 | 396.6602 | 0 | 0
2021-04-14 15:11 | 23.1788 | -4.1948 | 50.3491 | 1482.0253 | 0 | 0 | 0 | 0 | 1.2694 | 13.5989 | 0 | 0 | 396.6602 | 0 | 0
2021-04-14 15:11 | 23.1814 | -4.2016 | 50.3491 | 1482.0253 | 0 | 0 | 0 | 0 | 1.2674 | 13.5399 | 0 | 0 | 397.372 | 0 | 0
2021-04-14 15:11 | 23.1854 | -4.2258 | 50.3491 | 1482.0253 | 0 | 0 | 0 | 0 | 1.2676 | 13.6533 | 0 | 0 | 397.372 | 0 | 0
2021-04-14 15:11 | 23.1848 | -4.233 | 50.3491 | 1482.0253 | 0 | 0 | 0 | 0 | 1.2675 | 13.6651 | 0 | 0 | 394.7252 | 0 | 0
2021-04-14 15:11 | 23.195 | -4.2363 | 50.3491 | 1482.0253 | 0 | 0 | 0 | 0 | 1.2671 | 13.6497 | 0 | 0 | 394.7252 | 0 | 0
2021-04-14 15:11 | 23.1944 | -4.2368 | 50.3491 | 1482.0253 | 0 | 0 | 0 | 0 | 1.2678 | 13.5473 | 0 | 0 | 396.2917 | 0 | 0
2021-04-14 15:11 | 23.1667 | -4.2037 | 50.3491 | 1482.0253 | 0 | 0 | 0 | 0 | 1.2711 | 13.6333 | 0 | 0 | 396.2917 | 0 | 0
2021-04-14 15:11 | 23.1403 | -4.1662 | 50.3491 | 1482.0253 | 0 | 0 | 0 | 0 | 1.269 | 13.5515 | 0 | 0 | 394.4689 | 0 | 0
2021-04-14 15:11 | 23.1242 | -4.1527 | 50.3491 | 1482.0253 | 0 | 0 | 0 | 0 | 1.2683 | 13.4602 | 0 | 0 | 394.4689 | 0 | 0
2021-04-14 15:12 | 23.1107 | -4.1374 | 50.3491 | 1482.0253 | 0 | 0 | 0 | 0 | 1.2702 | 13.4347 | 0 | 0 | 393.2379 | 0 | 0
2021-04-14 15:12 | 23.109 | -4.1346 | 50.3491 | 1482.0253 | 0 | 0 | 0 | 0 | 1.2702 | 13.5139 | 0 | 0 | 393.2379 | 0 | 0
2021-04-14 15:12 | 23.0984 | -4.1243 | 50.3491 | 1482.0253 | 0 | 0 | 0 | 0 | 1.2706 | 13.5247 | 0 | 0 | 395.6215 | 0 | 0
2021-04-14 15:12 | 23.0857 | -4.119 | 50.3491 | 1482.0253 | 0 | 0 | 0 | 0 | 1.2708 | 13.6961 | 0 | 0 | 395.6215 | 0 | 0
2021-04-14 15:12 | 23.0868 | -4.1154 | 50.3491 | 1482.0253 | 0 | 0 | 0 | 0 | 1.2697 | 13.5988 | 0 | 0 | 394.1346 | 0 | 0
2021-04-14 15:12 | 23.0878 | -4.122 | 50.3491 | 1482.0253 | 0 | 0 | 0 | 0 | 1.2709 | 13.3696 | 0 | 0 | 394.1346 | 0 | 0
2021-04-14 15:12 | 23.0953 | -4.1229 | 50.3491 | 1482.0253 | 0 | 0 | 0 | 0 | 1.2706 | 13.3926 | 0 | 0 | 393.8615 | 0 | 0
2021-04-14 15:12 | 23.0927 | -4.1223 | 50.3491 | 1482.0253 | 0 | 0 | 0 | 0 | 1.2706 | 13.5261 | 0 | 0 | 393.8615 | 0 | 0
2021-04-14 15:12 | 23.0878 | -4.1327 | 50.3491 | 1482.0253 | 0 | 0 | 0 | 0 | 1.2711 | 13.5403 | 0 | 0 | 392.9337 | 0 | 0
2021-04-14 15:12 | 23.0878 | -4.1336 | 50.3491 | 1482.0253 | 0 | 0 | 0 | 0 | 1.2711 | 13.6464 | 0 | 0 | 392.9337 | 0 | 0
2021-04-14 15:12 | 23.0833 | -4.1339 | 50.3491 | 1482.0253 | 0 | 0 | 0 | 0 | 1.2719 | 13.5645 | 0 | 0 | 392.9337 | 0 | 0
2021-04-14 15:12 | 23.0835 | -4.1354 | 50.3491 | 1482.0253 | 0 | 0 | 0 | 0 | 1.2695 | 13.4756 | 0 | 0 | 392.8179 | 0 | 0
2021-04-14 15:12 | 23.0916 | -4.1227 | 50.3491 | 1482.0253 | 0 | 0 | 0 | 0 | 1.269 | 13.7013 | 0 | 0 | 392.8179 | 0 | 0
2021-04-14 15:12 | 23.0794 | -4.1135 | 50.3491 | 1482.0253 | 0 | 0 | 0 | 0 | 1.2697 | 13.6265 | 0 | 0 | 392.7343 | 0 | 0
2021-04-14 15:12 | 23.0773 | -4.1094 | 50.3491 | 1482.0253 | 0 | 0 | 0 | 0 | 1.2701 | 13.3665 | 0 | 0 | 392.7343 | 0 | 0
2021-04-14 15:12 | 23.0702 | -4.1126 | 50.3491 | 1482.0253 | 0 | 0 | 0 | 0 | 1.2678 | 13.5086 | 0 | 0 | 394.9848 | 0 | 0
2021-04-14 15:12 | 23.0771 | -4.1137 | 50.3491 | 1482.0253 | 0 | 0 | 0 | 0 | 1.2684 | 13.6625 | 0 | 0 | 394.9848 | 0 | 0
2021-04-14 15:12 | 23.0807 | -4.1129 | 50.3491 | 1482.0253 | 0 | 0 | 0 | 0 | 1.267 | 13.4217 | 0 | 0 | 395.4042 | 0 | 0
2021-04-14 15:12 | 23.074 | -4.1113 | 50.3491 | 1482.0253 | 0 | 0 | 0 | 0 | 1.2678 | 13.4994 | 0 | 0 | 395.4042 | 0 | 0
2021-04-14 15:12 | 23.0728 | -4.1109 | 50.3491 | 1482.0253 | 0 | 0 | 0 | 0 | 1.2675 | 13.4502 | 0 | 0 | 395.8098 | 0 | 0
2021-04-14 15:12 | 23.0721 | -4.1242 | 50.3491 | 1482.0253 | 0 | 0 | 0 | 0 | 1.2672 | 13.3476 | 0 | 0 | 395.8098 | 0 | 0
2021-04-14 15:12 | 23.0782 | -4.1156 | 50.3491 | 1482.0253 | 0 | 0 | 0 | 0 | 1.2673 | 13.5834 | 0 | 0 | 398.1857 | 0 | 0
2021-04-14 15:12 | 23.0826 | -4.1129 | 50.3491 | 1482.0253 | 0 | 0 | 0 | 0 | 1.2667 | 13.4879 | 0 | 0 | 398.1857 | 0 | 0
2021-04-14 15:12 | 23.0703 | -4.1042 | 50.3491 | 1482.0253 | 0 | 0 | 0 | 0 | 1.2703 | 13.36 | 0 | 0 | 395.7566 | 0 | 0
2021-04-14 15:12 | 23.0619 | -4.0975 | 50.3491 | 1482.0253 | 0 | 0 | 0 | 0 | 1.2695 | 13.223 | 0 | 0 | 395.7566 | 0 | 0
2021-04-14 15:12 | 23.0629 | -4.0967 | 50.3491 | 1482.0253 | 0 | 0 | 0 | 0 | 1.2706 | 13.6747 | 0 | 0 | 395.7804 | 0 | 0
2021-04-14 15:12 | 23.0625 | -4.0918 | 50.3491 | 1482.0253 | 0 | 0 | 0 | 0 | 1.2678 | 13.3852 | 0 | 0 | 395.7804 | 0 | 0
2021-04-14 15:12 | 23.0608 | -4.0913 | 50.3491 | 1482.0253 | 0 | 0 | 0 | 0 | 1.2671 | 13.3555 | 0 | 0 | 396.5777 | 0 | 0
2021-04-14 15:12 | 23.0653 | -4.1078 | 50.3491 | 1482.0253 | 0 | 0 | 0 | 0 | 1.2681 | 13.3262 | 0 | 0 | 396.5777 | 0 | 0
2021-04-14 15:12 | 23.0632 | -4.1136 | 50.3491 | 1482.0253 | 0 | 0 | 0 | 0 | 1.2681 | 13.2561 | 0 | 0 | 395.8995 | 0 | 0
2021-04-14 15:12 | 23.0604 | -4.1022 | 50.3491 | 1482.0253 | 0 | 0 | 0 | 0 | 1.2681 | 13.464 | 0 | 0 | 395.8995 | 0 | 0
2021-04-14 15:12 | 23.0536 | -4.092 | 50.3491 | 1482.0253 | 0 | 0 | 0 | 0 | 1.2689 | 13.4536 | 0 | 0 | 394.2762 | 0 | 0
2021-04-14 15:12 | 23.051 | -4.0955 | 50.3491 | 1482.0253 | 0 | 0 | 0 | 0 | 1.2686 | 13.4431 | 0 | 0 | 394.2762 | 0 | 0
2021-04-14 15:12 | 23.0553 | -4.0966 | 50.3491 | 1482.0253 | 0 | 0 | 0 | 0 | 1.269 | 13.2976 | 0 | 0 | 394.8749 | 0 | 0
2021-04-14 15:12 | 23.0615 | -4.0996 | 50.3491 | 1482.0253 | 0 | 0 | 0 | 0 | 1.2682 | 13.1815 | 0 | 0 | 394.8749 | 0 | 0
2021-04-14 15:12 | 23.0653 | -4.1091 | 50.3491 | 1482.0253 | 0 | 0 | 0 | 0 | 1.2695 | 13.2766 | 0 | 0 | 394.0532 | 0 | 0
2021-04-14 15:12 | 23.0586 | -4.1127 | 50.3491 | 1482.0253 | 0 | 0 | 0 | 0 | 1.272 | 13.3693 | 0 | 0 | 394.0532 | 0 | 0
2021-04-14 15:12 | 23.0568 | -4.1019 | 50.3491 | 1482.0253 | 0 | 0 | 0 | 0 | 1.2721 | 13.3413 | 0 | 0 | 393.3506 | 0 | 0
2021-04-14 15:12 | 23.0529 | -4.0945 | 50.3491 | 1482.0253 | 0 | 0 | 0 | 0 | 1.2704 | 13.3301 | 0 | 0 | 393.3506 | 0 | 0
2021-04-14 15:12 | 23.0428 | -4.0864 | 50.3491 | 1482.0253 | 0 | 0 | 0 | 0 | 1.2695 | 13.4816 | 0 | 0 | 395.8835 | 0 | 0
2021-04-14 15:12 | 23.0322 | -4.0745 | 50.3491 | 1482.0253 | 0 | 0 | 0 | 0 | 1.2687 | 13.2825 | 0 | 0 | 395.8835 | 0 | 0
2021-04-14 15:12 | 23.0245 | -4.0708 | 50.3491 | 1482.0253 | 0 | 0 | 0 | 0 | 1.2693 | 13.3628 | 0 | 0 | 394.2656 | 0 | 0
2021-04-14 15:12 | 23.021 | -4.0547 | 50.3491 | 1482.0253 | 0 | 0 | 0 | 0 | 1.2678 | 13.3337 | 0 | 0 | 394.2656 | 0 | 0
2021-04-14 15:12 | 23.0124 | -4.0506 | 50.3491 | 1482.0253 | 0 | 0 | 0 | 0 | 1.2689 | 13.5039 | 0 | 0 | 393.46 | 0 | 0
2021-04-14 15:12 | 23.0114 | -4.0547 | 50.3491 | 1482.0253 | 0 | 0 | 0 | 0 | 1.2701 | 13.4551 | 0 | 0 | 393.46 | 0 | 0
2021-04-14 15:12 | 23.009 | -4.0594 | 50.3491 | 1482.0253 | 0 | 0 | 0 | 0 | 1.2691 | 13.4985 | 0 | 0 | 394.9954 | 0 | 0
2021-04-14 15:12 | 23.0148 | -4.0629 | 50.3491 | 1482.0253 | 0 | 0 | 0 | 0 | 1.27 | 13.445 | 0 | 0 | 394.9954 | 0 | 0
2021-04-14 15:12 | 23.0144 | -4.0676 | 50.3491 | 1482.0253 | 0 | 0 | 0 | 0 | 1.2697 | 13.7192 | 0 | 0 | 394.5984 | 0 | 0
2021-04-14 15:12 | 23.0201 | -4.0715 | 50.3491 | 1482.0253 | 0 | 0 | 0 | 0 | 1.2703 | 13.5544 | 0 | 0 | 394.5984 | 0 | 0
2021-04-14 15:12 | 23.0231 | -4.0771 | 50.3491 | 1482.0253 | 0 | 0 | 0 | 0 | 1.2705 | 13.3585 | 0 | 0 | 393.6243 | 0 | 0
2021-04-14 15:12 | 23.0337 | -4.084 | 50.3491 | 1482.0253 | 0 | 0 | 0 | 0 | 1.2697 | 13.3948 | 0 | 0 | 393.6243 | 0 | 0
2021-04-14 15:12 | 23.0395 | -4.085 | 50.3491 | 1482.0253 | 0 | 0 | 0 | 0 | 1.2697 | 13.695 | 0 | 0 | 394.9204 | 0 | 0
2021-04-14 15:12 | 23.032 | -4.0827 | 50.3491 | 1482.0253 | 0 | 0 | 0 | 0 | 1.2685 | 13.4652 | 0 | 0 | 394.9204 | 0 | 0
2021-04-14 15:12 | 23.0317 | -4.0808 | 50.3491 | 1482.0253 | 0 | 0 | 0 | 0 | 1.2675 | 13.4459 | 0 | 0 | 393.7841 | 0 | 0
2021-04-14 15:12 | 23.0347 | -4.085 | 50.3491 | 1482.0253 | 0 | 0 | 0 | 0 | 1.2691 | 13.5388 | 0 | 0 | 393.7841 | 0 | 0
2021-04-14 15:12 | 23.0352 | -4.0883 | 50.3491 | 1482.0253 | 0 | 0 | 0 | 0 | 1.267 | 13.4035 | 0 | 0 | 393.2185 | 0 | 0
2021-04-14 15:12 | 23.0439 | -4.0891 | 50.3491 | 1482.0253 | 0 | 0 | 0 | 0 | 1.2669 | 13.3525 | 0 | 0 | 393.2185 | 0 | 0
2021-04-14 15:12 | 23.0452 | -4.0865 | 50.3491 | 1482.0253 | 0 | 0 | 0 | 0 | 1.2688 | 13.395 | 0 | 0 | 392.9337 | 0 | 0
2021-04-14 15:12 | 23.0467 | -4.0862 | 50.3491 | 1482.0253 | 0 | 0 | 0 | 0 | 1.2715 | 13.3548 | 0 | 0 | 392.9337 | 0 | 0
2021-04-14 15:12 | 23.0455 | -4.0989 | 50.3491 | 1482.0253 | 0 | 0 | 0 | 0 | 1.2678 | 13.4613 | 0 | 0 | 394.9468 | 0 | 0
2021-04-14 15:13 | 23.0526 | -4.101 | 50.3491 | 1482.0253 | 0 | 0 | 0 | 0 | 1.2682 | 13.5989 | 0 | 0 | 394.9468 | 0 | 0
2021-04-14 15:13 | 23.0639 | -4.0979 | 50.3491 | 1482.0253 | 0 | 0 | 0 | 0 | 1.2689 | 13.4249 | 0 | 0 | 396.6944 | 0 | 0
2021-04-14 15:13 | 23.0635 | -4.0954 | 50.3491 | 1482.0253 | 0 | 0 | 0 | 0 | 1.2681 | 13.6254 | 0 | 0 | 396.6944 | 0 | 0
2021-04-14 15:13 | 23.0578 | -4.0947 | 50.3491 | 1482.0253 | 0 | 0 | 0 | 0 | 1.2668 | 13.4887 | 0 | 0 | 394.6724 | 0 | 0
2021-04-14 15:13 | 23.0584 | -4.0995 | 50.3491 | 1482.0253 | 0 | 0 | 0 | 0 | 1.2665 | 13.1616 | 0 | 0 | 394.6724 | 0 | 0
2021-04-14 15:13 | 23.0533 | -4.0873 | 50.3491 | 1482.0253 | 0 | 0 | 0 | 0 | 1.2676 | 13.4049 | 0 | 0 | 396.1219 | 0 | 0
2021-04-14 15:13 | 23.0513 | -4.0841 | 50.3491 | 1482.0253 | 0 | 0 | 0 | 0 | 1.2673 | 13.2838 | 0 | 0 | 396.1219 | 0 | 0
2021-04-14 15:13 | 23.0433 | -4.0874 | 50.3491 | 1482.0253 | 0 | 0 | 0 | 0 | 1.2655 | 13.6306 | 0 | 0 | 395.9884 | 0 | 0
2021-04-14 15:13 | 23.0433 | -4.0847 | 50.3491 | 1482.0253 | 0 | 0 | 0 | 0 | 1.2655 | 13.3423 | 0 | 0 | 395.9884 | 0 | 0
2021-04-14 15:13 | 23.0414 | -4.0823 | 50.3491 | 1482.0253 | 0 | 0 | 0 | 0 | 1.2663 | 13.539 | 0 | 0 | 395.9884 | 0 | 0
2021-04-14 15:13 | 23.0402 | -4.0787 | 50.3491 | 1482.0253 | 0 | 0 | 0 | 0 | 1.2663 | 13.2772 | 0 | 0 | 396.8956 | 0 | 0
2021-04-14 15:13 | 23.0454 | -4.078 | 50.3491 | 1482.0253 | 0 | 0 | 0 | 0 | 1.269 | 13.5779 | 0 | 0 | 396.8956 | 0 | 0
2021-04-14 15:13 | 23.0475 | -4.0859 | 50.3491 | 1482.0253 | 0 | 0 | 0 | 0 | 1.2693 | 13.6896 | 0 | 0 | 395.7013 | 0 | 0
2021-04-14 15:13 | 23.0356 | -4.0819 | 50.3491 | 1482.0253 | 0 | 0 | 0 | 0 | 1.2669 | 13.4791 | 0 | 0 | 395.7013 | 0 | 0
2021-04-14 15:13 | 23.0342 | -4.0738 | 50.3491 | 1482.0253 | 0 | 0 | 0 | 0 | 1.2662 | 13.7238 | 0 | 0 | 395.2728 | 0 | 0
2021-04-14 15:13 | 23.0321 | -4.0685 | 50.3491 | 1482.0253 | 0 | 0 | 0 | 0 | 1.2674 | 13.4855 | 0 | 0 | 395.2728 | 0 | 0
2021-04-14 15:13 | 23.0292 | -4.0713 | 50.3491 | 1482.0253 | 0 | 0 | 0 | 0 | 1.2651 | 13.3048 | 0 | 0 | 398.0715 | 0 | 0
2021-04-14 15:13 | 23.0291 | -4.0629 | 50.3491 | 1482.0253 | 0 | 0 | 0 | 0 | 1.2647 | 13.4223 | 0 | 0 | 398.0715 | 0 | 0
2021-04-14 15:13 | 23.024 | -4.0604 | 50.3491 | 1482.0253 | 0 | 0 | 0 | 0 | 1.265 | 13.5031 | 0 | 0 | 396.9652 | 0 | 0
2021-04-14 15:13 | 23.0116 | -4.063 | 50.3491 | 1482.0253 | 0 | 0 | 0 | 0 | 1.2661 | 13.3606 | 0 | 0 | 396.9652 | 0 | 0
2021-04-14 15:13 | 23.0057 | -4.0553 | 50.3491 | 1482.0253 | 0 | 0 | 0 | 0 | 1.2666 | 13.515 | 0 | 0 | 396.5687 | 0 | 0
2021-04-14 15:13 | 23.019 | -4.0545 | 50.3491 | 1482.0253 | 0 | 0 | 0 | 0 | 1.2668 | 13.6221 | 0 | 0 | 396.5687 | 0 | 0
2021-04-14 15:13 | 23.0234 | -4.0663 | 50.3491 | 1482.0253 | 0 | 0 | 0 | 0 | 1.2675 | 13.4656 | 0 | 0 | 397.5072 | 0 | 0
2021-04-14 15:13 | 23.0309 | -4.071 | 50.3491 | 1482.0253 | 0 | 0 | 0 | 0 | 1.2682 | 13.5241 | 0 | 0 | 397.5072 | 0 | 0
2021-04-14 15:13 | 23.0386 | -4.0762 | 50.3491 | 1482.0253 | 0 | 0 | 0 | 0 | 1.2683 | 13.3201 | 0 | 0 | 397.603 | 0 | 0
2021-04-14 15:13 | 23.0289 | -4.0645 | 50.3491 | 1482.0253 | 0 | 0 | 0 | 0 | 1.2665 | 13.5492 | 0 | 0 | 397.603 | 0 | 0
2021-04-14 15:13 | 23.0319 | -4.0632 | 50.3491 | 1482.0253 | 0 | 0 | 0 | 0 | 1.267 | 13.3517 | 0 | 0 | 397.5208 | 0 | 0
2021-04-14 15:13 | 23.032 | -4.0795 | 50.3491 | 1482.0253 | 0 | 0 | 0 | 0 | 1.2714 | 13.3985 | 0 | 0 | 397.5208 | 0 | 0
2021-04-14 15:13 | 23.0334 | -4.0822 | 50.3491 | 1482.0253 | 0 | 0 | 0 | 0 | 1.2706 | 13.51 | 0 | 0 | 397.9822 | 0 | 0
2021-04-14 15:13 | 23.0312 | -4.0647 | 50.3491 | 1482.0253 | 0 | 0 | 0 | 0 | 1.2699 | 13.3969 | 0 | 0 | 397.9822 | 0 | 0
2021-04-14 15:13 | 23.0334 | -4.0601 | 50.3491 | 1482.0253 | 0 | 0 | 0 | 0 | 1.2698 | 13.3038 | 0 | 0 | 395.5674 | 0 | 0
2021-04-14 15:13 | 23.033 | -4.0747 | 50.3491 | 1482.0253 | 0 | 0 | 0 | 0 | 1.2691 | 13.4366 | 0 | 0 | 395.5674 | 0 | 0
2021-04-14 15:13 | 23.0253 | -4.0737 | 50.3491 | 1482.0253 | 0 | 0 | 0 | 0 | 1.2674 | 13.4324 | 0 | 0 | 397.0064 | 0 | 0
2021-04-14 15:13 | 23.0389 | -4.0712 | 50.3491 | 1482.0253 | 0 | 0 | 0 | 0 | 1.2661 | 13.5536 | 0 | 0 | 397.0064 | 0 | 0
2021-04-14 15:13 | 23.0551 | -4.0897 | 50.3491 | 1482.0253 | 0 | 0 | 0 | 0 | 1.2657 | 13.2818 | 0 | 0 | 397.192 | 0 | 0
2021-04-14 15:13 | 23.0624 | -4.0987 | 50.3491 | 1482.0253 | 0 | 0 | 0 | 0 | 1.2655 | 13.388 | 0 | 0 | 397.192 | 0 | 0
2021-04-14 15:13 | 23.0631 | -4.1164 | 50.3491 | 1482.0253 | 0 | 0 | 0 | 0 | 1.265 | 13.3544 | 0 | 0 | 397.7709 | 0 | 0
2021-04-14 15:13 | 23.0722 | -4.1175 | 50.3489 | 1482.0253 | 0 | 0 | 0 | 0 | 1.2662 | 13.2674 | 0 | 0 | 397.7709 | 0 | 0
2021-04-14 15:13 | 23.0732 | -4.1178 | 50.3489 | 1482.0253 | 0 | 0 | 0 | 0 | 1.2676 | 13.2088 | 0 | 0 | 398.1082 | 0 | 0
2021-04-14 15:13 | 23.0683 | -4.1074 | 50.3489 | 1482.0253 | 0 | 0 | 0 | 0 | 1.2671 | 13.2764 | 0 | 0 | 398.1082 | 0 | 0
2021-04-14 15:13 | 23.0663 | -4.0976 | 50.3491 | 1482.0253 | 0 | 0 | 0 | 0 | 1.2676 | 13.3893 | 0 | 0 | 395.3763 | 0 | 0
2021-04-14 15:13 | 23.0627 | -4.1053 | 50.3491 | 1482.0253 | 0 | 0 | 0 | 0 | 1.2668 | 13.3896 | 0 | 0 | 395.3763 | 0 | 0
2021-04-14 15:13 | 23.0669 | -4.1116 | 50.3491 | 1482.0253 | 0 | 0 | 0 | 0 | 1.2679 | 13.4036 | 0 | 0 | 394.0601 | 0 | 0
2021-04-14 15:13 | 23.0736 | -4.1112 | 50.3491 | 1482.0253 | 0 | 0 | 0 | 0 | 1.2671 | 13.2976 | 0 | 0 | 394.0601 | 0 | 0
2021-04-14 15:13 | 23.069 | -4.1083 | 50.3491 | 1482.0253 | 0 | 0 | 0 | 0 | 1.2663 | 13.4452 | 0 | 0 | 394.9034 | 0 | 0
2021-04-14 15:13 | 23.0508 | -4.1054 | 50.3491 | 1482.0253 | 0 | 0 | 0 | 0 | 1.27 | 13.2958 | 0 | 0 | 394.9034 | 0 | 0
2021-04-14 15:13 | 23.0466 | -4.1016 | 50.3491 | 1482.0253 | 0 | 0 | 0 | 0 | 1.2691 | 13.3255 | 0 | 0 | 396.4144 | 0 | 0
2021-04-14 15:13 | 23.0516 | -4.0985 | 50.3491 | 1482.0253 | 0 | 0 | 0 | 0 | 1.2688 | 13.5747 | 0 | 0 | 396.4144 | 0 | 0
2021-04-14 15:13 | 23.0557 | -4.0981 | 50.3491 | 1482.0253 | 0 | 0 | 0 | 0 | 1.2675 | 13.516 | 0 | 0 | 397.3524 | 0 | 0
2021-04-14 15:13 | 23.0484 | -4.0965 | 50.3491 | 1482.0253 | 0 | 0 | 0 | 0 | 1.2685 | 13.3649 | 0 | 0 | 397.3524 | 0 | 0
2021-04-14 15:13 | 23.0484 | -4.0947 | 50.3491 | 1482.0253 | 0 | 0 | 0 | 0 | 1.2664 | 13.6122 | 0 | 0 | 397.8958 | 0 | 0
2021-04-14 15:13 | 23.0539 | -4.0956 | 50.3491 | 1482.0253 | 0 | 0 | 0 | 0 | 1.2679 | 13.3976 | 0 | 0 | 397.8958 | 0 | 0
2021-04-14 15:13 | 23.0537 | -4.0967 | 50.3491 | 1482.0253 | 0 | 0 | 0 | 0 | 1.2686 | 13.5203 | 0 | 0 | 395.2762 | 0 | 0
2021-04-14 15:13 | 23.0604 | -4.0988 | 50.3491 | 1482.0253 | 0 | 0 | 0 | 0 | 1.2701 | 13.4747 | 0 | 0 | 395.2762 | 0 | 0
2021-04-14 15:13 | 23.0558 | -4.0993 | 50.3491 | 1482.0253 | 0 | 0 | 0 | 0 | 1.2684 | 13.3889 | 0 | 0 | 396.8617 | 0 | 0
2021-04-14 15:13 | 23.0533 | -4.1048 | 50.3491 | 1482.0253 | 0 | 0 | 0 | 0 | 1.2695 | 13.4727 | 0 | 0 | 396.8617 | 0 | 0
2021-04-14 15:13 | 23.0591 | -4.1042 | 50.3491 | 1482.0253 | 0 | 0 | 0 | 0 | 1.2709 | 13.4421 | 0 | 0 | 394.7488 | 0 | 0
2021-04-14 15:13 | 23.0631 | -4.1038 | 50.3491 | 1482.0253 | 0 | 0 | 0 | 0 | 1.271 | 13.3781 | 0 | 0 | 394.7488 | 0 | 0
2021-04-14 15:13 | 23.0655 | -4.1099 | 50.3491 | 1482.0253 | 0 | 0 | 0 | 0 | 1.2719 | 13.4022 | 0 | 0 | 396.5906 | 0 | 0
2021-04-14 15:14 | 23.0616 | -4.1051 | 50.3491 | 1482.0253 | 0 | 0 | 0 | 0 | 1.2713 | 13.382 | 0 | 0 | 396.5906 | 0 | 0
2021-04-14 15:14 | 23.0629 | -4.1037 | 50.3491 | 1482.0253 | 0 | 0 | 0 | 0 | 1.2716 | 13.4021 | 0 | 0 | 397.199 | 0 | 0
2021-04-14 15:14 | 23.0704 | -4.1178 | 50.3491 | 1482.0253 | 0 | 0 | 0 | 0 | 1.2705 | 13.2815 | 0 | 0 | 397.199 | 0 | 0
2021-04-14 15:14 | 23.0777 | -4.1089 | 50.3491 | 1482.0253 | 0 | 0 | 0 | 0 | 1.2691 | 13.3531 | 0 | 0 | 397.6674 | 0 | 0
2021-04-14 15:14 | 23.0777 | -4.1062 | 50.3491 | 1482.0253 | 0 | 0 | 0 | 0 | 1.2691 | 13.4377 | 0 | 0 | 397.6674 | 0 | 0
2021-04-14 15:14 | 23.0841 | -4.1172 | 50.3491 | 1482.0253 | 0 | 0 | 0 | 0 | 1.2695 | 13.3922 | 0 | 0 | 395.6193 | 0 | 0
2021-04-14 15:14 | 23.0833 | -4.1105 | 50.3491 | 1482.0253 | 0 | 0 | 0 | 0 | 1.2686 | 13.4294 | 0 | 0 | 395.6193 | 0 | 0
2021-04-14 15:14 | 23.0739 | -4.1085 | 50.3491 | 1482.0253 | 0 | 0 | 0 | 0 | 1.2706 | 13.4139 | 0 | 0 | 396.8614 | 0 | 0
2021-04-14 15:14 | 23.0662 | -4.1108 | 50.3491 | 1482.0253 | 0 | 0 | 0 | 0 | 1.2714 | 13.6185 | 0 | 0 | 396.8614 | 0 | 0
2021-04-14 15:14 | 23.0662 | -4.1151 | 50.3491 | 1482.0253 | 0 | 0 | 0 | 0 | 1.2714 | 13.4886 | 0 | 0 | 396.8614 | 0 | 0
2021-04-14 15:14 | 23.0637 | -4.1176 | 50.3491 | 1482.0253 | 0 | 0 | 0 | 0 | 1.2717 | 13.2714 | 0 | 0 | 397.4759 | 0 | 0
2021-04-14 15:14 | 23.0763 | -4.1179 | 50.3491 | 1482.0253 | 0 | 0 | 0 | 0 | 1.2705 | 13.5858 | 0 | 0 | 397.4759 | 0 | 0
2021-04-14 15:14 | 23.0796 | -4.1228 | 50.3491 | 1482.0253 | 0 | 0 | 0 | 0 | 1.2721 | 13.3885 | 0 | 0 | 395.276 | 0 | 0
2021-04-14 15:14 | 23.0797 | -4.121 | 50.3491 | 1482.0253 | 0 | 0 | 0 | 0 | 1.2725 | 13.6011 | 0 | 0 | 395.276 | 0 | 0
2021-04-14 15:14 | 23.079 | -4.1205 | 50.3491 | 1482.0253 | 0 | 0 | 0 | 0 | 1.2691 | 13.4294 | 0 | 0 | 396.8627 | 0 | 0
2021-04-14 15:14 | 23.0704 | -4.1218 | 50.3491 | 1482.0253 | 0 | 0 | 0 | 0 | 1.2698 | 13.3588 | 0 | 0 | 396.8627 | 0 | 0
2021-04-14 15:14 | 23.0818 | -4.1093 | 50.3491 | 1482.0253 | 0 | 0 | 0 | 0 | 1.2692 | 13.4879 | 0 | 0 | 396.2608 | 0 | 0
2021-04-14 15:14 | 23.0898 | -4.1061 | 50.3491 | 1482.0253 | 0 | 0 | 0 | 0 | 1.2685 | 13.5699 | 0 | 0 | 396.2608 | 0 | 0
2021-04-14 15:14 | 23.0751 | -4.1074 | 50.3491 | 1482.0253 | 0 | 0 | 0 | 0 | 1.2684 | 13.7303 | 0 | 0 | 396.1276 | 0 | 0
2021-04-14 15:14 | 23.0746 | -4.1089 | 50.3491 | 1482.0253 | 0 | 0 | 0 | 0 | 1.268 | 13.5286 | 0 | 0 | 396.1276 | 0 | 0
2021-04-14 15:14 | 23.0807 | -4.114 | 50.3491 | 1482.0253 | 0 | 0 | 0 | 0 | 1.2712 | 13.5289 | 0 | 0 | 397.0612 | 0 | 0
2021-04-14 15:14 | 23.0869 | -4.1365 | 50.3491 | 1482.0253 | 0 | 0 | 0 | 0 | 1.2697 | 13.3707 | 0 | 0 | 397.0612 | 0 | 0
2021-04-14 15:14 | 23.0862 | -4.1417 | 50.3491 | 1482.0253 | 0 | 0 | 0 | 0 | 1.2687 | 13.6701 | 0 | 0 | 394.8647 | 0 | 0
2021-04-14 15:14 | 23.0916 | -4.1432 | 50.3491 | 1482.0253 | 0 | 0 | 0 | 0 | 1.2673 | 13.5026 | 0 | 0 | 394.8647 | 0 | 0
2021-04-14 15:14 | 23.0847 | -4.1346 | 50.3491 | 1482.0253 | 0 | 0 | 0 | 0 | 1.2664 | 13.5156 | 0 | 0 | 396.5891 | 0 | 0
2021-04-14 15:14 | 23.0897 | -4.1321 | 50.3491 | 1482.0253 | 0 | 0 | 0 | 0 | 1.2694 | 13.4827 | 0 | 0 | 396.5891 | 0 | 0
2021-04-14 15:14 | 23.1002 | -4.1336 | 50.3491 | 1482.0253 | 0 | 0 | 0 | 0 | 1.2696 | 13.4469 | 0 | 0 | 396.7218 | 0 | 0
2021-04-14 15:14 | 23.1049 | -4.1287 | 50.3491 | 1482.0253 | 0 | 0 | 0 | 0 | 1.2673 | 13.5347 | 0 | 0 | 396.7218 | 0 | 0
2021-04-14 15:14 | 23.0935 | -4.1307 | 50.3491 | 1482.0253 | 0 | 0 | 0 | 0 | 1.2707 | 13.4 | 0 | 0 | 397.2738 | 0 | 0
2021-04-14 15:14 | 23.1024 | -4.1327 | 50.3491 | 1482.0253 | 0 | 0 | 0 | 0 | 1.2701 | 13.5075 | 0 | 0 | 397.2738 | 0 | 0
2021-04-14 15:14 | 23.1141 | -4.1364 | 50.3491 | 1482.0253 | 0 | 0 | 0 | 0 | 1.2705 | 13.4699 | 0 | 0 | 397.8479 | 0 | 0
2021-04-14 15:14 | 23.108 | -4.1335 | 50.3491 | 1482.0253 | 0 | 0 | 0 | 0 | 1.2696 | 13.6042 | 0 | 0 | 397.8479 | 0 | 0
2021-04-14 15:14 | 23.1031 | -4.1304 | 50.3491 | 1482.0253 | 0 | 0 | 0 | 0 | 1.2706 | 13.2399 | 0 | 0 | 395.2511 | 0 | 0
2021-04-14 15:14 | 23.1018 | -4.138 | 50.3491 | 1482.0253 | 0 | 0 | 0 | 0 | 1.272 | 13.3823 | 0 | 0 | 395.2511 | 0 | 0
2021-04-14 15:14 | 23.1029 | -4.1416 | 50.3491 | 1482.0253 | 0 | 0 | 0 | 0 | 1.2714 | 13.4938 | 0 | 0 | 396.5243 | 0 | 0
2021-04-14 15:14 | 23.1023 | -4.1388 | 50.3491 | 1482.0253 | 0 | 0 | 0 | 0 | 1.2694 | 13.4439 | 0 | 0 | 396.5243 | 0 | 0
2021-04-14 15:14 | 23.1009 | -4.1362 | 50.3491 | 1482.0253 | 0 | 0 | 0 | 0 | 1.2714 | 13.2793 | 0 | 0 | 396.1756 | 0 | 0
2021-04-14 15:14 | 23.0934 | -4.144 | 50.3491 | 1482.0253 | 0 | 0 | 0 | 0 | 1.2689 | 13.3161 | 0 | 0 | 396.1756 | 0 | 0
2021-04-14 15:14 | 23.0877 | -4.1396 | 50.3491 | 1482.0253 | 0 | 0 | 0 | 0 | 1.2701 | 13.56 | 0 | 0 | 396.0026 | 0 | 0
2021-04-14 15:14 | 23.0963 | -4.1374 | 50.3491 | 1482.0253 | 0 | 0 | 0 | 0 | 1.2728 | 13.2223 | 0 | 0 | 396.0026 | 0 | 0
2021-04-14 15:14 | 23.0974 | -4.1418 | 50.3491 | 1482.0253 | 0 | 0 | 0 | 0 | 1.2728 | 13.4305 | 0 | 0 | 395.7509 | 0 | 0
2021-04-14 15:14 | 23.0908 | -4.1366 | 50.3491 | 1482.0253 | 0 | 0 | 0 | 0 | 1.2725 | 13.2781 | 0 | 0 | 395.7509 | 0 | 0
2021-04-14 15:14 | 23.0933 | -4.1314 | 50.3491 | 1482.0253 | 0 | 0 | 0 | 0 | 1.2711 | 13.4227 | 0 | 0 | 395.469 | 0 | 0
2021-04-14 15:14 | 23.1015 | -4.1366 | 50.3491 | 1482.0253 | 0 | 0 | 0 | 0 | 1.271 | 13.3892 | 0 | 0 | 395.469 | 0 | 0
2021-04-14 15:14 | 23.0964 | -4.1407 | 50.3491 | 1482.0253 | 0 | 0 | 0 | 0 | 1.2729 | 13.4036 | 0 | 0 | 394.493 | 0 | 0
2021-04-14 15:14 | 23.0902 | -4.1456 | 50.3491 | 1482.0253 | 0 | 0 | 0 | 0 | 1.2697 | 13.6345 | 0 | 0 | 394.493 | 0 | 0
2021-04-14 15:14 | 23.0908 | -4.1481 | 50.3489 | 1482.0253 | 0 | 0 | 0 | 0 | 1.271 | 13.5754 | 0 | 0 | 393.6779 | 0 | 0
2021-04-14 15:14 | 23.0952 | -4.1499 | 50.3489 | 1482.0253 | 0 | 0 | 0 | 0 | 1.2734 | 13.618 | 0 | 0 | 393.6779 | 0 | 0
2021-04-14 15:14 | 23.0948 | -4.1498 | 50.3491 | 1482.0253 | 0 | 0 | 0 | 0 | 1.2724 | 13.5715 | 0 | 0 | 393.7622 | 0 | 0
2021-04-14 15:14 | 23.0978 | -4.1413 | 50.3491 | 1482.0253 | 0 | 0 | 0 | 0 | 1.2738 | 13.6594 | 0 | 0 | 393.7622 | 0 | 0
2021-04-14 15:14 | 23.0923 | -4.1404 | 50.3491 | 1482.0253 | 0 | 0 | 0 | 0 | 1.2753 | 13.3443 | 0 | 0 | 396.1046 | 0 | 0
2021-04-14 15:14 | 23.0994 | -4.1412 | 50.3491 | 1482.0253 | 0 | 0 | 0 | 0 | 1.2763 | 13.3895 | 0 | 0 | 396.1046 | 0 | 0
2021-04-14 15:14 | 23.1138 | -4.1479 | 50.3491 | 1482.0253 | 0 | 0 | 0 | 0 | 1.2745 | 13.1397 | 0 | 0 | 395.9659 | 0 | 0
2021-04-14 15:14 | 23.108 | -4.1495 | 50.3491 | 1482.0253 | 0 | 0 | 0 | 0 | 1.2747 | 13.3454 | 0 | 0 | 395.9659 | 0 | 0
2021-04-14 15:14 | 23.1017 | -4.147 | 50.3491 | 1482.0253 | 0 | 0 | 0 | 0 | 1.2736 | 13.529 | 0 | 0 | 395.0064 | 0 | 0
2021-04-14 15:14 | 23.1088 | -4.1464 | 50.3491 | 1482.0253 | 0 | 0 | 0 | 0 | 1.2733 | 13.345 | 0 | 0 | 395.0064 | 0 | 0
2021-04-14 15:14 | 23.1112 | -4.1508 | 50.3491 | 1482.0253 | 0 | 0 | 0 | 0 | 1.2729 | 13.6361 | 0 | 0 | 395.4155 | 0 | 0
2021-04-14 15:14 | 23.1031 | -4.1522 | 50.3491 | 1482.0253 | 0 | 0 | 0 | 0 | 1.2718 | 13.5411 | 0 | 0 | 395.4155 | 0 | 0
2021-04-14 15:14 | 23.0981 | -4.1512 | 50.3491 | 1482.0253 | 0 | 0 | 0 | 0 | 1.271 | 13.6587 | 0 | 0 | 394.2182 | 0 | 0
2021-04-14 15:14 | 23.0975 | -4.1488 | 50.3491 | 1482.0253 | 0 | 0 | 0 | 0 | 1.2712 | 13.491 | 0 | 0 | 394.2182 | 0 | 0
2021-04-14 15:14 | 23.1045 | -4.1399 | 50.3491 | 1482.0253 | 0 | 0 | 0 | 0 | 1.2704 | 13.6843 | 0 | 0 | 395.6951 | 0 | 0
2021-04-14 15:15 | 23.0994 | -4.1377 | 50.3491 | 1482.0253 | 0 | 0 | 0 | 0 | 1.271 | 13.3948 | 0 | 0 | 395.6951 | 0 | 0
2021-04-14 15:15 | 23.1015 | -4.14 | 50.3491 | 1482.0253 | 0 | 0 | 0 | 0 | 1.2714 | 13.4904 | 0 | 0 | 393.4724 | 0 | 0
2021-04-14 15:15 | 23.0949 | -4.1406 | 50.3491 | 1482.0253 | 0 | 0 | 0 | 0 | 1.2706 | 13.5253 | 0 | 0 | 393.4724 | 0 | 0
2021-04-14 15:15 | 23.0949 | -4.1502 | 50.3491 | 1482.0253 | 0 | 0 | 0 | 0 | 1.2706 | 13.4941 | 0 | 0 | 393.4724 | 0 | 0
2021-04-14 15:15 | 23.0853 | -4.1304 | 50.3491 | 1482.0253 | 0 | 0 | 0 | 0 | 1.2729 | 13.4819 | 0 | 0 | 394.7632 | 0 | 0
2021-04-14 15:15 | 23.0928 | -4.1283 | 50.3491 | 1482.0253 | 0 | 0 | 0 | 0 | 1.2715 | 13.5319 | 0 | 0 | 394.7632 | 0 | 0
2021-04-14 15:15 | 23.1113 | -4.1404 | 50.3491 | 1482.0253 | 0 | 0 | 0 | 0 | 1.2722 | 13.3921 | 0 | 0 | 396.6064 | 0 | 0
2021-04-14 15:15 | 23.1113 | -4.1426 | 50.3491 | 1482.0253 | 0 | 0 | 0 | 0 | 1.2722 | 13.3143 | 0 | 0 | 396.6064 | 0 | 0
2021-04-14 15:15 | 23.1111 | -4.1409 | 50.3491 | 1482.0253 | 0 | 0 | 0 | 0 | 1.2724 | 13.4449 | 0 | 0 | 395.4977 | 0 | 0
2021-04-14 15:15 | 23.1019 | -4.1405 | 50.3491 | 1482.0253 | 0 | 0 | 0 | 0 | 1.2718 | 13.5354 | 0 | 0 | 395.4977 | 0 | 0
2021-04-14 15:15 | 23.0967 | -4.1425 | 50.3491 | 1482.0253 | 0 | 0 | 0 | 0 | 1.2717 | 13.5396 | 0 | 0 | 396.6523 | 0 | 0
2021-04-14 15:15 | 23.0956 | -4.1418 | 50.3491 | 1482.0253 | 0 | 0 | 0 | 0 | 1.2716 | 13.4294 | 0 | 0 | 396.6523 | 0 | 0
2021-04-14 15:15 | 23.1016 | -4.1445 | 50.3491 | 1482.0253 | 0 | 0 | 0 | 0 | 1.2728 | 13.6742 | 0 | 0 | 397.502 | 0 | 0
2021-04-14 15:15 | 23.1068 | -4.1486 | 50.3491 | 1482.0253 | 0 | 0 | 0 | 0 | 1.2716 | 13.5731 | 0 | 0 | 397.502 | 0 | 0
2021-04-14 15:15 | 23.1026 | -4.1421 | 50.3491 | 1482.0253 | 0 | 0 | 0 | 0 | 1.2718 | 13.5389 | 0 | 0 | 396.6646 | 0 | 0
2021-04-14 15:15 | 23.0977 | -4.1348 | 50.3491 | 1482.0253 | 0 | 0 | 0 | 0 | 1.2699 | 13.4969 | 0 | 0 | 396.6646 | 0 | 0
2021-04-14 15:15 | 23.1014 | -4.1329 | 50.3489 | 1482.0253 | 0 | 0 | 0 | 0 | 1.2703 | 13.3727 | 0 | 0 | 397.5574 | 0 | 0
2021-04-14 15:15 | 23.1079 | -4.1464 | 50.3491 | 1482.0253 | 0 | 0 | 0 | 0 | 1.2717 | 13.54 | 0 | 0 | 397.5574 | 0 | 0
2021-04-14 15:15 | 23.1082 | -4.1479 | 50.3491 | 1482.0253 | 0 | 0 | 0 | 0 | 1.2717 | 13.5462 | 0 | 0 | 398.0037 | 0 | 0
2021-04-14 15:15 | 23.1 | -4.1439 | 50.3491 | 1482.0253 | 0 | 0 | 0 | 0 | 1.2742 | 13.4621 | 0 | 0 | 398.0037 | 0 | 0
2021-04-14 15:15 | 23.1017 | -4.1427 | 50.3491 | 1482.0253 | 0 | 0 | 0 | 0 | 1.275 | 13.4036 | 0 | 0 | 396.7484 | 0 | 0
2021-04-14 15:15 | 23.1053 | -4.1472 | 50.3491 | 1482.0253 | 0 | 0 | 0 | 0 | 1.2725 | 13.4303 | 0 | 0 | 396.7484 | 0 | 0
2021-04-14 15:15 | 23.1079 | -4.1484 | 50.3491 | 1482.0253 | 0 | 0 | 0 | 0 | 1.2723 | 13.4786 | 0 | 0 | 394.7018 | 0 | 0
2021-04-14 15:15 | 23.1208 | -4.1611 | 50.3491 | 1482.0253 | 0 | 0 | 0 | 0 | 1.2733 | 13.4717 | 0 | 0 | 394.7018 | 0 | 0
2021-04-14 15:15 | 23.1214 | -4.1638 | 50.3491 | 1482.0253 | 0 | 0 | 0 | 0 | 1.2733 | 13.3812 | 0 | 0 | 393.492 | 0 | 0
2021-04-14 15:15 | 23.1156 | -4.1623 | 50.3491 | 1482.0253 | 0 | 0 | 0 | 0 | 1.2743 | 13.4546 | 0 | 0 | 393.492 | 0 | 0
2021-04-14 15:15 | 23.1145 | -4.1618 | 50.3491 | 1482.0253 | 0 | 0 | 0 | 0 | 1.2718 | 13.6967 | 0 | 0 | 395.3257 | 0 | 0
2021-04-14 15:15 | 23.1124 | -4.1521 | 50.3491 | 1482.0253 | 0 | 0 | 0 | 0 | 1.2714 | 13.4316 | 0 | 0 | 395.3257 | 0 | 0
2021-04-14 15:15 | 23.1169 | -4.1511 | 50.3491 | 1482.0253 | 0 | 0 | 0 | 0 | 1.2712 | 13.1785 | 0 | 0 | 394.2278 | 0 | 0
2021-04-14 15:15 | 23.1222 | -4.1558 | 50.3491 | 1482.0253 | 0 | 0 | 0 | 0 | 1.2727 | 13.4609 | 0 | 0 | 394.2278 | 0 | 0
2021-04-14 15:15 | 23.1188 | -4.1544 | 50.3491 | 1482.0253 | 0 | 0 | 0 | 0 | 1.272 | 13.583 | 0 | 0 | 396.2536 | 0 | 0
2021-04-14 15:15 | 23.1094 | -4.1629 | 50.3491 | 1482.0253 | 0 | 0 | 0 | 0 | 1.2708 | 13.468 | 0 | 0 | 396.2536 | 0 | 0
2021-04-14 15:15 | 23.1111 | -4.1711 | 50.3491 | 1482.0253 | 0 | 0 | 0 | 0 | 1.2695 | 13.5516 | 0 | 0 | 396.8382 | 0 | 0
2021-04-14 15:15 | 23.1174 | -4.1651 | 50.3491 | 1482.0253 | 0 | 0 | 0 | 0 | 1.2717 | 13.4779 | 0 | 0 | 396.8382 | 0 | 0
2021-04-14 15:15 | 23.1198 | -4.1634 | 50.3491 | 1482.0253 | 0 | 0 | 0 | 0 | 1.2723 | 13.4547 | 0 | 0 | 394.7469 | 0 | 0
2021-04-14 15:15 | 23.1128 | -4.1704 | 50.3491 | 1482.0253 | 0 | 0 | 0 | 0 | 1.2714 | 13.5669 | 0 | 0 | 394.7469 | 0 | 0
2021-04-14 15:15 | 23.1141 | -4.175 | 50.3491 | 1482.0253 | 0 | 0 | 0 | 0 | 1.2705 | 13.558 | 0 | 0 | 396.5612 | 0 | 0
2021-04-14 15:15 | 23.1143 | -4.1665 | 50.3491 | 1482.0253 | 0 | 0 | 0 | 0 | 1.2711 | 13.519 | 0 | 0 | 396.5612 | 0 | 0
2021-04-14 15:15 | 23.1258 | -4.1636 | 50.3491 | 1482.0253 | 0 | 0 | 0 | 0 | 1.269 | 13.5718 | 0 | 0 | 397.1949 | 0 | 0
2021-04-14 15:15 | 23.1322 | -4.163 | 50.3491 | 1482.0253 | 0 | 0 | 0 | 0 | 1.2692 | 13.5217 | 0 | 0 | 397.1949 | 0 | 0
2021-04-14 15:15 | 23.1325 | -4.1662 | 50.3491 | 1482.0253 | 0 | 0 | 0 | 0 | 1.2683 | 13.6522 | 0 | 0 | 396.5115 | 0 | 0
2021-04-14 15:15 | 23.1352 | -4.1686 | 50.3491 | 1482.0253 | 0 | 0 | 0 | 0 | 1.2679 | 13.3766 | 0 | 0 | 396.5115 | 0 | 0
2021-04-14 15:15 | 23.1443 | -4.1719 | 50.3491 | 1482.0253 | 0 | 0 | 0 | 0 | 1.2681 | 13.541 | 0 | 0 | 394.7304 | 0 | 0
2021-04-14 15:15 | 23.1451 | -4.1805 | 50.3491 | 1482.0253 | 0 | 0 | 0 | 0 | 1.2691 | 13.7296 | 0 | 0 | 394.7304 | 0 | 0
2021-04-14 15:15 | 23.1285 | -4.1698 | 50.3491 | 1482.0253 | 0 | 0 | 0 | 0 | 1.2689 | 13.372 | 0 | 0 | 395.2398 | 0 | 0
2021-04-14 15:15 | 23.12 | -4.1604 | 50.3489 | 1482.0253 | 0 | 0 | 0 | 0 | 1.2691 | 13.3244 | 0 | 0 | 395.2398 | 0 | 0
2021-04-14 15:15 | 23.1109 | -4.1569 | 50.3491 | 1482.0253 | 0 | 0 | 0 | 0 | 1.2683 | 13.3554 | 0 | 0 | 393.9532 | 0 | 0
2021-04-14 15:15 | 23.1144 | -4.1544 | 50.3491 | 1482.0253 | 0 | 0 | 0 | 0 | 1.2688 | 13.299 | 0 | 0 | 393.9532 | 0 | 0
2021-04-14 15:15 | 23.113 | -4.1587 | 50.3491 | 1482.0253 | 0 | 0 | 0 | 0 | 1.2709 | 13.2001 | 0 | 0 | 396.2021 | 0 | 0
2021-04-14 15:15 | 23.1202 | -4.1624 | 50.3491 | 1482.0253 | 0 | 0 | 0 | 0 | 1.2688 | 13.4034 | 0 | 0 | 396.2021 | 0 | 0
2021-04-14 15:15 | 23.1256 | -4.1608 | 50.3491 | 1482.0253 | 0 | 0 | 0 | 0 | 1.2707 | 13.6548 | 0 | 0 | 395.7478 | 0 | 0
2021-04-14 15:15 | 23.1335 | -4.1589 | 50.3491 | 1482.0253 | 0 | 0 | 0 | 0 | 1.271 | 13.6302 | 0 | 0 | 395.7478 | 0 | 0
2021-04-14 15:15 | 23.1409 | -4.1583 | 50.3491 | 1482.0253 | 0 | 0 | 0 | 0 | 1.269 | 13.479 | 0 | 0 | 395.7881 | 0 | 0
2021-04-14 15:15 | 23.1469 | -4.177 | 50.3489 | 1482.0253 | 0 | 0 | 0 | 0 | 1.2717 | 13.5612 | 0 | 0 | 395.7881 | 0 | 0
2021-04-14 15:15 | 23.1357 | -4.1728 | 50.3491 | 1482.0253 | 0 | 0 | 0 | 0 | 1.2714 | 13.2879 | 0 | 0 | 397.1057 | 0 | 0
2021-04-14 15:15 | 23.125 | -4.1717 | 50.3491 | 1482.0253 | 0 | 0 | 0 | 0 | 1.2732 | 13.6194 | 0 | 0 | 397.1057 | 0 | 0
2021-04-14 15:15 | 23.1195 | -4.158 | 50.3491 | 1482.0253 | 0 | 0 | 0 | 0 | 1.2732 | 13.5308 | 0 | 0 | 394.9377 | 0 | 0
2021-04-14 15:15 | 23.1169 | -4.1566 | 50.3491 | 1482.0253 | 0 | 0 | 0 | 0 | 1.2715 | 13.2585 | 0 | 0 | 394.9377 | 0 | 0
2021-04-14 15:15 | 23.1201 | -4.1636 | 50.3491 | 1482.0253 | 0 | 0 | 0 | 0 | 1.2718 | 13.3547 | 0 | 0 | 396.693 | 0 | 0
2021-04-14 15:16 | 23.1286 | -4.1726 | 50.3491 | 1482.0253 | 0 | 0 | 0 | 0 | 1.2736 | 13.4689 | 0 | 0 | 396.693 | 0 | 0
2021-04-14 15:16 | 23.1228 | -4.1668 | 50.3491 | 1482.0253 | 0 | 0 | 0 | 0 | 1.2731 | 13.5483 | 0 | 0 | 395.8329 | 0 | 0
2021-04-14 15:16 | 23.1229 | -4.1643 | 50.3491 | 1482.0253 | 0 | 0 | 0 | 0 | 1.274 | 13.3681 | 0 | 0 | 395.8329 | 0 | 0
2021-04-14 15:16 | 23.1229 | -4.1676 | 50.3491 | 1482.0253 | 0 | 0 | 0 | 0 | 1.274 | 13.4543 | 0 | 0 | 395.8329 | 0 | 0
2021-04-14 15:16 | 23.1273 | -4.1677 | 50.3491 | 1482.0253 | 0 | 0 | 0 | 0 | 1.2729 | 13.5358 | 0 | 0 | 395.8416 | 0 | 0
2021-04-14 15:16 | 23.1266 | -4.1673 | 50.3491 | 1482.0253 | 0 | 0 | 0 | 0 | 1.2718 | 13.3516 | 0 | 0 | 395.8416 | 0 | 0
2021-04-14 15:16 | 23.1238 | -4.1622 | 50.3491 | 1482.0253 | 0 | 0 | 0 | 0 | 1.2678 | 13.4126 | 0 | 0 | 397.1318 | 0 | 0
2021-04-14 15:16 | 23.1216 | -4.1609 | 50.3491 | 1482.0253 | 0 | 0 | 0 | 0 | 1.2718 | 13.3811 | 0 | 0 | 397.1318 | 0 | 0
2021-04-14 15:16 | 23.1166 | -4.1571 | 50.3491 | 1482.0253 | 0 | 0 | 0 | 0 | 1.2707 | 13.4759 | 0 | 0 | 396.4799 | 0 | 0
2021-04-14 15:16 | 23.1071 | -4.1524 | 50.3491 | 1482.0253 | 0 | 0 | 0 | 0 | 1.2722 | 13.4836 | 0 | 0 | 396.4799 | 0 | 0
2021-04-14 15:16 | 23.1023 | -4.152 | 50.3491 | 1482.0253 | 0 | 0 | 0 | 0 | 1.2714 | 13.4353 | 0 | 0 | 397.2587 | 0 | 0
2021-04-14 15:16 | 23.1057 | -4.1526 | 50.3491 | 1482.0253 | 0 | 0 | 0 | 0 | 1.2711 | 13.49 | 0 | 0 | 397.2587 | 0 | 0
2021-04-14 15:16 | 23.1096 | -4.1588 | 50.3491 | 1482.0253 | 0 | 0 | 0 | 0 | 1.2738 | 13.2835 | 0 | 0 | 396.5437 | 0 | 0
2021-04-14 15:16 | 23.1199 | -4.1668 | 50.3491 | 1482.0253 | 0 | 0 | 0 | 0 | 1.2732 | 13.4571 | 0 | 0 | 396.5437 | 0 | 0
2021-04-14 15:16 | 23.1292 | -4.172 | 50.3491 | 1482.0253 | 0 | 0 | 0 | 0 | 1.2726 | 13.2597 | 0 | 0 | 394.3861 | 0 | 0
2021-04-14 15:16 | 23.1244 | -4.1723 | 50.3491 | 1482.0253 | 0 | 0 | 0 | 0 | 1.2732 | 13.2902 | 0 | 0 | 394.3861 | 0 | 0
2021-04-14 15:16 | 23.114 | -4.1594 | 50.3491 | 1482.0253 | 0 | 0 | 0 | 0 | 1.2738 | 13.581 | 0 | 0 | 395.7173 | 0 | 0
2021-04-14 15:16 | 23.1137 | -4.1557 | 50.3491 | 1482.0253 | 0 | 0 | 0 | 0 | 1.2718 | 13.3263 | 0 | 0 | 395.7173 | 0 | 0
2021-04-14 15:16 | 23.1195 | -4.1741 | 50.3491 | 1482.0253 | 0 | 0 | 0 | 0 | 1.2718 | 13.4038 | 0 | 0 | 395.826 | 0 | 0
2021-04-14 15:16 | 23.125 | -4.1694 | 50.3491 | 1482.0253 | 0 | 0 | 0 | 0 | 1.2735 | 13.4333 | 0 | 0 | 395.826 | 0 | 0
2021-04-14 15:16 | 23.1406 | -4.1689 | 50.3491 | 1482.0253 | 0 | 0 | 0 | 0 | 1.2729 | 13.4351 | 0 | 0 | 397.1366 | 0 | 0
2021-04-14 15:16 | 23.1595 | -4.1951 | 50.3491 | 1482.0253 | 0 | 0 | 0 | 0 | 1.2717 | 13.5512 | 0 | 0 | 397.1366 | 0 | 0
2021-04-14 15:16 | 23.167 | -4.2002 | 50.3491 | 1482.0253 | 0 | 0 | 0 | 0 | 1.2724 | 13.3726 | 0 | 0 | 397.7595 | 0 | 0
2021-04-14 15:16 | 23.1642 | -4.196 | 50.3491 | 1482.0253 | 0 | 0 | 0 | 0 | 1.2715 | 13.4707 | 0 | 0 | 397.7595 | 0 | 0
2021-04-14 15:16 | 23.1595 | -4.1945 | 50.3491 | 1482.0253 | 0 | 0 | 0 | 0 | 1.2729 | 13.5007 | 0 | 0 | 395.5089 | 0 | 0
2021-04-14 15:16 | 23.1662 | -4.1975 | 50.3491 | 1482.0253 | 0 | 0 | 0 | 0 | 1.2735 | 13.7286 | 0 | 0 | 395.5089 | 0 | 0
2021-04-14 15:16 | 23.1618 | -4.1984 | 50.3491 | 1482.0253 | 0 | 0 | 0 | 0 | 1.2731 | 13.5245 | 0 | 0 | 396.3039 | 0 | 0
2021-04-14 15:16 | 23.1713 | -4.2044 | 50.3491 | 1482.0253 | 0 | 0 | 0 | 0 | 1.2728 | 13.3832 | 0 | 0 | 396.3039 | 0 | 0
2021-04-14 15:16 | 23.1709 | -4.206 | 50.3491 | 1482.0253 | 0 | 0 | 0 | 0 | 1.2735 | 13.4662 | 0 | 0 | 394.4799 | 0 | 0
2021-04-14 15:16 | 23.1667 | -4.2007 | 50.3491 | 1482.0253 | 0 | 0 | 0 | 0 | 1.2733 | 13.5917 | 0 | 0 | 394.4799 | 0 | 0
2021-04-14 15:16 | 23.1621 | -4.1956 | 50.3491 | 1482.0253 | 0 | 0 | 0 | 0 | 1.2738 | 13.5864 | 0 | 0 | 394.9088 | 0 | 0
2021-04-14 15:16 | 23.1458 | -4.1855 | 50.3491 | 1482.0253 | 0 | 0 | 0 | 0 | 1.2735 | 13.3983 | 0 | 0 | 394.9088 | 0 | 0
2021-04-14 15:16 | 23.1418 | -4.1769 | 50.3491 | 1482.0253 | 0 | 0 | 0 | 0 | 1.2732 | 13.4257 | 0 | 0 | 394.8485 | 0 | 0
2021-04-14 15:16 | 23.1274 | -4.1682 | 50.3491 | 1482.0253 | 0 | 0 | 0 | 0 | 1.2718 | 13.4363 | 0 | 0 | 394.8485 | 0 | 0
2021-04-14 15:16 | 23.1375 | -4.1611 | 50.3491 | 1482.0253 | 0 | 0 | 0 | 0 | 1.2724 | 13.3102 | 0 | 0 | 396.5603 | 0 | 0
2021-04-14 15:16 | 23.1351 | -4.1716 | 50.3491 | 1482.0253 | 0 | 0 | 0 | 0 | 1.2718 | 13.2569 | 0 | 0 | 396.5603 | 0 | 0
2021-04-14 15:16 | 23.1364 | -4.1795 | 50.3491 | 1482.0253 | 0 | 0 | 0 | 0 | 1.272 | 13.3832 | 0 | 0 | 397.5053 | 0 | 0
2021-04-14 15:16 | 23.1432 | -4.1792 | 50.3491 | 1482.0253 | 0 | 0 | 0 | 0 | 1.2705 | 13.2285 | 0 | 0 | 397.5053 | 0 | 0
2021-04-14 15:16 | 23.1428 | -4.1792 | 50.3491 | 1482.0253 | 0 | 0 | 0 | 0 | 1.2705 | 13.3305 | 0 | 0 | 397.9783 | 0 | 0
2021-04-14 15:16 | 23.1255 | -4.1568 | 50.3491 | 1482.0253 | 0 | 0 | 0 | 0 | 1.2718 | 13.3167 | 0 | 0 | 397.9783 | 0 | 0
2021-04-14 15:16 | 23.117 | -4.1357 | 50.3491 | 1482.0253 | 0 | 0 | 0 | 0 | 1.2719 | 13.5553 | 0 | 0 | 398.2146 | 0 | 0
2021-04-14 15:16 | 23.1127 | -4.1411 | 50.3491 | 1482.0253 | 0 | 0 | 0 | 0 | 1.2705 | 13.3196 | 0 | 0 | 398.2146 | 0 | 0
2021-04-14 15:16 | 23.1136 | -4.1463 | 50.3491 | 1482.0253 | 0 | 0 | 0 | 0 | 1.2719 | 13.2833 | 0 | 0 | 395.4958 | 0 | 0
2021-04-14 15:16 | 23.1198 | -4.1598 | 50.3491 | 1482.0253 | 0 | 0 | 0 | 0 | 1.2719 | 13.3411 | 0 | 0 | 395.4958 | 0 | 0
2021-04-14 15:16 | 23.123 | -4.158 | 50.3491 | 1482.0253 | 0 | 0 | 0 | 0 | 1.272 | 13.4356 | 0 | 0 | 396.9722 | 0 | 0
2021-04-14 15:16 | 23.1103 | -4.1549 | 50.3491 | 1482.0253 | 0 | 0 | 0 | 0 | 1.2713 | 13.4318 | 0 | 0 | 396.9722 | 0 | 0
2021-04-14 15:16 | 23.1067 | -4.1542 | 50.3491 | 1482.0253 | 0 | 0 | 0 | 0 | 1.2695 | 13.3492 | 0 | 0 | 397.6986 | 0 | 0
2021-04-14 15:16 | 23.1096 | -4.1579 | 50.3491 | 1482.0253 | 0 | 0 | 0 | 0 | 1.2701 | 13.2824 | 0 | 0 | 397.6986 | 0 | 0
2021-04-14 15:16 | 23.1105 | -4.1494 | 50.3491 | 1482.0253 | 0 | 0 | 0 | 0 | 1.2705 | 13.332 | 0 | 0 | 396.7637 | 0 | 0
2021-04-14 15:16 | 23.1139 | -4.1469 | 50.3491 | 1482.0253 | 0 | 0 | 0 | 0 | 1.2708 | 13.3157 | 0 | 0 | 396.7637 | 0 | 0
2021-04-14 15:16 | 23.1205 | -4.1554 | 50.3491 | 1482.0253 | 0 | 0 | 0 | 0 | 1.2707 | 13.2613 | 0 | 0 | 396.3777 | 0 | 0
2021-04-14 15:16 | 23.1113 | -4.1576 | 50.3491 | 1482.0253 | 0 | 0 | 0 | 0 | 1.2705 | 13.4475 | 0 | 0 | 396.3777 | 0 | 0
2021-04-14 15:16 | 23.0956 | -4.1446 | 50.3491 | 1482.0253 | 0 | 0 | 0 | 0 | 1.27 | 13.425 | 0 | 0 | 395.7944 | 0 | 0
2021-04-14 15:16 | 23.1031 | -4.1321 | 50.3491 | 1482.0253 | 0 | 0 | 0 | 0 | 1.2714 | 13.4506 | 0 | 0 | 395.7944 | 0 | 0
2021-04-14 15:16 | 23.1099 | -4.1335 | 50.3491 | 1482.0253 | 0 | 0 | 0 | 0 | 1.2715 | 13.3038 | 0 | 0 | 395.4916 | 0 | 0
2021-04-14 15:16 | 23.1053 | -4.1366 | 50.3491 | 1482.0253 | 0 | 0 | 0 | 0 | 1.2712 | 13.2302 | 0 | 0 | 395.4916 | 0 | 0
2021-04-14 15:16 | 23.1074 | -4.1372 | 50.3491 | 1482.0253 | 0 | 0 | 0 | 0 | 1.2697 | 13.1519 | 0 | 0 | 394.6329 | 0 | 0
2021-04-14 15:16 | 23.1064 | -4.131 | 50.3491 | 1482.0253 | 0 | 0 | 0 | 0 | 1.2699 | 13.2928 | 0 | 0 | 394.6329 | 0 | 0
2021-04-14 15:16 | 23.1053 | -4.1292 | 50.3491 | 1482.0253 | 0 | 0 | 0 | 0 | 1.2701 | 13.3804 | 0 | 0 | 393.3441 | 0 | 0
2021-04-14 15:16 | 23.1015 | -4.1328 | 50.3491 | 1482.0253 | 0 | 0 | 0 | 0 | 1.2701 | 13.3055 | 0 | 0 | 393.3441 | 0 | 0
2021-04-14 15:16 | 23.1014 | -4.1402 | 50.3491 | 1482.0253 | 0 | 0 | 0 | 0 | 1.2695 | 13.2472 | 0 | 0 | 395.8958 | 0 | 0
2021-04-14 15:17 | 23.0974 | -4.14 | 50.3491 | 1482.0253 | 0 | 0 | 0 | 0 | 1.268 | 13.2462 | 0 | 0 | 395.8958 | 0 | 0
2021-04-14 15:17 | 23.0974 | -4.1391 | 50.3491 | 1482.0253 | 0 | 0 | 0 | 0 | 1.268 | 13.3307 | 0 | 0 | 395.8958 | 0 | 0
2021-04-14 15:17 | 23.1068 | -4.1419 | 50.3491 | 1482.0253 | 0 | 0 | 0 | 0 | 1.2667 | 13.255 | 0 | 0 | 393.2337 | 0 | 0
2021-04-14 15:17 | 23.1135 | -4.1441 | 50.3491 | 1482.0253 | 0 | 0 | 0 | 0 | 1.2679 | 13.3708 | 0 | 0 | 393.2337 | 0 | 0
2021-04-14 15:17 | 23.1066 | -4.1513 | 50.3491 | 1482.0253 | 0 | 0 | 0 | 0 | 1.2684 | 13.4314 | 0 | 0 | 396.9149 | 0 | 0
2021-04-14 15:17 | 23.0964 | -4.1477 | 50.3491 | 1482.0253 | 0 | 0 | 0 | 0 | 1.269 | 13.4318 | 0 | 0 | 396.9149 | 0 | 0
2021-04-14 15:17 | 23.1029 | -4.1466 | 50.3491 | 1482.0253 | 0 | 0 | 0 | 0 | 1.2686 | 13.3066 | 0 | 0 | 395.3809 | 0 | 0
2021-04-14 15:17 | 23.1064 | -4.1468 | 50.3491 | 1482.0253 | 0 | 0 | 0 | 0 | 1.2703 | 13.2553 | 0 | 0 | 395.3809 | 0 | 0
2021-04-14 15:17 | 23.1064 | -4.1404 | 50.3491 | 1482.0253 | 0 | 0 | 0 | 0 | 1.2716 | 13.2722 | 0 | 0 | 396.7766 | 0 | 0
2021-04-14 15:17 | 23.1115 | -4.1387 | 50.3491 | 1482.0253 | 0 | 0 | 0 | 0 | 1.2714 | 13.4691 | 0 | 0 | 396.7766 | 0 | 0
2021-04-14 15:17 | 23.1022 | -4.1417 | 50.3491 | 1482.0253 | 0 | 0 | 0 | 0 | 1.2733 | 13.327 | 0 | 0 | 397.497 | 0 | 0
2021-04-14 15:17 | 23.0924 | -4.1396 | 50.3491 | 1482.0253 | 0 | 0 | 0 | 0 | 1.2719 | 13.3181 | 0 | 0 | 397.497 | 0 | 0
2021-04-14 15:17 | 23.1046 | -4.128 | 50.3491 | 1482.0253 | 0 | 0 | 0 | 0 | 1.2732 | 13.4261 | 0 | 0 | 396.4565 | 0 | 0
2021-04-14 15:17 | 23.1049 | -4.1255 | 50.3491 | 1482.0253 | 0 | 0 | 0 | 0 | 1.2729 | 13.3735 | 0 | 0 | 396.4565 | 0 | 0
2021-04-14 15:17 | 23.0978 | -4.1336 | 50.3491 | 1482.0253 | 0 | 0 | 0 | 0 | 1.2727 | 13.4188 | 0 | 0 | 394.5573 | 0 | 0
2021-04-14 15:17 | 23.0887 | -4.137 | 50.3491 | 1482.0253 | 0 | 0 | 0 | 0 | 1.2695 | 13.3495 | 0 | 0 | 394.5573 | 0 | 0
2021-04-14 15:17 | 23.0881 | -4.135 | 50.3491 | 1482.0253 | 0 | 0 | 0 | 0 | 1.2698 | 13.3347 | 0 | 0 | 395.2257 | 0 | 0
2021-04-14 15:17 | 23.0899 | -4.1254 | 50.3491 | 1482.0253 | 0 | 0 | 0 | 0 | 1.2706 | 13.5705 | 0 | 0 | 395.2257 | 0 | 0
2021-04-14 15:17 | 23.0919 | -4.1244 | 50.3491 | 1482.0253 | 0 | 0 | 0 | 0 | 1.27 | 13.3681 | 0 | 0 | 393.9905 | 0 | 0
2021-04-14 15:17 | 23.0864 | -4.1251 | 50.3491 | 1482.0253 | 0 | 0 | 0 | 0 | 1.2691 | 13.2091 | 0 | 0 | 393.9905 | 0 | 0
2021-04-14 15:17 | 23.077 | -4.1211 | 50.3491 | 1482.0253 | 0 | 0 | 0 | 0 | 1.27 | 13.4355 | 0 | 0 | 394.9206 | 0 | 0
2021-04-14 15:17 | 23.0781 | -4.1179 | 50.3491 | 1482.0253 | 0 | 0 | 0 | 0 | 1.2695 | 13.3315 | 0 | 0 | 394.9206 | 0 | 0
2021-04-14 15:17 | 23.0876 | -4.1128 | 50.3491 | 1482.0253 | 0 | 0 | 0 | 0 | 1.2715 | 13.0789 | 0 | 0 | 396.6836 | 0 | 0
2021-04-14 15:17 | 23.0888 | -4.1097 | 50.3491 | 1482.0253 | 0 | 0 | 0 | 0 | 1.2734 | 13.2815 | 0 | 0 | 396.6836 | 0 | 0
2021-04-14 15:17 | 23.0751 | -4.1097 | 50.3491 | 1482.0253 | 0 | 0 | 0 | 0 | 1.2721 | 13.3425 | 0 | 0 | 395.5417 | 0 | 0
2021-04-14 15:17 | 23.0702 | -4.1103 | 50.3491 | 1482.0253 | 0 | 0 | 0 | 0 | 1.2742 | 13.2381 | 0 | 0 | 395.5417 | 0 | 0
2021-04-14 15:17 | 23.0709 | -4.1177 | 50.3491 | 1482.0253 | 0 | 0 | 0 | 0 | 1.2743 | 13.2433 | 0 | 0 | 395.821 | 0 | 0
2021-04-14 15:17 | 23.0803 | -4.1223 | 50.3491 | 1482.0253 | 0 | 0 | 0 | 0 | 1.2741 | 13.1333 | 0 | 0 | 395.821 | 0 | 0
2021-04-14 15:17 | 23.0889 | -4.1236 | 50.3491 | 1482.0253 | 0 | 0 | 0 | 0 | 1.2732 | 13.2048 | 0 | 0 | 395.8247 | 0 | 0
2021-04-14 15:17 | 23.0875 | -4.1237 | 50.3491 | 1482.0253 | 0 | 0 | 0 | 0 | 1.2739 | 13.2579 | 0 | 0 | 395.8247 | 0 | 0
2021-04-14 15:17 | 23.0872 | -4.1189 | 50.3491 | 1482.0253 | 0 | 0 | 0 | 0 | 1.2722 | 13.461 | 0 | 0 | 394.3849 | 0 | 0
2021-04-14 15:17 | 23.0928 | -4.1184 | 50.3491 | 1482.0253 | 0 | 0 | 0 | 0 | 1.2734 | 13.303 | 0 | 0 | 394.3849 | 0 | 0
2021-04-14 15:17 | 23.0981 | -4.127 | 50.3491 | 1482.0253 | 0 | 0 | 0 | 0 | 1.2743 | 13.2949 | 0 | 0 | 393.3059 | 0 | 0
2021-04-14 15:17 | 23.0986 | -4.1285 | 50.3491 | 1482.0253 | 0 | 0 | 0 | 0 | 1.2754 | 13.1706 | 0 | 0 | 393.3059 | 0 | 0
2021-04-14 15:17 | 23.0944 | -4.1269 | 50.3491 | 1482.0253 | 0 | 0 | 0 | 0 | 1.2739 | 13.2932 | 0 | 0 | 395.8776 | 0 | 0
2021-04-14 15:17 | 23.0884 | -4.127 | 50.3491 | 1482.0253 | 0 | 0 | 0 | 0 | 1.2726 | 13.2626 | 0 | 0 | 395.8776 | 0 | 0
2021-04-14 15:17 | 23.0851 | -4.1272 | 50.3491 | 1482.0253 | 0 | 0 | 0 | 0 | 1.2757 | 13.2952 | 0 | 0 | 393.9555 | 0 | 0
2021-04-14 15:17 | 23.0567 | -4.091 | 50.3491 | 1482.0253 | 0 | 0 | 0 | 0 | 1.2746 | 13.1558 | 0 | 0 | 393.9555 | 0 | 0
2021-04-14 15:17 | 23.048 | -4.082 | 50.3491 | 1482.0253 | 0 | 0 | 0 | 0 | 1.2716 | 13.2546 | 0 | 0 | 393.564 | 0 | 0
2021-04-14 15:17 | 23.0492 | -4.0861 | 50.3491 | 1482.0253 | 0 | 0 | 0 | 0 | 1.2715 | 13.4031 | 0 | 0 | 393.564 | 0 | 0
2021-04-14 15:17 | 23.0393 | -4.083 | 50.3491 | 1482.0253 | 0 | 0 | 0 | 0 | 1.2699 | 13.2852 | 0 | 0 | 395.8136 | 0 | 0
2021-04-14 15:17 | 23.0332 | -4.0813 | 50.3491 | 1482.0253 | 0 | 0 | 0 | 0 | 1.2718 | 13.401 | 0 | 0 | 395.8136 | 0 | 0
2021-04-14 15:17 | 23.0336 | -4.0848 | 50.3491 | 1482.0253 | 0 | 0 | 0 | 0 | 1.2736 | 13.2975 | 0 | 0 | 397.1327 | 0 | 0
2021-04-14 15:17 | 23.0365 | -4.0711 | 50.3491 | 1482.0253 | 0 | 0 | 0 | 0 | 1.2752 | 13.4353 | 0 | 0 | 397.1327 | 0 | 0
2021-04-14 15:17 | 23.0437 | -4.0673 | 50.3491 | 1482.0253 | 0 | 0 | 0 | 0 | 1.2733 | 13.2676 | 0 | 0 | 394.9087 | 0 | 0
2021-04-14 15:17 | 23.0439 | -4.0808 | 50.3491 | 1482.0253 | 0 | 0 | 0 | 0 | 1.2744 | 13.3284 | 0 | 0 | 394.9087 | 0 | 0
2021-04-14 15:17 | 23.0536 | -4.0682 | 50.3491 | 1482.0253 | 0 | 0 | 0 | 0 | 1.2753 | 13.4224 | 0 | 0 | 395.3626 | 0 | 0
2021-04-14 15:17 | 23.0411 | -4.0646 | 50.3491 | 1482.0253 | 0 | 0 | 0 | 0 | 1.2769 | 13.4168 | 0 | 0 | 395.3626 | 0 | 0
2021-04-14 15:17 | 23.0431 | -4.0798 | 50.3491 | 1482.0253 | 0 | 0 | 0 | 0 | 1.2771 | 13.1719 | 0 | 0 | 394.6338 | 0 | 0
2021-04-14 15:17 | 23.0412 | -4.0873 | 50.3491 | 1482.0253 | 0 | 0 | 0 | 0 | 1.2763 | 13.3845 | 0 | 0 | 394.6338 | 0 | 0
2021-04-14 15:17 | 23.0397 | -4.0956 | 50.3491 | 1482.0253 | 0 | 0 | 0 | 0 | 1.275 | 13.3451 | 0 | 0 | 393.6454 | 0 | 0
2021-04-14 15:17 | 23.0454 | -4.0956 | 50.3491 | 1482.0253 | 0 | 0 | 0 | 0 | 1.2741 | 13.358 | 0 | 0 | 393.6454 | 0 | 0
2021-04-14 15:17 | 23.0461 | -4.0888 | 50.3491 | 1482.0253 | 0 | 0 | 0 | 0 | 1.2751 | 13.4611 | 0 | 0 | 393.1508 | 0 | 0
2021-04-14 15:17 | 23.0451 | -4.0871 | 50.3491 | 1482.0253 | 0 | 0 | 0 | 0 | 1.277 | 13.5139 | 0 | 0 | 393.1508 | 0 | 0
2021-04-14 15:17 | 23.0476 | -4.0887 | 50.3491 | 1482.0253 | 0 | 0 | 0 | 0 | 1.2754 | 13.6379 | 0 | 0 | 394.5533 | 0 | 0
2021-04-14 15:17 | 23.057 | -4.0938 | 50.3491 | 1482.0253 | 0 | 0 | 0 | 0 | 1.2737 | 13.3216 | 0 | 0 | 394.5533 | 0 | 0
2021-04-14 15:17 | 23.0593 | -4.0979 | 50.3491 | 1482.0253 | 0 | 0 | 0 | 0 | 1.2729 | 13.3658 | 0 | 0 | 395.1909 | 0 | 0
2021-04-14 15:17 | 23.0474 | -4.1037 | 50.3491 | 1482.0253 | 0 | 0 | 0 | 0 | 1.2714 | 13.4136 | 0 | 0 | 395.1909 | 0 | 0
2021-04-14 15:17 | 23.0524 | -4.1043 | 50.3491 | 1482.0253 | 0 | 0 | 0 | 0 | 1.2711 | 13.4058 | 0 | 0 | 394.1335 | 0 | 0
2021-04-14 15:18 | 23.0695 | -4.1023 | 50.3491 | 1482.0253 | 0 | 0 | 0 | 0 | 1.2741 | 13.3379 | 0 | 0 | 394.1335 | 0 | 0
2021-04-14 15:18 | 23.0704 | -4.1017 | 50.3491 | 1482.0253 | 0 | 0 | 0 | 0 | 1.2754 | 13.3845 | 0 | 0 | 393.6069 | 0 | 0
2021-04-14 15:18 | 23.0704 | -4.1104 | 50.3491 | 1482.0253 | 0 | 0 | 0 | 0 | 1.2754 | 13.2673 | 0 | 0 | 393.6069 | 0 | 0
2021-04-14 15:18 | 23.0656 | -4.1154 | 50.3491 | 1482.0253 | 0 | 0 | 0 | 0 | 1.2752 | 13.4194 | 0 | 0 | 393.6069 | 0 | 0
2021-04-14 15:18 | 23.0677 | -4.1135 | 50.3491 | 1482.0253 | 0 | 0 | 0 | 0 | 1.2719 | 13.301 | 0 | 0 | 394.7141 | 0 | 0
2021-04-14 15:18 | 23.0717 | -4.1101 | 50.3491 | 1482.0253 | 0 | 0 | 0 | 0 | 1.272 | 13.4265 | 0 | 0 | 394.7141 | 0 | 0
2021-04-14 15:18 | 23.0787 | -4.1104 | 50.3491 | 1482.0253 | 0 | 0 | 0 | 0 | 1.2746 | 13.6128 | 0 | 0 | 396.511 | 0 | 0
2021-04-14 15:18 | 23.0845 | -4.1112 | 50.3491 | 1482.0253 | 0 | 0 | 0 | 0 | 1.2751 | 13.4326 | 0 | 0 | 396.511 | 0 | 0
2021-04-14 15:18 | 23.0767 | -4.1185 | 50.3491 | 1482.0253 | 0 | 0 | 0 | 0 | 1.2748 | 13.2793 | 0 | 0 | 394.575 | 0 | 0
2021-04-14 15:18 | 23.0664 | -4.1158 | 50.3491 | 1482.0253 | 0 | 0 | 0 | 0 | 1.2731 | 13.4402 | 0 | 0 | 394.575 | 0 | 0
2021-04-14 15:18 | 23.0696 | -4.1151 | 50.3491 | 1482.0253 | 0 | 0 | 0 | 0 | 1.2726 | 13.3046 | 0 | 0 | 395.9916 | 0 | 0
2021-04-14 15:18 | 23.0748 | -4.1193 | 50.3491 | 1482.0253 | 0 | 0 | 0 | 0 | 1.2737 | 13.3367 | 0 | 0 | 395.9916 | 0 | 0
2021-04-14 15:18 | 23.0812 | -4.1203 | 50.3491 | 1482.0253 | 0 | 0 | 0 | 0 | 1.2737 | 13.2522 | 0 | 0 | 393.1277 | 0 | 0
2021-04-14 15:18 | 23.0914 | -4.129 | 50.3491 | 1482.0253 | 0 | 0 | 0 | 0 | 1.2718 | 13.2679 | 0 | 0 | 393.1277 | 0 | 0
2021-04-14 15:18 | 23.0948 | -4.1372 | 50.3491 | 1482.0253 | 0 | 0 | 0 | 0 | 1.2719 | 13.3 | 0 | 0 | 392.8923 | 0 | 0
2021-04-14 15:18 | 23.0927 | -4.1373 | 50.3491 | 1482.0253 | 0 | 0 | 0 | 0 | 1.2729 | 13.2794 | 0 | 0 | 392.8923 | 0 | 0
2021-04-14 15:18 | 23.1056 | -4.1259 | 50.3491 | 1482.0253 | 0 | 0 | 0 | 0 | 1.2739 | 13.3994 | 0 | 0 | 394.3531 | 0 | 0
2021-04-14 15:18 | 23.1101 | -4.1159 | 50.3491 | 1482.0253 | 0 | 0 | 0 | 0 | 1.2725 | 13.5762 | 0 | 0 | 394.3531 | 0 | 0
2021-04-14 15:18 | 23.1027 | -4.1218 | 50.3491 | 1482.0253 | 0 | 0 | 0 | 0 | 1.2735 | 13.5166 | 0 | 0 | 395.0757 | 0 | 0
2021-04-14 15:18 | 23.0985 | -4.1319 | 50.3491 | 1482.0253 | 0 | 0 | 0 | 0 | 1.2713 | 13.5448 | 0 | 0 | 395.0757 | 0 | 0
2021-04-14 15:18 | 23.1032 | -4.1357 | 50.3491 | 1482.0253 | 0 | 0 | 0 | 0 | 1.273 | 13.51 | 0 | 0 | 394.7669 | 0 | 0
2021-04-14 15:18 | 23.1028 | -4.1374 | 50.3491 | 1482.0253 | 0 | 0 | 0 | 0 | 1.2721 | 13.4491 | 0 | 0 | 394.7669 | 0 | 0
2021-04-14 15:18 | 23.107 | -4.1312 | 50.3491 | 1482.0253 | 0 | 0 | 0 | 0 | 1.2737 | 13.4654 | 0 | 0 | 396.5779 | 0 | 0
2021-04-14 15:18 | 23.1043 | -4.1263 | 50.3491 | 1482.0253 | 0 | 0 | 0 | 0 | 1.2737 | 13.198 | 0 | 0 | 396.5779 | 0 | 0
2021-04-14 15:18 | 23.0972 | -4.1345 | 50.3491 | 1482.0253 | 0 | 0 | 0 | 0 | 1.2741 | 13.4078 | 0 | 0 | 397.3735 | 0 | 0
2021-04-14 15:18 | 23.0959 | -4.1387 | 50.3491 | 1482.0253 | 0 | 0 | 0 | 0 | 1.2744 | 13.4121 | 0 | 0 | 397.3735 | 0 | 0
2021-04-14 15:18 | 23.0938 | -4.1374 | 50.3491 | 1482.0253 | 0 | 0 | 0 | 0 | 1.2755 | 13.4297 | 0 | 0 | 396.4539 | 0 | 0
2021-04-14 15:18 | 23.0936 | -4.1226 | 50.3491 | 1482.0253 | 0 | 0 | 0 | 0 | 1.2754 | 13.366 | 0 | 0 | 396.4539 | 0 | 0
2021-04-14 15:18 | 23.0763 | -4.1095 | 50.3491 | 1482.0253 | 0 | 0 | 0 | 0 | 1.2732 | 13.3314 | 0 | 0 | 396.9899 | 0 | 0
2021-04-14 15:18 | 23.0761 | -4.1068 | 50.3491 | 1482.0253 | 0 | 0 | 0 | 0 | 1.2724 | 13.4585 | 0 | 0 | 396.9899 | 0 | 0
2021-04-14 15:18 | 23.0711 | -4.1124 | 50.3491 | 1482.0253 | 0 | 0 | 0 | 0 | 1.2713 | 13.4822 | 0 | 0 | 396.5583 | 0 | 0
2021-04-14 15:18 | 23.0642 | -4.1036 | 50.3491 | 1482.0253 | 0 | 0 | 0 | 0 | 1.2712 | 13.2702 | 0 | 0 | 396.5583 | 0 | 0
2021-04-14 15:18 | 23.0774 | -4.101 | 50.3491 | 1482.0253 | 0 | 0 | 0 | 0 | 1.2729 | 13.1733 | 0 | 0 | 396.6393 | 0 | 0
2021-04-14 15:18 | 23.0915 | -4.1211 | 50.3491 | 1482.0253 | 0 | 0 | 0 | 0 | 1.2723 | 13.2322 | 0 | 0 | 396.6393 | 0 | 0
2021-04-14 15:18 | 23.095 | -4.1234 | 50.3491 | 1482.0253 | 0 | 0 | 0 | 0 | 1.2737 | 13.5392 | 0 | 0 | 395.5497 | 0 | 0
2021-04-14 15:18 | 23.0901 | -4.1236 | 50.3491 | 1482.0253 | 0 | 0 | 0 | 0 | 1.2743 | 13.3828 | 0 | 0 | 395.5497 | 0 | 0
2021-04-14 15:18 | 23.0902 | -4.1285 | 50.3491 | 1482.0253 | 0 | 0 | 0 | 0 | 1.2738 | 13.3978 | 0 | 0 | 394.1038 | 0 | 0
2021-04-14 15:18 | 23.0876 | -4.1343 | 50.3491 | 1482.0253 | 0 | 0 | 0 | 0 | 1.2734 | 13.2235 | 0 | 0 | 394.1038 | 0 | 0
2021-04-14 15:18 | 23.0911 | -4.1377 | 50.3491 | 1482.0253 | 0 | 0 | 0 | 0 | 1.272 | 13.3579 | 0 | 0 | 393.06 | 0 | 0
2021-04-14 15:18 | 23.105 | -4.1511 | 50.3491 | 1482.0253 | 0 | 0 | 0 | 0 | 1.2737 | 13.1181 | 0 | 0 | 393.06 | 0 | 0
2021-04-14 15:18 | 23.1079 | -4.155 | 50.3491 | 1482.0253 | 0 | 0 | 0 | 0 | 1.2741 | 13.2158 | 0 | 0 | 391.716 | 0 | 0
2021-04-14 15:18 | 23.105 | -4.1589 | 50.3491 | 1482.0253 | 0 | 0 | 0 | 0 | 1.2745 | 13.2472 | 0 | 0 | 391.716 | 0 | 0
2021-04-14 15:18 | 23.1079 | -4.1574 | 50.3491 | 1482.0253 | 0 | 0 | 0 | 0 | 1.272 | 13.4247 | 0 | 0 | 392.1863 | 0 | 0
2021-04-14 15:18 | 23.1208 | -4.1639 | 50.3491 | 1482.0253 | 0 | 0 | 0 | 0 | 1.2712 | 13.4296 | 0 | 0 | 392.1863 | 0 | 0
2021-04-14 15:18 | 23.1194 | -4.1589 | 50.3491 | 1482.0253 | 0 | 0 | 0 | 0 | 1.2724 | 13.2782 | 0 | 0 | 392.4222 | 0 | 0
2021-04-14 15:18 | 23.129 | -4.1574 | 50.3491 | 1482.0253 | 0 | 0 | 0 | 0 | 1.2729 | 13.2984 | 0 | 0 | 392.4222 | 0 | 0
2021-04-14 15:18 | 23.1332 | -4.1709 | 50.3491 | 1482.0253 | 0 | 0 | 0 | 0 | 1.2737 | 13.4932 | 0 | 0 | 395.3873 | 0 | 0
2021-04-14 15:18 | 23.1287 | -4.1639 | 50.3491 | 1482.0253 | 0 | 0 | 0 | 0 | 1.275 | 13.2511 | 0 | 0 | 395.3873 | 0 | 0
2021-04-14 15:18 | 23.1196 | -4.1584 | 50.3491 | 1482.0253 | 0 | 0 | 0 | 0 | 1.2746 | 13.2663 | 0 | 0 | 394.022 | 0 | 0
2021-04-14 15:18 | 23.1257 | -4.157 | 50.3491 | 1482.0253 | 0 | 0 | 0 | 0 | 1.2747 | 13.1804 | 0 | 0 | 394.022 | 0 | 0
2021-04-14 15:18 | 23.1285 | -4.1587 | 50.3491 | 1482.0253 | 0 | 0 | 0 | 0 | 1.2724 | 13.2622 | 0 | 0 | 393.3395 | 0 | 0
2021-04-14 15:18 | 23.13 | -4.1584 | 50.3491 | 1482.0253 | 0 | 0 | 0 | 0 | 1.2736 | 13.3374 | 0 | 0 | 393.3395 | 0 | 0
2021-04-14 15:18 | 23.1269 | -4.1649 | 50.3491 | 1482.0253 | 0 | 0 | 0 | 0 | 1.2756 | 13.1626 | 0 | 0 | 395.896 | 0 | 0
2021-04-14 15:18 | 23.1266 | -4.1666 | 50.3491 | 1482.0253 | 0 | 0 | 0 | 0 | 1.2754 | 13.3632 | 0 | 0 | 395.896 | 0 | 0
2021-04-14 15:18 | 23.1287 | -4.1776 | 50.3491 | 1482.0253 | 0 | 0 | 0 | 0 | 1.2756 | 13.2012 | 0 | 0 | 395.8616 | 0 | 0
2021-04-14 15:18 | 23.1405 | -4.1818 | 50.3491 | 1482.0253 | 0 | 0 | 0 | 0 | 1.2749 | 13.2233 | 0 | 0 | 395.8616 | 0 | 0
2021-04-14 15:18 | 23.1471 | -4.1847 | 50.3491 | 1482.0253 | 0 | 0 | 0 | 0 | 1.2746 | 13.2014 | 0 | 0 | 394.9757 | 0 | 0
2021-04-14 15:18 | 23.1471 | -4.1913 | 50.3491 | 1482.0253 | 0 | 0 | 0 | 0 | 1.2746 | 13.0483 | 0 | 0 | 394.9757 | 0 | 0
2021-04-14 15:18 | 23.1407 | -4.1839 | 50.3491 | 1482.0253 | 0 | 0 | 0 | 0 | 1.2733 | 13.2733 | 0 | 0 | 394.9757 | 0 | 0
2021-04-14 15:18 | 23.1507 | -4.1818 | 50.3491 | 1482.0253 | 0 | 0 | 0 | 0 | 1.2759 | 13.228 | 0 | 0 | 396.158 | 0 | 0
2021-04-14 15:18 | 23.1578 | -4.1864 | 50.3491 | 1482.0253 | 0 | 0 | 0 | 0 | 1.2756 | 13.0398 | 0 | 0 | 394.4688 | 0 | 0
2021-04-14 15:19 | 23.1578 | -4.1857 | 50.3491 | 1482.0253 | 0 | 0 | 0 | 0 | 1.2756 | 13.2066 | 0 | 0 | 394.4688 | 0 | 0
2021-04-14 15:19 | 23.1634 | -4.1918 | 50.3491 | 1482.0253 | 0 | 0 | 0 | 0 | 1.2749 | 13.1393 | 0 | 0 | 394.4688 | 0 | 0
2021-04-14 15:19 | 23.1695 | -4.1888 | 50.3491 | 1482.0253 | 0 | 0 | 0 | 0 | 1.2743 | 13.2359 | 0 | 0 | 393.2441 | 0 | 0
2021-04-14 15:19 | 23.168 | -4.1872 | 50.3491 | 1482.0253 | 0 | 0 | 0 | 0 | 1.2734 | 13.311 | 0 | 0 | 393.2441 | 0 | 0
2021-04-14 15:19 | 23.1603 | -4.1975 | 50.3491 | 1482.0253 | 0 | 0 | 0 | 0 | 1.2731 | 13.3323 | 0 | 0 | 392.9776 | 0 | 0
2021-04-14 15:19 | 23.1535 | -4.195 | 50.3491 | 1482.0253 | 0 | 0 | 0 | 0 | 1.275 | 13.376 | 0 | 0 | 392.9776 | 0 | 0
2021-04-14 15:19 | 23.1539 | -4.1924 | 50.3491 | 1482.0253 | 0 | 0 | 0 | 0 | 1.2752 | 13.1671 | 0 | 0 | 395.6667 | 0 | 0
2021-04-14 15:19 | 23.1542 | -4.1931 | 50.3491 | 1482.0253 | 0 | 0 | 0 | 0 | 1.2724 | 13.342 | 0 | 0 | 395.6667 | 0 | 0
2021-04-14 15:19 | 23.1553 | -4.1939 | 50.3491 | 1482.0253 | 0 | 0 | 0 | 0 | 1.2737 | 13.3652 | 0 | 0 | 395.7746 | 0 | 0
2021-04-14 15:19 | 23.153 | -4.1985 | 50.3491 | 1482.0253 | 0 | 0 | 0 | 0 | 1.2725 | 13.2895 | 0 | 0 | 395.7746 | 0 | 0
2021-04-14 15:19 | 23.1417 | -4.1857 | 50.3491 | 1482.0253 | 0 | 0 | 0 | 0 | 1.2745 | 13.2429 | 0 | 0 | 396.3028 | 0 | 0
2021-04-14 15:19 | 23.1367 | -4.1819 | 50.3491 | 1482.0253 | 0 | 0 | 0 | 0 | 1.2734 | 13.4183 | 0 | 0 | 396.3028 | 0 | 0
2021-04-14 15:19 | 23.1376 | -4.1884 | 50.3491 | 1482.0253 | 0 | 0 | 0 | 0 | 1.275 | 13.1778 | 0 | 0 | 397.0268 | 0 | 0
2021-04-14 15:19 | 23.1464 | -4.1962 | 50.3491 | 1482.0253 | 0 | 0 | 0 | 0 | 1.2749 | 13.3262 | 0 | 0 | 397.0268 | 0 | 0
2021-04-14 15:19 | 23.1584 | -4.2023 | 50.3491 | 1482.0253 | 0 | 0 | 0 | 0 | 1.2769 | 13.3599 | 0 | 0 | 397.5274 | 0 | 0
2021-04-14 15:19 | 23.1604 | -4.2062 | 50.3491 | 1482.0253 | 0 | 0 | 0 | 0 | 1.2756 | 13.322 | 0 | 0 | 397.5274 | 0 | 0
2021-04-14 15:19 | 23.1612 | -4.2022 | 50.3491 | 1482.0253 | 0 | 0 | 0 | 0 | 1.2727 | 13.3159 | 0 | 0 | 397.7849 | 0 | 0
2021-04-14 15:19 | 23.1464 | -4.1939 | 50.3491 | 1482.0253 | 0 | 0 | 0 | 0 | 1.2727 | 13.0768 | 0 | 0 | 397.7849 | 0 | 0
2021-04-14 15:19 | 23.1424 | -4.193 | 50.3491 | 1482.0253 | 0 | 0 | 0 | 0 | 1.2741 | 13.0571 | 0 | 0 | 398.1188 | 0 | 0
2021-04-14 15:19 | 23.1492 | -4.1907 | 50.3491 | 1482.0253 | 0 | 0 | 0 | 0 | 1.2727 | 13.3131 | 0 | 0 | 398.1188 | 0 | 0
2021-04-14 15:19 | 23.1593 | -4.1883 | 50.3491 | 1482.0253 | 0 | 0 | 0 | 0 | 1.2738 | 13.1941 | 0 | 0 | 396.2462 | 0 | 0
2021-04-14 15:19 | 23.1547 | -4.187 | 50.3491 | 1482.0253 | 0 | 0 | 0 | 0 | 1.2729 | 13.3274 | 0 | 0 | 396.2462 | 0 | 0
2021-04-14 15:19 | 23.1504 | -4.1862 | 50.3491 | 1482.0253 | 0 | 0 | 0 | 0 | 1.2716 | 13.347 | 0 | 0 | 397.0842 | 0 | 0
2021-04-14 15:19 | 23.1532 | -4.1867 | 50.3491 | 1482.0253 | 0 | 0 | 0 | 0 | 1.2726 | 13.2741 | 0 | 0 | 397.0842 | 0 | 0
2021-04-14 15:19 | 23.143 | -4.1851 | 50.3491 | 1482.0253 | 0 | 0 | 0 | 0 | 1.2724 | 13.3603 | 0 | 0 | 397.2661 | 0 | 0
2021-04-14 15:19 | 23.1363 | -4.1846 | 50.3491 | 1482.0253 | 0 | 0 | 0 | 0 | 1.2723 | 13.188 | 0 | 0 | 397.2661 | 0 | 0
2021-04-14 15:19 | 23.1374 | -4.1764 | 50.3491 | 1482.0253 | 0 | 0 | 0 | 0 | 1.2713 | 13.4159 | 0 | 0 | 395.4353 | 0 | 0
2021-04-14 15:19 | 23.1498 | -4.1683 | 50.3491 | 1482.0253 | 0 | 0 | 0 | 0 | 1.2712 | 13.3889 | 0 | 0 | 395.4353 | 0 | 0
2021-04-14 15:19 | 23.1522 | -4.1786 | 50.3491 | 1482.0253 | 0 | 0 | 0 | 0 | 1.2703 | 13.2229 | 0 | 0 | 395.6339 | 0 | 0
2021-04-14 15:19 | 23.1532 | -4.1879 | 50.3491 | 1482.0253 | 0 | 0 | 0 | 0 | 1.2729 | 13.3756 | 0 | 0 | 395.6339 | 0 | 0
2021-04-14 15:19 | 23.1457 | -4.1642 | 50.3491 | 1482.0253 | 0 | 0 | 0 | 0 | 1.2719 | 13.1734 | 0 | 0 | 396.2497 | 0 | 0
2021-04-14 15:19 | 23.1317 | -4.1572 | 50.3491 | 1482.0253 | 0 | 0 | 0 | 0 | 1.2723 | 13.2943 | 0 | 0 | 396.2497 | 0 | 0
2021-04-14 15:19 | 23.1318 | -4.1551 | 50.3491 | 1482.0253 | 0 | 0 | 0 | 0 | 1.2709 | 13.218 | 0 | 0 | 394.5386 | 0 | 0
2021-04-14 15:19 | 23.1207 | -4.1665 | 50.3491 | 1482.0253 | 0 | 0 | 0 | 0 | 1.2712 | 13.1411 | 0 | 0 | 394.5386 | 0 | 0
2021-04-14 15:19 | 23.1167 | -4.1639 | 50.3491 | 1482.0253 | 0 | 0 | 0 | 0 | 1.2693 | 12.9705 | 0 | 0 | 395.1871 | 0 | 0
2021-04-14 15:19 | 23.1118 | -4.156 | 50.3491 | 1482.0253 | 0 | 0 | 0 | 0 | 1.2714 | 13.0953 | 0 | 0 | 395.1871 | 0 | 0
2021-04-14 15:19 | 23.1288 | -4.1542 | 50.3491 | 1482.0253 | 0 | 0 | 0 | 0 | 1.2728 | 13.2152 | 0 | 0 | 396.7831 | 0 | 0
2021-04-14 15:19 | 23.1275 | -4.1651 | 50.3491 | 1482.0253 | 0 | 0 | 0 | 0 | 1.2732 | 13.1148 | 0 | 0 | 396.7831 | 0 | 0
2021-04-14 15:19 | 23.1137 | -4.158 | 50.3491 | 1482.0253 | 0 | 0 | 0 | 0 | 1.2723 | 13.0768 | 0 | 0 | 397.2758 | 0 | 0
2021-04-14 15:19 | 23.1227 | -4.1501 | 50.3491 | 1482.0253 | 0 | 0 | 0 | 0 | 1.2738 | 13.1436 | 0 | 0 | 397.2758 | 0 | 0
2021-04-14 15:19 | 23.123 | -4.156 | 50.3491 | 1482.0253 | 0 | 0 | 0 | 0 | 1.2731 | 13.1411 | 0 | 0 | 397.864 | 0 | 0
2021-04-14 15:19 | 23.1224 | -4.1617 | 50.3491 | 1482.0253 | 0 | 0 | 0 | 0 | 1.2723 | 13.0228 | 0 | 0 | 397.864 | 0 | 0
2021-04-14 15:19 | 23.1316 | -4.1795 | 50.3491 | 1482.0253 | 0 | 0 | 0 | 0 | 1.2726 | 13.1279 | 0 | 0 | 395.9187 | 0 | 0
2021-04-14 15:19 | 23.1456 | -4.1854 | 50.3491 | 1482.0253 | 0 | 0 | 0 | 0 | 1.2729 | 13.0635 | 0 | 0 | 395.9187 | 0 | 0
2021-04-14 15:19 | 23.1337 | -4.1678 | 50.3491 | 1482.0253 | 0 | 0 | 0 | 0 | 1.2738 | 12.8628 | 0 | 0 | 394.2935 | 0 | 0
2021-04-14 15:19 | 23.1185 | -4.1634 | 50.3491 | 1482.0253 | 0 | 0 | 0 | 0 | 1.2718 | 13.1071 | 0 | 0 | 394.2935 | 0 | 0
2021-04-14 15:19 | 23.1158 | -4.1616 | 50.3491 | 1482.0253 | 0 | 0 | 0 | 0 | 1.2714 | 13.0364 | 0 | 0 | 394.3367 | 0 | 0
2021-04-14 15:19 | 23.1257 | -4.1612 | 50.3491 | 1482.0253 | 0 | 0 | 0 | 0 | 1.2719 | 13.0021 | 0 | 0 | 394.3367 | 0 | 0
2021-04-14 15:19 | 23.1172 | -4.1634 | 50.3491 | 1482.0253 | 0 | 0 | 0 | 0 | 1.2728 | 12.9324 | 0 | 0 | 393.6561 | 0 | 0
2021-04-14 15:19 | 23.116 | -4.162 | 50.3491 | 1482.0253 | 0 | 0 | 0 | 0 | 1.2749 | 13.2765 | 0 | 0 | 393.6561 | 0 | 0
2021-04-14 15:19 | 23.1301 | -4.1581 | 50.3489 | 1482.0253 | 0 | 0 | 0 | 0 | 1.2736 | 13.1531 | 0 | 0 | 393.3037 | 0 | 0
2021-04-14 15:19 | 23.1197 | -4.1571 | 50.3491 | 1482.0253 | 0 | 0 | 0 | 0 | 1.2749 | 13.0121 | 0 | 0 | 393.3037 | 0 | 0
2021-04-14 15:19 | 23.1101 | -4.1544 | 50.3491 | 1482.0253 | 0 | 0 | 0 | 0 | 1.2721 | 12.8484 | 0 | 0 | 393.1902 | 0 | 0
2021-04-14 15:19 | 23.1127 | -4.1529 | 50.3491 | 1482.0253 | 0 | 0 | 0 | 0 | 1.2741 | 13.0803 | 0 | 0 | 393.1902 | 0 | 0
2021-04-14 15:19 | 23.1016 | -4.147 | 50.3491 | 1482.0253 | 0 | 0 | 0 | 0 | 1.2719 | 13.1608 | 0 | 0 | 391.3385 | 0 | 0
2021-04-14 15:19 | 23.1016 | -4.1429 | 50.3491 | 1482.0253 | 0 | 0 | 0 | 0 | 1.2719 | 13.3338 | 0 | 0 | 391.3385 | 0 | 0
2021-04-14 15:19 | 23.1029 | -4.1419 | 50.3491 | 1482.0253 | 0 | 0 | 0 | 0 | 1.273 | 13.1373 | 0 | 0 | 391.3385 | 0 | 0
2021-04-14 15:19 | 23.1157 | -4.1464 | 50.3491 | 1482.0253 | 0 | 0 | 0 | 0 | 1.2739 | 13.0442 | 0 | 0 | 391.9624 | 0 | 0
2021-04-14 15:19 | 23.1133 | -4.1524 | 50.3491 | 1482.0253 | 0 | 0 | 0 | 0 | 1.2745 | 13.0396 | 0 | 0 | 391.9624 | 0 | 0
2021-04-14 15:20 | 23.1028 | -4.1449 | 50.3491 | 1482.0253 | 0 | 0 | 0 | 0 | 1.2736 | 13.2279 | 0 | 0 | 392.6504 | 0 | 0
2021-04-14 15:20 | 23.1148 | -4.1441 | 50.3491 | 1482.0253 | 0 | 0 | 0 | 0 | 1.2728 | 13.2473 | 0 | 0 | 392.6504 | 0 | 0
2021-04-14 15:20 | 23.1237 | -4.1504 | 50.3491 | 1482.0253 | 0 | 0 | 0 | 0 | 1.2752 | 13.0674 | 0 | 0 | 393.7968 | 0 | 0
2021-04-14 15:20 | 23.1252 | -4.1582 | 50.3491 | 1482.0253 | 0 | 0 | 0 | 0 | 1.2741 | 13.0975 | 0 | 0 | 393.7968 | 0 | 0
2021-04-14 15:20 | 23.144 | -4.1577 | 50.3491 | 1482.0253 | 0 | 0 | 0 | 0 | 1.275 | 13.1526 | 0 | 0 | 394.9221 | 0 | 0
2021-04-14 15:20 | 23.1446 | -4.1566 | 50.3491 | 1482.0253 | 0 | 0 | 0 | 0 | 1.2713 | 13.1136 | 0 | 0 | 394.9221 | 0 | 0
2021-04-14 15:20 | 23.1362 | -4.1745 | 50.3491 | 1482.0253 | 0 | 0 | 0 | 0 | 1.2716 | 13.1229 | 0 | 0 | 393.7918 | 0 | 0
2021-04-14 15:20 | 23.1338 | -4.179 | 50.3491 | 1482.0253 | 0 | 0 | 0 | 0 | 1.273 | 13.1664 | 0 | 0 | 393.7918 | 0 | 0
2021-04-14 15:20 | 23.1447 | -4.1832 | 50.3491 | 1482.0253 | 0 | 0 | 0 | 0 | 1.2719 | 13.274 | 0 | 0 | 393.3156 | 0 | 0
2021-04-14 15:20 | 23.1519 | -4.19 | 50.3491 | 1482.0253 | 0 | 0 | 0 | 0 | 1.2741 | 13.3396 | 0 | 0 | 393.3156 | 0 | 0
2021-04-14 15:20 | 23.1586 | -4.1913 | 50.3491 | 1482.0253 | 0 | 0 | 0 | 0 | 1.2733 | 13.0138 | 0 | 0 | 395.2314 | 0 | 0
2021-04-14 15:20 | 23.1533 | -4.1779 | 50.3491 | 1482.0253 | 0 | 0 | 0 | 0 | 1.2733 | 13.1535 | 0 | 0 | 395.2314 | 0 | 0
2021-04-14 15:20 | 23.1544 | -4.1746 | 50.3491 | 1482.0253 | 0 | 0 | 0 | 0 | 1.2755 | 13.1293 | 0 | 0 | 393.9494 | 0 | 0
2021-04-14 15:20 | 23.1537 | -4.1877 | 50.3491 | 1482.0253 | 0 | 0 | 0 | 0 | 1.2737 | 13.1872 | 0 | 0 | 393.9494 | 0 | 0
2021-04-14 15:20 | 23.1541 | -4.195 | 50.3491 | 1482.0253 | 0 | 0 | 0 | 0 | 1.2737 | 13.2349 | 0 | 0 | 395.7114 | 0 | 0
2021-04-14 15:20 | 23.1536 | -4.2014 | 50.3491 | 1482.0253 | 0 | 0 | 0 | 0 | 1.2746 | 13.1287 | 0 | 0 | 395.7114 | 0 | 0
2021-04-14 15:20 | 23.1507 | -4.2033 | 50.3491 | 1482.0253 | 0 | 0 | 0 | 0 | 1.2737 | 13.2759 | 0 | 0 | 395.7761 | 0 | 0
2021-04-14 15:20 | 23.1507 | -4.1959 | 50.3491 | 1482.0253 | 0 | 0 | 0 | 0 | 1.2746 | 13.1544 | 0 | 0 | 395.7761 | 0 | 0
2021-04-14 15:20 | 23.1549 | -4.1951 | 50.3491 | 1482.0253 | 0 | 0 | 0 | 0 | 1.275 | 13.2141 | 0 | 0 | 395.9982 | 0 | 0
2021-04-14 15:20 | 23.1479 | -4.1872 | 50.3491 | 1482.0253 | 0 | 0 | 0 | 0 | 1.2746 | 13.1491 | 0 | 0 | 395.9982 | 0 | 0
2021-04-14 15:20 | 23.1464 | -4.1844 | 50.3491 | 1482.0253 | 0 | 0 | 0 | 0 | 1.2742 | 13.1906 | 0 | 0 | 396.2384 | 0 | 0
2021-04-14 15:20 | 23.1522 | -4.1797 | 50.3491 | 1482.0253 | 0 | 0 | 0 | 0 | 1.2753 | 13.3471 | 0 | 0 | 396.2384 | 0 | 0
2021-04-14 15:20 | 23.156 | -4.1791 | 50.3491 | 1482.0253 | 0 | 0 | 0 | 0 | 1.2758 | 13.0753 | 0 | 0 | 395.876 | 0 | 0
2021-04-14 15:20 | 23.1647 | -4.1835 | 50.3491 | 1482.0253 | 0 | 0 | 0 | 0 | 1.2751 | 13.251 | 0 | 0 | 395.876 | 0 | 0
2021-04-14 15:20 | 23.1657 | -4.1889 | 50.3491 | 1482.0253 | 0 | 0 | 0 | 0 | 1.2757 | 13.2424 | 0 | 0 | 395.8589 | 0 | 0
2021-04-14 15:20 | 23.1539 | -4.192 | 50.3491 | 1482.0253 | 0 | 0 | 0 | 0 | 1.2747 | 13.2199 | 0 | 0 | 395.8589 | 0 | 0
2021-04-14 15:20 | 23.1494 | -4.1997 | 50.3491 | 1482.0253 | 0 | 0 | 0 | 0 | 1.2735 | 13.2374 | 0 | 0 | 396.2009 | 0 | 0
2021-04-14 15:20 | 23.1575 | -4.2002 | 50.3491 | 1482.0253 | 0 | 0 | 0 | 0 | 1.2756 | 13.2213 | 0 | 0 | 396.2009 | 0 | 0
2021-04-14 15:20 | 23.168 | -4.1987 | 50.3491 | 1482.0253 | 0 | 0 | 0 | 0 | 1.2757 | 13.1305 | 0 | 0 | 394.4516 | 0 | 0
2021-04-14 15:20 | 23.1624 | -4.1986 | 50.3491 | 1482.0253 | 0 | 0 | 0 | 0 | 1.2756 | 13.1839 | 0 | 0 | 394.4516 | 0 | 0
2021-04-14 15:20 | 23.1626 | -4.2012 | 50.3491 | 1482.0253 | 0 | 0 | 0 | 0 | 1.2734 | 13.1035 | 0 | 0 | 395.4799 | 0 | 0
2021-04-14 15:20 | 23.172 | -4.2058 | 50.3491 | 1482.0253 | 0 | 0 | 0 | 0 | 1.2741 | 13.2252 | 0 | 0 | 395.4799 | 0 | 0
2021-04-14 15:20 | 23.1754 | -4.2087 | 50.3491 | 1482.0253 | 0 | 0 | 0 | 0 | 1.2724 | 13.0343 | 0 | 0 | 396.921 | 0 | 0
2021-04-14 15:20 | 23.1804 | -4.2127 | 50.3489 | 1482.0253 | 0 | 0 | 0 | 0 | 1.2754 | 13.0598 | 0 | 0 | 396.921 | 0 | 0
2021-04-14 15:20 | 23.1823 | -4.216 | 50.3491 | 1482.0253 | 0 | 0 | 0 | 0 | 1.275 | 13.1332 | 0 | 0 | 394.9711 | 0 | 0
2021-04-14 15:20 | 23.167 | -4.2155 | 50.3491 | 1482.0253 | 0 | 0 | 0 | 0 | 1.2742 | 12.9243 | 0 | 0 | 394.9711 | 0 | 0
2021-04-14 15:20 | 23.1628 | -4.2143 | 50.3491 | 1482.0253 | 0 | 0 | 0 | 0 | 1.2749 | 13.2417 | 0 | 0 | 395.4102 | 0 | 0
2021-04-14 15:20 | 23.1732 | -4.2141 | 50.3491 | 1482.0253 | 0 | 0 | 0 | 0 | 1.2735 | 12.939 | 0 | 0 | 395.4102 | 0 | 0
2021-04-14 15:20 | 23.1781 | -4.2179 | 50.3491 | 1482.0253 | 0 | 0 | 0 | 0 | 1.2739 | 12.9542 | 0 | 0 | 395.302 | 0 | 0
2021-04-14 15:20 | 23.1833 | -4.2211 | 50.3491 | 1482.0253 | 0 | 0 | 0 | 0 | 1.274 | 13.0211 | 0 | 0 | 395.302 | 0 | 0
2021-04-14 15:20 | 23.1909 | -4.2298 | 50.3491 | 1482.0253 | 0 | 0 | 0 | 0 | 1.2749 | 13.2043 | 0 | 0 | 396.5257 | 0 | 0
2021-04-14 15:20 | 23.1813 | -4.2328 | 50.3491 | 1482.0253 | 0 | 0 | 0 | 0 | 1.274 | 12.9714 | 0 | 0 | 396.5257 | 0 | 0
2021-04-14 15:20 | 23.1739 | -4.2266 | 50.3491 | 1482.0253 | 0 | 0 | 0 | 0 | 1.2748 | 13.0001 | 0 | 0 | 395.1918 | 0 | 0
2021-04-14 15:20 | 23.1831 | -4.2216 | 50.3491 | 1482.0253 | 0 | 0 | 0 | 0 | 1.2733 | 12.8816 | 0 | 0 | 395.1918 | 0 | 0
2021-04-14 15:20 | 23.1832 | -4.2171 | 50.3491 | 1482.0253 | 0 | 0 | 0 | 0 | 1.2747 | 13.179 | 0 | 0 | 395.8647 | 0 | 0
2021-04-14 15:20 | 23.1776 | -4.2161 | 50.3491 | 1482.0253 | 0 | 0 | 0 | 0 | 1.276 | 13.1615 | 0 | 0 | 395.8647 | 0 | 0
2021-04-14 15:20 | 23.183 | -4.2266 | 50.3491 | 1482.0253 | 0 | 0 | 0 | 0 | 1.2747 | 13.1956 | 0 | 0 | 397.0656 | 0 | 0
2021-04-14 15:20 | 23.1883 | -4.2261 | 50.3491 | 1482.0253 | 0 | 0 | 0 | 0 | 1.2728 | 12.9956 | 0 | 0 | 397.0656 | 0 | 0
2021-04-14 15:20 | 23.1852 | -4.2259 | 50.3491 | 1482.0253 | 0 | 0 | 0 | 0 | 1.2738 | 13.0487 | 0 | 0 | 396.3908 | 0 | 0
2021-04-14 15:20 | 23.1807 | -4.2346 | 50.3491 | 1482.0253 | 0 | 0 | 0 | 0 | 1.2757 | 13.2102 | 0 | 0 | 396.3908 | 0 | 0
2021-04-14 15:20 | 23.1753 | -4.2115 | 50.3491 | 1482.0253 | 0 | 0 | 0 | 0 | 1.2738 | 13.2304 | 0 | 0 | 396.6039 | 0 | 0
2021-04-14 15:20 | 23.1694 | -4.2091 | 50.3491 | 1482.0253 | 0 | 0 | 0 | 0 | 1.2747 | 13.297 | 0 | 0 | 396.6039 | 0 | 0
2021-04-14 15:20 | 23.1642 | -4.2089 | 50.3491 | 1482.0253 | 0 | 0 | 0 | 0 | 1.2753 | 13.2487 | 0 | 0 | 396.7484 | 0 | 0
2021-04-14 15:20 | 23.1553 | -4.204 | 50.3491 | 1482.0253 | 0 | 0 | 0 | 0 | 1.2749 | 13.1327 | 0 | 0 | 396.7484 | 0 | 0
2021-04-14 15:20 | 23.148 | -4.1984 | 50.3491 | 1482.0253 | 0 | 0 | 0 | 0 | 1.2756 | 13.0833 | 0 | 0 | 397.5606 | 0 | 0
2021-04-14 15:20 | 23.1521 | -4.1952 | 50.3491 | 1482.0253 | 0 | 0 | 0 | 0 | 1.2763 | 13.2434 | 0 | 0 | 397.5606 | 0 | 0
2021-04-14 15:20 | 23.1521 | -4.1944 | 50.3491 | 1482.0253 | 0 | 0 | 0 | 0 | 1.2763 | 13.1834 | 0 | 0 | 397.5606 | 0 | 0
2021-04-14 15:20 | 23.1608 | -4.1961 | 50.3491 | 1482.0253 | 0 | 0 | 0 | 0 | 1.2752 | 12.9627 | 0 | 0 | 395.6878 | 0 | 0
2021-04-14 15:20 | 23.1565 | -4.2055 | 50.3491 | 1482.0253 | 0 | 0 | 0 | 0 | 1.2741 | 13.0444 | 0 | 0 | 395.6878 | 0 | 0
2021-04-14 15:20 | 23.1581 | -4.2155 | 50.3491 | 1482.0253 | 0 | 0 | 0 | 0 | 1.2754 | 13.1709 | 0 | 0 | 394.1764 | 0 | 0
2021-04-14 15:20 | 23.1568 | -4.2172 | 50.3491 | 1482.0253 | 0 | 0 | 0 | 0 | 1.2753 | 13.2442 | 0 | 0 | 394.1764 | 0 | 0
2021-04-14 15:21 | 23.1701 | -4.2011 | 50.3491 | 1482.0253 | 0 | 0 | 0 | 0 | 1.276 | 13.2124 | 0 | 0 | 393.4207 | 0 | 0
2021-04-14 15:21 | 23.1662 | -4.192 | 50.3491 | 1482.0253 | 0 | 0 | 0 | 0 | 1.2761 | 13.1363 | 0 | 0 | 393.4207 | 0 | 0
2021-04-14 15:21 | 23.1583 | -4.1894 | 50.3491 | 1482.0253 | 0 | 0 | 0 | 0 | 1.2775 | 13.2838 | 0 | 0 | 394.3206 | 0 | 0
2021-04-14 15:21 | 23.1595 | -4.1999 | 50.3491 | 1482.0253 | 0 | 0 | 0 | 0 | 1.2793 | 13.083 | 0 | 0 | 394.3206 | 0 | 0
2021-04-14 15:21 | 23.1689 | -4.2093 | 50.3491 | 1482.0253 | 0 | 0 | 0 | 0 | 1.2777 | 13.3782 | 0 | 0 | 394.7576 | 0 | 0
2021-04-14 15:21 | 23.176 | -4.2137 | 50.3491 | 1482.0253 | 0 | 0 | 0 | 0 | 1.2781 | 13.2178 | 0 | 0 | 394.7576 | 0 | 0
2021-04-14 15:21 | 23.1878 | -4.2162 | 50.3491 | 1482.0253 | 0 | 0 | 0 | 0 | 1.2762 | 13.1058 | 0 | 0 | 396.0088 | 0 | 0
2021-04-14 15:21 | 23.1788 | -4.2172 | 50.3491 | 1482.0253 | 0 | 0 | 0 | 0 | 1.2759 | 13.2156 | 0 | 0 | 396.0088 | 0 | 0
2021-04-14 15:21 | 23.1687 | -4.212 | 50.3491 | 1482.0253 | 0 | 0 | 0 | 0 | 1.2743 | 13.2933 | 0 | 0 | 394.2376 | 0 | 0
2021-04-14 15:21 | 23.1734 | -4.2106 | 50.3491 | 1482.0253 | 0 | 0 | 0 | 0 | 1.2748 | 13.2288 | 0 | 0 | 394.2376 | 0 | 0
2021-04-14 15:21 | 23.176 | -4.2188 | 50.3491 | 1482.0253 | 0 | 0 | 0 | 0 | 1.2749 | 13.233 | 0 | 0 | 395.0376 | 0 | 0
2021-04-14 15:21 | 23.1718 | -4.2349 | 50.3491 | 1482.0253 | 0 | 0 | 0 | 0 | 1.2769 | 12.9616 | 0 | 0 | 395.0376 | 0 | 0
2021-04-14 15:21 | 23.1779 | -4.2403 | 50.3491 | 1482.0253 | 0 | 0 | 0 | 0 | 1.2757 | 13.2917 | 0 | 0 | 396.4331 | 0 | 0
2021-04-14 15:21 | 23.1903 | -4.2394 | 50.3491 | 1482.0253 | 0 | 0 | 0 | 0 | 1.2755 | 13.18 | 0 | 0 | 396.4331 | 0 | 0
2021-04-14 15:21 | 23.1961 | -4.2393 | 50.3491 | 1482.0253 | 0 | 0 | 0 | 0 | 1.2761 | 13.1121 | 0 | 0 | 396.131 | 0 | 0
2021-04-14 15:21 | 23.1948 | -4.2313 | 50.3491 | 1482.0253 | 0 | 0 | 0 | 0 | 1.2753 | 13.3782 | 0 | 0 | 396.131 | 0 | 0
2021-04-14 15:21 | 23.1924 | -4.2283 | 50.3491 | 1482.0253 | 0 | 0 | 0 | 0 | 1.2761 | 13.2648 | 0 | 0 | 395.9007 | 0 | 0
2021-04-14 15:21 | 23.1877 | -4.2235 | 50.3491 | 1482.0253 | 0 | 0 | 0 | 0 | 1.2754 | 13.344 | 0 | 0 | 395.9007 | 0 | 0
2021-04-14 15:21 | 23.1871 | -4.2221 | 50.3491 | 1482.0253 | 0 | 0 | 0 | 0 | 1.2768 | 13.1252 | 0 | 0 | 394.2821 | 0 | 0
2021-04-14 15:21 | 23.1967 | -4.2346 | 50.3491 | 1482.0253 | 0 | 0 | 0 | 0 | 1.2789 | 13.2034 | 0 | 0 | 394.2821 | 0 | 0
2021-04-14 15:21 | 23.2003 | -4.2365 | 50.3491 | 1482.0253 | 0 | 0 | 0 | 0 | 1.2765 | 13.1473 | 0 | 0 | 393.4726 | 0 | 0
2021-04-14 15:21 | 23.1928 | -4.2372 | 50.3491 | 1482.0253 | 0 | 0 | 0 | 0 | 1.2762 | 13.3103 | 0 | 0 | 393.4726 | 0 | 0
2021-04-14 15:21 | 23.1915 | -4.2424 | 50.3491 | 1482.0253 | 0 | 0 | 0 | 0 | 1.276 | 13.3648 | 0 | 0 | 393.1136 | 0 | 0
2021-04-14 15:21 | 23.1847 | -4.2313 | 50.3491 | 1482.0253 | 0 | 0 | 0 | 0 | 1.2764 | 13.2508 | 0 | 0 | 393.1136 | 0 | 0
2021-04-14 15:21 | 23.1927 | -4.228 | 50.3491 | 1482.0253 | 0 | 0 | 0 | 0 | 1.2774 | 13.2425 | 0 | 0 | 391.5726 | 0 | 0
2021-04-14 15:21 | 23.1971 | -4.2467 | 50.3491 | 1482.0253 | 0 | 0 | 0 | 0 | 1.2758 | 13.059 | 0 | 0 | 391.5726 | 0 | 0
2021-04-14 15:21 | 23.205 | -4.2629 | 50.3491 | 1482.0253 | 0 | 0 | 0 | 0 | 1.2785 | 13.0557 | 0 | 0 | 392.1201 | 0 | 0
2021-04-14 15:21 | 23.2161 | -4.2627 | 50.3491 | 1482.0253 | 0 | 0 | 0 | 0 | 1.2757 | 13.143 | 0 | 0 | 392.1201 | 0 | 0
2021-04-14 15:21 | 23.2135 | -4.2575 | 50.3491 | 1482.0253 | 0 | 0 | 0 | 0 | 1.2767 | 13.2439 | 0 | 0 | 392.3722 | 0 | 0
2021-04-14 15:21 | 23.2077 | -4.2599 | 50.3491 | 1482.0253 | 0 | 0 | 0 | 0 | 1.2791 | 13.1611 | 0 | 0 | 392.3722 | 0 | 0
2021-04-14 15:21 | 23.2196 | -4.262 | 50.3491 | 1482.0253 | 0 | 0 | 0 | 0 | 1.2778 | 13.1344 | 0 | 0 | 391.2175 | 0 | 0
2021-04-14 15:21 | 23.2078 | -4.2453 | 50.3491 | 1482.0253 | 0 | 0 | 0 | 0 | 1.2769 | 12.9793 | 0 | 0 | 391.2175 | 0 | 0
2021-04-14 15:21 | 23.2005 | -4.2324 | 50.3491 | 1482.0253 | 0 | 0 | 0 | 0 | 1.278 | 12.7558 | 0 | 0 | 393.5299 | 0 | 0
2021-04-14 15:21 | 23.1933 | -4.235 | 50.3491 | 1482.0253 | 0 | 0 | 0 | 0 | 1.2793 | 13.1985 | 0 | 0 | 393.5299 | 0 | 0
2021-04-14 15:21 | 23.199 | -4.2394 | 50.3491 | 1482.0253 | 0 | 0 | 0 | 0 | 1.2778 | 13.2821 | 0 | 0 | 393.0975 | 0 | 0
2021-04-14 15:21 | 23.2132 | -4.2118 | 50.3491 | 1482.0253 | 0 | 0 | 0 | 0 | 1.2787 | 13.3084 | 0 | 0 | 393.0975 | 0 | 0
2021-04-14 15:21 | 23.214 | -4.2088 | 50.3491 | 1482.0253 | 0 | 0 | 0 | 0 | 1.2774 | 13.4058 | 0 | 0 | 392.5612 | 0 | 0
2021-04-14 15:21 | 23.213 | -4.2473 | 50.3491 | 1482.0253 | 0 | 0 | 0 | 0 | 1.279 | 13.1706 | 0 | 0 | 392.5612 | 0 | 0
2021-04-14 15:21 | 23.2179 | -4.2539 | 50.3491 | 1482.0253 | 0 | 0 | 0 | 0 | 1.2796 | 13.1925 | 0 | 0 | 392.6987 | 0 | 0
2021-04-14 15:21 | 23.2229 | -4.248 | 50.3491 | 1482.0253 | 0 | 0 | 0 | 0 | 1.2797 | 13.1695 | 0 | 0 | 392.6987 | 0 | 0
2021-04-14 15:21 | 23.2183 | -4.2474 | 50.3491 | 1482.0253 | 0 | 0 | 0 | 0 | 1.2768 | 13.2541 | 0 | 0 | 393.4365 | 0 | 0
2021-04-14 15:21 | 23.2195 | -4.2558 | 50.3491 | 1482.0253 | 0 | 0 | 0 | 0 | 1.2778 | 13.0989 | 0 | 0 | 393.4365 | 0 | 0
2021-04-14 15:21 | 23.2103 | -4.2463 | 50.3491 | 1482.0253 | 0 | 0 | 0 | 0 | 1.2773 | 13.3515 | 0 | 0 | 393.3974 | 0 | 0
2021-04-14 15:21 | 23.2121 | -4.2445 | 50.3491 | 1482.0253 | 0 | 0 | 0 | 0 | 1.2743 | 13.2841 | 0 | 0 | 393.3974 | 0 | 0
2021-04-14 15:21 | 23.2176 | -4.2435 | 50.3491 | 1482.0253 | 0 | 0 | 0 | 0 | 1.2751 | 13.2263 | 0 | 0 | 392.4602 | 0 | 0
2021-04-14 15:21 | 23.2214 | -4.2503 | 50.3491 | 1482.0253 | 0 | 0 | 0 | 0 | 1.2752 | 13.3363 | 0 | 0 | 392.4602 | 0 | 0
2021-04-14 15:21 | 23.2094 | -4.2516 | 50.3491 | 1482.0253 | 0 | 0 | 0 | 0 | 1.2746 | 13.2506 | 0 | 0 | 392.2406 | 0 | 0
2021-04-14 15:21 | 23.2166 | -4.2487 | 50.3491 | 1482.0253 | 0 | 0 | 0 | 0 | 1.2749 | 13.1991 | 0 | 0 | 392.2406 | 0 | 0
2021-04-14 15:21 | 23.228 | -4.2672 | 50.3491 | 1482.0253 | 0 | 0 | 0 | 0 | 1.2761 | 13.3321 | 0 | 0 | 395.0261 | 0 | 0
2021-04-14 15:21 | 23.2099 | -4.264 | 50.3491 | 1482.0253 | 0 | 0 | 0 | 0 | 1.2756 | 13.3189 | 0 | 0 | 395.0261 | 0 | 0
2021-04-14 15:21 | 23.1918 | -4.2194 | 50.3491 | 1482.0253 | 0 | 0 | 0 | 0 | 1.2782 | 13.4264 | 0 | 0 | 395.4474 | 0 | 0
2021-04-14 15:21 | 23.1916 | -4.2146 | 50.3491 | 1482.0253 | 0 | 0 | 0 | 0 | 1.2761 | 13.3552 | 0 | 0 | 395.4474 | 0 | 0
2021-04-14 15:21 | 23.1853 | -4.2203 | 50.3491 | 1482.0253 | 0 | 0 | 0 | 0 | 1.2776 | 13.3215 | 0 | 0 | 395.5994 | 0 | 0
2021-04-14 15:21 | 23.1872 | -4.2217 | 50.3489 | 1482.0253 | 0 | 0 | 0 | 0 | 1.2791 | 13.1234 | 0 | 0 | 395.5994 | 0 | 0
2021-04-14 15:21 | 23.1872 | -4.2161 | 50.3491 | 1482.0253 | 0 | 0 | 0 | 0 | 1.2791 | 13.1123 | 0 | 0 | 395.5994 | 0 | 0
2021-04-14 15:21 | 23.1891 | -4.2145 | 50.3491 | 1482.0253 | 0 | 0 | 0 | 0 | 1.2789 | 13.2879 | 0 | 0 | 395.7206 | 0 | 0
2021-04-14 15:21 | 23.1806 | -4.2321 | 50.3491 | 1482.0253 | 0 | 0 | 0 | 0 | 1.2786 | 13.2997 | 0 | 0 | 395.7206 | 0 | 0
2021-04-14 15:21 | 23.185 | -4.2396 | 50.3491 | 1482.0253 | 0 | 0 | 0 | 0 | 1.2788 | 13.3024 | 0 | 0 | 396.2244 | 0 | 0
2021-04-14 15:21 | 23.1906 | -4.2238 | 50.3491 | 1482.0253 | 0 | 0 | 0 | 0 | 1.2768 | 13.1626 | 0 | 0 | 396.2244 | 0 | 0
2021-04-14 15:22 | 23.1797 | -4.2131 | 50.3491 | 1482.0253 | 0 | 0 | 0 | 0 | 1.276 | 13.191 | 0 | 0 | 395.1621 | 0 | 0
2021-04-14 15:22 | 23.1692 | -4.1834 | 50.3491 | 1482.0253 | 0 | 0 | 0 | 0 | 1.2773 | 13.1176 | 0 | 0 | 395.1621 | 0 | 0
2021-04-14 15:22 | 23.1538 | -4.1747 | 50.3491 | 1482.0253 | 0 | 0 | 0 | 0 | 1.276 | 13.3413 | 0 | 0 | 396.6024 | 0 | 0
2021-04-14 15:22 | 23.1515 | -4.1823 | 50.3491 | 1482.0253 | 0 | 0 | 0 | 0 | 1.2786 | 13.2401 | 0 | 0 | 396.6024 | 0 | 0
2021-04-14 15:22 | 23.1561 | -4.1843 | 50.3491 | 1482.0253 | 0 | 0 | 0 | 0 | 1.2788 | 13.3 | 0 | 0 | 397.5152 | 0 | 0
2021-04-14 15:22 | 23.1533 | -4.1868 | 50.3491 | 1482.0253 | 0 | 0 | 0 | 0 | 1.2785 | 13.2176 | 0 | 0 | 397.5152 | 0 | 0
2021-04-14 15:22 | 23.158 | -4.181 | 50.3491 | 1482.0253 | 0 | 0 | 0 | 0 | 1.2783 | 13.4717 | 0 | 0 | 394.8832 | 0 | 0
2021-04-14 15:22 | 23.1439 | -4.1771 | 50.3491 | 1482.0253 | 0 | 0 | 0 | 0 | 1.279 | 13.2353 | 0 | 0 | 394.8832 | 0 | 0
2021-04-14 15:22 | 23.16 | -4.1689 | 50.3491 | 1482.0253 | 0 | 0 | 0 | 0 | 1.2771 | 13.1548 | 0 | 0 | 394.7026 | 0 | 0
2021-04-14 15:22 | 23.1871 | -4.1623 | 50.3491 | 1482.0253 | 0 | 0 | 0 | 0 | 1.2761 | 13.1718 | 0 | 0 | 394.7026 | 0 | 0
2021-04-14 15:22 | 23.1917 | -4.1716 | 50.3491 | 1482.0253 | 0 | 0 | 0 | 0 | 1.2755 | 13.2893 | 0 | 0 | 395.2735 | 0 | 0
2021-04-14 15:22 | 23.181 | -4.1952 | 50.3491 | 1482.0253 | 0 | 0 | 0 | 0 | 1.2751 | 13.2213 | 0 | 0 | 395.2735 | 0 | 0
2021-04-14 15:22 | 23.1815 | -4.2075 | 50.3491 | 1482.0253 | 0 | 0 | 0 | 0 | 1.2768 | 13.226 | 0 | 0 | 393.9684 | 0 | 0
2021-04-14 15:22 | 23.1618 | -4.2051 | 50.3491 | 1482.0253 | 0 | 0 | 0 | 0 | 1.2761 | 13.4823 | 0 | 0 | 393.9684 | 0 | 0
2021-04-14 15:22 | 23.1636 | -4.2049 | 50.3491 | 1482.0253 | 0 | 0 | 0 | 0 | 1.2778 | 13.3677 | 0 | 0 | 393.839 | 0 | 0
2021-04-14 15:22 | 23.1653 | -4.2123 | 50.3491 | 1482.0253 | 0 | 0 | 0 | 0 | 1.2794 | 13.3048 | 0 | 0 | 393.839 | 0 | 0
2021-04-14 15:22 | 23.1736 | -4.2094 | 50.3491 | 1482.0253 | 0 | 0 | 0 | 0 | 1.2793 | 13.2181 | 0 | 0 | 396.1428 | 0 | 0
2021-04-14 15:22 | 23.172 | -4.2058 | 50.3491 | 1482.0253 | 0 | 0 | 0 | 0 | 1.2781 | 13.1912 | 0 | 0 | 396.1428 | 0 | 0
2021-04-14 15:22 | 23.1642 | -4.2033 | 50.3491 | 1482.0253 | 0 | 0 | 0 | 0 | 1.2754 | 13.4132 | 0 | 0 | 394.403 | 0 | 0
2021-04-14 15:22 | 23.1682 | -4.2064 | 50.3491 | 1482.0253 | 0 | 0 | 0 | 0 | 1.2764 | 13.4017 | 0 | 0 | 394.403 | 0 | 0
2021-04-14 15:22 | 23.1679 | -4.2024 | 50.3491 | 1482.0253 | 0 | 0 | 0 | 0 | 1.2746 | 13.1461 | 0 | 0 | 393.5372 | 0 | 0
2021-04-14 15:22 | 23.1579 | -4.1913 | 50.3491 | 1482.0253 | 0 | 0 | 0 | 0 | 1.2751 | 13.2026 | 0 | 0 | 393.5372 | 0 | 0
2021-04-14 15:22 | 23.1517 | -4.1852 | 50.3491 | 1482.0253 | 0 | 0 | 0 | 0 | 1.2756 | 13.0902 | 0 | 0 | 395.8147 | 0 | 0
2021-04-14 15:22 | 23.1457 | -4.1819 | 50.3491 | 1482.0253 | 0 | 0 | 0 | 0 | 1.2736 | 13.3247 | 0 | 0 | 395.8147 | 0 | 0
2021-04-14 15:22 | 23.1523 | -4.1694 | 50.3491 | 1482.0253 | 0 | 0 | 0 | 0 | 1.2748 | 13.3234 | 0 | 0 | 394.2393 | 0 | 0
2021-04-14 15:22 | 23.1448 | -4.1669 | 50.3491 | 1482.0253 | 0 | 0 | 0 | 0 | 1.275 | 13.2108 | 0 | 0 | 394.2393 | 0 | 0
2021-04-14 15:22 | 23.131 | -4.1655 | 50.3491 | 1482.0253 | 0 | 0 | 0 | 0 | 1.2757 | 13.1294 | 0 | 0 | 394.6956 | 0 | 0
2021-04-14 15:22 | 23.1371 | -4.166 | 50.3491 | 1482.0253 | 0 | 0 | 0 | 0 | 1.2787 | 13.2481 | 0 | 0 | 394.6956 | 0 | 0
2021-04-14 15:22 | 23.1351 | -4.1842 | 50.3491 | 1482.0253 | 0 | 0 | 0 | 0 | 1.2769 | 13.2825 | 0 | 0 | 395.266 | 0 | 0
2021-04-14 15:22 | 23.1341 | -4.1777 | 50.3491 | 1482.0253 | 0 | 0 | 0 | 0 | 1.2753 | 13.2484 | 0 | 0 | 395.266 | 0 | 0
2021-04-14 15:22 | 23.1406 | -4.1709 | 50.3491 | 1482.0253 | 0 | 0 | 0 | 0 | 1.2764 | 13.364 | 0 | 0 | 395.5074 | 0 | 0
2021-04-14 15:22 | 23.1622 | -4.1684 | 50.3491 | 1482.0253 | 0 | 0 | 0 | 0 | 1.2767 | 13.2943 | 0 | 0 | 395.5074 | 0 | 0
2021-04-14 15:22 | 23.1701 | -4.1682 | 50.3489 | 1482.0253 | 0 | 0 | 0 | 0 | 1.277 | 13.2179 | 0 | 0 | 395.7173 | 0 | 0
2021-04-14 15:22 | 23.1667 | -4.2264 | 50.3491 | 1482.0253 | 0 | 0 | 0 | 0 | 1.2775 | 13.3036 | 0 | 0 | 395.7173 | 0 | 0
2021-04-14 15:22 | 23.1644 | -4.2229 | 50.3491 | 1482.0253 | 0 | 0 | 0 | 0 | 1.2767 | 13.3411 | 0 | 0 | 394.1948 | 0 | 0
2021-04-14 15:22 | 23.1689 | -4.2102 | 50.3491 | 1482.0253 | 0 | 0 | 0 | 0 | 1.2753 | 13.1119 | 0 | 0 | 394.1948 | 0 | 0
2021-04-14 15:22 | 23.1813 | -4.2021 | 50.3489 | 1482.0253 | 0 | 0 | 0 | 0 | 1.2762 | 13.3091 | 0 | 0 | 394.5649 | 0 | 0
2021-04-14 15:22 | 23.1829 | -4.1997 | 50.3491 | 1482.0253 | 0 | 0 | 0 | 0 | 1.2781 | 13.4482 | 0 | 0 | 394.5649 | 0 | 0
2021-04-14 15:22 | 23.1769 | -4.224 | 50.3491 | 1482.0253 | 0 | 0 | 0 | 0 | 1.2794 | 13.1005 | 0 | 0 | 395.3168 | 0 | 0
2021-04-14 15:22 | 23.1867 | -4.2252 | 50.3489 | 1482.0253 | 0 | 0 | 0 | 0 | 1.2784 | 13.3005 | 0 | 0 | 395.3168 | 0 | 0
2021-04-14 15:22 | 23.1886 | -4.2058 | 50.3491 | 1482.0253 | 0 | 0 | 0 | 0 | 1.2787 | 13.3036 | 0 | 0 | 396.3492 | 0 | 0
2021-04-14 15:22 | 23.1728 | -4.2001 | 50.3491 | 1482.0253 | 0 | 0 | 0 | 0 | 1.2797 | 13.1433 | 0 | 0 | 396.3492 | 0 | 0
2021-04-14 15:22 | 23.1648 | -4.2142 | 50.3491 | 1482.0253 | 0 | 0 | 0 | 0 | 1.278 | 13.3086 | 0 | 0 | 395.7401 | 0 | 0
2021-04-14 15:22 | 23.1632 | -4.211 | 50.3491 | 1482.0253 | 0 | 0 | 0 | 0 | 1.2778 | 13.2806 | 0 | 0 | 395.7401 | 0 | 0
2021-04-14 15:22 | 23.1583 | -4.2094 | 50.3491 | 1482.0253 | 0 | 0 | 0 | 0 | 1.2762 | 13.2878 | 0 | 0 | 397.0988 | 0 | 0
2021-04-14 15:22 | 23.1592 | -4.2089 | 50.3491 | 1482.0253 | 0 | 0 | 0 | 0 | 1.2752 | 13.2429 | 0 | 0 | 397.0988 | 0 | 0
2021-04-14 15:22 | 23.1716 | -4.1984 | 50.3491 | 1482.0253 | 0 | 0 | 0 | 0 | 1.2755 | 13.3489 | 0 | 0 | 394.8802 | 0 | 0
2021-04-14 15:22 | 23.1881 | -4.1973 | 50.3491 | 1482.0253 | 0 | 0 | 0 | 0 | 1.2752 | 13.2015 | 0 | 0 | 394.8802 | 0 | 0
2021-04-14 15:22 | 23.1763 | -4.1991 | 50.3491 | 1482.0253 | 0 | 0 | 0 | 0 | 1.2751 | 13.0123 | 0 | 0 | 393.9527 | 0 | 0
2021-04-14 15:22 | 23.1751 | -4.1962 | 50.3491 | 1482.0253 | 0 | 0 | 0 | 0 | 1.2764 | 13.2401 | 0 | 0 | 393.9527 | 0 | 0
2021-04-14 15:22 | 23.1751 | -4.1978 | 50.3491 | 1482.0253 | 0 | 0 | 0 | 0 | 1.2764 | 13.2153 | 0 | 0 | 393.9527 | 0 | 0
2021-04-14 15:22 | 23.1893 | -4.1841 | 50.3491 | 1482.0253 | 0 | 0 | 0 | 0 | 1.2772 | 13.2061 | 0 | 0 | 396.0813 | 0 | 0
2021-04-14 15:22 | 23.1642 | -4.1707 | 50.3491 | 1482.0253 | 0 | 0 | 0 | 0 | 1.2763 | 13.1769 | 0 | 0 | 395.0848 | 0 | 0
2021-04-14 15:22 | 23.1703 | -4.1799 | 50.3491 | 1482.0253 | 0 | 0 | 0 | 0 | 1.2769 | 13.352 | 0 | 0 | 395.0848 | 0 | 0
2021-04-14 15:22 | 23.1703 | -4.1876 | 50.3491 | 1482.0253 | 0 | 0 | 0 | 0 | 1.2769 | 13.341 | 0 | 0 | 395.0848 | 0 | 0
2021-04-14 15:22 | 23.1628 | -4.1941 | 50.3491 | 1482.0253 | 0 | 0 | 0 | 0 | 1.2789 | 13.3644 | 0 | 0 | 396.6751 | 0 | 0
2021-04-14 15:22 | 23.1649 | -4.1992 | 50.3491 | 1482.0253 | 0 | 0 | 0 | 0 | 1.2771 | 13.3907 | 0 | 0 | 396.6751 | 0 | 0
2021-04-14 15:22 | 23.1699 | -4.185 | 50.3491 | 1482.0253 | 0 | 0 | 0 | 0 | 1.2761 | 13.3391 | 0 | 0 | 395.4161 | 0 | 0
2021-04-14 15:22 | 23.1786 | -4.1809 | 50.3491 | 1482.0253 | 0 | 0 | 0 | 0 | 1.2763 | 13.3515 | 0 | 0 | 395.4161 | 0 | 0
2021-04-14 15:22 | 23.1619 | -4.1893 | 50.3491 | 1482.0253 | 0 | 0 | 0 | 0 | 1.2771 | 13.3914 | 0 | 0 | 394.8843 | 0 | 0
2021-04-14 15:22 | 23.1496 | -4.1906 | 50.3489 | 1482.0253 | 0 | 0 | 0 | 0 | 1.2762 | 13.2606 | 0 | 0 | 394.8843 | 0 | 0
2021-04-14 15:23 | 23.1686 | -4.1904 | 50.3491 | 1482.0253 | 0 | 0 | 0 | 0 | 1.2773 | 13.3921 | 0 | 0 | 395.2868 | 0 | 0
2021-04-14 15:23 | 23.1661 | -4.1893 | 50.3491 | 1482.0253 | 0 | 0 | 0 | 0 | 1.2762 | 13.3835 | 0 | 0 | 395.2868 | 0 | 0
2021-04-14 15:23 | 23.1584 | -4.189 | 50.3491 | 1482.0253 | 0 | 0 | 0 | 0 | 1.2774 | 13.2072 | 0 | 0 | 396.8697 | 0 | 0
2021-04-14 15:23 | 23.152 | -4.2001 | 50.3491 | 1482.0253 | 0 | 0 | 0 | 0 | 1.2777 | 13.2335 | 0 | 0 | 396.8697 | 0 | 0
2021-04-14 15:23 | 23.1534 | -4.2045 | 50.3491 | 1482.0253 | 0 | 0 | 0 | 0 | 1.2775 | 13.2495 | 0 | 0 | 394.7731 | 0 | 0
2021-04-14 15:23 | 23.1576 | -4.198 | 50.3491 | 1482.0253 | 0 | 0 | 0 | 0 | 1.2774 | 13.437 | 0 | 0 | 394.7731 | 0 | 0
2021-04-14 15:23 | 23.1455 | -4.1873 | 50.3491 | 1482.0253 | 0 | 0 | 0 | 0 | 1.2795 | 13.195 | 0 | 0 | 395.3064 | 0 | 0
2021-04-14 15:23 | 23.1514 | -4.1841 | 50.3491 | 1482.0253 | 0 | 0 | 0 | 0 | 1.2799 | 13.1946 | 0 | 0 | 395.3064 | 0 | 0
2021-04-14 15:23 | 23.1579 | -4.1915 | 50.3491 | 1482.0253 | 0 | 0 | 0 | 0 | 1.276 | 13.2613 | 0 | 0 | 396.8178 | 0 | 0
2021-04-14 15:23 | 23.152 | -4.1722 | 50.3491 | 1482.0253 | 0 | 0 | 0 | 0 | 1.2768 | 13.3161 | 0 | 0 | 396.8178 | 0 | 0
2021-04-14 15:23 | 23.1551 | -4.1671 | 50.3491 | 1482.0253 | 0 | 0 | 0 | 0 | 1.2778 | 13.1887 | 0 | 0 | 394.7552 | 0 | 0
2021-04-14 15:23 | 23.1605 | -4.1803 | 50.3491 | 1482.0253 | 0 | 0 | 0 | 0 | 1.2784 | 13.1451 | 0 | 0 | 394.7552 | 0 | 0
2021-04-14 15:23 | 23.1606 | -4.1838 | 50.3491 | 1482.0253 | 0 | 0 | 0 | 0 | 1.2782 | 13.2811 | 0 | 0 | 396.5538 | 0 | 0
2021-04-14 15:23 | 23.1665 | -4.1936 | 50.3489 | 1482.0253 | 0 | 0 | 0 | 0 | 1.2759 | 13.1322 | 0 | 0 | 396.5538 | 0 | 0
2021-04-14 15:23 | 23.1541 | -4.1923 | 50.3491 | 1482.0253 | 0 | 0 | 0 | 0 | 1.277 | 13.1808 | 0 | 0 | 396.1967 | 0 | 0
2021-04-14 15:23 | 23.1472 | -4.1919 | 50.3491 | 1482.0253 | 0 | 0 | 0 | 0 | 1.2767 | 13.0956 | 0 | 0 | 396.1967 | 0 | 0
2021-04-14 15:23 | 23.1655 | -4.1953 | 50.3491 | 1482.0253 | 0 | 0 | 0 | 0 | 1.2791 | 13.1802 | 0 | 0 | 394.4307 | 0 | 0
2021-04-14 15:23 | 23.1716 | -4.1946 | 50.3491 | 1482.0253 | 0 | 0 | 0 | 0 | 1.2762 | 13.3446 | 0 | 0 | 394.4307 | 0 | 0
2021-04-14 15:23 | 23.158 | -4.194 | 50.3491 | 1482.0253 | 0 | 0 | 0 | 0 | 1.2756 | 13.1642 | 0 | 0 | 395.6143 | 0 | 0
2021-04-14 15:23 | 23.1666 | -4.1939 | 50.3489 | 1482.0253 | 0 | 0 | 0 | 0 | 1.2749 | 13.0744 | 0 | 0 | 395.6143 | 0 | 0
2021-04-14 15:23 | 23.1723 | -4.1934 | 50.3491 | 1482.0253 | 0 | 0 | 0 | 0 | 1.2742 | 13.0711 | 0 | 0 | 394.8259 | 0 | 0
2021-04-14 15:23 | 23.1605 | -4.1933 | 50.3491 | 1482.0253 | 0 | 0 | 0 | 0 | 1.2731 | 13.0576 | 0 | 0 | 394.8259 | 0 | 0
2021-04-14 15:23 | 23.1511 | -4.1943 | 50.3491 | 1482.0253 | 0 | 0 | 0 | 0 | 1.2744 | 13.1402 | 0 | 0 | 394.0365 | 0 | 0
2021-04-14 15:23 | 23.1645 | -4.1939 | 50.3491 | 1482.0253 | 0 | 0 | 0 | 0 | 1.2768 | 13.2721 | 0 | 0 | 394.0365 | 0 | 0
2021-04-14 15:23 | 23.1608 | -4.1984 | 50.3491 | 1482.0253 | 0 | 0 | 0 | 0 | 1.2772 | 13.2445 | 0 | 0 | 393.3486 | 0 | 0
2021-04-14 15:23 | 23.1556 | -4.2018 | 50.3491 | 1482.0253 | 0 | 0 | 0 | 0 | 1.2781 | 13.2601 | 0 | 0 | 393.3486 | 0 | 0
2021-04-14 15:23 | 23.1733 | -4.1988 | 50.3491 | 1482.0253 | 0 | 0 | 0 | 0 | 1.2743 | 13.2927 | 0 | 0 | 393.0052 | 0 | 0
2021-04-14 15:23 | 23.1718 | -4.1984 | 50.3489 | 1482.0253 | 0 | 0 | 0 | 0 | 1.2757 | 13.3573 | 0 | 0 | 393.0052 | 0 | 0
2021-04-14 15:23 | 23.1633 | -4.1983 | 50.3491 | 1482.0253 | 0 | 0 | 0 | 0 | 1.2737 | 13.1725 | 0 | 0 | 392.8337 | 0 | 0
2021-04-14 15:23 | 23.1681 | -4.2063 | 50.3491 | 1482.0253 | 0 | 0 | 0 | 0 | 1.2759 | 13.1359 | 0 | 0 | 392.8337 | 0 | 0
2021-04-14 15:23 | 23.1773 | -4.2041 | 50.3489 | 1482.0253 | 0 | 0 | 0 | 0 | 1.2745 | 13.4002 | 0 | 0 | 392.5701 | 0 | 0
2021-04-14 15:23 | 23.1692 | -4.2034 | 50.3491 | 1482.0253 | 0 | 0 | 0 | 0 | 1.2748 | 13.6293 | 0 | 0 | 392.5701 | 0 | 0
2021-04-14 15:23 | 23.1577 | -4.2038 | 50.3491 | 1482.0253 | 0 | 0 | 0 | 0 | 1.2761 | 13.277 | 0 | 0 | 394.2035 | 0 | 0
2021-04-14 15:23 | 23.1677 | -4.1979 | 50.3491 | 1482.0253 | 0 | 0 | 0 | 0 | 1.2768 | 13.3589 | 0 | 0 | 394.2035 | 0 | 0
2021-04-14 15:23 | 23.1662 | -4.2032 | 50.3491 | 1482.0253 | 0 | 0 | 0 | 0 | 1.2765 | 13.1978 | 0 | 0 | 395.9072 | 0 | 0
2021-04-14 15:23 | 23.1605 | -4.1989 | 50.3489 | 1482.0253 | 0 | 0 | 0 | 0 | 1.2784 | 13.2413 | 0 | 0 | 395.9072 | 0 | 0
2021-04-14 15:23 | 23.1587 | -4.1925 | 50.3491 | 1482.0253 | 0 | 0 | 0 | 0 | 1.2757 | 13.3136 | 0 | 0 | 394.2842 | 0 | 0
2021-04-14 15:23 | 23.1594 | -4.1931 | 50.3491 | 1482.0253 | 0 | 0 | 0 | 0 | 1.2752 | 13.4389 | 0 | 0 | 394.2842 | 0 | 0
2021-04-14 15:23 | 23.1572 | -4.1948 | 50.3491 | 1482.0253 | 0 | 0 | 0 | 0 | 1.2769 | 13.4859 | 0 | 0 | 396.2228 | 0 | 0
2021-04-14 15:23 | 23.1731 | -4.2066 | 50.3491 | 1482.0253 | 0 | 0 | 0 | 0 | 1.2764 | 13.588 | 0 | 0 | 396.2228 | 0 | 0
2021-04-14 15:23 | 23.1635 | -4.2039 | 50.3491 | 1482.0253 | 0 | 0 | 0 | 0 | 1.2775 | 13.4879 | 0 | 0 | 396.0294 | 0 | 0
2021-04-14 15:23 | 23.1472 | -4.1915 | 50.3491 | 1482.0253 | 0 | 0 | 0 | 0 | 1.2779 | 13.3574 | 0 | 0 | 396.0294 | 0 | 0
2021-04-14 15:23 | 23.1552 | -4.181 | 50.3489 | 1482.0253 | 0 | 0 | 0 | 0 | 1.2781 | 13.4043 | 0 | 0 | 394.3451 | 0 | 0
2021-04-14 15:23 | 23.1634 | -4.1869 | 50.3489 | 1482.0253 | 0 | 0 | 0 | 0 | 1.2754 | 13.2684 | 0 | 0 | 394.3451 | 0 | 0
2021-04-14 15:23 | 23.1608 | -4.1927 | 50.3491 | 1482.0253 | 0 | 0 | 0 | 0 | 1.2757 | 13.1977 | 0 | 0 | 396.4006 | 0 | 0
2021-04-14 15:23 | 23.1566 | -4.1999 | 50.3491 | 1482.0253 | 0 | 0 | 0 | 0 | 1.2742 | 13.4071 | 0 | 0 | 396.4006 | 0 | 0
2021-04-14 15:23 | 23.1543 | -4.1927 | 50.3491 | 1482.0253 | 0 | 0 | 0 | 0 | 1.2742 | 13.2608 | 0 | 0 | 395.6107 | 0 | 0
2021-04-14 15:23 | 23.1558 | -4.1911 | 50.3491 | 1482.0253 | 0 | 0 | 0 | 0 | 1.2743 | 13.4638 | 0 | 0 | 395.6107 | 0 | 0
2021-04-14 15:23 | 23.1589 | -4.1901 | 50.3489 | 1482.0253 | 0 | 0 | 0 | 0 | 1.2743 | 13.2932 | 0 | 0 | 395.6842 | 0 | 0
2021-04-14 15:23 | 23.1589 | -4.2014 | 50.3491 | 1482.0253 | 0 | 0 | 0 | 0 | 1.2743 | 13.452 | 0 | 0 | 395.6842 | 0 | 0
2021-04-14 15:23 | 23.1631 | -4.2099 | 50.3491 | 1482.0253 | 0 | 0 | 0 | 0 | 1.2766 | 13.391 | 0 | 0 | 395.6842 | 0 | 0
2021-04-14 15:23 | 23.159 | -4.2106 | 50.3491 | 1482.0253 | 0 | 0 | 0 | 0 | 1.2764 | 13.3854 | 0 | 0 | 393.8561 | 0 | 0
2021-04-14 15:23 | 23.1614 | -4.2055 | 50.3489 | 1482.0253 | 0 | 0 | 0 | 0 | 1.2759 | 13.3144 | 0 | 0 | 395.6288 | 0 | 0
2021-04-14 15:23 | 23.1614 | -4.2028 | 50.3491 | 1482.0253 | 0 | 0 | 0 | 0 | 1.2759 | 13.325 | 0 | 0 | 395.6288 | 0 | 0
2021-04-14 15:23 | 23.1687 | -4.2021 | 50.3491 | 1482.0253 | 0 | 0 | 0 | 0 | 1.2773 | 13.3264 | 0 | 0 | 395.6288 | 0 | 0
2021-04-14 15:23 | 23.1671 | -4.2055 | 50.3491 | 1482.0253 | 0 | 0 | 0 | 0 | 1.2804 | 13.3633 | 0 | 0 | 395.4208 | 0 | 0
2021-04-14 15:23 | 23.1662 | -4.1958 | 50.3491 | 1482.0253 | 0 | 0 | 0 | 0 | 1.2805 | 13.3422 | 0 | 0 | 395.4208 | 0 | 0
2021-04-14 15:23 | 23.1584 | -4.193 | 50.3491 | 1482.0253 | 0 | 0 | 0 | 0 | 1.2777 | 13.2704 | 0 | 0 | 396.0724 | 0 | 0
2021-04-14 15:23 | 23.1493 | -4.1963 | 50.3491 | 1482.0253 | 0 | 0 | 0 | 0 | 1.2778 | 13.5241 | 0 | 0 | 396.0724 | 0 | 0
2021-04-14 15:24 | 23.1484 | -4.2012 | 50.3491 | 1482.0253 | 0 | 0 | 0 | 0 | 1.2791 | 13.4364 | 0 | 0 | 394.4596 | 0 | 0
2021-04-14 15:24 | 23.1623 | -4.2043 | 50.3491 | 1482.0253 | 0 | 0 | 0 | 0 | 1.2784 | 13.3945 | 0 | 0 | 394.4596 | 0 | 0
2021-04-14 15:24 | 23.1657 | -4.2064 | 50.3489 | 1482.0253 | 0 | 0 | 0 | 0 | 1.2778 | 13.3738 | 0 | 0 | 395.9113 | 0 | 0
2021-04-14 15:24 | 23.1598 | -4.1905 | 50.3491 | 1482.0253 | 0 | 0 | 0 | 0 | 1.2779 | 13.4813 | 0 | 0 | 395.9113 | 0 | 0
2021-04-14 15:24 | 23.168 | -4.1864 | 50.3489 | 1482.0253 | 0 | 0 | 0 | 0 | 1.2769 | 13.5928 | 0 | 0 | 395.873 | 0 | 0
2021-04-14 15:24 | 23.1766 | -4.2064 | 50.3489 | 1482.0253 | 0 | 0 | 0 | 0 | 1.28 | 13.365 | 0 | 0 | 395.873 | 0 | 0
2021-04-14 15:24 | 23.1713 | -4.2116 | 50.3489 | 1482.0253 | 0 | 0 | 0 | 0 | 1.2797 | 13.5199 | 0 | 0 | 394.282 | 0 | 0
2021-04-14 15:24 | 23.1811 | -4.2108 | 50.3491 | 1482.0253 | 0 | 0 | 0 | 0 | 1.2793 | 13.3632 | 0 | 0 | 394.282 | 0 | 0
2021-04-14 15:24 | 23.1794 | -4.209 | 50.3491 | 1482.0253 | 0 | 0 | 0 | 0 | 1.278 | 13.4289 | 0 | 0 | 393.168 | 0 | 0
2021-04-14 15:24 | 23.1661 | -4.2064 | 50.3491 | 1482.0253 | 0 | 0 | 0 | 0 | 1.2776 | 13.4653 | 0 | 0 | 393.168 | 0 | 0
2021-04-14 15:24 | 23.1737 | -4.2058 | 50.3491 | 1482.0253 | 0 | 0 | 0 | 0 | 1.2794 | 13.3747 | 0 | 0 | 393.191 | 0 | 0
2021-04-14 15:24 | 23.1695 | -4.2088 | 50.3491 | 1482.0253 | 0 | 0 | 0 | 0 | 1.2769 | 13.4132 | 0 | 0 | 393.191 | 0 | 0
2021-04-14 15:24 | 23.1759 | -4.2109 | 50.3489 | 1482.0253 | 0 | 0 | 0 | 0 | 1.2775 | 13.3012 | 0 | 0 | 393.2147 | 0 | 0
2021-04-14 15:24 | 23.1821 | -4.2086 | 50.3489 | 1482.0253 | 0 | 0 | 0 | 0 | 1.2787 | 13.4826 | 0 | 0 | 393.2147 | 0 | 0
2021-04-14 15:24 | 23.1838 | -4.2079 | 50.3491 | 1482.0253 | 0 | 0 | 0 | 0 | 1.2764 | 13.3507 | 0 | 0 | 395.6728 | 0 | 0
2021-04-14 15:24 | 23.1785 | -4.216 | 50.3489 | 1482.0253 | 0 | 0 | 0 | 0 | 1.2788 | 13.4567 | 0 | 0 | 395.6728 | 0 | 0
2021-04-14 15:24 | 23.1831 | -4.2233 | 50.3489 | 1482.0253 | 0 | 0 | 0 | 0 | 1.2794 | 13.1955 | 0 | 0 | 397.0568 | 0 | 0
2021-04-14 15:24 | 23.1898 | -4.2297 | 50.3491 | 1482.0253 | 0 | 0 | 0 | 0 | 1.2793 | 13.5282 | 0 | 0 | 397.0568 | 0 | 0
2021-04-14 15:24 | 23.1863 | -4.2344 | 50.3491 | 1482.0253 | 0 | 0 | 0 | 0 | 1.2786 | 13.4592 | 0 | 0 | 396.438 | 0 | 0
2021-04-14 15:24 | 23.1938 | -4.2374 | 50.3489 | 1482.0253 | 0 | 0 | 0 | 0 | 1.279 | 13.2702 | 0 | 0 | 396.438 | 0 | 0
2021-04-14 15:24 | 23.1976 | -4.242 | 50.3489 | 1482.0253 | 0 | 0 | 0 | 0 | 1.2794 | 13.2845 | 0 | 0 | 394.5491 | 0 | 0
2021-04-14 15:24 | 23.1912 | -4.243 | 50.3491 | 1482.0253 | 0 | 0 | 0 | 0 | 1.2787 | 13.4341 | 0 | 0 | 394.5491 | 0 | 0
2021-04-14 15:24 | 23.1845 | -4.2347 | 50.3491 | 1482.0253 | 0 | 0 | 0 | 0 | 1.2793 | 13.3925 | 0 | 0 | 395.3112 | 0 | 0
2021-04-14 15:24 | 23.1916 | -4.2325 | 50.3491 | 1482.0253 | 0 | 0 | 0 | 0 | 1.2783 | 13.5091 | 0 | 0 | 395.3112 | 0 | 0
2021-04-14 15:24 | 23.1855 | -4.2328 | 50.3491 | 1482.0253 | 0 | 0 | 0 | 0 | 1.2812 | 13.3135 | 0 | 0 | 396.8792 | 0 | 0
2021-04-14 15:24 | 23.1871 | -4.2131 | 50.3491 | 1482.0253 | 0 | 0 | 0 | 0 | 1.2786 | 13.2402 | 0 | 0 | 396.8792 | 0 | 0
2021-04-14 15:24 | 23.1879 | -4.2073 | 50.3491 | 1482.0253 | 0 | 0 | 0 | 0 | 1.2787 | 13.3729 | 0 | 0 | 394.0652 | 0 | 0
2021-04-14 15:24 | 23.1903 | -4.2124 | 50.3491 | 1482.0253 | 0 | 0 | 0 | 0 | 1.2799 | 13.3117 | 0 | 0 | 394.0652 | 0 | 0
2021-04-14 15:24 | 23.1705 | -4.2045 | 50.3491 | 1482.0253 | 0 | 0 | 0 | 0 | 1.2787 | 13.3004 | 0 | 0 | 395.5319 | 0 | 0
2021-04-14 15:24 | 23.1647 | -4.1903 | 50.3489 | 1482.0253 | 0 | 0 | 0 | 0 | 1.2774 | 13.5989 | 0 | 0 | 395.5319 | 0 | 0
2021-04-14 15:24 | 23.167 | -4.1879 | 50.3489 | 1482.0253 | 0 | 0 | 0 | 0 | 1.2766 | 13.5434 | 0 | 0 | 395.6714 | 0 | 0
2021-04-14 15:24 | 23.1739 | -4.2038 | 50.3491 | 1482.0253 | 0 | 0 | 0 | 0 | 1.2771 | 13.4526 | 0 | 0 | 395.6714 | 0 | 0
2021-04-14 15:24 | 23.1739 | -4.2107 | 50.3491 | 1482.0253 | 0 | 0 | 0 | 0 | 1.2784 | 13.3153 | 0 | 0 | 394.1663 | 0 | 0
2021-04-14 15:24 | 23.1696 | -4.2156 | 50.3489 | 1482.0253 | 0 | 0 | 0 | 0 | 1.2777 | 13.3051 | 0 | 0 | 394.1663 | 0 | 0
2021-04-14 15:24 | 23.1727 | -4.2164 | 50.3491 | 1482.0253 | 0 | 0 | 0 | 0 | 1.2777 | 13.3982 | 0 | 0 | 396.0309 | 0 | 0
2021-04-14 15:24 | 23.17 | -4.2056 | 50.3491 | 1482.0253 | 0 | 0 | 0 | 0 | 1.2757 | 13.3937 | 0 | 0 | 396.0309 | 0 | 0
2021-04-14 15:24 | 23.1696 | -4.1995 | 50.3489 | 1482.0253 | 0 | 0 | 0 | 0 | 1.278 | 13.4425 | 0 | 0 | 394.3454 | 0 | 0
2021-04-14 15:24 | 23.1835 | -4.198 | 50.3489 | 1482.0253 | 0 | 0 | 0 | 0 | 1.2782 | 13.426 | 0 | 0 | 394.3454 | 0 | 0
2021-04-14 15:24 | 23.1789 | -4.224 | 50.3491 | 1482.0253 | 0 | 0 | 0 | 0 | 1.2788 | 13.3318 | 0 | 0 | 396.4006 | 0 | 0
2021-04-14 15:24 | 23.1755 | -4.2252 | 50.3491 | 1482.0253 | 0 | 0 | 0 | 0 | 1.2792 | 13.3263 | 0 | 0 | 396.4006 | 0 | 0
2021-04-14 15:24 | 23.1776 | -4.216 | 50.3491 | 1482.0253 | 0 | 0 | 0 | 0 | 1.2783 | 13.3466 | 0 | 0 | 397.391 | 0 | 0
2021-04-14 15:24 | 23.1813 | -4.2135 | 50.3489 | 1482.0253 | 0 | 0 | 0 | 0 | 1.2779 | 13.5362 | 0 | 0 | 397.391 | 0 | 0
2021-04-14 15:24 | 23.172 | -4.2127 | 50.3491 | 1482.0253 | 0 | 0 | 0 | 0 | 1.2794 | 13.58 | 0 | 0 | 395.1705 | 0 | 0
2021-04-14 15:24 | 23.1652 | -4.2144 | 50.3491 | 1482.0253 | 0 | 0 | 0 | 0 | 1.2794 | 13.3775 | 0 | 0 | 395.1705 | 0 | 0
2021-04-14 15:24 | 23.1671 | -4.2115 | 50.3489 | 1482.0253 | 0 | 0 | 0 | 0 | 1.2787 | 13.3577 | 0 | 0 | 395.1704 | 0 | 0
2021-04-14 15:24 | 23.1744 | -4.1964 | 50.3491 | 1482.0253 | 0 | 0 | 0 | 0 | 1.2787 | 13.3671 | 0 | 0 | 395.1704 | 0 | 0
2021-04-14 15:24 | 23.1739 | -4.192 | 50.3491 | 1482.0253 | 0 | 0 | 0 | 0 | 1.2769 | 13.4941 | 0 | 0 | 393.915 | 0 | 0
2021-04-14 15:24 | 23.1618 | -4.1981 | 50.3491 | 1482.0253 | 0 | 0 | 0 | 0 | 1.278 | 13.3949 | 0 | 0 | 393.915 | 0 | 0
2021-04-14 15:24 | 23.1606 | -4.2056 | 50.3489 | 1482.0253 | 0 | 0 | 0 | 0 | 1.2756 | 13.34 | 0 | 0 | 393.2879 | 0 | 0
2021-04-14 15:24 | 23.1606 | -4.2023 | 50.3491 | 1482.0253 | 0 | 0 | 0 | 0 | 1.2756 | 13.3659 | 0 | 0 | 393.2879 | 0 | 0
2021-04-14 15:24 | 23.1669 | -4.1969 | 50.3489 | 1482.0253 | 0 | 0 | 0 | 0 | 1.2739 | 13.3666 | 0 | 0 | 393.2879 | 0 | 0
2021-04-14 15:24 | 23.1575 | -4.1926 | 50.3491 | 1482.0253 | 0 | 0 | 0 | 0 | 1.2764 | 13.2722 | 0 | 0 | 395.3345 | 0 | 0
2021-04-14 15:24 | 23.1447 | -4.1928 | 50.3489 | 1482.0253 | 0 | 0 | 0 | 0 | 1.2751 | 13.2702 | 0 | 0 | 395.3345 | 0 | 0
2021-04-14 15:24 | 23.1606 | -4.1932 | 50.3491 | 1482.0253 | 0 | 0 | 0 | 0 | 1.2747 | 13.5413 | 0 | 0 | 393.7076 | 0 | 0
2021-04-14 15:24 | 23.1622 | -4.1945 | 50.3489 | 1482.0253 | 0 | 0 | 0 | 0 | 1.2757 | 13.5048 | 0 | 0 | 393.7076 | 0 | 0
2021-04-14 15:24 | 23.1492 | -4.1869 | 50.3491 | 1482.0253 | 0 | 0 | 0 | 0 | 1.2772 | 13.2584 | 0 | 0 | 394.7702 | 0 | 0
2021-04-14 15:24 | 23.1497 | -4.1861 | 50.3491 | 1482.0253 | 0 | 0 | 0 | 0 | 1.2773 | 13.3783 | 0 | 0 | 394.7702 | 0 | 0
2021-04-14 15:24 | 23.1423 | -4.188 | 50.3491 | 1482.0253 | 0 | 0 | 0 | 0 | 1.2782 | 13.4885 | 0 | 0 | 396.5934 | 0 | 0
2021-04-14 15:24 | 23.1621 | -4.1882 | 50.3489 | 1482.0253 | 0 | 0 | 0 | 0 | 1.2782 | 13.3011 | 0 | 0 | 396.5934 | 0 | 0
2021-04-14 15:24 | 23.1675 | -4.2134 | 50.3491 | 1482.0253 | 0 | 0 | 0 | 0 | 1.276 | 13.3375 | 0 | 0 | 394.6701 | 0 | 0
2021-04-14 15:24 | 23.1658 | -4.2138 | 50.3491 | 1482.0253 | 0 | 0 | 0 | 0 | 1.276 | 13.4452 | 0 | 0 | 394.6701 | 0 | 0
2021-04-14 15:25 | 23.1758 | -4.2139 | 50.3489 | 1482.0253 | 0 | 0 | 0 | 0 | 1.2769 | 13.5887 | 0 | 0 | 396.552 | 0 | 0
2021-04-14 15:25 | 23.1744 | -4.2028 | 50.3491 | 1482.0253 | 0 | 0 | 0 | 0 | 1.2757 | 13.6102 | 0 | 0 | 396.552 | 0 | 0
2021-04-14 15:25 | 23.1783 | -4.2 | 50.3491 | 1482.0253 | 0 | 0 | 0 | 0 | 1.2761 | 13.7135 | 0 | 0 | 396.7669 | 0 | 0
2021-04-14 15:25 | 23.1842 | -4.2118 | 50.3489 | 1482.0253 | 0 | 0 | 0 | 0 | 1.2767 | 13.459 | 0 | 0 | 396.7669 | 0 | 0
2021-04-14 15:25 | 23.1837 | -4.21 | 50.3489 | 1482.0253 | 0 | 0 | 0 | 0 | 1.276 | 13.519 | 0 | 0 | 394.7135 | 0 | 0
2021-04-14 15:25 | 23.1826 | -4.2141 | 50.3491 | 1482.0253 | 0 | 0 | 0 | 0 | 1.2772 | 13.5199 | 0 | 0 | 394.7135 | 0 | 0
2021-04-14 15:25 | 23.1848 | -4.2147 | 50.3489 | 1482.0253 | 0 | 0 | 0 | 0 | 1.2765 | 13.5863 | 0 | 0 | 395.2708 | 0 | 0
2021-04-14 15:25 | 23.1832 | -4.1774 | 50.3491 | 1482.0253 | 0 | 0 | 0 | 0 | 1.2758 | 13.4814 | 0 | 0 | 395.2708 | 0 | 0
2021-04-14 15:25 | 23.1769 | -4.1577 | 50.3491 | 1482.0253 | 0 | 0 | 0 | 0 | 1.2763 | 13.5492 | 0 | 0 | 393.9654 | 0 | 0
2021-04-14 15:25 | 23.1496 | -4.1528 | 50.3491 | 1482.0253 | 0 | 0 | 0 | 0 | 1.2752 | 13.2567 | 0 | 0 | 393.9654 | 0 | 0
2021-04-14 15:25 | 23.1528 | -4.186 | 50.3491 | 1482.0253 | 0 | 0 | 0 | 0 | 1.2761 | 13.5967 | 0 | 0 | 396.2103 | 0 | 0
2021-04-14 15:25 | 23.1636 | -4.2048 | 50.3491 | 1482.0253 | 0 | 0 | 0 | 0 | 1.2761 | 13.4902 | 0 | 0 | 396.2103 | 0 | 0
2021-04-14 15:25 | 23.1606 | -4.206 | 50.3491 | 1482.0253 | 0 | 0 | 0 | 0 | 1.2772 | 13.491 | 0 | 0 | 396.8417 | 0 | 0
2021-04-14 15:25 | 23.1526 | -4.205 | 50.3491 | 1482.0253 | 0 | 0 | 0 | 0 | 1.2777 | 13.3629 | 0 | 0 | 396.8417 | 0 | 0
2021-04-14 15:25 | 23.1465 | -4.1972 | 50.3491 | 1482.0253 | 0 | 0 | 0 | 0 | 1.2766 | 13.4487 | 0 | 0 | 394.7535 | 0 | 0
2021-04-14 15:25 | 23.158 | -4.1947 | 50.3491 | 1482.0253 | 0 | 0 | 0 | 0 | 1.2759 | 13.3276 | 0 | 0 | 394.7535 | 0 | 0
2021-04-14 15:25 | 23.1644 | -4.1843 | 50.3489 | 1482.0253 | 0 | 0 | 0 | 0 | 1.2779 | 13.2824 | 0 | 0 | 394.9741 | 0 | 0
2021-04-14 15:25 | 23.1567 | -4.1832 | 50.3491 | 1482.0253 | 0 | 0 | 0 | 0 | 1.278 | 13.3981 | 0 | 0 | 394.9741 | 0 | 0
2021-04-14 15:25 | 23.1634 | -4.1976 | 50.3491 | 1482.0253 | 0 | 0 | 0 | 0 | 1.279 | 13.3559 | 0 | 0 | 396.7047 | 0 | 0
2021-04-14 15:25 | 23.1626 | -4.1969 | 50.3491 | 1482.0253 | 0 | 0 | 0 | 0 | 1.2794 | 13.4276 | 0 | 0 | 396.7047 | 0 | 0
2021-04-14 15:25 | 23.17 | -4.1967 | 50.3491 | 1482.0253 | 0 | 0 | 0 | 0 | 1.2803 | 13.5834 | 0 | 0 | 397.5799 | 0 | 0
2021-04-14 15:25 | 23.1796 | -4.2036 | 50.3489 | 1482.0253 | 0 | 0 | 0 | 0 | 1.2788 | 13.3192 | 0 | 0 | 397.5799 | 0 | 0
2021-04-14 15:25 | 23.1571 | -4.1914 | 50.3491 | 1482.0253 | 0 | 0 | 0 | 0 | 1.2779 | 13.6255 | 0 | 0 | 396.3274 | 0 | 0
2021-04-14 15:25 | 23.1505 | -4.1797 | 50.3491 | 1482.0253 | 0 | 0 | 0 | 0 | 1.278 | 13.5775 | 0 | 0 | 396.3274 | 0 | 0
2021-04-14 15:25 | 23.1585 | -4.1896 | 50.3489 | 1482.0253 | 0 | 0 | 0 | 0 | 1.2767 | 13.5746 | 0 | 0 | 394.4864 | 0 | 0
2021-04-14 15:25 | 23.1632 | -4.196 | 50.3489 | 1482.0253 | 0 | 0 | 0 | 0 | 1.2779 | 13.4922 | 0 | 0 | 394.4864 | 0 | 0
2021-04-14 15:25 | 23.1622 | -4.1943 | 50.3491 | 1482.0253 | 0 | 0 | 0 | 0 | 1.2797 | 13.4666 | 0 | 0 | 394.5004 | 0 | 0
2021-04-14 15:25 | 23.1629 | -4.2019 | 50.3491 | 1482.0253 | 0 | 0 | 0 | 0 | 1.2787 | 13.4293 | 0 | 0 | 394.5004 | 0 | 0
2021-04-14 15:25 | 23.1808 | -4.2025 | 50.3491 | 1482.0253 | 0 | 0 | 0 | 0 | 1.2789 | 13.5699 | 0 | 0 | 393.5801 | 0 | 0
2021-04-14 15:25 | 23.1761 | -4.1989 | 50.3489 | 1482.0253 | 0 | 0 | 0 | 0 | 1.2789 | 13.4805 | 0 | 0 | 393.5801 | 0 | 0
2021-04-14 15:25 | 23.1706 | -4.1961 | 50.3491 | 1482.0253 | 0 | 0 | 0 | 0 | 1.2789 | 13.4276 | 0 | 0 | 393.1252 | 0 | 0
2021-04-14 15:25 | 23.17 | -4.2076 | 50.3491 | 1482.0253 | 0 | 0 | 0 | 0 | 1.28 | 13.594 | 0 | 0 | 393.1252 | 0 | 0
2021-04-14 15:25 | 23.1696 | -4.2183 | 50.3489 | 1482.0253 | 0 | 0 | 0 | 0 | 1.2786 | 13.6694 | 0 | 0 | 392.8928 | 0 | 0
2021-04-14 15:25 | 23.1556 | -4.2058 | 50.3491 | 1482.0253 | 0 | 0 | 0 | 0 | 1.2757 | 13.723 | 0 | 0 | 392.8928 | 0 | 0
2021-04-14 15:25 | 23.1633 | -4.2018 | 50.3491 | 1482.0253 | 0 | 0 | 0 | 0 | 1.2755 | 13.52 | 0 | 0 | 392.7765 | 0 | 0
2021-04-14 15:25 | 23.1635 | -4.203 | 50.3491 | 1482.0253 | 0 | 0 | 0 | 0 | 1.277 | 13.598 | 0 | 0 | 392.7765 | 0 | 0
2021-04-14 15:25 | 23.1626 | -4.2046 | 50.3491 | 1482.0253 | 0 | 0 | 0 | 0 | 1.2757 | 13.4735 | 0 | 0 | 395.6157 | 0 | 0
2021-04-14 15:25 | 23.1667 | -4.2083 | 50.3491 | 1482.0253 | 0 | 0 | 0 | 0 | 1.2767 | 13.4542 | 0 | 0 | 395.6157 | 0 | 0
2021-04-14 15:25 | 23.1644 | -4.2094 | 50.3491 | 1482.0253 | 0 | 0 | 0 | 0 | 1.2758 | 13.5508 | 0 | 0 | 397.0355 | 0 | 0
2021-04-14 15:25 | 23.1667 | -4.2165 | 50.3491 | 1482.0253 | 0 | 0 | 0 | 0 | 1.2768 | 13.5748 | 0 | 0 | 397.0355 | 0 | 0
2021-04-14 15:25 | 23.1653 | -4.2083 | 50.3491 | 1482.0253 | 0 | 0 | 0 | 0 | 1.2771 | 13.6193 | 0 | 0 | 397.0154 | 0 | 0
2021-04-14 15:25 | 23.1673 | -4.2074 | 50.3491 | 1482.0253 | 0 | 0 | 0 | 0 | 1.2785 | 13.4507 | 0 | 0 | 397.0154 | 0 | 0
2021-04-14 15:25 | 23.1602 | -4.2101 | 50.3491 | 1482.0253 | 0 | 0 | 0 | 0 | 1.2794 | 13.3545 | 0 | 0 | 397.4167 | 0 | 0
2021-04-14 15:25 | 23.1651 | -4.2076 | 50.3491 | 1482.0253 | 0 | 0 | 0 | 0 | 1.2775 | 13.5801 | 0 | 0 | 397.4167 | 0 | 0
2021-04-14 15:25 | 23.168 | -4.209 | 50.3491 | 1482.0253 | 0 | 0 | 0 | 0 | 1.2769 | 13.336 | 0 | 0 | 396.7772 | 0 | 0
2021-04-14 15:25 | 23.1619 | -4.2106 | 50.3489 | 1482.0253 | 0 | 0 | 0 | 0 | 1.2782 | 13.6646 | 0 | 0 | 396.7772 | 0 | 0
2021-04-14 15:25 | 23.1625 | -4.212 | 50.3491 | 1482.0253 | 0 | 0 | 0 | 0 | 1.2796 | 13.4144 | 0 | 0 | 394.7206 | 0 | 0
2021-04-14 15:25 | 23.1823 | -4.2193 | 50.3489 | 1482.0253 | 0 | 0 | 0 | 0 | 1.2809 | 13.6689 | 0 | 0 | 394.7206 | 0 | 0
2021-04-14 15:25 | 23.1823 | -4.217 | 50.3491 | 1482.0253 | 0 | 0 | 0 | 0 | 1.2809 | 13.3563 | 0 | 0 | 394.7206 | 0 | 0
2021-04-14 15:25 | 23.1909 | -4.2139 | 50.3491 | 1482.0253 | 0 | 0 | 0 | 0 | 1.28 | 13.6018 | 0 | 0 | 396.1143 | 0 | 0
2021-04-14 15:25 | 23.1876 | -4.2283 | 50.3491 | 1482.0253 | 0 | 0 | 0 | 0 | 1.2791 | 13.8031 | 0 | 0 | 396.1143 | 0 | 0
2021-04-14 15:25 | 23.1903 | -4.2295 | 50.3491 | 1482.0253 | 0 | 0 | 0 | 0 | 1.2789 | 13.666 | 0 | 0 | 395.5785 | 0 | 0
2021-04-14 15:25 | 23.1909 | -4.2222 | 50.3491 | 1482.0253 | 0 | 0 | 0 | 0 | 1.2795 | 13.7758 | 0 | 0 | 395.5785 | 0 | 0
2021-04-14 15:25 | 23.1972 | -4.2309 | 50.3491 | 1482.0253 | 0 | 0 | 0 | 0 | 1.2784 | 13.7803 | 0 | 0 | 395.5351 | 0 | 0
2021-04-14 15:25 | 23.2001 | -4.2353 | 50.3491 | 1482.0253 | 0 | 0 | 0 | 0 | 1.2772 | 13.7017 | 0 | 0 | 395.5351 | 0 | 0
2021-04-14 15:25 | 23.2012 | -4.2366 | 50.3491 | 1482.0253 | 0 | 0 | 0 | 0 | 1.276 | 13.3939 | 0 | 0 | 396.4556 | 0 | 0
2021-04-14 15:25 | 23.1923 | -4.243 | 50.3491 | 1482.0253 | 0 | 0 | 0 | 0 | 1.2777 | 13.633 | 0 | 0 | 396.4556 | 0 | 0
2021-04-14 15:25 | 23.1926 | -4.2446 | 50.3489 | 1482.0253 | 0 | 0 | 0 | 0 | 1.2761 | 13.5239 | 0 | 0 | 394.5576 | 0 | 0
2021-04-14 15:25 | 23.2038 | -4.2456 | 50.3491 | 1482.0253 | 0 | 0 | 0 | 0 | 1.2768 | 13.4129 | 0 | 0 | 394.5576 | 0 | 0
2021-04-14 15:26 | 23.2018 | -4.254 | 50.3491 | 1482.0253 | 0 | 0 | 0 | 0 | 1.2771 | 13.6288 | 0 | 0 | 393.6118 | 0 | 0
2021-04-14 15:26 | 23.1979 | -4.2534 | 50.3491 | 1482.0253 | 0 | 0 | 0 | 0 | 1.2758 | 13.4748 | 0 | 0 | 393.6118 | 0 | 0
2021-04-14 15:26 | 23.2131 | -4.252 | 50.3489 | 1482.0253 | 0 | 0 | 0 | 0 | 1.2764 | 13.4002 | 0 | 0 | 395.4872 | 0 | 0
2021-04-14 15:26 | 23.2133 | -4.2598 | 50.3491 | 1482.0253 | 0 | 0 | 0 | 0 | 1.2773 | 13.3987 | 0 | 0 | 395.4872 | 0 | 0
2021-04-14 15:26 | 23.202 | -4.246 | 50.3491 | 1482.0253 | 0 | 0 | 0 | 0 | 1.2773 | 13.6834 | 0 | 0 | 393.753 | 0 | 0
2021-04-14 15:26 | 23.1999 | -4.242 | 50.3491 | 1482.0253 | 0 | 0 | 0 | 0 | 1.2772 | 13.6027 | 0 | 0 | 393.753 | 0 | 0
2021-04-14 15:26 | 23.2118 | -4.2554 | 50.3489 | 1482.0253 | 0 | 0 | 0 | 0 | 1.2777 | 13.6506 | 0 | 0 | 396.0955 | 0 | 0
2021-04-14 15:26 | 23.2216 | -4.2547 | 50.3491 | 1482.0253 | 0 | 0 | 0 | 0 | 1.2766 | 13.5615 | 0 | 0 | 396.0955 | 0 | 0
2021-04-14 15:26 | 23.2271 | -4.2539 | 50.3491 | 1482.0253 | 0 | 0 | 0 | 0 | 1.2762 | 13.5134 | 0 | 0 | 395.3329 | 0 | 0
2021-04-14 15:26 | 23.2294 | -4.257 | 50.3489 | 1482.0253 | 0 | 0 | 0 | 0 | 1.2761 | 13.5327 | 0 | 0 | 395.3329 | 0 | 0
2021-04-14 15:26 | 23.2187 | -4.2584 | 50.3489 | 1482.0253 | 0 | 0 | 0 | 0 | 1.2772 | 13.6043 | 0 | 0 | 395.2399 | 0 | 0
2021-04-14 15:26 | 23.2175 | -4.2574 | 50.3489 | 1482.0253 | 0 | 0 | 0 | 0 | 1.2775 | 13.5911 | 0 | 0 | 395.2399 | 0 | 0
2021-04-14 15:26 | 23.229 | -4.2571 | 50.3491 | 1482.0253 | 0 | 0 | 0 | 0 | 1.2772 | 13.5631 | 0 | 0 | 396.847 | 0 | 0
2021-04-14 15:26 | 23.2323 | -4.2617 | 50.3491 | 1482.0253 | 0 | 0 | 0 | 0 | 1.2789 | 13.5202 | 0 | 0 | 396.847 | 0 | 0
2021-04-14 15:26 | 23.2251 | -4.2698 | 50.3489 | 1482.0253 | 0 | 0 | 0 | 0 | 1.2785 | 13.7082 | 0 | 0 | 396.3413 | 0 | 0
2021-04-14 15:26 | 23.2334 | -4.271 | 50.3491 | 1482.0253 | 0 | 0 | 0 | 0 | 1.2782 | 13.4462 | 0 | 0 | 396.3413 | 0 | 0
2021-04-14 15:26 | 23.2398 | -4.2758 | 50.3491 | 1482.0253 | 0 | 0 | 0 | 0 | 1.2784 | 13.6578 | 0 | 0 | 395.6287 | 0 | 0
2021-04-14 15:26 | 23.2372 | -4.2769 | 50.3491 | 1482.0253 | 0 | 0 | 0 | 0 | 1.2776 | 13.5166 | 0 | 0 | 395.6287 | 0 | 0
2021-04-14 15:26 | 23.2293 | -4.2754 | 50.3491 | 1482.0253 | 0 | 0 | 0 | 0 | 1.278 | 13.6967 | 0 | 0 | 396.4362 | 0 | 0
2021-04-14 15:26 | 23.2309 | -4.2748 | 50.3491 | 1482.0253 | 0 | 0 | 0 | 0 | 1.2787 | 13.5982 | 0 | 0 | 396.4362 | 0 | 0
2021-04-14 15:26 | 23.2334 | -4.2697 | 50.3489 | 1482.0253 | 0 | 0 | 0 | 0 | 1.2806 | 13.4523 | 0 | 0 | 394.5542 | 0 | 0
2021-04-14 15:26 | 23.2308 | -4.2689 | 50.3491 | 1482.0253 | 0 | 0 | 0 | 0 | 1.2806 | 13.6278 | 0 | 0 | 394.5542 | 0 | 0
2021-04-14 15:26 | 23.2301 | -4.2685 | 50.3489 | 1482.0253 | 0 | 0 | 0 | 0 | 1.2807 | 13.7076 | 0 | 0 | 396.1379 | 0 | 0
2021-04-14 15:26 | 23.2196 | -4.2687 | 50.3491 | 1482.0253 | 0 | 0 | 0 | 0 | 1.2799 | 13.5999 | 0 | 0 | 396.1379 | 0 | 0
2021-04-14 15:26 | 23.2178 | -4.2689 | 50.3491 | 1482.0253 | 0 | 0 | 0 | 0 | 1.2794 | 13.4369 | 0 | 0 | 397.296 | 0 | 0
2021-04-14 15:26 | 23.2191 | -4.2656 | 50.3491 | 1482.0253 | 0 | 0 | 0 | 0 | 1.2794 | 13.5135 | 0 | 0 | 397.296 | 0 | 0
2021-04-14 15:26 | 23.2157 | -4.2638 | 50.3491 | 1482.0253 | 0 | 0 | 0 | 0 | 1.2792 | 13.5866 | 0 | 0 | 394.4911 | 0 | 0
2021-04-14 15:26 | 23.2173 | -4.2605 | 50.3491 | 1482.0253 | 0 | 0 | 0 | 0 | 1.282 | 13.4291 | 0 | 0 | 394.4911 | 0 | 0
2021-04-14 15:26 | 23.2124 | -4.2583 | 50.3491 | 1482.0253 | 0 | 0 | 0 | 0 | 1.2804 | 13.424 | 0 | 0 | 393.575 | 0 | 0
2021-04-14 15:26 | 23.2193 | -4.2602 | 50.3491 | 1482.0253 | 0 | 0 | 0 | 0 | 1.28 | 13.6798 | 0 | 0 | 393.575 | 0 | 0
2021-04-14 15:26 | 23.2242 | -4.2472 | 50.3491 | 1482.0253 | 0 | 0 | 0 | 0 | 1.2773 | 13.5518 | 0 | 0 | 393.742 | 0 | 0
2021-04-14 15:26 | 23.2157 | -4.2433 | 50.3491 | 1482.0253 | 0 | 0 | 0 | 0 | 1.2793 | 13.4589 | 0 | 0 | 393.742 | 0 | 0
2021-04-14 15:26 | 23.2102 | -4.2566 | 50.3489 | 1482.0253 | 0 | 0 | 0 | 0 | 1.2785 | 13.5885 | 0 | 0 | 393.5368 | 0 | 0
2021-04-14 15:26 | 23.203 | -4.2563 | 50.3489 | 1482.0253 | 0 | 0 | 0 | 0 | 1.2781 | 13.5092 | 0 | 0 | 393.5368 | 0 | 0
2021-04-14 15:26 | 23.2105 | -4.2559 | 50.3491 | 1482.0253 | 0 | 0 | 0 | 0 | 1.2774 | 13.4801 | 0 | 0 | 393.0982 | 0 | 0
2021-04-14 15:26 | 23.2233 | -4.2596 | 50.3491 | 1482.0253 | 0 | 0 | 0 | 0 | 1.2784 | 13.7589 | 0 | 0 | 393.0982 | 0 | 0
2021-04-14 15:26 | 23.224 | -4.2568 | 50.3491 | 1482.0253 | 0 | 0 | 0 | 0 | 1.2779 | 13.494 | 0 | 0 | 392.5579 | 0 | 0
2021-04-14 15:26 | 23.2152 | -4.2557 | 50.3491 | 1482.0253 | 0 | 0 | 0 | 0 | 1.2769 | 13.5423 | 0 | 0 | 392.5579 | 0 | 0
2021-04-14 15:26 | 23.2127 | -4.2536 | 50.3491 | 1482.0253 | 0 | 0 | 0 | 0 | 1.2786 | 13.646 | 0 | 0 | 395.4656 | 0 | 0
2021-04-14 15:26 | 23.2078 | -4.2532 | 50.3489 | 1482.0253 | 0 | 0 | 0 | 0 | 1.2777 | 13.5154 | 0 | 0 | 395.4656 | 0 | 0
2021-04-14 15:26 | 23.2147 | -4.253 | 50.3491 | 1482.0253 | 0 | 0 | 0 | 0 | 1.278 | 13.7065 | 0 | 0 | 394.7947 | 0 | 0
2021-04-14 15:26 | 23.2199 | -4.2532 | 50.3491 | 1482.0253 | 0 | 0 | 0 | 0 | 1.2778 | 13.6305 | 0 | 0 | 394.7947 | 0 | 0
2021-04-14 15:26 | 23.2282 | -4.2534 | 50.3489 | 1482.0253 | 0 | 0 | 0 | 0 | 1.278 | 13.7746 | 0 | 0 | 393.8763 | 0 | 0
2021-04-14 15:26 | 23.2194 | -4.2589 | 50.3489 | 1482.0253 | 0 | 0 | 0 | 0 | 1.2783 | 13.5553 | 0 | 0 | 393.8763 | 0 | 0
2021-04-14 15:26 | 23.2194 | -4.2613 | 50.3489 | 1482.0253 | 0 | 0 | 0 | 0 | 1.2783 | 13.4802 | 0 | 0 | 393.8763 | 0 | 0
2021-04-14 15:26 | 23.2105 | -4.255 | 50.3491 | 1482.0253 | 0 | 0 | 0 | 0 | 1.2787 | 13.6252 | 0 | 0 | 395.904 | 0 | 0
2021-04-14 15:26 | 23.2232 | -4.2531 | 50.3489 | 1482.0253 | 0 | 0 | 0 | 0 | 1.278 | 13.4269 | 0 | 0 | 396.1422 | 0 | 0
2021-04-14 15:26 | 23.2182 | -4.2528 | 50.3491 | 1482.0253 | 0 | 0 | 0 | 0 | 1.2772 | 13.5352 | 0 | 0 | 396.1422 | 0 | 0
2021-04-14 15:26 | 23.2182 | -4.2479 | 50.3491 | 1482.0253 | 0 | 0 | 0 | 0 | 1.2772 | 13.7695 | 0 | 0 | 396.1422 | 0 | 0
2021-04-14 15:26 | 23.2169 | -4.2465 | 50.3491 | 1482.0253 | 0 | 0 | 0 | 0 | 1.2798 | 13.4869 | 0 | 0 | 396.6599 | 0 | 0
2021-04-14 15:26 | 23.2081 | -4.247 | 50.3491 | 1482.0253 | 0 | 0 | 0 | 0 | 1.2793 | 13.4024 | 0 | 0 | 396.6599 | 0 | 0
2021-04-14 15:26 | 23.21 | -4.2594 | 50.3489 | 1482.0253 | 0 | 0 | 0 | 0 | 1.2802 | 13.4079 | 0 | 0 | 394.6595 | 0 | 0
2021-04-14 15:26 | 23.2216 | -4.2669 | 50.3489 | 1482.0253 | 0 | 0 | 0 | 0 | 1.2791 | 13.416 | 0 | 0 | 394.6595 | 0 | 0
2021-04-14 15:26 | 23.2172 | -4.2679 | 50.3491 | 1482.0253 | 0 | 0 | 0 | 0 | 1.2806 | 13.5179 | 0 | 0 | 395.3972 | 0 | 0
2021-04-14 15:26 | 23.2053 | -4.2496 | 50.3491 | 1482.0253 | 0 | 0 | 0 | 0 | 1.28 | 13.3182 | 0 | 0 | 395.3972 | 0 | 0
2021-04-14 15:26 | 23.2012 | -4.2421 | 50.3491 | 1482.0253 | 0 | 0 | 0 | 0 | 1.2797 | 13.5418 | 0 | 0 | 394.2709 | 0 | 0
2021-04-14 15:26 | 23.2053 | -4.2399 | 50.3489 | 1482.0253 | 0 | 0 | 0 | 0 | 1.2783 | 13.3923 | 0 | 0 | 394.2709 | 0 | 0
2021-04-14 15:26 | 23.212 | -4.2394 | 50.3491 | 1482.0253 | 0 | 0 | 0 | 0 | 1.2794 | 13.481 | 0 | 0 | 395.3462 | 0 | 0
2021-04-14 15:26 | 23.2088 | -4.2462 | 50.3491 | 1482.0253 | 0 | 0 | 0 | 0 | 1.2779 | 13.5699 | 0 | 0 | 395.3462 | 0 | 0
2021-04-14 15:26 | 23.2148 | -4.2552 | 50.3491 | 1482.0253 | 0 | 0 | 0 | 0 | 1.2784 | 13.4805 | 0 | 0 | 396.8983 | 0 | 0
2021-04-14 15:26 | 23.2135 | -4.2491 | 50.3489 | 1482.0253 | 0 | 0 | 0 | 0 | 1.279 | 13.655 | 0 | 0 | 396.8983 | 0 | 0
2021-04-14 15:27 | 23.215 | -4.2485 | 50.3489 | 1482.0253 | 0 | 0 | 0 | 0 | 1.2796 | 13.4429 | 0 | 0 | 397.6763 | 0 | 0
2021-04-14 15:27 | 23.2311 | -4.2589 | 50.3489 | 1482.0253 | 0 | 0 | 0 | 0 | 1.2781 | 13.4722 | 0 | 0 | 397.6763 | 0 | 0
2021-04-14 15:27 | 23.2233 | -4.2618 | 50.3491 | 1482.0253 | 0 | 0 | 0 | 0 | 1.2787 | 13.7479 | 0 | 0 | 395.082 | 0 | 0
2021-04-14 15:27 | 23.2107 | -4.2616 | 50.3489 | 1482.0253 | 0 | 0 | 0 | 0 | 1.2769 | 13.5854 | 0 | 0 | 395.082 | 0 | 0
2021-04-14 15:27 | 23.2109 | -4.2612 | 50.3491 | 1482.0253 | 0 | 0 | 0 | 0 | 1.2761 | 13.455 | 0 | 0 | 393.6035 | 0 | 0
2021-04-14 15:27 | 23.2183 | -4.2629 | 50.3491 | 1482.0253 | 0 | 0 | 0 | 0 | 1.278 | 13.6421 | 0 | 0 | 393.6035 | 0 | 0
2021-04-14 15:27 | 23.2221 | -4.2587 | 50.3491 | 1482.0253 | 0 | 0 | 0 | 0 | 1.2806 | 13.3082 | 0 | 0 | 394.2087 | 0 | 0
2021-04-14 15:27 | 23.225 | -4.2548 | 50.3491 | 1482.0253 | 0 | 0 | 0 | 0 | 1.2785 | 13.4431 | 0 | 0 | 394.2087 | 0 | 0
2021-04-14 15:27 | 23.2179 | -4.2565 | 50.3489 | 1482.0253 | 0 | 0 | 0 | 0 | 1.2807 | 13.4496 | 0 | 0 | 395.4116 | 0 | 0
2021-04-14 15:27 | 23.2219 | -4.2567 | 50.3491 | 1482.0253 | 0 | 0 | 0 | 0 | 1.2827 | 13.4613 | 0 | 0 | 395.4116 | 0 | 0
2021-04-14 15:27 | 23.2255 | -4.2567 | 50.3489 | 1482.0253 | 0 | 0 | 0 | 0 | 1.2807 | 13.5266 | 0 | 0 | 393.9002 | 0 | 0
2021-04-14 15:27 | 23.2353 | -4.2672 | 50.3489 | 1482.0253 | 0 | 0 | 0 | 0 | 1.2804 | 13.6018 | 0 | 0 | 393.9002 | 0 | 0
2021-04-14 15:27 | 23.2227 | -4.2623 | 50.3489 | 1482.0253 | 0 | 0 | 0 | 0 | 1.2789 | 13.6056 | 0 | 0 | 393.3374 | 0 | 0
2021-04-14 15:27 | 23.2132 | -4.2607 | 50.3491 | 1482.0253 | 0 | 0 | 0 | 0 | 1.277 | 13.2753 | 0 | 0 | 393.3374 | 0 | 0
2021-04-14 15:27 | 23.224 | -4.2621 | 50.3489 | 1482.0253 | 0 | 0 | 0 | 0 | 1.2776 | 13.5702 | 0 | 0 | 395.6439 | 0 | 0
2021-04-14 15:27 | 23.2273 | -4.2672 | 50.3489 | 1482.0253 | 0 | 0 | 0 | 0 | 1.2766 | 13.5176 | 0 | 0 | 395.6439 | 0 | 0
2021-04-14 15:27 | 23.2174 | -4.2619 | 50.3491 | 1482.0253 | 0 | 0 | 0 | 0 | 1.2768 | 13.4634 | 0 | 0 | 397.0463 | 0 | 0
2021-04-14 15:27 | 23.2188 | -4.2599 | 50.3489 | 1482.0253 | 0 | 0 | 0 | 0 | 1.2802 | 13.5156 | 0 | 0 | 397.0463 | 0 | 0
2021-04-14 15:27 | 23.2246 | -4.2689 | 50.3489 | 1482.0253 | 0 | 0 | 0 | 0 | 1.2804 | 13.5333 | 0 | 0 | 396.6858 | 0 | 0
2021-04-14 15:27 | 23.2343 | -4.2712 | 50.3489 | 1482.0253 | 0 | 0 | 0 | 0 | 1.2809 | 13.5123 | 0 | 0 | 396.6858 | 0 | 0
2021-04-14 15:27 | 23.2284 | -4.2774 | 50.3489 | 1482.0253 | 0 | 0 | 0 | 0 | 1.2819 | 13.5733 | 0 | 0 | 394.6254 | 0 | 0
2021-04-14 15:27 | 23.2294 | -4.2771 | 50.3489 | 1482.0253 | 0 | 0 | 0 | 0 | 1.2804 | 13.4378 | 0 | 0 | 394.6254 | 0 | 0
2021-04-14 15:27 | 23.2313 | -4.2816 | 50.3491 | 1482.0253 | 0 | 0 | 0 | 0 | 1.2794 | 13.5836 | 0 | 0 | 394.5319 | 0 | 0
2021-04-14 15:27 | 23.2361 | -4.2849 | 50.3491 | 1482.0253 | 0 | 0 | 0 | 0 | 1.2793 | 13.4045 | 0 | 0 | 394.5319 | 0 | 0
2021-04-14 15:27 | 23.2428 | -4.2848 | 50.3491 | 1482.0253 | 0 | 0 | 0 | 0 | 1.2797 | 13.4409 | 0 | 0 | 394.9134 | 0 | 0
2021-04-14 15:27 | 23.2447 | -4.2694 | 50.3491 | 1482.0253 | 0 | 0 | 0 | 0 | 1.2789 | 13.5583 | 0 | 0 | 394.9134 | 0 | 0
2021-04-14 15:27 | 23.2345 | -4.2678 | 50.3489 | 1482.0253 | 0 | 0 | 0 | 0 | 1.2778 | 13.38 | 0 | 0 | 396.4635 | 0 | 0
2021-04-14 15:27 | 23.2321 | -4.2747 | 50.3489 | 1482.0253 | 0 | 0 | 0 | 0 | 1.2772 | 13.6542 | 0 | 0 | 396.4635 | 0 | 0
2021-04-14 15:27 | 23.2346 | -4.2676 | 50.3491 | 1482.0253 | 0 | 0 | 0 | 0 | 1.2776 | 13.4637 | 0 | 0 | 395.3934 | 0 | 0
2021-04-14 15:27 | 23.2343 | -4.2659 | 50.3489 | 1482.0253 | 0 | 0 | 0 | 0 | 1.2783 | 13.4764 | 0 | 0 | 395.3934 | 0 | 0
2021-04-14 15:27 | 23.2293 | -4.2695 | 50.3491 | 1482.0253 | 0 | 0 | 0 | 0 | 1.2783 | 13.4964 | 0 | 0 | 395.4411 | 0 | 0
2021-04-14 15:27 | 23.2274 | -4.2749 | 50.3491 | 1482.0253 | 0 | 0 | 0 | 0 | 1.2781 | 13.6881 | 0 | 0 | 395.4411 | 0 | 0
2021-04-14 15:27 | 23.2241 | -4.277 | 50.3489 | 1482.0253 | 0 | 0 | 0 | 0 | 1.2782 | 13.4855 | 0 | 0 | 394.1153 | 0 | 0
2021-04-14 15:27 | 23.2318 | -4.2769 | 50.3489 | 1482.0253 | 0 | 0 | 0 | 0 | 1.2777 | 13.4566 | 0 | 0 | 394.1153 | 0 | 0
2021-04-14 15:27 | 23.2409 | -4.281 | 50.3491 | 1482.0253 | 0 | 0 | 0 | 0 | 1.2772 | 13.5298 | 0 | 0 | 395.6169 | 0 | 0
2021-04-14 15:27 | 23.2331 | -4.2841 | 50.3489 | 1482.0253 | 0 | 0 | 0 | 0 | 1.2762 | 13.5575 | 0 | 0 | 395.6169 | 0 | 0
2021-04-14 15:27 | 23.2285 | -4.2836 | 50.3489 | 1482.0253 | 0 | 0 | 0 | 0 | 1.2747 | 13.5093 | 0 | 0 | 396.6389 | 0 | 0
2021-04-14 15:27 | 23.2427 | -4.2802 | 50.3489 | 1482.0253 | 0 | 0 | 0 | 0 | 1.2745 | 13.6261 | 0 | 0 | 396.6389 | 0 | 0
2021-04-14 15:27 | 23.2388 | -4.2849 | 50.3491 | 1482.0253 | 0 | 0 | 0 | 0 | 1.2752 | 13.6394 | 0 | 0 | 394.4201 | 0 | 0
2021-04-14 15:27 | 23.2364 | -4.2891 | 50.3489 | 1482.0253 | 0 | 0 | 0 | 0 | 1.2768 | 13.7855 | 0 | 0 | 394.4201 | 0 | 0
2021-04-14 15:27 | 23.2391 | -4.294 | 50.3489 | 1482.0253 | 0 | 0 | 0 | 0 | 1.2748 | 13.7389 | 0 | 0 | 393.5379 | 0 | 0
2021-04-14 15:27 | 23.2461 | -4.2969 | 50.3491 | 1482.0253 | 0 | 0 | 0 | 0 | 1.2762 | 13.599 | 0 | 0 | 393.5379 | 0 | 0
2021-04-14 15:27 | 23.2461 | -4.3007 | 50.3491 | 1482.0253 | 0 | 0 | 0 | 0 | 1.2762 | 13.6789 | 0 | 0 | 393.5379 | 0 | 0
2021-04-14 15:27 | 23.2389 | -4.2873 | 50.3489 | 1482.0253 | 0 | 0 | 0 | 0 | 1.2783 | 13.8733 | 0 | 0 | 395.77 | 0 | 0
2021-04-14 15:27 | 23.2342 | -4.284 | 50.3489 | 1482.0253 | 0 | 0 | 0 | 0 | 1.2791 | 13.7653 | 0 | 0 | 395.77 | 0 | 0
2021-04-14 15:27 | 23.2311 | -4.2799 | 50.3491 | 1482.0253 | 0 | 0 | 0 | 0 | 1.2814 | 13.856 | 0 | 0 | 394.2139 | 0 | 0
2021-04-14 15:27 | 23.231 | -4.2775 | 50.3491 | 1482.0253 | 0 | 0 | 0 | 0 | 1.2807 | 13.6779 | 0 | 0 | 394.2139 | 0 | 0
2021-04-14 15:27 | 23.234 | -4.2729 | 50.3491 | 1482.0253 | 0 | 0 | 0 | 0 | 1.2822 | 13.6483 | 0 | 0 | 395.7446 | 0 | 0
2021-04-14 15:27 | 23.244 | -4.2718 | 50.3489 | 1482.0253 | 0 | 0 | 0 | 0 | 1.2811 | 13.6724 | 0 | 0 | 395.7446 | 0 | 0
2021-04-14 15:27 | 23.2383 | -4.2742 | 50.3491 | 1482.0253 | 0 | 0 | 0 | 0 | 1.2802 | 13.5279 | 0 | 0 | 395.7874 | 0 | 0
2021-04-14 15:27 | 23.2258 | -4.2666 | 50.3491 | 1482.0253 | 0 | 0 | 0 | 0 | 1.2794 | 13.5287 | 0 | 0 | 395.7874 | 0 | 0
2021-04-14 15:27 | 23.2346 | -4.2595 | 50.3489 | 1482.0253 | 0 | 0 | 0 | 0 | 1.2802 | 13.6681 | 0 | 0 | 397.1129 | 0 | 0
2021-04-14 15:27 | 23.2314 | -4.2631 | 50.3491 | 1482.0253 | 0 | 0 | 0 | 0 | 1.2801 | 13.6715 | 0 | 0 | 397.1129 | 0 | 0
2021-04-14 15:27 | 23.2223 | -4.2648 | 50.3489 | 1482.0253 | 0 | 0 | 0 | 0 | 1.2805 | 13.8444 | 0 | 0 | 396.4714 | 0 | 0
2021-04-14 15:27 | 23.215 | -4.2561 | 50.3489 | 1482.0253 | 0 | 0 | 0 | 0 | 1.28 | 13.3867 | 0 | 0 | 396.4714 | 0 | 0
2021-04-14 15:27 | 23.2155 | -4.2495 | 50.3489 | 1482.0253 | 0 | 0 | 0 | 0 | 1.2811 | 13.5903 | 0 | 0 | 396.0236 | 0 | 0
2021-04-14 15:27 | 23.2161 | -4.2542 | 50.3489 | 1482.0253 | 0 | 0 | 0 | 0 | 1.2811 | 13.6349 | 0 | 0 | 396.0236 | 0 | 0
2021-04-14 15:27 | 23.2127 | -4.2564 | 50.3489 | 1482.0253 | 0 | 0 | 0 | 0 | 1.2805 | 13.3443 | 0 | 0 | 395.6234 | 0 | 0
2021-04-14 15:27 | 23.2068 | -4.2555 | 50.3491 | 1482.0253 | 0 | 0 | 0 | 0 | 1.2806 | 13.7063 | 0 | 0 | 395.6234 | 0 | 0
2021-04-14 15:27 | 23.2031 | -4.2553 | 50.3491 | 1482.0253 | 0 | 0 | 0 | 0 | 1.2787 | 13.4882 | 0 | 0 | 395.6014 | 0 | 0
2021-04-14 15:28 | 23.2101 | -4.2553 | 50.3491 | 1482.0253 | 0 | 0 | 0 | 0 | 1.2765 | 13.5041 | 0 | 0 | 395.6014 | 0 | 0
2021-04-14 15:28 | 23.226 | -4.2635 | 50.3491 | 1482.0253 | 0 | 0 | 0 | 0 | 1.2762 | 13.5617 | 0 | 0 | 394.1318 | 0 | 0
2021-04-14 15:28 | 23.2247 | -4.2664 | 50.3489 | 1482.0253 | 0 | 0 | 0 | 0 | 1.2766 | 13.4607 | 0 | 0 | 394.1318 | 0 | 0
2021-04-14 15:28 | 23.2287 | -4.2671 | 50.3491 | 1482.0253 | 0 | 0 | 0 | 0 | 1.2774 | 13.6261 | 0 | 0 | 394.9771 | 0 | 0
2021-04-14 15:28 | 23.2261 | -4.2827 | 50.3491 | 1482.0253 | 0 | 0 | 0 | 0 | 1.2768 | 13.3534 | 0 | 0 | 394.9771 | 0 | 0
2021-04-14 15:28 | 23.2202 | -4.2723 | 50.3491 | 1482.0253 | 0 | 0 | 0 | 0 | 1.2764 | 13.4312 | 0 | 0 | 393.9775 | 0 | 0
2021-04-14 15:28 | 23.2302 | -4.2692 | 50.3489 | 1482.0253 | 0 | 0 | 0 | 0 | 1.2761 | 13.47 | 0 | 0 | 393.9775 | 0 | 0
2021-04-14 15:28 | 23.224 | -4.2713 | 50.3491 | 1482.0253 | 0 | 0 | 0 | 0 | 1.2754 | 13.4868 | 0 | 0 | 395.4125 | 0 | 0
2021-04-14 15:28 | 23.2175 | -4.2718 | 50.3491 | 1482.0253 | 0 | 0 | 0 | 0 | 1.2753 | 13.2974 | 0 | 0 | 395.4125 | 0 | 0
2021-04-14 15:28 | 23.2193 | -4.2785 | 50.3491 | 1482.0253 | 0 | 0 | 0 | 0 | 1.2741 | 13.6122 | 0 | 0 | 396.2284 | 0 | 0
2021-04-14 15:28 | 23.23 | -4.2801 | 50.3491 | 1482.0253 | 0 | 0 | 0 | 0 | 1.2762 | 13.4569 | 0 | 0 | 396.2284 | 0 | 0
2021-04-14 15:28 | 23.2335 | -4.2732 | 50.3491 | 1482.0253 | 0 | 0 | 0 | 0 | 1.278 | 13.432 | 0 | 0 | 395.6195 | 0 | 0
2021-04-14 15:28 | 23.2359 | -4.2657 | 50.3489 | 1482.0253 | 0 | 0 | 0 | 0 | 1.2799 | 13.3576 | 0 | 0 | 395.6195 | 0 | 0
2021-04-14 15:28 | 23.2318 | -4.2625 | 50.3491 | 1482.0253 | 0 | 0 | 0 | 0 | 1.2796 | 13.6311 | 0 | 0 | 395.7246 | 0 | 0
2021-04-14 15:28 | 23.2369 | -4.2663 | 50.3491 | 1482.0253 | 0 | 0 | 0 | 0 | 1.2794 | 13.5304 | 0 | 0 | 395.7246 | 0 | 0
2021-04-14 15:28 | 23.2394 | -4.2697 | 50.3491 | 1482.0253 | 0 | 0 | 0 | 0 | 1.279 | 13.386 | 0 | 0 | 397.0824 | 0 | 0
2021-04-14 15:28 | 23.2413 | -4.2749 | 50.3489 | 1482.0253 | 0 | 0 | 0 | 0 | 1.2793 | 13.5796 | 0 | 0 | 397.0824 | 0 | 0
2021-04-14 15:28 | 23.2333 | -4.2761 | 50.3491 | 1482.0253 | 0 | 0 | 0 | 0 | 1.2796 | 13.5107 | 0 | 0 | 396.462 | 0 | 0
2021-04-14 15:28 | 23.2339 | -4.2781 | 50.3491 | 1482.0253 | 0 | 0 | 0 | 0 | 1.2797 | 13.5688 | 0 | 0 | 396.462 | 0 | 0
2021-04-14 15:28 | 23.2456 | -4.277 | 50.3489 | 1482.0253 | 0 | 0 | 0 | 0 | 1.2776 | 13.5423 | 0 | 0 | 397.4565 | 0 | 0
2021-04-14 15:28 | 23.2366 | -4.2758 | 50.3491 | 1482.0253 | 0 | 0 | 0 | 0 | 1.2796 | 13.2231 | 0 | 0 | 397.4565 | 0 | 0
2021-04-14 15:28 | 23.2293 | -4.2754 | 50.3491 | 1482.0253 | 0 | 0 | 0 | 0 | 1.2779 | 13.3966 | 0 | 0 | 397.894 | 0 | 0
2021-04-14 15:28 | 23.2318 | -4.2755 | 50.3491 | 1482.0253 | 0 | 0 | 0 | 0 | 1.279 | 13.159 | 0 | 0 | 397.894 | 0 | 0
2021-04-14 15:28 | 23.2406 | -4.2816 | 50.3491 | 1482.0253 | 0 | 0 | 0 | 0 | 1.2803 | 13.4492 | 0 | 0 | 395.2755 | 0 | 0
2021-04-14 15:28 | 23.2431 | -4.2874 | 50.3491 | 1482.0253 | 0 | 0 | 0 | 0 | 1.279 | 13.2541 | 0 | 0 | 395.2755 | 0 | 0
2021-04-14 15:28 | 23.2433 | -4.2894 | 50.3491 | 1482.0253 | 0 | 0 | 0 | 0 | 1.2789 | 13.357 | 0 | 0 | 394.5812 | 0 | 0
2021-04-14 15:28 | 23.2438 | -4.2847 | 50.3491 | 1482.0253 | 0 | 0 | 0 | 0 | 1.2777 | 13.5169 | 0 | 0 | 394.5812 | 0 | 0
2021-04-14 15:28 | 23.249 | -4.2834 | 50.3489 | 1482.0253 | 0 | 0 | 0 | 0 | 1.2773 | 13.2966 | 0 | 0 | 395.0282 | 0 | 0
2021-04-14 15:28 | 23.2539 | -4.2952 | 50.3491 | 1482.0253 | 0 | 0 | 0 | 0 | 1.2776 | 13.4127 | 0 | 0 | 395.0282 | 0 | 0
2021-04-14 15:28 | 23.2614 | -4.3012 | 50.3489 | 1482.0253 | 0 | 0 | 0 | 0 | 1.2771 | 13.3855 | 0 | 0 | 395.429 | 0 | 0
2021-04-14 15:28 | 23.2505 | -4.3026 | 50.3491 | 1482.0253 | 0 | 0 | 0 | 0 | 1.2759 | 13.452 | 0 | 0 | 395.429 | 0 | 0
2021-04-14 15:28 | 23.245 | -4.2886 | 50.3489 | 1482.0253 | 0 | 0 | 0 | 0 | 1.2774 | 13.4603 | 0 | 0 | 395.4675 | 0 | 0
2021-04-14 15:28 | 23.2456 | -4.2871 | 50.3489 | 1482.0253 | 0 | 0 | 0 | 0 | 1.2773 | 13.5692 | 0 | 0 | 395.4675 | 0 | 0
2021-04-14 15:28 | 23.2492 | -4.2902 | 50.3489 | 1482.0253 | 0 | 0 | 0 | 0 | 1.2773 | 13.4064 | 0 | 0 | 396.9599 | 0 | 0
2021-04-14 15:28 | 23.2536 | -4.2901 | 50.3489 | 1482.0253 | 0 | 0 | 0 | 0 | 1.276 | 13.2935 | 0 | 0 | 396.9599 | 0 | 0
2021-04-14 15:28 | 23.2636 | -4.2913 | 50.3489 | 1482.0253 | 0 | 0 | 0 | 0 | 1.2753 | 13.149 | 0 | 0 | 396.3939 | 0 | 0
2021-04-14 15:28 | 23.2597 | -4.2969 | 50.3489 | 1482.0253 | 0 | 0 | 0 | 0 | 1.2767 | 13.4262 | 0 | 0 | 396.3939 | 0 | 0
2021-04-14 15:28 | 23.2646 | -4.3016 | 50.3489 | 1482.0253 | 0 | 0 | 0 | 0 | 1.2784 | 13.5307 | 0 | 0 | 394.5265 | 0 | 0
2021-04-14 15:28 | 23.2709 | -4.3089 | 50.3489 | 1482.0253 | 0 | 0 | 0 | 0 | 1.2806 | 13.4699 | 0 | 0 | 394.5265 | 0 | 0
2021-04-14 15:28 | 23.2757 | -4.3073 | 50.3491 | 1482.0253 | 0 | 0 | 0 | 0 | 1.2813 | 13.5316 | 0 | 0 | 393.591 | 0 | 0
2021-04-14 15:28 | 23.2633 | -4.3066 | 50.3491 | 1482.0253 | 0 | 0 | 0 | 0 | 1.279 | 13.5626 | 0 | 0 | 393.591 | 0 | 0
2021-04-14 15:28 | 23.2633 | -4.3016 | 50.3491 | 1482.0253 | 0 | 0 | 0 | 0 | 1.279 | 13.6849 | 0 | 0 | 393.591 | 0 | 0
2021-04-14 15:28 | 23.2573 | -4.3002 | 50.3489 | 1482.0253 | 0 | 0 | 0 | 0 | 1.2803 | 13.4823 | 0 | 0 | 393.1238 | 0 | 0
2021-04-14 15:28 | 23.2641 | -4.3044 | 50.3491 | 1482.0253 | 0 | 0 | 0 | 0 | 1.2812 | 13.5312 | 0 | 0 | 393.1238 | 0 | 0
2021-04-14 15:28 | 23.2705 | -4.3062 | 50.3489 | 1482.0253 | 0 | 0 | 0 | 0 | 1.2805 | 13.6499 | 0 | 0 | 395.7542 | 0 | 0
2021-04-14 15:28 | 23.2765 | -4.308 | 50.3489 | 1482.0253 | 0 | 0 | 0 | 0 | 1.2792 | 13.5311 | 0 | 0 | 395.7542 | 0 | 0
2021-04-14 15:28 | 23.2812 | -4.3095 | 50.3489 | 1482.0253 | 0 | 0 | 0 | 0 | 1.2803 | 13.39 | 0 | 0 | 396.96 | 0 | 0
2021-04-14 15:28 | 23.2715 | -4.3179 | 50.3491 | 1482.0253 | 0 | 0 | 0 | 0 | 1.2797 | 13.5069 | 0 | 0 | 396.96 | 0 | 0
2021-04-14 15:28 | 23.27 | -4.3249 | 50.3489 | 1482.0253 | 0 | 0 | 0 | 0 | 1.2781 | 13.6403 | 0 | 0 | 396.2087 | 0 | 0
2021-04-14 15:28 | 23.2827 | -4.3209 | 50.3491 | 1482.0253 | 0 | 0 | 0 | 0 | 1.2794 | 13.498 | 0 | 0 | 396.2087 | 0 | 0
2021-04-14 15:28 | 23.2881 | -4.317 | 50.3491 | 1482.0253 | 0 | 0 | 0 | 0 | 1.2785 | 13.6624 | 0 | 0 | 396.3718 | 0 | 0
2021-04-14 15:28 | 23.2925 | -4.3203 | 50.3491 | 1482.0253 | 0 | 0 | 0 | 0 | 1.2802 | 13.4304 | 0 | 0 | 396.3718 | 0 | 0
2021-04-14 15:28 | 23.2865 | -4.321 | 50.3491 | 1482.0253 | 0 | 0 | 0 | 0 | 1.2807 | 13.3838 | 0 | 0 | 395.6616 | 0 | 0
2021-04-14 15:28 | 23.2782 | -4.3194 | 50.3489 | 1482.0253 | 0 | 0 | 0 | 0 | 1.2805 | 13.6876 | 0 | 0 | 395.6616 | 0 | 0
2021-04-14 15:28 | 23.2648 | -4.3056 | 50.3489 | 1482.0253 | 0 | 0 | 0 | 0 | 1.281 | 13.4566 | 0 | 0 | 396.8319 | 0 | 0
2021-04-14 15:28 | 23.2748 | -4.3015 | 50.3491 | 1482.0253 | 0 | 0 | 0 | 0 | 1.2782 | 13.2873 | 0 | 0 | 396.8319 | 0 | 0
2021-04-14 15:28 | 23.3086 | -4.3314 | 50.3491 | 1482.0253 | 0 | 0 | 0 | 0 | 1.2787 | 13.817 | 0 | 0 | 397.634 | 0 | 0
2021-04-14 15:28 | 23.3254 | -4.3647 | 50.3491 | 1482.0253 | 0 | 0 | 0 | 0 | 1.2792 | 13.4965 | 0 | 0 | 397.634 | 0 | 0
2021-04-14 15:28 | 23.3384 | -4.3772 | 50.3491 | 1482.0253 | 0 | 0 | 0 | 0 | 1.2817 | 13.5397 | 0 | 0 | 397.5685 | 0 | 0
2021-04-14 15:28 | 23.343 | -4.3792 | 50.3491 | 1482.0253 | 0 | 0 | 0 | 0 | 1.2794 | 13.5529 | 0 | 0 | 397.5685 | 0 | 0
2021-04-14 15:29 | 23.3448 | -4.3876 | 50.3491 | 1482.0253 | 0 | 0 | 0 | 0 | 1.2788 | 13.4663 | 0 | 0 | 396.3793 | 0 | 0
2021-04-14 15:29 | 23.3551 | -4.4025 | 50.3491 | 1482.0253 | 0 | 0 | 0 | 0 | 1.2789 | 13.4446 | 0 | 0 | 396.3793 | 0 | 0
2021-04-14 15:29 | 23.3603 | -4.4073 | 50.3491 | 1482.0253 | 0 | 0 | 0 | 0 | 1.2809 | 13.3447 | 0 | 0 | 397.4145 | 0 | 0
2021-04-14 15:29 | 23.362 | -4.4069 | 50.3491 | 1482.0253 | 0 | 0 | 0 | 0 | 1.2822 | 13.5226 | 0 | 0 | 397.4145 | 0 | 0
2021-04-14 15:29 | 23.3582 | -4.4082 | 50.3489 | 1482.0253 | 0 | 0 | 0 | 0 | 1.2801 | 13.5494 | 0 | 0 | 397.0778 | 0 | 0
2021-04-14 15:29 | 23.3551 | -4.3974 | 50.3491 | 1482.0253 | 0 | 0 | 0 | 0 | 1.2783 | 13.7495 | 0 | 0 | 397.0778 | 0 | 0
2021-04-14 15:29 | 23.3633 | -4.3962 | 50.3491 | 1482.0253 | 0 | 0 | 0 | 0 | 1.2775 | 13.6182 | 0 | 0 | 397.7627 | 0 | 0
2021-04-14 15:29 | 23.3685 | -4.3959 | 50.3491 | 1482.0253 | 0 | 0 | 0 | 0 | 1.2801 | 13.7207 | 0 | 0 | 397.7627 | 0 | 0
2021-04-14 15:29 | 23.3688 | -4.4102 | 50.3491 | 1482.0253 | 0 | 0 | 0 | 0 | 1.2791 | 13.4433 | 0 | 0 | 398.106 | 0 | 0
2021-04-14 15:29 | 23.374 | -4.4099 | 50.3491 | 1482.0253 | 0 | 0 | 0 | 0 | 1.2789 | 13.4537 | 0 | 0 | 398.106 | 0 | 0
2021-04-14 15:29 | 23.364 | -4.4068 | 50.3489 | 1482.0253 | 0 | 0 | 0 | 0 | 1.2771 | 13.6157 | 0 | 0 | 398.2518 | 0 | 0
2021-04-14 15:29 | 23.3672 | -4.402 | 50.3489 | 1482.0253 | 0 | 0 | 0 | 0 | 1.278 | 13.4743 | 0 | 0 | 398.2518 | 0 | 0
2021-04-14 15:29 | 23.3671 | -4.3986 | 50.3491 | 1482.0253 | 0 | 0 | 0 | 0 | 1.2788 | 13.3777 | 0 | 0 | 398.3305 | 0 | 0
2021-04-14 15:29 | 23.3656 | -4.3969 | 50.3491 | 1482.0253 | 0 | 0 | 0 | 0 | 1.2778 | 13.4536 | 0 | 0 | 398.3305 | 0 | 0
2021-04-14 15:29 | 23.3588 | -4.397 | 50.3491 | 1482.0253 | 0 | 0 | 0 | 0 | 1.2782 | 13.3261 | 0 | 0 | 398.3517 | 0 | 0
2021-04-14 15:29 | 23.3476 | -4.3914 | 50.3491 | 1482.0253 | 0 | 0 | 0 | 0 | 1.2772 | 13.4714 | 0 | 0 | 398.3517 | 0 | 0
2021-04-14 15:29 | 23.3489 | -4.3901 | 50.3491 | 1482.0253 | 0 | 0 | 0 | 0 | 1.2765 | 13.163 | 0 | 0 | 397.0894 | 0 | 0
2021-04-14 15:29 | 23.3517 | -4.3956 | 50.3491 | 1482.0253 | 0 | 0 | 0 | 0 | 1.2753 | 13.5368 | 0 | 0 | 397.0894 | 0 | 0
2021-04-14 15:29 | 23.3476 | -4.396 | 50.3491 | 1482.0253 | 0 | 0 | 0 | 0 | 1.277 | 13.5033 | 0 | 0 | 397.6406 | 0 | 0
2021-04-14 15:29 | 23.3488 | -4.3868 | 50.3491 | 1482.0253 | 0 | 0 | 0 | 0 | 1.2752 | 13.4201 | 0 | 0 | 397.6406 | 0 | 0
2021-04-14 15:29 | 23.3416 | -4.3798 | 50.3491 | 1482.0253 | 0 | 0 | 0 | 0 | 1.2776 | 13.5078 | 0 | 0 | 396.734 | 0 | 0
2021-04-14 15:29 | 23.3412 | -4.3739 | 50.3491 | 1482.0253 | 0 | 0 | 0 | 0 | 1.2766 | 13.48 | 0 | 0 | 396.734 | 0 | 0
2021-04-14 15:29 | 23.3524 | -4.3727 | 50.3491 | 1482.0253 | 0 | 0 | 0 | 0 | 1.2782 | 13.4694 | 0 | 0 | 396.7046 | 0 | 0
2021-04-14 15:29 | 23.3681 | -4.413 | 50.3491 | 1482.0253 | 0 | 0 | 0 | 0 | 1.2775 | 13.5045 | 0 | 0 | 396.7046 | 0 | 0
2021-04-14 15:29 | 23.3822 | -4.4156 | 50.3491 | 1482.0253 | 0 | 0 | 0 | 0 | 1.2766 | 13.4706 | 0 | 0 | 396.2666 | 0 | 0
2021-04-14 15:29 | 23.3886 | -4.4163 | 50.3491 | 1482.0253 | 0 | 0 | 0 | 0 | 1.2799 | 13.5375 | 0 | 0 | 396.2666 | 0 | 0
2021-04-14 15:29 | 23.4185 | -4.4335 | 50.3489 | 1482.0253 | 0 | 0 | 0 | 0 | 1.2794 | 13.3609 | 0 | 0 | 394.4596 | 0 | 0
2021-04-14 15:29 | 23.4545 | -4.4854 | 50.3489 | 1482.0253 | 0 | 0 | 0 | 0 | 1.2773 | 13.4637 | 0 | 0 | 394.4596 | 0 | 0
2021-04-14 15:29 | 23.4713 | -4.5287 | 50.3491 | 1482.0253 | 0 | 0 | 0 | 0 | 1.2761 | 13.4737 | 0 | 0 | 393.8084 | 0 | 0
2021-04-14 15:29 | 23.5068 | -4.5458 | 50.3491 | 1482.0253 | 0 | 0 | 0 | 0 | 1.2767 | 13.4571 | 0 | 0 | 393.8084 | 0 | 0
2021-04-14 15:29 | 23.5385 | -4.5719 | 50.3491 | 1482.0253 | 0 | 0 | 0 | 0 | 1.2795 | 13.5387 | 0 | 0 | 393.2307 | 0 | 0
2021-04-14 15:29 | 23.5477 | -4.5877 | 50.3491 | 1482.0253 | 0 | 0 | 0 | 0 | 1.2782 | 13.5805 | 0 | 0 | 393.2307 | 0 | 0
2021-04-14 15:29 | 23.5416 | -4.5914 | 50.3491 | 1482.0253 | 0 | 0 | 0 | 0 | 1.2779 | 13.4637 | 0 | 0 | 392.9419 | 0 | 0
2021-04-14 15:29 | 23.5549 | -4.5902 | 50.3491 | 1482.0253 | 0 | 0 | 0 | 0 | 1.278 | 13.4747 | 0 | 0 | 392.9419 | 0 | 0
2021-04-14 15:29 | 23.561 | -4.5933 | 50.3491 | 1482.0253 | 0 | 0 | 0 | 0 | 1.277 | 13.4893 | 0 | 0 | 395.6944 | 0 | 0
2021-04-14 15:29 | 23.5547 | -4.5959 | 50.3489 | 1482.0253 | 0 | 0 | 0 | 0 | 1.2781 | 13.6739 | 0 | 0 | 395.6944 | 0 | 0
2021-04-14 15:29 | 23.5602 | -4.6073 | 50.3491 | 1482.0253 | 0 | 0 | 0 | 0 | 1.2776 | 13.5917 | 0 | 0 | 395.227 | 0 | 0
2021-04-14 15:29 | 23.5701 | -4.5957 | 50.3491 | 1482.0253 | 0 | 0 | 0 | 0 | 1.2766 | 13.5921 | 0 | 0 | 395.227 | 0 | 0
2021-04-14 15:29 | 23.5612 | -4.5924 | 50.3491 | 1482.0253 | 0 | 0 | 0 | 0 | 1.2743 | 13.5992 | 0 | 0 | 394.0367 | 0 | 0
2021-04-14 15:29 | 23.5559 | -4.6017 | 50.3491 | 1482.0253 | 0 | 0 | 0 | 0 | 1.2761 | 13.5368 | 0 | 0 | 394.0367 | 0 | 0
2021-04-14 15:29 | 23.558 | -4.6055 | 50.3489 | 1482.0253 | 0 | 0 | 0 | 0 | 1.278 | 13.4499 | 0 | 0 | 394.6174 | 0 | 0
2021-04-14 15:29 | 23.558 | -4.6031 | 50.3491 | 1482.0253 | 0 | 0 | 0 | 0 | 1.278 | 13.5077 | 0 | 0 | 394.6174 | 0 | 0
2021-04-14 15:29 | 23.5669 | -4.6009 | 50.3491 | 1482.0253 | 0 | 0 | 0 | 0 | 1.2765 | 13.4807 | 0 | 0 | 394.6174 | 0 | 0
2021-04-14 15:29 | 23.5608 | -4.6017 | 50.3491 | 1482.0253 | 0 | 0 | 0 | 0 | 1.275 | 13.5699 | 0 | 0 | 396.5321 | 0 | 0
2021-04-14 15:29 | 23.56 | -4.6027 | 50.3491 | 1482.0253 | 0 | 0 | 0 | 0 | 1.2768 | 13.6298 | 0 | 0 | 396.5321 | 0 | 0
2021-04-14 15:29 | 23.5567 | -4.6053 | 50.3491 | 1482.0253 | 0 | 0 | 0 | 0 | 1.2775 | 13.5065 | 0 | 0 | 396.1804 | 0 | 0
2021-04-14 15:29 | 23.5474 | -4.6077 | 50.3491 | 1482.0253 | 0 | 0 | 0 | 0 | 1.2779 | 13.3724 | 0 | 0 | 396.1804 | 0 | 0
2021-04-14 15:29 | 23.5528 | -4.6051 | 50.3491 | 1482.0253 | 0 | 0 | 0 | 0 | 1.2755 | 13.6146 | 0 | 0 | 394.4215 | 0 | 0
2021-04-14 15:29 | 23.5499 | -4.6016 | 50.3489 | 1482.0253 | 0 | 0 | 0 | 0 | 1.2763 | 13.5422 | 0 | 0 | 394.4215 | 0 | 0
2021-04-14 15:29 | 23.5545 | -4.6008 | 50.3491 | 1482.0253 | 0 | 0 | 0 | 0 | 1.2757 | 13.4598 | 0 | 0 | 393.5374 | 0 | 0
2021-04-14 15:29 | 23.5666 | -4.6056 | 50.3491 | 1482.0253 | 0 | 0 | 0 | 0 | 1.277 | 13.5281 | 0 | 0 | 393.5374 | 0 | 0
2021-04-14 15:29 | 23.5501 | -4.5851 | 50.3491 | 1482.0253 | 0 | 0 | 0 | 0 | 1.2769 | 13.4276 | 0 | 0 | 393.1151 | 0 | 0
2021-04-14 15:29 | 23.5401 | -4.578 | 50.3491 | 1482.0253 | 0 | 0 | 0 | 0 | 1.2765 | 13.4337 | 0 | 0 | 393.1151 | 0 | 0
2021-04-14 15:29 | 23.5183 | -4.5451 | 50.3491 | 1482.0253 | 0 | 0 | 0 | 0 | 1.2753 | 13.5415 | 0 | 0 | 394.3596 | 0 | 0
2021-04-14 15:29 | 23.5207 | -4.5415 | 50.3491 | 1482.0253 | 0 | 0 | 0 | 0 | 1.2729 | 13.4961 | 0 | 0 | 394.3596 | 0 | 0
2021-04-14 15:29 | 23.5216 | -4.5646 | 50.3491 | 1482.0253 | 0 | 0 | 0 | 0 | 1.2748 | 13.3909 | 0 | 0 | 396.3969 | 0 | 0
2021-04-14 15:29 | 23.5326 | -4.5791 | 50.3489 | 1482.0253 | 0 | 0 | 0 | 0 | 1.2757 | 13.6039 | 0 | 0 | 396.3969 | 0 | 0
2021-04-14 15:29 | 23.5684 | -4.5886 | 50.3491 | 1482.0253 | 0 | 0 | 0 | 0 | 1.277 | 13.4101 | 0 | 0 | 395.0705 | 0 | 0
2021-04-14 15:29 | 23.8526 | -4.6483 | 50.3491 | 1482.0253 | 0 | 0 | 0 | 0 | 1.2767 | 13.5399 | 0 | 0 | 395.0705 | 0 | 0
2021-04-14 15:30 | 24.1268 | -5 | 50.3491 | 1482.0253 | 0 | 0 | 0 | 0 | 1.2796 | 13.3943 | 0 | 0 | 396.7091 | 0 | 0
2021-04-14 15:30 | 24.2653 | -5.4315 | 50.3491 | 1482.0253 | 0 | 0 | 0 | 0 | 1.2773 | 13.3748 | 0 | 0 | 396.7091 | 0 | 0
2021-04-14 15:30 | 24.3729 | -5.5165 | 50.3491 | 1482.0253 | 0 | 0 | 0 | 0 | 1.2785 | 13.249 | 0 | 0 | 397.5444 | 0 | 0
2021-04-14 15:30 | 24.4266 | -5.5594 | 50.3491 | 1482.0253 | 0 | 0 | 0 | 0 | 1.2762 | 13.3003 | 0 | 0 | 397.5444 | 0 | 0
2021-04-14 15:30 | 24.459 | -5.5709 | 50.3491 | 1482.0253 | 0 | 0 | 0 | 0 | 1.2759 | 13.425 | 0 | 0 | 397.9932 | 0 | 0
2021-04-14 15:30 | 24.4841 | -5.5656 | 50.3491 | 1482.0253 | 0 | 0 | 0 | 0 | 1.276 | 13.4094 | 0 | 0 | 397.9932 | 0 | 0
2021-04-14 15:30 | 24.4947 | -5.5639 | 50.3489 | 1482.0253 | 0 | 0 | 0 | 0 | 1.277 | 13.4566 | 0 | 0 | 396.9064 | 0 | 0
2021-04-14 15:30 | 24.5156 | -5.5637 | 50.3489 | 1482.0253 | 0 | 0 | 0 | 0 | 1.2763 | 13.4373 | 0 | 0 | 396.9064 | 0 | 0
2021-04-14 15:30 | 24.5199 | -5.5761 | 50.3491 | 1482.0253 | 0 | 0 | 0 | 0 | 1.2752 | 13.3898 | 0 | 0 | 397.5556 | 0 | 0
2021-04-14 15:30 | 24.5197 | -5.5772 | 50.3491 | 1482.0253 | 0 | 0 | 0 | 0 | 1.2747 | 13.3675 | 0 | 0 | 397.5556 | 0 | 0
2021-04-14 15:30 | 24.5181 | -5.5747 | 50.3489 | 1482.0253 | 0 | 0 | 0 | 0 | 1.2751 | 13.462 | 0 | 0 | 394.2635 | 0 | 0
2021-04-14 15:30 | 24.5201 | -5.5741 | 50.3491 | 1482.0253 | 0 | 0 | 0 | 0 | 1.2762 | 13.4762 | 0 | 0 | 394.2635 | 0 | 0
2021-04-14 15:30 | 24.5266 | -5.5868 | 50.3491 | 1482.0253 | 0 | 0 | 0 | 0 | 1.2751 | 13.4194 | 0 | 0 | 393.3126 | 0 | 0
2021-04-14 15:30 | 24.5335 | -5.5934 | 50.3491 | 1482.0253 | 0 | 0 | 0 | 0 | 1.2765 | 13.4031 | 0 | 0 | 393.3126 | 0 | 0
2021-04-14 15:30 | 24.5426 | -5.5909 | 50.3489 | 1482.0253 | 0 | 0 | 0 | 0 | 1.2768 | 13.2436 | 0 | 0 | 394.397 | 0 | 0
2021-04-14 15:30 | 24.5462 | -5.5877 | 50.3491 | 1482.0253 | 0 | 0 | 0 | 0 | 1.2746 | 13.5224 | 0 | 0 | 394.397 | 0 | 0
2021-04-14 15:30 | 24.5478 | -5.5869 | 50.3491 | 1482.0253 | 0 | 0 | 0 | 0 | 1.2758 | 13.3378 | 0 | 0 | 396.0207 | 0 | 0
2021-04-14 15:30 | 24.5439 | -5.5957 | 50.3491 | 1482.0253 | 0 | 0 | 0 | 0 | 1.2766 | 13.5121 | 0 | 0 | 396.0207 | 0 | 0
2021-04-14 15:30 | 24.5441 | -5.5989 | 50.3491 | 1482.0253 | 0 | 0 | 0 | 0 | 1.2769 | 13.6311 | 0 | 0 | 395.8125 | 0 | 0
2021-04-14 15:30 | 24.5545 | -5.6015 | 50.3491 | 1482.0253 | 0 | 0 | 0 | 0 | 1.2791 | 13.4642 | 0 | 0 | 395.8125 | 0 | 0
2021-04-14 15:30 | 24.5555 | -5.6009 | 50.3491 | 1482.0253 | 0 | 0 | 0 | 0 | 1.2794 | 13.6009 | 0 | 0 | 396.0673 | 0 | 0
2021-04-14 15:30 | 24.5523 | -5.6008 | 50.3491 | 1482.0253 | 0 | 0 | 0 | 0 | 1.2783 | 13.604 | 0 | 0 | 396.0673 | 0 | 0
2021-04-14 15:30 | 24.5497 | -5.6025 | 50.3489 | 1482.0253 | 0 | 0 | 0 | 0 | 1.2785 | 13.487 | 0 | 0 | 395.9473 | 0 | 0
2021-04-14 15:30 | 24.5561 | -5.5898 | 50.3489 | 1482.0253 | 0 | 0 | 0 | 0 | 1.2802 | 13.597 | 0 | 0 | 395.9473 | 0 | 0
2021-04-14 15:30 | 24.5656 | -5.5866 | 50.3491 | 1482.0253 | 0 | 0 | 0 | 0 | 1.2804 | 13.4887 | 0 | 0 | 397.1804 | 0 | 0
2021-04-14 15:30 | 24.5719 | -5.5941 | 50.3491 | 1482.0253 | 0 | 0 | 0 | 0 | 1.2804 | 13.546 | 0 | 0 | 397.1804 | 0 | 0
2021-04-14 15:30 | 24.5656 | -5.5849 | 50.3491 | 1482.0253 | 0 | 0 | 0 | 0 | 1.2824 | 13.386 | 0 | 0 | 394.5956 | 0 | 0
2021-04-14 15:30 | 24.5546 | -5.5822 | 50.3491 | 1482.0253 | 0 | 0 | 0 | 0 | 1.2834 | 13.5504 | 0 | 0 | 394.5956 | 0 | 0
2021-04-14 15:30 | 24.5452 | -5.5873 | 50.3491 | 1482.0253 | 0 | 0 | 0 | 0 | 1.282 | 13.6747 | 0 | 0 | 396.3143 | 0 | 0
2021-04-14 15:30 | 24.5389 | -5.5878 | 50.3491 | 1482.0253 | 0 | 0 | 0 | 0 | 1.2801 | 13.4862 | 0 | 0 | 396.3143 | 0 | 0
2021-04-14 15:30 | 24.5371 | -5.5902 | 50.3491 | 1482.0253 | 0 | 0 | 0 | 0 | 1.2795 | 13.6384 | 0 | 0 | 396.0701 | 0 | 0
2021-04-14 15:30 | 24.5406 | -5.5896 | 50.3491 | 1482.0253 | 0 | 0 | 0 | 0 | 1.2804 | 13.3871 | 0 | 0 | 396.0701 | 0 | 0
2021-04-14 15:30 | 24.5429 | -5.588 | 50.3491 | 1482.0253 | 0 | 0 | 0 | 0 | 1.2794 | 13.5007 | 0 | 0 | 395.8716 | 0 | 0
2021-04-14 15:30 | 24.5507 | -5.5878 | 50.3491 | 1482.0253 | 0 | 0 | 0 | 0 | 1.2764 | 13.3938 | 0 | 0 | 395.8716 | 0 | 0
2021-04-14 15:30 | 24.5479 | -5.5877 | 50.3491 | 1482.0253 | 0 | 0 | 0 | 0 | 1.2775 | 13.3817 | 0 | 0 | 397.1034 | 0 | 0
2021-04-14 15:30 | 24.5512 | -5.591 | 50.3491 | 1482.0253 | 0 | 0 | 0 | 0 | 1.2779 | 13.6362 | 0 | 0 | 397.1034 | 0 | 0
2021-04-14 15:30 | 24.5486 | -5.5949 | 50.3489 | 1482.0253 | 0 | 0 | 0 | 0 | 1.2774 | 13.4885 | 0 | 0 | 396.1021 | 0 | 0
2021-04-14 15:30 | 24.5486 | -5.5949 | 50.3491 | 1482.0253 | 0 | 0 | 0 | 0 | 1.2774 | 13.579 | 0 | 0 | 396.1021 | 0 | 0
2021-04-14 15:30 | 24.5414 | -5.5988 | 50.3491 | 1482.0253 | 0 | 0 | 0 | 0 | 1.2778 | 13.271 | 0 | 0 | 396.1021 | 0 | 0
2021-04-14 15:30 | 24.5316 | -5.5767 | 50.3491 | 1482.0253 | 0 | 0 | 0 | 0 | 1.2778 | 13.4976 | 0 | 0 | 394.3754 | 0 | 0
2021-04-14 15:30 | 24.5287 | -5.5772 | 50.3491 | 1482.0253 | 0 | 0 | 0 | 0 | 1.2744 | 13.5907 | 0 | 0 | 396.2556 | 0 | 0
2021-04-14 15:30 | 24.5287 | -5.58 | 50.3489 | 1482.0253 | 0 | 0 | 0 | 0 | 1.2744 | 13.6041 | 0 | 0 | 396.2556 | 0 | 0
2021-04-14 15:30 | 24.5253 | -5.5766 | 50.3491 | 1482.0253 | 0 | 0 | 0 | 0 | 1.2755 | 13.7086 | 0 | 0 | 396.2556 | 0 | 0
2021-04-14 15:30 | 24.5298 | -5.5601 | 50.3491 | 1482.0253 | 0 | 0 | 0 | 0 | 1.2759 | 13.4708 | 0 | 0 | 394.2689 | 0 | 0
2021-04-14 15:30 | 24.5336 | -5.5565 | 50.3491 | 1482.0253 | 0 | 0 | 0 | 0 | 1.2767 | 13.5521 | 0 | 0 | 394.2689 | 0 | 0
2021-04-14 15:30 | 24.5297 | -5.5685 | 50.3491 | 1482.0253 | 0 | 0 | 0 | 0 | 1.2766 | 13.6005 | 0 | 0 | 393.3512 | 0 | 0
2021-04-14 15:30 | 24.5296 | -5.5651 | 50.3491 | 1482.0253 | 0 | 0 | 0 | 0 | 1.2777 | 13.7397 | 0 | 0 | 393.3512 | 0 | 0
2021-04-14 15:30 | 24.5293 | -5.5641 | 50.3491 | 1482.0253 | 0 | 0 | 0 | 0 | 1.2772 | 13.4371 | 0 | 0 | 394.5692 | 0 | 0
2021-04-14 15:30 | 24.5295 | -5.5635 | 50.3491 | 1482.0253 | 0 | 0 | 0 | 0 | 1.2772 | 13.8697 | 0 | 0 | 394.5692 | 0 | 0
2021-04-14 15:30 | 24.5281 | -5.5633 | 50.3489 | 1482.0253 | 0 | 0 | 0 | 0 | 1.2762 | 13.611 | 0 | 0 | 395.0296 | 0 | 0
2021-04-14 15:30 | 24.5211 | -5.5696 | 50.3491 | 1482.0253 | 0 | 0 | 0 | 0 | 1.2783 | 13.5604 | 0 | 0 | 395.0296 | 0 | 0
2021-04-14 15:30 | 24.5166 | -5.568 | 50.3491 | 1482.0253 | 0 | 0 | 0 | 0 | 1.2763 | 13.6683 | 0 | 0 | 395.3159 | 0 | 0
2021-04-14 15:30 | 24.5187 | -5.5604 | 50.3489 | 1482.0253 | 0 | 0 | 0 | 0 | 1.276 | 13.3394 | 0 | 0 | 395.3159 | 0 | 0
2021-04-14 15:30 | 24.5244 | -5.5596 | 50.3489 | 1482.0253 | 0 | 0 | 0 | 0 | 1.2763 | 13.572 | 0 | 0 | 395.25 | 0 | 0
2021-04-14 15:30 | 24.5369 | -5.5819 | 50.3491 | 1482.0253 | 0 | 0 | 0 | 0 | 1.2775 | 13.5744 | 0 | 0 | 395.25 | 0 | 0
2021-04-14 15:30 | 24.5462 | -5.5813 | 50.3491 | 1482.0253 | 0 | 0 | 0 | 0 | 1.2768 | 13.6579 | 0 | 0 | 393.8311 | 0 | 0
2021-04-14 15:30 | 24.5368 | -5.5852 | 50.3491 | 1482.0253 | 0 | 0 | 0 | 0 | 1.2787 | 13.6046 | 0 | 0 | 393.8311 | 0 | 0
2021-04-14 15:30 | 24.5275 | -5.5741 | 50.3489 | 1482.0253 | 0 | 0 | 0 | 0 | 1.2775 | 13.5531 | 0 | 0 | 391.6429 | 0 | 0
2021-04-14 15:30 | 24.5311 | -5.5709 | 50.3491 | 1482.0253 | 0 | 0 | 0 | 0 | 1.2762 | 13.8086 | 0 | 0 | 391.6429 | 0 | 0
2021-04-14 15:30 | 24.5303 | -5.5832 | 50.3491 | 1482.0253 | 0 | 0 | 0 | 0 | 1.277 | 13.3608 | 0 | 0 | 391.9232 | 0 | 0
2021-04-14 15:31 | 24.5269 | -5.5739 | 50.3491 | 1482.0253 | 0 | 0 | 0 | 0 | 1.2789 | 13.4897 | 0 | 0 | 391.9232 | 0 | 0
2021-04-14 15:31 | 24.5296 | -5.5728 | 50.3491 | 1482.0253 | 0 | 0 | 0 | 0 | 1.2768 | 13.5151 | 0 | 0 | 392.285 | 0 | 0
2021-04-14 15:31 | 24.5396 | -5.57 | 50.3491 | 1482.0253 | 0 | 0 | 0 | 0 | 1.2778 | 13.6115 | 0 | 0 | 392.285 | 0 | 0
2021-04-14 15:31 | 24.5382 | -5.5692 | 50.3491 | 1482.0253 | 0 | 0 | 0 | 0 | 1.2766 | 13.5308 | 0 | 0 | 392.5649 | 0 | 0
2021-04-14 15:31 | 24.5351 | -5.5785 | 50.3491 | 1482.0253 | 0 | 0 | 0 | 0 | 1.2763 | 13.683 | 0 | 0 | 392.5649 | 0 | 0
2021-04-14 15:31 | 24.5297 | -5.581 | 50.3491 | 1482.0253 | 0 | 0 | 0 | 0 | 1.278 | 13.6121 | 0 | 0 | 394.1932 | 0 | 0
2021-04-14 15:31 | 24.5203 | -5.5719 | 50.3489 | 1482.0253 | 0 | 0 | 0 | 0 | 1.2793 | 13.5189 | 0 | 0 | 394.1932 | 0 | 0
2021-04-14 15:31 | 24.5237 | -5.5671 | 50.3491 | 1482.0253 | 0 | 0 | 0 | 0 | 1.2787 | 13.4892 | 0 | 0 | 394.6947 | 0 | 0
2021-04-14 15:31 | 24.5328 | -5.5652 | 50.3491 | 1482.0253 | 0 | 0 | 0 | 0 | 1.2824 | 13.5327 | 0 | 0 | 394.6947 | 0 | 0
2021-04-14 15:31 | 24.5388 | -5.568 | 50.3491 | 1482.0253 | 0 | 0 | 0 | 0 | 1.2793 | 13.431 | 0 | 0 | 396.5358 | 0 | 0
2021-04-14 15:31 | 24.5337 | -5.5705 | 50.3491 | 1482.0253 | 0 | 0 | 0 | 0 | 1.2801 | 13.7834 | 0 | 0 | 396.5358 | 0 | 0
2021-04-14 15:31 | 24.5268 | -5.5749 | 50.3489 | 1482.0253 | 0 | 0 | 0 | 0 | 1.2794 | 13.5209 | 0 | 0 | 394.7602 | 0 | 0
2021-04-14 15:31 | 24.5213 | -5.5725 | 50.3491 | 1482.0253 | 0 | 0 | 0 | 0 | 1.2798 | 13.5265 | 0 | 0 | 394.7602 | 0 | 0
2021-04-14 15:31 | 24.5173 | -5.5696 | 50.3491 | 1482.0253 | 0 | 0 | 0 | 0 | 1.28 | 13.5705 | 0 | 0 | 396.567 | 0 | 0
2021-04-14 15:31 | 24.5151 | -5.5583 | 50.3489 | 1482.0253 | 0 | 0 | 0 | 0 | 1.2794 | 13.564 | 0 | 0 | 396.567 | 0 | 0
2021-04-14 15:31 | 24.5149 | -5.5554 | 50.3491 | 1482.0253 | 0 | 0 | 0 | 0 | 1.2797 | 13.6059 | 0 | 0 | 396.1654 | 0 | 0
2021-04-14 15:31 | 24.5191 | -5.5591 | 50.3491 | 1482.0253 | 0 | 0 | 0 | 0 | 1.2793 | 13.7377 | 0 | 0 | 396.1654 | 0 | 0
2021-04-14 15:31 | 24.5179 | -5.563 | 50.3491 | 1482.0253 | 0 | 0 | 0 | 0 | 1.2803 | 13.4302 | 0 | 0 | 399.4597 | 0 | 0
2021-04-14 15:31 | 24.5157 | -5.5563 | 50.3489 | 1482.0253 | 0 | 0 | 0 | 0 | 1.2777 | 13.6713 | 0 | 0 | 399.4597 | 0 | 0
2021-04-14 15:31 | 24.5094 | -5.5545 | 50.3491 | 1482.0253 | 0 | 0 | 0 | 0 | 1.2762 | 13.499 | 0 | 0 | 398.9484 | 0 | 0
2021-04-14 15:31 | 24.5088 | -5.5557 | 50.3491 | 1482.0253 | 0 | 0 | 0 | 0 | 1.2783 | 13.5351 | 0 | 0 | 398.9484 | 0 | 0
2021-04-14 15:31 | 24.5015 | -5.5521 | 50.3489 | 1482.0253 | 0 | 0 | 0 | 0 | 1.2769 | 13.5623 | 0 | 0 | 397.3846 | 0 | 0
2021-04-14 15:31 | 24.5042 | -5.5424 | 50.3489 | 1482.0253 | 0 | 0 | 0 | 0 | 1.2779 | 13.6903 | 0 | 0 | 397.3846 | 0 | 0
2021-04-14 15:31 | 24.5051 | -5.5271 | 50.3489 | 1482.0253 | 0 | 0 | 0 | 0 | 1.2808 | 13.6375 | 0 | 0 | 395.1845 | 0 | 0
2021-04-14 15:31 | 24.5004 | -5.5232 | 50.3491 | 1482.0253 | 0 | 0 | 0 | 0 | 1.2802 | 13.6325 | 0 | 0 | 395.1845 | 0 | 0
2021-04-14 15:31 | 24.5066 | -5.531 | 50.3489 | 1482.0253 | 0 | 0 | 0 | 0 | 1.2797 | 13.715 | 0 | 0 | 395.9532 | 0 | 0
2021-04-14 15:31 | 24.51 | -5.5277 | 50.3489 | 1482.0253 | 0 | 0 | 0 | 0 | 1.2808 | 13.4385 | 0 | 0 | 395.9532 | 0 | 0
2021-04-14 15:31 | 24.5022 | -5.5267 | 50.3491 | 1482.0253 | 0 | 0 | 0 | 0 | 1.2813 | 13.6536 | 0 | 0 | 397.1604 | 0 | 0
2021-04-14 15:31 | 24.4964 | -5.5402 | 50.3491 | 1482.0253 | 0 | 0 | 0 | 0 | 1.2797 | 13.676 | 0 | 0 | 397.1604 | 0 | 0
2021-04-14 15:31 | 24.4994 | -5.538 | 50.3491 | 1482.0253 | 0 | 0 | 0 | 0 | 1.2799 | 13.6502 | 0 | 0 | 396.6436 | 0 | 0
2021-04-14 15:31 | 24.4988 | -5.5312 | 50.3491 | 1482.0253 | 0 | 0 | 0 | 0 | 1.2802 | 13.7084 | 0 | 0 | 396.6436 | 0 | 0
2021-04-14 15:31 | 24.4996 | -5.5258 | 50.3491 | 1482.0253 | 0 | 0 | 0 | 0 | 1.2801 | 13.7299 | 0 | 0 | 395.4326 | 0 | 0
2021-04-14 15:31 | 24.4988 | -5.5376 | 50.3491 | 1482.0253 | 0 | 0 | 0 | 0 | 1.2814 | 13.6492 | 0 | 0 | 395.4326 | 0 | 0
2021-04-14 15:31 | 24.495 | -5.5415 | 50.3491 | 1482.0253 | 0 | 0 | 0 | 0 | 1.2802 | 13.6653 | 0 | 0 | 394.0383 | 0 | 0
2021-04-14 15:31 | 24.4934 | -5.539 | 50.3491 | 1482.0253 | 0 | 0 | 0 | 0 | 1.2803 | 13.6154 | 0 | 0 | 394.0383 | 0 | 0
2021-04-14 15:31 | 24.4921 | -5.5313 | 50.3491 | 1482.0253 | 0 | 0 | 0 | 0 | 1.2799 | 13.6584 | 0 | 0 | 396.0255 | 0 | 0
2021-04-14 15:31 | 24.4962 | -5.5297 | 50.3489 | 1482.0253 | 0 | 0 | 0 | 0 | 1.279 | 13.6286 | 0 | 0 | 396.0255 | 0 | 0
2021-04-14 15:31 | 24.4962 | -5.5273 | 50.3491 | 1482.0253 | 0 | 0 | 0 | 0 | 1.279 | 13.5678 | 0 | 0 | 396.0255 | 0 | 0
2021-04-14 15:31 | 24.4846 | -5.5199 | 50.3491 | 1482.0253 | 0 | 0 | 0 | 0 | 1.28 | 13.8037 | 0 | 0 | 395.8473 | 0 | 0
2021-04-14 15:31 | 24.4771 | -5.5164 | 50.3489 | 1482.0253 | 0 | 0 | 0 | 0 | 1.2789 | 13.8688 | 0 | 0 | 395.8473 | 0 | 0
2021-04-14 15:31 | 24.4679 | -5.5072 | 50.3489 | 1482.0253 | 0 | 0 | 0 | 0 | 1.2786 | 13.7196 | 0 | 0 | 395.6429 | 0 | 0
2021-04-14 15:31 | 24.4516 | -5.5034 | 50.3491 | 1482.0253 | 0 | 0 | 0 | 0 | 1.2785 | 13.6883 | 0 | 0 | 395.6429 | 0 | 0
2021-04-14 15:31 | 24.4601 | -5.4932 | 50.3491 | 1482.0253 | 0 | 0 | 0 | 0 | 1.2801 | 13.6396 | 0 | 0 | 396.9923 | 0 | 0
2021-04-14 15:31 | 24.461 | -5.4908 | 50.3491 | 1482.0253 | 0 | 0 | 0 | 0 | 1.2794 | 13.6267 | 0 | 0 | 396.9923 | 0 | 0
2021-04-14 15:31 | 24.4573 | -5.5037 | 50.3489 | 1482.0253 | 0 | 0 | 0 | 0 | 1.2784 | 13.5772 | 0 | 0 | 394.8186 | 0 | 0
2021-04-14 15:31 | 24.4531 | -5.5079 | 50.3491 | 1482.0253 | 0 | 0 | 0 | 0 | 1.2815 | 13.6185 | 0 | 0 | 394.8186 | 0 | 0
2021-04-14 15:31 | 24.4596 | -5.5034 | 50.3491 | 1482.0253 | 0 | 0 | 0 | 0 | 1.2773 | 13.6326 | 0 | 0 | 393.7296 | 0 | 0
2021-04-14 15:31 | 24.4685 | -5.4993 | 50.3491 | 1482.0253 | 0 | 0 | 0 | 0 | 1.278 | 13.6572 | 0 | 0 | 393.7296 | 0 | 0
2021-04-14 15:31 | 24.4609 | -5.5025 | 50.3489 | 1482.0253 | 0 | 0 | 0 | 0 | 1.2773 | 13.4525 | 0 | 0 | 395.8337 | 0 | 0
2021-04-14 15:31 | 24.4687 | -5.5057 | 50.3491 | 1482.0253 | 0 | 0 | 0 | 0 | 1.2763 | 13.5396 | 0 | 0 | 395.8337 | 0 | 0
2021-04-14 15:31 | 24.4762 | -5.5131 | 50.3491 | 1482.0253 | 0 | 0 | 0 | 0 | 1.2787 | 13.6584 | 0 | 0 | 395.6958 | 0 | 0
2021-04-14 15:31 | 24.4678 | -5.4969 | 50.3491 | 1482.0253 | 0 | 0 | 0 | 0 | 1.2797 | 13.7591 | 0 | 0 | 395.6958 | 0 | 0
2021-04-14 15:31 | 24.4723 | -5.4952 | 50.3489 | 1482.0253 | 0 | 0 | 0 | 0 | 1.28 | 13.5498 | 0 | 0 | 396.7827 | 0 | 0
2021-04-14 15:31 | 24.4741 | -5.5208 | 50.3489 | 1482.0253 | 0 | 0 | 0 | 0 | 1.2768 | 13.704 | 0 | 0 | 396.7827 | 0 | 0
2021-04-14 15:31 | 24.476 | -5.5222 | 50.3491 | 1482.0253 | 0 | 0 | 0 | 0 | 1.2749 | 13.7993 | 0 | 0 | 395.4221 | 0 | 0
2021-04-14 15:31 | 24.476 | -5.5101 | 50.3489 | 1482.0253 | 0 | 0 | 0 | 0 | 1.2778 | 13.6217 | 0 | 0 | 395.4221 | 0 | 0
2021-04-14 15:31 | 24.4788 | -5.5015 | 50.3491 | 1482.0253 | 0 | 0 | 0 | 0 | 1.277 | 13.7295 | 0 | 0 | 394.0652 | 0 | 0
2021-04-14 15:31 | 24.4916 | -5.4957 | 50.3491 | 1482.0253 | 0 | 0 | 0 | 0 | 1.2777 | 13.6699 | 0 | 0 | 394.0652 | 0 | 0
2021-04-14 15:31 | 24.4811 | -5.5086 | 50.3491 | 1482.0253 | 0 | 0 | 0 | 0 | 1.2746 | 13.6601 | 0 | 0 | 396.229 | 0 | 0
2021-04-14 15:31 | 24.4761 | -5.5122 | 50.3489 | 1482.0253 | 0 | 0 | 0 | 0 | 1.2761 | 13.835 | 0 | 0 | 396.229 | 0 | 0
2021-04-14 15:32 | 24.4783 | -5.5114 | 50.3489 | 1482.0253 | 0 | 0 | 0 | 0 | 1.2766 | 13.7863 | 0 | 0 | 394.8937 | 0 | 0
2021-04-14 15:32 | 24.4788 | -5.5021 | 50.3489 | 1482.0253 | 0 | 0 | 0 | 0 | 1.2788 | 13.4683 | 0 | 0 | 394.8937 | 0 | 0
2021-04-14 15:32 | 24.476 | -5.501 | 50.3489 | 1482.0253 | 0 | 0 | 0 | 0 | 1.2765 | 13.6252 | 0 | 0 | 393.5591 | 0 | 0
2021-04-14 15:32 | 24.4907 | -5.5226 | 50.3491 | 1482.0253 | 0 | 0 | 0 | 0 | 1.2777 | 13.6018 | 0 | 0 | 393.5591 | 0 | 0
2021-04-14 15:32 | 24.5065 | -5.5125 | 50.3491 | 1482.0253 | 0 | 0 | 0 | 0 | 1.277 | 13.3475 | 0 | 0 | 395.6766 | 0 | 0
2021-04-14 15:32 | 24.5024 | -5.5114 | 50.3491 | 1482.0253 | 0 | 0 | 0 | 0 | 1.2772 | 13.5263 | 0 | 0 | 395.6766 | 0 | 0
2021-04-14 15:32 | 24.5124 | -5.5319 | 50.3489 | 1482.0253 | 0 | 0 | 0 | 0 | 1.2785 | 13.6416 | 0 | 0 | 395.7528 | 0 | 0
2021-04-14 15:32 | 24.5142 | -5.5274 | 50.3491 | 1482.0253 | 0 | 0 | 0 | 0 | 1.2784 | 13.7364 | 0 | 0 | 395.7528 | 0 | 0
2021-04-14 15:32 | 24.506 | -5.5385 | 50.3491 | 1482.0253 | 0 | 0 | 0 | 0 | 1.278 | 13.4785 | 0 | 0 | 395.7634 | 0 | 0
2021-04-14 15:32 | 24.4989 | -5.545 | 50.3489 | 1482.0253 | 0 | 0 | 0 | 0 | 1.2759 | 13.6428 | 0 | 0 | 395.7634 | 0 | 0
2021-04-14 15:32 | 24.5092 | -5.5419 | 50.3491 | 1482.0253 | 0 | 0 | 0 | 0 | 1.2765 | 13.5356 | 0 | 0 | 397.1832 | 0 | 0
2021-04-14 15:32 | 24.5169 | -5.5393 | 50.3491 | 1482.0253 | 0 | 0 | 0 | 0 | 1.2782 | 13.7589 | 0 | 0 | 397.1832 | 0 | 0
2021-04-14 15:32 | 24.5082 | -5.5386 | 50.3491 | 1482.0253 | 0 | 0 | 0 | 0 | 1.2782 | 13.4648 | 0 | 0 | 397.806 | 0 | 0
2021-04-14 15:32 | 24.5037 | -5.5429 | 50.3489 | 1482.0253 | 0 | 0 | 0 | 0 | 1.2799 | 13.7371 | 0 | 0 | 397.806 | 0 | 0
2021-04-14 15:32 | 24.5083 | -5.5379 | 50.3491 | 1482.0253 | 0 | 0 | 0 | 0 | 1.2785 | 13.7524 | 0 | 0 | 398.1195 | 0 | 0
2021-04-14 15:32 | 24.5068 | -5.5325 | 50.3491 | 1482.0253 | 0 | 0 | 0 | 0 | 1.2785 | 13.6616 | 0 | 0 | 398.1195 | 0 | 0
2021-04-14 15:32 | 24.5029 | -5.5311 | 50.3491 | 1482.0253 | 0 | 0 | 0 | 0 | 1.2788 | 13.6077 | 0 | 0 | 398.2766 | 0 | 0
2021-04-14 15:32 | 24.5042 | -5.5489 | 50.3489 | 1482.0253 | 0 | 0 | 0 | 0 | 1.2792 | 13.6481 | 0 | 0 | 398.2766 | 0 | 0
2021-04-14 15:32 | 24.5031 | -5.5534 | 50.3491 | 1482.0253 | 0 | 0 | 0 | 0 | 1.2779 | 13.7095 | 0 | 0 | 395.1382 | 0 | 0
2021-04-14 15:32 | 24.4964 | -5.4858 | 50.3491 | 1482.0253 | 0 | 0 | 0 | 0 | 1.2792 | 13.6931 | 0 | 0 | 395.1382 | 0 | 0
2021-04-14 15:32 | 24.4943 | -5.4681 | 50.3491 | 1482.0253 | 0 | 0 | 0 | 0 | 1.2794 | 13.7966 | 0 | 0 | 395.0938 | 0 | 0
2021-04-14 15:32 | 24.5008 | -5.5201 | 50.3489 | 1482.0253 | 0 | 0 | 0 | 0 | 1.2778 | 13.6276 | 0 | 0 | 395.0938 | 0 | 0
2021-04-14 15:32 | 24.5004 | -5.5258 | 50.3489 | 1482.0253 | 0 | 0 | 0 | 0 | 1.2769 | 13.5924 | 0 | 0 | 393.8671 | 0 | 0
2021-04-14 15:32 | 24.4985 | -5.5272 | 50.3491 | 1482.0253 | 0 | 0 | 0 | 0 | 1.2794 | 13.64 | 0 | 0 | 393.8671 | 0 | 0
2021-04-14 15:32 | 24.5047 | -5.5348 | 50.3491 | 1482.0253 | 0 | 0 | 0 | 0 | 1.2786 | 13.6518 | 0 | 0 | 394.8433 | 0 | 0
2021-04-14 15:32 | 24.5045 | -5.5375 | 50.3489 | 1482.0253 | 0 | 0 | 0 | 0 | 1.28 | 13.677 | 0 | 0 | 394.8433 | 0 | 0
2021-04-14 15:32 | 24.4988 | -5.5397 | 50.3489 | 1482.0253 | 0 | 0 | 0 | 0 | 1.277 | 13.7443 | 0 | 0 | 395.9412 | 0 | 0
2021-04-14 15:32 | 24.5009 | -5.5458 | 50.3491 | 1482.0253 | 0 | 0 | 0 | 0 | 1.2781 | 13.5872 | 0 | 0 | 395.9412 | 0 | 0
2021-04-14 15:32 | 24.5059 | -5.5399 | 50.3491 | 1482.0253 | 0 | 0 | 0 | 0 | 1.2773 | 13.5818 | 0 | 0 | 396.8138 | 0 | 0
2021-04-14 15:32 | 24.505 | -5.5381 | 50.3491 | 1482.0253 | 0 | 0 | 0 | 0 | 1.2764 | 13.8513 | 0 | 0 | 396.8138 | 0 | 0
2021-04-14 15:32 | 24.5062 | -5.5433 | 50.3489 | 1482.0253 | 0 | 0 | 0 | 0 | 1.2781 | 13.453 | 0 | 0 | 397.1865 | 0 | 0
2021-04-14 15:32 | 24.5091 | -5.5476 | 50.3491 | 1482.0253 | 0 | 0 | 0 | 0 | 1.2785 | 13.6238 | 0 | 0 | 397.1865 | 0 | 0
2021-04-14 15:32 | 24.511 | -5.5492 | 50.3489 | 1482.0253 | 0 | 0 | 0 | 0 | 1.2775 | 13.6061 | 0 | 0 | 394.9212 | 0 | 0
2021-04-14 15:32 | 24.5003 | -5.5494 | 50.3491 | 1482.0253 | 0 | 0 | 0 | 0 | 1.2762 | 13.4969 | 0 | 0 | 394.9212 | 0 | 0
2021-04-14 15:32 | 24.5101 | -5.5595 | 50.3491 | 1482.0253 | 0 | 0 | 0 | 0 | 1.2767 | 13.5407 | 0 | 0 | 396.3559 | 0 | 0
2021-04-14 15:32 | 24.5124 | -5.5466 | 50.3491 | 1482.0253 | 0 | 0 | 0 | 0 | 1.2763 | 13.7471 | 0 | 0 | 396.3559 | 0 | 0
2021-04-14 15:32 | 24.5124 | -5.5434 | 50.3491 | 1482.0253 | 0 | 0 | 0 | 0 | 1.2763 | 13.4572 | 0 | 0 | 396.3559 | 0 | 0
2021-04-14 15:32 | 24.5121 | -5.5442 | 50.3491 | 1482.0253 | 0 | 0 | 0 | 0 | 1.2764 | 13.7891 | 0 | 0 | 396.0979 | 0 | 0
2021-04-14 15:32 | 24.5158 | -5.5445 | 50.3491 | 1482.0253 | 0 | 0 | 0 | 0 | 1.279 | 13.6777 | 0 | 0 | 396.0979 | 0 | 0
2021-04-14 15:32 | 24.5153 | -5.5606 | 50.3491 | 1482.0253 | 0 | 0 | 0 | 0 | 1.2793 | 13.6744 | 0 | 0 | 395.6363 | 0 | 0
2021-04-14 15:32 | 24.5126 | -5.5634 | 50.3491 | 1482.0253 | 0 | 0 | 0 | 0 | 1.2768 | 13.7397 | 0 | 0 | 395.6363 | 0 | 0
2021-04-14 15:32 | 24.508 | -5.5593 | 50.3489 | 1482.0253 | 0 | 0 | 0 | 0 | 1.2779 | 13.6626 | 0 | 0 | 394.8457 | 0 | 0
2021-04-14 15:32 | 24.5171 | -5.5545 | 50.3489 | 1482.0253 | 0 | 0 | 0 | 0 | 1.277 | 13.5294 | 0 | 0 | 394.8457 | 0 | 0
2021-04-14 15:32 | 24.5203 | -5.5505 | 50.3489 | 1482.0253 | 0 | 0 | 0 | 0 | 1.2766 | 13.5283 | 0 | 0 | 396.6252 | 0 | 0
2021-04-14 15:32 | 24.5181 | -5.5547 | 50.3489 | 1482.0253 | 0 | 0 | 0 | 0 | 1.2771 | 13.2617 | 0 | 0 | 396.6252 | 0 | 0
2021-04-14 15:32 | 24.5226 | -5.5455 | 50.3489 | 1482.0253 | 0 | 0 | 0 | 0 | 1.2773 | 13.5255 | 0 | 0 | 397.5267 | 0 | 0
2021-04-14 15:32 | 24.5151 | -5.5427 | 50.3489 | 1482.0253 | 0 | 0 | 0 | 0 | 1.2781 | 13.7059 | 0 | 0 | 397.5267 | 0 | 0
2021-04-14 15:32 | 24.5119 | -5.5539 | 50.3489 | 1482.0253 | 0 | 0 | 0 | 0 | 1.279 | 13.5656 | 0 | 0 | 397.0233 | 0 | 0
2021-04-14 15:32 | 24.5032 | -5.5527 | 50.3489 | 1482.0253 | 0 | 0 | 0 | 0 | 1.2789 | 13.5071 | 0 | 0 | 397.0233 | 0 | 0
2021-04-14 15:32 | 24.5093 | -5.5524 | 50.3491 | 1482.0253 | 0 | 0 | 0 | 0 | 1.2799 | 13.5202 | 0 | 0 | 397.4077 | 0 | 0
2021-04-14 15:32 | 24.5208 | -5.5668 | 50.3491 | 1482.0253 | 0 | 0 | 0 | 0 | 1.2778 | 13.5994 | 0 | 0 | 397.4077 | 0 | 0
2021-04-14 15:32 | 24.5187 | -5.5704 | 50.3489 | 1482.0253 | 0 | 0 | 0 | 0 | 1.277 | 13.3634 | 0 | 0 | 397.9204 | 0 | 0
2021-04-14 15:32 | 24.5136 | -5.5722 | 50.3489 | 1482.0253 | 0 | 0 | 0 | 0 | 1.2767 | 13.4045 | 0 | 0 | 397.9204 | 0 | 0
2021-04-14 15:32 | 24.5184 | -5.5728 | 50.3491 | 1482.0253 | 0 | 0 | 0 | 0 | 1.2761 | 13.6633 | 0 | 0 | 396.8689 | 0 | 0
2021-04-14 15:32 | 24.5275 | -5.5696 | 50.3491 | 1482.0253 | 0 | 0 | 0 | 0 | 1.2785 | 13.7216 | 0 | 0 | 396.8689 | 0 | 0
2021-04-14 15:32 | 24.5253 | -5.5693 | 50.3489 | 1482.0253 | 0 | 0 | 0 | 0 | 1.2777 | 13.6541 | 0 | 0 | 396.7468 | 0 | 0
2021-04-14 15:32 | 24.5238 | -5.5716 | 50.3491 | 1482.0253 | 0 | 0 | 0 | 0 | 1.2754 | 13.5245 | 0 | 0 | 396.7468 | 0 | 0
2021-04-14 15:32 | 24.5204 | -5.5708 | 50.3491 | 1482.0253 | 0 | 0 | 0 | 0 | 1.2756 | 13.4893 | 0 | 0 | 397.5891 | 0 | 0
2021-04-14 15:32 | 24.5182 | -5.5636 | 50.3491 | 1482.0253 | 0 | 0 | 0 | 0 | 1.2764 | 13.5887 | 0 | 0 | 397.5891 | 0 | 0
2021-04-14 15:32 | 24.5241 | -5.5615 | 50.3489 | 1482.0253 | 0 | 0 | 0 | 0 | 1.2791 | 13.5753 | 0 | 0 | 395.1882 | 0 | 0
2021-04-14 15:32 | 24.5325 | -5.568 | 50.3491 | 1482.0253 | 0 | 0 | 0 | 0 | 1.2796 | 13.7502 | 0 | 0 | 395.1882 | 0 | 0
2021-04-14 15:33 | 24.5428 | -5.5711 | 50.3491 | 1482.0253 | 0 | 0 | 0 | 0 | 1.2779 | 13.5518 | 0 | 0 | 395.5887 | 0 | 0
2021-04-14 15:33 | 24.5345 | -5.5721 | 50.3491 | 1482.0253 | 0 | 0 | 0 | 0 | 1.2776 | 13.4601 | 0 | 0 | 395.5887 | 0 | 0
2021-04-14 15:33 | 24.5308 | -5.5726 | 50.3491 | 1482.0253 | 0 | 0 | 0 | 0 | 1.277 | 13.4849 | 0 | 0 | 395.8351 | 0 | 0
2021-04-14 15:33 | 24.5283 | -5.577 | 50.3491 | 1482.0253 | 0 | 0 | 0 | 0 | 1.2749 | 13.6874 | 0 | 0 | 395.8351 | 0 | 0
2021-04-14 15:33 | 24.5231 | -5.5744 | 50.3491 | 1482.0253 | 0 | 0 | 0 | 0 | 1.2764 | 13.4398 | 0 | 0 | 397.1281 | 0 | 0
2021-04-14 15:33 | 24.5294 | -5.5732 | 50.3491 | 1482.0253 | 0 | 0 | 0 | 0 | 1.2763 | 13.6584 | 0 | 0 | 397.1281 | 0 | 0
2021-04-14 15:33 | 24.5357 | -5.577 | 50.3491 | 1482.0253 | 0 | 0 | 0 | 0 | 1.2781 | 13.4399 | 0 | 0 | 398.8502 | 0 | 0
2021-04-14 15:33 | 24.5376 | -5.5735 | 50.3491 | 1482.0253 | 0 | 0 | 0 | 0 | 1.2779 | 13.5828 | 0 | 0 | 398.8502 | 0 | 0
2021-04-14 15:33 | 24.536 | -5.5703 | 50.3491 | 1482.0253 | 0 | 0 | 0 | 0 | 1.2795 | 13.8172 | 0 | 0 | 398.6202 | 0 | 0
2021-04-14 15:33 | 24.5339 | -5.5805 | 50.3491 | 1482.0253 | 0 | 0 | 0 | 0 | 1.2793 | 13.5539 | 0 | 0 | 398.6202 | 0 | 0
2021-04-14 15:33 | 24.5347 | -5.5799 | 50.3491 | 1482.0253 | 0 | 0 | 0 | 0 | 1.2795 | 13.4714 | 0 | 0 | 395.63 | 0 | 0
2021-04-14 15:33 | 24.5353 | -5.5797 | 50.3491 | 1482.0253 | 0 | 0 | 0 | 0 | 1.2769 | 13.7429 | 0 | 0 | 395.63 | 0 | 0
2021-04-14 15:33 | 24.5373 | -5.578 | 50.3491 | 1482.0253 | 0 | 0 | 0 | 0 | 1.2788 | 13.5172 | 0 | 0 | 393.8159 | 0 | 0
2021-04-14 15:33 | 24.5391 | -5.5766 | 50.3491 | 1482.0253 | 0 | 0 | 0 | 0 | 1.279 | 13.8972 | 0 | 0 | 393.8159 | 0 | 0
2021-04-14 15:33 | 24.5361 | -5.576 | 50.3491 | 1482.0253 | 0 | 0 | 0 | 0 | 1.2807 | 13.6585 | 0 | 0 | 393.5152 | 0 | 0
2021-04-14 15:33 | 24.5344 | -5.5658 | 50.3491 | 1482.0253 | 0 | 0 | 0 | 0 | 1.2801 | 13.7088 | 0 | 0 | 393.5152 | 0 | 0
2021-04-14 15:33 | 24.5285 | -5.5584 | 50.3489 | 1482.0253 | 0 | 0 | 0 | 0 | 1.2801 | 13.7211 | 0 | 0 | 394.6637 | 0 | 0
2021-04-14 15:33 | 24.5247 | -5.5616 | 50.3491 | 1482.0253 | 0 | 0 | 0 | 0 | 1.2794 | 13.5251 | 0 | 0 | 394.6637 | 0 | 0
2021-04-14 15:33 | 24.518 | -5.5647 | 50.3491 | 1482.0253 | 0 | 0 | 0 | 0 | 1.2795 | 13.5457 | 0 | 0 | 393.6503 | 0 | 0
2021-04-14 15:33 | 24.524 | -5.5624 | 50.3489 | 1482.0253 | 0 | 0 | 0 | 0 | 1.2761 | 13.4779 | 0 | 0 | 393.6503 | 0 | 0
2021-04-14 15:33 | 24.529 | -5.5575 | 50.3489 | 1482.0253 | 0 | 0 | 0 | 0 | 1.277 | 13.4976 | 0 | 0 | 394.35 | 0 | 0
2021-04-14 15:33 | 24.5263 | -5.5561 | 50.3491 | 1482.0253 | 0 | 0 | 0 | 0 | 1.2788 | 13.5771 | 0 | 0 | 394.35 | 0 | 0
2021-04-14 15:33 | 24.5179 | -5.5619 | 50.3491 | 1482.0253 | 0 | 0 | 0 | 0 | 1.2794 | 13.6336 | 0 | 0 | 393.4945 | 0 | 0
2021-04-14 15:33 | 24.5147 | -5.558 | 50.3491 | 1482.0253 | 0 | 0 | 0 | 0 | 1.2805 | 13.7523 | 0 | 0 | 393.4945 | 0 | 0
2021-04-14 15:33 | 24.513 | -5.5556 | 50.3489 | 1482.0253 | 0 | 0 | 0 | 0 | 1.2804 | 13.579 | 0 | 0 | 393.0752 | 0 | 0
2021-04-14 15:33 | 24.5108 | -5.5553 | 50.3491 | 1482.0253 | 0 | 0 | 0 | 0 | 1.2791 | 13.5149 | 0 | 0 | 393.0752 | 0 | 0
2021-04-14 15:33 | 24.5122 | -5.548 | 50.3491 | 1482.0253 | 0 | 0 | 0 | 0 | 1.2788 | 13.6885 | 0 | 0 | 391.3656 | 0 | 0
2021-04-14 15:33 | 24.5136 | -5.5458 | 50.3491 | 1482.0253 | 0 | 0 | 0 | 0 | 1.2795 | 13.4594 | 0 | 0 | 391.3656 | 0 | 0
2021-04-14 15:33 | 24.5058 | -5.5406 | 50.3491 | 1482.0253 | 0 | 0 | 0 | 0 | 1.2796 | 13.5761 | 0 | 0 | 393.3682 | 0 | 0
2021-04-14 15:33 | 24.4989 | -5.5393 | 50.3491 | 1482.0253 | 0 | 0 | 0 | 0 | 1.2817 | 13.3807 | 0 | 0 | 393.3682 | 0 | 0
2021-04-14 15:33 | 24.4989 | -5.5391 | 50.3491 | 1482.0253 | 0 | 0 | 0 | 0 | 1.2817 | 13.2917 | 0 | 0 | 393.3682 | 0 | 0
2021-04-14 15:33 | 24.4895 | -5.5331 | 50.3491 | 1482.0253 | 0 | 0 | 0 | 0 | 1.2783 | 13.7083 | 0 | 0 | 395.9 | 0 | 0
2021-04-14 15:33 | 24.486 | -5.5333 | 50.3489 | 1482.0253 | 0 | 0 | 0 | 0 | 1.2794 | 13.565 | 0 | 0 | 394.2686 | 0 | 0
2021-04-14 15:33 | 24.4907 | -5.533 | 50.3491 | 1482.0253 | 0 | 0 | 0 | 0 | 1.278 | 13.6956 | 0 | 0 | 394.2686 | 0 | 0
2021-04-14 15:33 | 24.4907 | -5.5323 | 50.3491 | 1482.0253 | 0 | 0 | 0 | 0 | 1.278 | 13.7475 | 0 | 0 | 394.2686 | 0 | 0
2021-04-14 15:33 | 24.4891 | -5.5161 | 50.3491 | 1482.0253 | 0 | 0 | 0 | 0 | 1.2829 | 13.2539 | 0 | 0 | 395.5741 | 0 | 0
2021-04-14 15:33 | 24.4866 | -5.5122 | 50.3491 | 1482.0253 | 0 | 0 | 0 | 0 | 1.2812 | 13.7132 | 0 | 0 | 395.5741 | 0 | 0
2021-04-14 15:33 | 24.4797 | -5.5205 | 50.3491 | 1482.0253 | 0 | 0 | 0 | 0 | 1.2821 | 13.6095 | 0 | 0 | 397.0029 | 0 | 0
2021-04-14 15:33 | 24.4779 | -5.5252 | 50.3491 | 1482.0253 | 0 | 0 | 0 | 0 | 1.2823 | 13.2842 | 0 | 0 | 397.0029 | 0 | 0
2021-04-14 15:33 | 24.4826 | -5.5392 | 50.3491 | 1482.0253 | 0 | 0 | 0 | 0 | 1.2803 | 13.5543 | 0 | 0 | 397.6349 | 0 | 0
2021-04-14 15:33 | 24.4792 | -5.5432 | 50.3491 | 1482.0253 | 0 | 0 | 0 | 0 | 1.2804 | 13.2887 | 0 | 0 | 397.6349 | 0 | 0
2021-04-14 15:33 | 24.4875 | -5.539 | 50.3491 | 1482.0253 | 0 | 0 | 0 | 0 | 1.2792 | 13.3111 | 0 | 0 | 395.394 | 0 | 0
2021-04-14 15:33 | 24.4919 | -5.5369 | 50.3489 | 1482.0253 | 0 | 0 | 0 | 0 | 1.2807 | 12.4549 | 0 | 0 | 395.394 | 0 | 0
2021-04-14 15:33 | 24.4911 | -5.5364 | 50.3491 | 1482.0253 | 0 | 0 | 0 | 0 | 1.2775 | 12.0551 | 0 | 0 | 396.9125 | 0 | 0
2021-04-14 15:33 | 24.4936 | -5.526 | 50.3489 | 1482.0253 | 0 | 0 | 0 | 0 | 1.2791 | 11.8859 | 0 | 0 | 396.9125 | 0 | 0
2021-04-14 15:33 | 24.4923 | -5.5231 | 50.3489 | 1482.0253 | 0 | 0 | 0 | 0 | 1.2771 | 11.3694 | 0 | 0 | 397.3736 | 0 | 0
2021-04-14 15:33 | 24.4909 | -5.5345 | 50.3491 | 1482.0253 | 0 | 0 | 0 | 0 | 1.2792 | 10.7947 | 0 | 0 | 397.3736 | 0 | 0
2021-04-14 15:33 | 24.4855 | -5.5348 | 50.3491 | 1482.0253 | 0 | 0 | 0 | 0 | 1.2782 | 10.1501 | 0 | 0 | 397.9028 | 0 | 0
2021-04-14 15:33 | 24.487 | -5.5349 | 50.3491 | 1482.0253 | 0 | 0 | 0 | 0 | 1.2782 | 9.651 | 0 | 0 | 397.9028 | 0 | 0
2021-04-14 15:33 | 24.4973 | -5.5505 | 50.3489 | 1482.0253 | 0 | 0 | 0 | 0 | 1.2775 | 9.5086 | 0 | 0 | 397.9135 | 0 | 0
2021-04-14 15:33 | 24.4988 | -5.5449 | 50.3489 | 1482.0253 | 0 | 0 | 0 | 0 | 1.2762 | 9.1024 | 0 | 0 | 397.9135 | 0 | 0
2021-04-14 15:33 | 24.5048 | -5.5443 | 50.3489 | 1482.0253 | 0 | 0 | 0 | 0 | 1.278 | 9.0178 | 0 | 0 | 396.9552 | 0 | 0
2021-04-14 15:33 | 24.5109 | -5.5449 | 50.3491 | 1482.0253 | 0 | 0 | 0 | 0 | 1.2769 | 8.9133 | 0 | 0 | 396.9552 | 0 | 0
2021-04-14 15:33 | 24.512 | -5.5438 | 50.3491 | 1482.0253 | 0 | 0 | 0 | 0 | 1.2791 | 8.7935 | 0 | 0 | 397.4726 | 0 | 0
2021-04-14 15:33 | 24.5056 | -5.5472 | 50.3491 | 1482.0253 | 0 | 0 | 0 | 0 | 1.2787 | 8.7549 | 0 | 0 | 397.4726 | 0 | 0
2021-04-14 15:33 | 24.5004 | -5.5494 | 50.3491 | 1482.0253 | 0 | 0 | 0 | 0 | 1.2763 | 8.8611 | 0 | 0 | 397.8979 | 0 | 0
2021-04-14 15:33 | 24.51 | -5.5499 | 50.3491 | 1482.0253 | 0 | 0 | 0 | 0 | 1.2776 | 9.0302 | 0 | 0 | 397.8979 | 0 | 0
2021-04-14 15:33 | 24.5063 | -5.5458 | 50.3489 | 1482.0253 | 0 | 0 | 0 | 0 | 1.2774 | 9.2016 | 0 | 0 | 394.9709 | 0 | 0
2021-04-14 15:33 | 24.5065 | -5.5454 | 50.3489 | 1482.0253 | 0 | 0 | 0 | 0 | 1.2775 | 10.1349 | 0 | 0 | 394.9709 | 0 | 0
2021-04-14 15:34 | 24.5135 | -5.5441 | 50.3491 | 1482.0253 | 0 | 0 | 0 | 0 | 1.2792 | 10.1401 | 0 | 0 | 395.3926 | 0 | 0
2021-04-14 15:34 | 24.5155 | -5.5298 | 50.3491 | 1482.0253 | 0 | 0 | 0 | 0 | 1.2802 | 10.086 | 0 | 0 | 395.3926 | 0 | 0
2021-04-14 15:34 | 24.5099 | -5.5256 | 50.3491 | 1482.0253 | 0 | 0 | 0 | 0 | 1.2791 | 10.3542 | 0 | 0 | 396.7858 | 0 | 0
2021-04-14 15:34 | 24.5069 | -5.5382 | 50.3491 | 1482.0253 | 0 | 0 | 0 | 0 | 1.2776 | 10.1451 | 0 | 0 | 396.7858 | 0 | 0
2021-04-14 15:34 | 24.5059 | -5.5345 | 50.3491 | 1482.0253 | 0 | 0 | 0 | 0 | 1.2787 | 10.0619 | 0 | 0 | 395.991 | 0 | 0
2021-04-14 15:34 | 24.4905 | -5.5383 | 50.3491 | 1482.0253 | 0 | 0 | 0 | 0 | 1.2779 | 9.8151 | 0 | 0 | 395.991 | 0 | 0
2021-04-14 15:34 | 24.4911 | -5.5402 | 50.3491 | 1482.0253 | 0 | 0 | 0 | 0 | 1.2805 | 9.8158 | 0 | 0 | 397.2039 | 0 | 0
2021-04-14 15:34 | 24.4933 | -5.5393 | 50.3491 | 1482.0253 | 0 | 0 | 0 | 0 | 1.2822 | 9.5251 | 0 | 0 | 397.2039 | 0 | 0
2021-04-14 15:34 | 24.5009 | -5.5418 | 50.3491 | 1482.0253 | 0 | 0 | 0 | 0 | 1.2807 | 9.6535 | 0 | 0 | 396.834 | 0 | 0
2021-04-14 15:34 | 24.5024 | -5.541 | 50.3491 | 1482.0253 | 0 | 0 | 0 | 0 | 1.2793 | 9.4862 | 0 | 0 | 396.834 | 0 | 0
2021-04-14 15:34 | 24.5098 | -5.5395 | 50.3491 | 1482.0253 | 0 | 0 | 0 | 0 | 1.2799 | 9.5458 | 0 | 0 | 397.272 | 0 | 0
2021-04-14 15:34 | 24.5226 | -5.5413 | 50.3491 | 1482.0253 | 0 | 0 | 0 | 0 | 1.2811 | 9.3656 | 0 | 0 | 397.272 | 0 | 0
2021-04-14 15:34 | 24.5121 | -5.543 | 50.3489 | 1482.0253 | 0 | 0 | 0 | 0 | 1.2814 | 9.1838 | 0 | 0 | 397.8058 | 0 | 0
2021-04-14 15:34 | 24.4988 | -5.5459 | 50.3491 | 1482.0253 | 0 | 0 | 0 | 0 | 1.2802 | 9.9952 | 0 | 0 | 397.8058 | 0 | 0
2021-04-14 15:34 | 24.4979 | -5.5424 | 50.3491 | 1482.0253 | 0 | 0 | 0 | 0 | 1.2812 | 10.8621 | 0 | 0 | 398.1182 | 0 | 0
2021-04-14 15:34 | 24.4991 | -5.5261 | 50.3491 | 1482.0253 | 0 | 0 | 0 | 0 | 1.2816 | 11.265 | 0 | 0 | 398.1182 | 0 | 0
2021-04-14 15:34 | 24.4969 | -5.5221 | 50.3489 | 1482.0253 | 0 | 0 | 0 | 0 | 1.2826 | 11.4705 | 0 | 0 | 396.9649 | 0 | 0
2021-04-14 15:34 | 24.5021 | -5.5371 | 50.3491 | 1482.0253 | 0 | 0 | 0 | 0 | 1.2798 | 11.5706 | 0 | 0 | 396.9649 | 0 | 0
2021-04-14 15:34 | 24.5064 | -5.5431 | 50.3489 | 1482.0253 | 0 | 0 | 0 | 0 | 1.2803 | 11.5099 | 0 | 0 | 394.8008 | 0 | 0
2021-04-14 15:34 | 24.4908 | -5.5448 | 50.3491 | 1482.0253 | 0 | 0 | 0 | 0 | 1.2829 | 11.4665 | 0 | 0 | 394.8008 | 0 | 0
2021-04-14 15:34 | 24.4898 | -5.5477 | 50.3489 | 1482.0253 | 0 | 0 | 0 | 0 | 1.2792 | 11.5602 | 0 | 0 | 396.2545 | 0 | 0
2021-04-14 15:34 | 24.4996 | -5.5466 | 50.3489 | 1482.0253 | 0 | 0 | 0 | 0 | 1.2811 | 11.4726 | 0 | 0 | 396.2545 | 0 | 0
2021-04-14 15:34 | 24.5038 | -5.5498 | 50.3491 | 1482.0253 | 0 | 0 | 0 | 0 | 1.2818 | 11.404 | 0 | 0 | 395.2902 | 0 | 0
2021-04-14 15:34 | 24.5035 | -5.5461 | 50.3491 | 1482.0253 | 0 | 0 | 0 | 0 | 1.2805 | 11.3848 | 0 | 0 | 395.2902 | 0 | 0
2021-04-14 15:34 | 24.504 | -5.5414 | 50.3491 | 1482.0253 | 0 | 0 | 0 | 0 | 1.2796 | 11.405 | 0 | 0 | 396.5284 | 0 | 0
2021-04-14 15:34 | 24.4982 | -5.5419 | 50.3489 | 1482.0253 | 0 | 0 | 0 | 0 | 1.2803 | 11.269 | 0 | 0 | 396.5284 | 0 | 0
2021-04-14 15:34 | 24.4777 | -5.5198 | 50.3491 | 1482.0253 | 0 | 0 | 0 | 0 | 1.2819 | 11.2395 | 0 | 0 | 397.4801 | 0 | 0
2021-04-14 15:34 | 24.4678 | -5.5063 | 50.3489 | 1482.0253 | 0 | 0 | 0 | 0 | 1.2801 | 11.3572 | 0 | 0 | 397.4801 | 0 | 0
2021-04-14 15:34 | 24.4746 | -5.517 | 50.3491 | 1482.0253 | 0 | 0 | 0 | 0 | 1.2815 | 11.4197 | 0 | 0 | 397.9328 | 0 | 0
2021-04-14 15:34 | 24.4717 | -5.5154 | 50.3489 | 1482.0253 | 0 | 0 | 0 | 0 | 1.2802 | 11.5554 | 0 | 0 | 397.9328 | 0 | 0
2021-04-14 15:34 | 24.4703 | -5.5079 | 50.3491 | 1482.0253 | 0 | 0 | 0 | 0 | 1.2794 | 11.4806 | 0 | 0 | 395.5369 | 0 | 0
2021-04-14 15:34 | 24.4703 | -5.5164 | 50.3491 | 1482.0253 | 0 | 0 | 0 | 0 | 1.2794 | 11.3152 | 0 | 0 | 395.5369 | 0 | 0
2021-04-14 15:34 | 24.4698 | -5.5223 | 50.3491 | 1482.0253 | 0 | 0 | 0 | 0 | 1.2795 | 11.2539 | 0 | 0 | 395.5369 | 0 | 0
2021-04-14 15:34 | 24.4816 | -5.5241 | 50.3489 | 1482.0253 | 0 | 0 | 0 | 0 | 1.2809 | 11.3549 | 0 | 0 | 395.6731 | 0 | 0
2021-04-14 15:34 | 24.4937 | -5.5389 | 50.3491 | 1482.0253 | 0 | 0 | 0 | 0 | 1.2818 | 11.4352 | 0 | 0 | 394.1548 | 0 | 0
2021-04-14 15:34 | 24.4937 | -5.5211 | 50.3491 | 1482.0253 | 0 | 0 | 0 | 0 | 1.2818 | 11.4267 | 0 | 0 | 394.1548 | 0 | 0
2021-04-14 15:34 | 24.5035 | -5.5166 | 50.3491 | 1482.0253 | 0 | 0 | 0 | 0 | 1.2823 | 11.2662 | 0 | 0 | 394.1548 | 0 | 0
2021-04-14 15:34 | 24.4986 | -5.5349 | 50.3491 | 1482.0253 | 0 | 0 | 0 | 0 | 1.2816 | 11.3004 | 0 | 0 | 393.3957 | 0 | 0
2021-04-14 15:34 | 24.4933 | -5.5375 | 50.3491 | 1482.0253 | 0 | 0 | 0 | 0 | 1.2809 | 11.418 | 0 | 0 | 393.3957 | 0 | 0
2021-04-14 15:34 | 24.4899 | -5.5283 | 50.3491 | 1482.0253 | 0 | 0 | 0 | 0 | 1.2827 | 11.1501 | 0 | 0 | 395.8773 | 0 | 0
2021-04-14 15:34 | 24.4944 | -5.5209 | 50.3491 | 1482.0253 | 0 | 0 | 0 | 0 | 1.2805 | 11.3005 | 0 | 0 | 395.8773 | 0 | 0
2021-04-14 15:34 | 24.4965 | -5.5301 | 50.3491 | 1482.0253 | 0 | 0 | 0 | 0 | 1.2822 | 11.4637 | 0 | 0 | 394.3688 | 0 | 0
2021-04-14 15:34 | 24.5087 | -5.5391 | 50.3491 | 1482.0253 | 0 | 0 | 0 | 0 | 1.2832 | 11.4742 | 0 | 0 | 394.3688 | 0 | 0
2021-04-14 15:34 | 24.5149 | -5.5446 | 50.3491 | 1482.0253 | 0 | 0 | 0 | 0 | 1.2827 | 11.411 | 0 | 0 | 395.3307 | 0 | 0
2021-04-14 15:34 | 24.5032 | -5.5534 | 50.3491 | 1482.0253 | 0 | 0 | 0 | 0 | 1.2825 | 11.6257 | 0 | 0 | 395.3307 | 0 | 0
2021-04-14 15:34 | 24.5073 | -5.5596 | 50.3491 | 1482.0253 | 0 | 0 | 0 | 0 | 1.2806 | 11.5139 | 0 | 0 | 395.6815 | 0 | 0
2021-04-14 15:34 | 24.5118 | -5.5578 | 50.3491 | 1482.0253 | 0 | 0 | 0 | 0 | 1.2807 | 11.3379 | 0 | 0 | 395.6815 | 0 | 0
2021-04-14 15:34 | 24.5177 | -5.5517 | 50.3489 | 1482.0253 | 0 | 0 | 0 | 0 | 1.2796 | 11.3908 | 0 | 0 | 394.159 | 0 | 0
2021-04-14 15:34 | 24.5152 | -5.5516 | 50.3491 | 1482.0253 | 0 | 0 | 0 | 0 | 1.2819 | 11.3479 | 0 | 0 | 394.159 | 0 | 0
2021-04-14 15:34 | 24.518 | -5.5527 | 50.3491 | 1482.0253 | 0 | 0 | 0 | 0 | 1.2828 | 11.3014 | 0 | 0 | 395.1589 | 0 | 0
2021-04-14 15:34 | 24.5228 | -5.563 | 50.3489 | 1482.0253 | 0 | 0 | 0 | 0 | 1.2827 | 11.3796 | 0 | 0 | 395.1589 | 0 | 0
2021-04-14 15:34 | 24.5126 | -5.5563 | 50.3489 | 1482.0253 | 0 | 0 | 0 | 0 | 1.2793 | 11.4316 | 0 | 0 | 396.7426 | 0 | 0
2021-04-14 15:34 | 24.5216 | -5.5543 | 50.3491 | 1482.0253 | 0 | 0 | 0 | 0 | 1.2809 | 11.3509 | 0 | 0 | 396.7426 | 0 | 0
2021-04-14 15:34 | 24.5237 | -5.5607 | 50.3491 | 1482.0253 | 0 | 0 | 0 | 0 | 1.2807 | 11.3994 | 0 | 0 | 397.0113 | 0 | 0
2021-04-14 15:34 | 24.5222 | -5.5535 | 50.3491 | 1482.0253 | 0 | 0 | 0 | 0 | 1.282 | 11.5281 | 0 | 0 | 397.0113 | 0 | 0
2021-04-14 15:34 | 24.5256 | -5.5528 | 50.3491 | 1482.0253 | 0 | 0 | 0 | 0 | 1.282 | 11.268 | 0 | 0 | 397.7216 | 0 | 0
2021-04-14 15:34 | 24.5328 | -5.559 | 50.3491 | 1482.0253 | 0 | 0 | 0 | 0 | 1.2811 | 11.5168 | 0 | 0 | 397.7216 | 0 | 0
2021-04-14 15:34 | 24.5295 | -5.5538 | 50.3491 | 1482.0253 | 0 | 0 | 0 | 0 | 1.2797 | 11.5545 | 0 | 0 | 395.6414 | 0 | 0
2021-04-14 15:34 | 24.5209 | -5.5527 | 50.3489 | 1482.0253 | 0 | 0 | 0 | 0 | 1.2807 | 11.5341 | 0 | 0 | 395.6414 | 0 | 0
2021-04-14 15:34 | 24.5189 | -5.5521 | 50.3489 | 1482.0253 | 0 | 0 | 0 | 0 | 1.2819 | 11.324 | 0 | 0 | 395.7255 | 0 | 0
2021-04-14 15:34 | 24.5142 | -5.558 | 50.3491 | 1482.0253 | 0 | 0 | 0 | 0 | 1.2797 | 11.4659 | 0 | 0 | 395.7255 | 0 | 0
2021-04-14 15:35 | 24.5125 | -5.5653 | 50.3491 | 1482.0253 | 0 | 0 | 0 | 0 | 1.281 | 11.3161 | 0 | 0 | 395.972 | 0 | 0
2021-04-14 15:35 | 24.5159 | -5.5674 | 50.3489 | 1482.0253 | 0 | 0 | 0 | 0 | 1.2806 | 11.1677 | 0 | 0 | 395.972 | 0 | 0
2021-04-14 15:35 | 24.5211 | -5.5726 | 50.3489 | 1482.0253 | 0 | 0 | 0 | 0 | 1.2819 | 11.3767 | 0 | 0 | 397.1935 | 0 | 0
2021-04-14 15:35 | 24.5205 | -5.5666 | 50.3491 | 1482.0253 | 0 | 0 | 0 | 0 | 1.2811 | 11.4782 | 0 | 0 | 397.1935 | 0 | 0
2021-04-14 15:35 | 24.526 | -5.5649 | 50.3491 | 1482.0253 | 0 | 0 | 0 | 0 | 1.2827 | 11.3939 | 0 | 0 | 394.9769 | 0 | 0
2021-04-14 15:35 | 24.5378 | -5.572 | 50.3491 | 1482.0253 | 0 | 0 | 0 | 0 | 1.2816 | 11.2558 | 0 | 0 | 394.9769 | 0 | 0
2021-04-14 15:35 | 24.5393 | -5.5678 | 50.3491 | 1482.0253 | 0 | 0 | 0 | 0 | 1.2817 | 11.4421 | 0 | 0 | 396.6839 | 0 | 0
2021-04-14 15:35 | 24.5283 | -5.5673 | 50.3491 | 1482.0253 | 0 | 0 | 0 | 0 | 1.2811 | 11.6324 | 0 | 0 | 396.6839 | 0 | 0
2021-04-14 15:35 | 24.5266 | -5.5672 | 50.3491 | 1482.0253 | 0 | 0 | 0 | 0 | 1.2815 | 11.6462 | 0 | 0 | 397.558 | 0 | 0
2021-04-14 15:35 | 24.5243 | -5.5699 | 50.3491 | 1482.0253 | 0 | 0 | 0 | 0 | 1.2802 | 11.4217 | 0 | 0 | 397.558 | 0 | 0
2021-04-14 15:35 | 24.5247 | -5.5486 | 50.3491 | 1482.0253 | 0 | 0 | 0 | 0 | 1.2826 | 11.3343 | 0 | 0 | 395.0977 | 0 | 0
2021-04-14 15:35 | 24.5263 | -5.5424 | 50.3489 | 1482.0253 | 0 | 0 | 0 | 0 | 1.2816 | 11.3553 | 0 | 0 | 395.0977 | 0 | 0
2021-04-14 15:35 | 24.5291 | -5.5507 | 50.3489 | 1482.0253 | 0 | 0 | 0 | 0 | 1.2823 | 11.2322 | 0 | 0 | 393.8704 | 0 | 0
2021-04-14 15:35 | 24.5213 | -5.5452 | 50.3491 | 1482.0253 | 0 | 0 | 0 | 0 | 1.2809 | 11.5402 | 0 | 0 | 393.8704 | 0 | 0
2021-04-14 15:35 | 24.5109 | -5.5446 | 50.3489 | 1482.0253 | 0 | 0 | 0 | 0 | 1.2793 | 11.4036 | 0 | 0 | 393.3441 | 0 | 0
2021-04-14 15:35 | 24.5026 | -5.5451 | 50.3491 | 1482.0253 | 0 | 0 | 0 | 0 | 1.2803 | 11.4872 | 0 | 0 | 393.3441 | 0 | 0
2021-04-14 15:35 | 24.4998 | -5.5414 | 50.3489 | 1482.0253 | 0 | 0 | 0 | 0 | 1.2804 | 11.2442 | 0 | 0 | 392.9896 | 0 | 0
2021-04-14 15:35 | 24.491 | -5.5397 | 50.3489 | 1482.0253 | 0 | 0 | 0 | 0 | 1.2815 | 11.2901 | 0 | 0 | 392.9896 | 0 | 0
2021-04-14 15:35 | 24.4962 | -5.5387 | 50.3491 | 1482.0253 | 0 | 0 | 0 | 0 | 1.2833 | 11.5226 | 0 | 0 | 389.7134 | 0 | 0
2021-04-14 15:35 | 24.5054 | -5.5472 | 50.3489 | 1482.0253 | 0 | 0 | 0 | 0 | 1.2827 | 11.5166 | 0 | 0 | 389.7134 | 0 | 0
2021-04-14 15:35 | 24.5032 | -5.5471 | 50.3489 | 1482.0253 | 0 | 0 | 0 | 0 | 1.2829 | 11.6326 | 0 | 0 | 392.8051 | 0 | 0
2021-04-14 15:35 | 24.4978 | -5.5381 | 50.3489 | 1482.0253 | 0 | 0 | 0 | 0 | 1.2796 | 11.4173 | 0 | 0 | 392.8051 | 0 | 0
2021-04-14 15:35 | 24.4977 | -5.5355 | 50.3491 | 1482.0253 | 0 | 0 | 0 | 0 | 1.2829 | 11.3682 | 0 | 0 | 394.1771 | 0 | 0
2021-04-14 15:35 | 24.4924 | -5.5373 | 50.3489 | 1482.0253 | 0 | 0 | 0 | 0 | 1.2837 | 11.2552 | 0 | 0 | 394.1771 | 0 | 0
2021-04-14 15:35 | 24.4866 | -5.5387 | 50.3489 | 1482.0253 | 0 | 0 | 0 | 0 | 1.2828 | 11.2899 | 0 | 0 | 394.7143 | 0 | 0
2021-04-14 15:35 | 24.4768 | -5.5362 | 50.3491 | 1482.0253 | 0 | 0 | 0 | 0 | 1.2836 | 11.4508 | 0 | 0 | 394.7143 | 0 | 0
2021-04-14 15:35 | 24.4853 | -5.5365 | 50.3489 | 1482.0253 | 0 | 0 | 0 | 0 | 1.2821 | 11.4216 | 0 | 0 | 396.5656 | 0 | 0
2021-04-14 15:35 | 24.4904 | -5.5408 | 50.3489 | 1482.0253 | 0 | 0 | 0 | 0 | 1.2816 | 11.2156 | 0 | 0 | 396.5656 | 0 | 0
2021-04-14 15:35 | 24.4949 | -5.5458 | 50.3489 | 1482.0253 | 0 | 0 | 0 | 0 | 1.2814 | 11.5252 | 0 | 0 | 394.9404 | 0 | 0
2021-04-14 15:35 | 24.4949 | -5.5461 | 50.3491 | 1482.0253 | 0 | 0 | 0 | 0 | 1.2814 | 11.3449 | 0 | 0 | 394.9404 | 0 | 0
2021-04-14 15:35 | 24.502 | -5.5462 | 50.3489 | 1482.0253 | 0 | 0 | 0 | 0 | 1.2846 | 11.461 | 0 | 0 | 394.9404 | 0 | 0
2021-04-14 15:35 | 24.5003 | -5.5481 | 50.3489 | 1482.0253 | 0 | 0 | 0 | 0 | 1.2833 | 11.5289 | 0 | 0 | 396.3652 | 0 | 0
2021-04-14 15:35 | 24.4967 | -5.5485 | 50.3489 | 1482.0253 | 0 | 0 | 0 | 0 | 1.2844 | 11.43 | 0 | 0 | 396.3652 | 0 | 0
2021-04-14 15:35 | 24.4974 | -5.5527 | 50.3491 | 1482.0253 | 0 | 0 | 0 | 0 | 1.284 | 11.4365 | 0 | 0 | 394.5052 | 0 | 0
2021-04-14 15:35 | 24.5062 | -5.5559 | 50.3491 | 1482.0253 | 0 | 0 | 0 | 0 | 1.2847 | 11.5447 | 0 | 0 | 394.5052 | 0 | 0
2021-04-14 15:35 | 24.5197 | -5.5592 | 50.3489 | 1482.0253 | 0 | 0 | 0 | 0 | 1.2837 | 11.3611 | 0 | 0 | 396.4593 | 0 | 0
2021-04-14 15:35 | 24.5241 | -5.5637 | 50.3489 | 1482.0253 | 0 | 0 | 0 | 0 | 1.284 | 11.1998 | 0 | 0 | 396.4593 | 0 | 0
2021-04-14 15:35 | 24.5313 | -5.5535 | 50.3491 | 1482.0253 | 0 | 0 | 0 | 0 | 1.2823 | 11.5289 | 0 | 0 | 397.4424 | 0 | 0
2021-04-14 15:35 | 24.5264 | -5.5504 | 50.3491 | 1482.0253 | 0 | 0 | 0 | 0 | 1.2835 | 11.4183 | 0 | 0 | 397.4424 | 0 | 0
2021-04-14 15:35 | 24.52 | -5.5549 | 50.3489 | 1482.0253 | 0 | 0 | 0 | 0 | 1.2832 | 11.6644 | 0 | 0 | 394.8857 | 0 | 0
2021-04-14 15:35 | 24.5157 | -5.5561 | 50.3489 | 1482.0253 | 0 | 0 | 0 | 0 | 1.2825 | 11.6325 | 0 | 0 | 394.8857 | 0 | 0
2021-04-14 15:35 | 24.5102 | -5.5571 | 50.3489 | 1482.0253 | 0 | 0 | 0 | 0 | 1.2841 | 11.2339 | 0 | 0 | 396.3263 | 0 | 0
2021-04-14 15:35 | 24.5036 | -5.5588 | 50.3489 | 1482.0253 | 0 | 0 | 0 | 0 | 1.2842 | 11.4358 | 0 | 0 | 396.3263 | 0 | 0
2021-04-14 15:35 | 24.4991 | -5.5522 | 50.3491 | 1482.0253 | 0 | 0 | 0 | 0 | 1.284 | 11.3341 | 0 | 0 | 397.0988 | 0 | 0
2021-04-14 15:35 | 24.5051 | -5.5503 | 50.3489 | 1482.0253 | 0 | 0 | 0 | 0 | 1.2835 | 11.4009 | 0 | 0 | 397.0988 | 0 | 0
2021-04-14 15:35 | 24.5091 | -5.5636 | 50.3491 | 1482.0253 | 0 | 0 | 0 | 0 | 1.2827 | 11.2529 | 0 | 0 | 397.7653 | 0 | 0
2021-04-14 15:35 | 24.5116 | -5.5626 | 50.3489 | 1482.0253 | 0 | 0 | 0 | 0 | 1.2839 | 11.3766 | 0 | 0 | 397.7653 | 0 | 0
2021-04-14 15:35 | 24.5162 | -5.5625 | 50.3489 | 1482.0253 | 0 | 0 | 0 | 0 | 1.2846 | 11.4283 | 0 | 0 | 396.8686 | 0 | 0
2021-04-14 15:35 | 24.5262 | -5.5599 | 50.3491 | 1482.0253 | 0 | 0 | 0 | 0 | 1.2849 | 11.5483 | 0 | 0 | 396.8686 | 0 | 0
2021-04-14 15:35 | 24.5322 | -5.5529 | 50.3491 | 1482.0253 | 0 | 0 | 0 | 0 | 1.2847 | 11.4309 | 0 | 0 | 397.3531 | 0 | 0
2021-04-14 15:35 | 24.529 | -5.5511 | 50.3489 | 1482.0253 | 0 | 0 | 0 | 0 | 1.2844 | 11.3481 | 0 | 0 | 397.3531 | 0 | 0
2021-04-14 15:35 | 24.5191 | -5.5593 | 50.3489 | 1482.0253 | 0 | 0 | 0 | 0 | 1.2819 | 11.323 | 0 | 0 | 396.294 | 0 | 0
2021-04-14 15:35 | 24.5159 | -5.5607 | 50.3491 | 1482.0253 | 0 | 0 | 0 | 0 | 1.2807 | 11.3048 | 0 | 0 | 396.294 | 0 | 0
2021-04-14 15:35 | 24.5198 | -5.5657 | 50.3489 | 1482.0253 | 0 | 0 | 0 | 0 | 1.2828 | 11.3054 | 0 | 0 | 397.3629 | 0 | 0
2021-04-14 15:35 | 24.5153 | -5.5684 | 50.3489 | 1482.0253 | 0 | 0 | 0 | 0 | 1.284 | 11.3811 | 0 | 0 | 397.3629 | 0 | 0
2021-04-14 15:35 | 24.5275 | -5.5653 | 50.3491 | 1482.0253 | 0 | 0 | 0 | 0 | 1.2834 | 11.5706 | 0 | 0 | 397.2496 | 0 | 0
2021-04-14 15:35 | 24.5328 | -5.5623 | 50.3489 | 1482.0253 | 0 | 0 | 0 | 0 | 1.2829 | 11.4981 | 0 | 0 | 397.2496 | 0 | 0
2021-04-14 15:35 | 24.5313 | -5.5613 | 50.3489 | 1482.0253 | 0 | 0 | 0 | 0 | 1.2832 | 11.354 | 0 | 0 | 397.7286 | 0 | 0
2021-04-14 15:35 | 24.5363 | -5.561 | 50.3489 | 1482.0253 | 0 | 0 | 0 | 0 | 1.2841 | 11.3665 | 0 | 0 | 397.7286 | 0 | 0
2021-04-14 15:36 | 24.5337 | -5.5664 | 50.3491 | 1482.0253 | 0 | 0 | 0 | 0 | 1.2846 | 11.5742 | 0 | 0 | 396.7689 | 0 | 0
2021-04-14 15:36 | 24.5341 | -5.5691 | 50.3491 | 1482.0253 | 0 | 0 | 0 | 0 | 1.2834 | 11.5174 | 0 | 0 | 396.7689 | 0 | 0
2021-04-14 15:36 | 24.5331 | -5.5691 | 50.3489 | 1482.0253 | 0 | 0 | 0 | 0 | 1.2845 | 11.5554 | 0 | 0 | 396.4082 | 0 | 0
2021-04-14 15:36 | 24.5273 | -5.5738 | 50.3489 | 1482.0253 | 0 | 0 | 0 | 0 | 1.2849 | 11.4255 | 0 | 0 | 396.4082 | 0 | 0
2021-04-14 15:36 | 24.519 | -5.5698 | 50.3489 | 1482.0253 | 0 | 0 | 0 | 0 | 1.2831 | 11.3202 | 0 | 0 | 394.8596 | 0 | 0
2021-04-14 15:36 | 24.5158 | -5.5642 | 50.3489 | 1482.0253 | 0 | 0 | 0 | 0 | 1.2836 | 11.3223 | 0 | 0 | 394.8596 | 0 | 0
2021-04-14 15:36 | 24.5186 | -5.5714 | 50.3489 | 1482.0253 | 0 | 0 | 0 | 0 | 1.2824 | 11.4807 | 0 | 0 | 395.4536 | 0 | 0
2021-04-14 15:36 | 24.5176 | -5.5698 | 50.3489 | 1482.0253 | 0 | 0 | 0 | 0 | 1.2808 | 11.4897 | 0 | 0 | 395.4536 | 0 | 0
2021-04-14 15:36 | 24.5154 | -5.5684 | 50.3489 | 1482.0253 | 0 | 0 | 0 | 0 | 1.2815 | 11.4229 | 0 | 0 | 396.9055 | 0 | 0
2021-04-14 15:36 | 24.5238 | -5.5697 | 50.3489 | 1482.0253 | 0 | 0 | 0 | 0 | 1.2822 | 11.3591 | 0 | 0 | 396.9055 | 0 | 0
2021-04-14 15:36 | 24.5283 | -5.5707 | 50.3489 | 1482.0253 | 0 | 0 | 0 | 0 | 1.2811 | 11.4156 | 0 | 0 | 394.7798 | 0 | 0
2021-04-14 15:36 | 24.5327 | -5.5714 | 50.3491 | 1482.0253 | 0 | 0 | 0 | 0 | 1.2812 | 11.3488 | 0 | 0 | 394.7798 | 0 | 0
2021-04-14 15:36 | 24.5353 | -5.5741 | 50.3489 | 1482.0253 | 0 | 0 | 0 | 0 | 1.2824 | 11.5791 | 0 | 0 | 393.6075 | 0 | 0
2021-04-14 15:36 | 24.5321 | -5.5761 | 50.3489 | 1482.0253 | 0 | 0 | 0 | 0 | 1.2795 | 11.3972 | 0 | 0 | 393.6075 | 0 | 0
2021-04-14 15:36 | 24.5244 | -5.5726 | 50.3489 | 1482.0253 | 0 | 0 | 0 | 0 | 1.279 | 11.4907 | 0 | 0 | 393.4529 | 0 | 0
2021-04-14 15:36 | 24.5196 | -5.5703 | 50.3489 | 1482.0253 | 0 | 0 | 0 | 0 | 1.2807 | 11.5879 | 0 | 0 | 393.4529 | 0 | 0
2021-04-14 15:36 | 24.5244 | -5.5737 | 50.3491 | 1482.0253 | 0 | 0 | 0 | 0 | 1.2816 | 11.5054 | 0 | 0 | 393.9657 | 0 | 0
2021-04-14 15:36 | 24.5282 | -5.5777 | 50.3489 | 1482.0253 | 0 | 0 | 0 | 0 | 1.2816 | 11.5474 | 0 | 0 | 393.9657 | 0 | 0
2021-04-14 15:36 | 24.5275 | -5.5655 | 50.3489 | 1482.0253 | 0 | 0 | 0 | 0 | 1.2808 | 11.7145 | 0 | 0 | 395.8131 | 0 | 0
2021-04-14 15:36 | 24.5242 | -5.5619 | 50.3489 | 1482.0253 | 0 | 0 | 0 | 0 | 1.281 | 11.5721 | 0 | 0 | 395.8131 | 0 | 0
2021-04-14 15:36 | 24.5286 | -5.5739 | 50.3489 | 1482.0253 | 0 | 0 | 0 | 0 | 1.2802 | 11.6721 | 0 | 0 | 395.811 | 0 | 0
2021-04-14 15:36 | 24.5325 | -5.5672 | 50.3489 | 1482.0253 | 0 | 0 | 0 | 0 | 1.2802 | 11.4341 | 0 | 0 | 395.811 | 0 | 0
2021-04-14 15:36 | 24.5302 | -5.5652 | 50.3491 | 1482.0253 | 0 | 0 | 0 | 0 | 1.2806 | 11.3393 | 0 | 0 | 394.684 | 0 | 0
2021-04-14 15:36 | 24.5265 | -5.5667 | 50.3491 | 1482.0253 | 0 | 0 | 0 | 0 | 1.2799 | 11.4233 | 0 | 0 | 394.684 | 0 | 0
2021-04-14 15:36 | 24.5249 | -5.5533 | 50.3489 | 1482.0253 | 0 | 0 | 0 | 0 | 1.2802 | 11.6406 | 0 | 0 | 395.2602 | 0 | 0
2021-04-14 15:36 | 24.5233 | -5.5518 | 50.3489 | 1482.0253 | 0 | 0 | 0 | 0 | 1.2811 | 11.2277 | 0 | 0 | 395.2602 | 0 | 0
2021-04-14 15:36 | 24.52 | -5.5625 | 50.3489 | 1482.0253 | 0 | 0 | 0 | 0 | 1.2808 | 11.4126 | 0 | 0 | 393.7069 | 0 | 0
2021-04-14 15:36 | 24.5298 | -5.5682 | 50.3489 | 1482.0253 | 0 | 0 | 0 | 0 | 1.2817 | 11.4047 | 0 | 0 | 393.7069 | 0 | 0
2021-04-14 15:36 | 24.527 | -5.57 | 50.3489 | 1482.0253 | 0 | 0 | 0 | 0 | 1.2817 | 11.44 | 0 | 0 | 395.8871 | 0 | 0
2021-04-14 15:36 | 24.527 | -5.5703 | 50.3489 | 1482.0253 | 0 | 0 | 0 | 0 | 1.2817 | 11.5728 | 0 | 0 | 395.8871 | 0 | 0
2021-04-14 15:36 | 24.5209 | -5.5629 | 50.3489 | 1482.0253 | 0 | 0 | 0 | 0 | 1.283 | 11.3809 | 0 | 0 | 395.8871 | 0 | 0
2021-04-14 15:36 | 24.5142 | -5.5607 | 50.3491 | 1482.0253 | 0 | 0 | 0 | 0 | 1.2817 | 11.2028 | 0 | 0 | 396.9534 | 0 | 0
2021-04-14 15:36 | 24.5146 | -5.5613 | 50.3489 | 1482.0253 | 0 | 0 | 0 | 0 | 1.2826 | 11.4498 | 0 | 0 | 396.9534 | 0 | 0
2021-04-14 15:36 | 24.5177 | -5.5651 | 50.3489 | 1482.0253 | 0 | 0 | 0 | 0 | 1.2832 | 11.4643 | 0 | 0 | 396.3811 | 0 | 0
2021-04-14 15:36 | 24.5201 | -5.5591 | 50.3489 | 1482.0253 | 0 | 0 | 0 | 0 | 1.2832 | 11.4356 | 0 | 0 | 396.3811 | 0 | 0
2021-04-14 15:36 | 24.5274 | -5.5534 | 50.3489 | 1482.0253 | 0 | 0 | 0 | 0 | 1.2818 | 11.4199 | 0 | 0 | 397.4064 | 0 | 0
2021-04-14 15:36 | 24.5372 | -5.5529 | 50.3489 | 1482.0253 | 0 | 0 | 0 | 0 | 1.2801 | 11.3318 | 0 | 0 | 397.4064 | 0 | 0
2021-04-14 15:36 | 24.5398 | -5.5721 | 50.3489 | 1482.0253 | 0 | 0 | 0 | 0 | 1.2823 | 11.3226 | 0 | 0 | 395.0216 | 0 | 0
2021-04-14 15:36 | 24.5436 | -5.5751 | 50.3489 | 1482.0253 | 0 | 0 | 0 | 0 | 1.2824 | 11.4473 | 0 | 0 | 395.0216 | 0 | 0
2021-04-14 15:36 | 24.5488 | -5.5728 | 50.3489 | 1482.0253 | 0 | 0 | 0 | 0 | 1.2814 | 11.3039 | 0 | 0 | 393.8714 | 0 | 0
2021-04-14 15:36 | 24.5479 | -5.5722 | 50.3489 | 1482.0253 | 0 | 0 | 0 | 0 | 1.2803 | 11.4276 | 0 | 0 | 393.8714 | 0 | 0
2021-04-14 15:36 | 24.541 | -5.5777 | 50.3489 | 1482.0253 | 0 | 0 | 0 | 0 | 1.2809 | 11.5722 | 0 | 0 | 393.7664 | 0 | 0
2021-04-14 15:36 | 24.5324 | -5.5795 | 50.3489 | 1482.0253 | 0 | 0 | 0 | 0 | 1.2822 | 11.5112 | 0 | 0 | 393.7664 | 0 | 0
2021-04-14 15:36 | 24.5248 | -5.5728 | 50.3491 | 1482.0253 | 0 | 0 | 0 | 0 | 1.2814 | 11.2929 | 0 | 0 | 394.3961 | 0 | 0
2021-04-14 15:36 | 24.5264 | -5.5703 | 50.3491 | 1482.0253 | 0 | 0 | 0 | 0 | 1.281 | 11.4375 | 0 | 0 | 394.3961 | 0 | 0
2021-04-14 15:36 | 24.5254 | -5.5699 | 50.3489 | 1482.0253 | 0 | 0 | 0 | 0 | 1.2806 | 11.4098 | 0 | 0 | 393.9242 | 0 | 0
2021-04-14 15:36 | 24.5289 | -5.579 | 50.3489 | 1482.0253 | 0 | 0 | 0 | 0 | 1.2803 | 11.3914 | 0 | 0 | 393.9242 | 0 | 0
2021-04-14 15:36 | 24.5234 | -5.5742 | 50.3489 | 1482.0253 | 0 | 0 | 0 | 0 | 1.2804 | 11.5 | 0 | 0 | 393.3078 | 0 | 0
2021-04-14 15:36 | 24.5253 | -5.5727 | 50.3489 | 1482.0253 | 0 | 0 | 0 | 0 | 1.2805 | 11.4685 | 0 | 0 | 393.3078 | 0 | 0
2021-04-14 15:36 | 24.5309 | -5.5769 | 50.3489 | 1482.0253 | 0 | 0 | 0 | 0 | 1.2817 | 11.459 | 0 | 0 | 394.2202 | 0 | 0
2021-04-14 15:36 | 24.532 | -5.5755 | 50.3489 | 1482.0253 | 0 | 0 | 0 | 0 | 1.283 | 11.6321 | 0 | 0 | 394.2202 | 0 | 0
2021-04-14 15:36 | 24.5373 | -5.5753 | 50.3489 | 1482.0253 | 0 | 0 | 0 | 0 | 1.2838 | 11.323 | 0 | 0 | 393.725 | 0 | 0
2021-04-14 15:36 | 24.5412 | -5.5759 | 50.3491 | 1482.0253 | 0 | 0 | 0 | 0 | 1.2821 | 11.4679 | 0 | 0 | 393.725 | 0 | 0
2021-04-14 15:36 | 24.5483 | -5.5808 | 50.3489 | 1482.0253 | 0 | 0 | 0 | 0 | 1.2814 | 11.3561 | 0 | 0 | 396.0154 | 0 | 0
2021-04-14 15:36 | 24.548 | -5.5813 | 50.3491 | 1482.0253 | 0 | 0 | 0 | 0 | 1.2805 | 11.4486 | 0 | 0 | 396.0154 | 0 | 0
2021-04-14 15:36 | 24.5403 | -5.5794 | 50.3489 | 1482.0253 | 0 | 0 | 0 | 0 | 1.2801 | 11.6191 | 0 | 0 | 396.4606 | 0 | 0
2021-04-14 15:36 | 24.5387 | -5.5753 | 50.3489 | 1482.0253 | 0 | 0 | 0 | 0 | 1.2813 | 11.6338 | 0 | 0 | 396.4606 | 0 | 0
2021-04-14 15:36 | 24.539 | -5.5718 | 50.3489 | 1482.0253 | 0 | 0 | 0 | 0 | 1.2817 | 11.5521 | 0 | 0 | 397.1252 | 0 | 0
2021-04-14 15:36 | 24.5374 | -5.5847 | 50.3491 | 1482.0253 | 0 | 0 | 0 | 0 | 1.2823 | 11.497 | 0 | 0 | 397.1252 | 0 | 0
2021-04-14 15:36 | 24.5287 | -5.5773 | 50.3489 | 1482.0253 | 0 | 0 | 0 | 0 | 1.2801 | 11.5313 | 0 | 0 | 395.9919 | 0 | 0
2021-04-14 15:36 | 24.5261 | -5.5738 | 50.3489 | 1482.0253 | 0 | 0 | 0 | 0 | 1.2813 | 11.5575 | 0 | 0 | 395.9919 | 0 | 0
2021-04-14 15:37 | 24.5258 | -5.5739 | 50.3491 | 1482.0253 | 0 | 0 | 0 | 0 | 1.2825 | 11.7876 | 0 | 0 | 395.8925 | 0 | 0
2021-04-14 15:37 | 24.5286 | -5.5789 | 50.3489 | 1482.0253 | 0 | 0 | 0 | 0 | 1.2807 | 11.5819 | 0 | 0 | 395.8925 | 0 | 0
2021-04-14 15:37 | 24.5353 | -5.5879 | 50.3489 | 1482.0253 | 0 | 0 | 0 | 0 | 1.2801 | 11.661 | 0 | 0 | 395.8481 | 0 | 0
2021-04-14 15:37 | 24.5484 | -5.6014 | 50.3489 | 1482.0253 | 0 | 0 | 0 | 0 | 1.2809 | 11.5813 | 0 | 0 | 395.8481 | 0 | 0
2021-04-14 15:37 | 24.5565 | -5.5998 | 50.3489 | 1482.0253 | 0 | 0 | 0 | 0 | 1.2813 | 11.6139 | 0 | 0 | 394.6219 | 0 | 0
2021-04-14 15:37 | 24.5609 | -5.5986 | 50.3489 | 1482.0253 | 0 | 0 | 0 | 0 | 1.2817 | 11.5408 | 0 | 0 | 394.6219 | 0 | 0
2021-04-14 15:37 | 24.5526 | -5.5978 | 50.3489 | 1482.0253 | 0 | 0 | 0 | 0 | 1.2821 | 11.4469 | 0 | 0 | 396.4398 | 0 | 0
2021-04-14 15:37 | 24.5558 | -5.5971 | 50.3489 | 1482.0253 | 0 | 0 | 0 | 0 | 1.2801 | 11.435 | 0 | 0 | 396.4398 | 0 | 0
2021-04-14 15:37 | 24.5462 | -5.5929 | 50.3489 | 1482.0253 | 0 | 0 | 0 | 0 | 1.2798 | 11.2797 | 0 | 0 | 397.4343 | 0 | 0
2021-04-14 15:37 | 24.5394 | -5.5892 | 50.3489 | 1482.0253 | 0 | 0 | 0 | 0 | 1.2797 | 11.5613 | 0 | 0 | 397.4343 | 0 | 0
2021-04-14 15:37 | 24.552 | -5.5922 | 50.3489 | 1482.0253 | 0 | 0 | 0 | 0 | 1.2815 | 11.3167 | 0 | 0 | 397.2746 | 0 | 0
2021-04-14 15:37 | 24.5532 | -5.5873 | 50.3489 | 1482.0253 | 0 | 0 | 0 | 0 | 1.2819 | 11.4374 | 0 | 0 | 397.2746 | 0 | 0
2021-04-14 15:37 | 24.5459 | -5.581 | 50.3491 | 1482.0253 | 0 | 0 | 0 | 0 | 1.2821 | 11.3183 | 0 | 0 | 396.5401 | 0 | 0
2021-04-14 15:37 | 24.5383 | -5.5786 | 50.3489 | 1482.0253 | 0 | 0 | 0 | 0 | 1.2823 | 11.2555 | 0 | 0 | 396.5401 | 0 | 0
2021-04-14 15:37 | 24.5326 | -5.5784 | 50.3489 | 1482.0253 | 0 | 0 | 0 | 0 | 1.2804 | 11.3538 | 0 | 0 | 394.3449 | 0 | 0
2021-04-14 15:37 | 24.5272 | -5.5785 | 50.3489 | 1482.0253 | 0 | 0 | 0 | 0 | 1.2814 | 11.6057 | 0 | 0 | 394.3449 | 0 | 0
2021-04-14 15:37 | 24.5304 | -5.5799 | 50.3489 | 1482.0253 | 0 | 0 | 0 | 0 | 1.2803 | 11.3992 | 0 | 0 | 393.4907 | 0 | 0
2021-04-14 15:37 | 24.5466 | -5.5801 | 50.3489 | 1482.0253 | 0 | 0 | 0 | 0 | 1.2808 | 11.3457 | 0 | 0 | 393.4907 | 0 | 0
2021-04-14 15:37 | 24.5508 | -5.593 | 50.3489 | 1482.0253 | 0 | 0 | 0 | 0 | 1.2797 | 11.4753 | 0 | 0 | 394.7125 | 0 | 0
2021-04-14 15:37 | 24.5573 | -5.5948 | 50.3489 | 1482.0253 | 0 | 0 | 0 | 0 | 1.2796 | 11.462 | 0 | 0 | 394.7125 | 0 | 0
2021-04-14 15:37 | 24.5642 | -5.6017 | 50.3489 | 1482.0253 | 0 | 0 | 0 | 0 | 1.2814 | 11.4392 | 0 | 0 | 393.6788 | 0 | 0
2021-04-14 15:37 | 24.5618 | -5.5982 | 50.3489 | 1482.0253 | 0 | 0 | 0 | 0 | 1.2803 | 11.2534 | 0 | 0 | 393.6788 | 0 | 0
2021-04-14 15:37 | 24.5542 | -5.596 | 50.3489 | 1482.0253 | 0 | 0 | 0 | 0 | 1.2774 | 11.3486 | 0 | 0 | 396.0545 | 0 | 0
2021-04-14 15:37 | 24.5481 | -5.5958 | 50.3491 | 1482.0253 | 0 | 0 | 0 | 0 | 1.28 | 11.4726 | 0 | 0 | 396.0545 | 0 | 0
2021-04-14 15:37 | 24.5567 | -5.5913 | 50.3489 | 1482.0253 | 0 | 0 | 0 | 0 | 1.2809 | 11.5757 | 0 | 0 | 395.92 | 0 | 0
2021-04-14 15:37 | 24.5507 | -5.5908 | 50.3489 | 1482.0253 | 0 | 0 | 0 | 0 | 1.281 | 11.4925 | 0 | 0 | 395.92 | 0 | 0
2021-04-14 15:37 | 24.5481 | -5.5977 | 50.3489 | 1482.0253 | 0 | 0 | 0 | 0 | 1.2791 | 11.5481 | 0 | 0 | 394.4077 | 0 | 0
2021-04-14 15:37 | 24.56 | -5.6011 | 50.3491 | 1482.0253 | 0 | 0 | 0 | 0 | 1.2797 | 11.4576 | 0 | 0 | 394.4077 | 0 | 0
2021-04-14 15:37 | 24.56 | -5.6019 | 50.3491 | 1482.0253 | 0 | 0 | 0 | 0 | 1.2797 | 11.5213 | 0 | 0 | 394.4077 | 0 | 0
2021-04-14 15:37 | 24.5643 | -5.6042 | 50.3489 | 1482.0253 | 0 | 0 | 0 | 0 | 1.2793 | 11.5817 | 0 | 0 | 396.0989 | 0 | 0
2021-04-14 15:37 | 24.568 | -5.6036 | 50.3491 | 1482.0253 | 0 | 0 | 0 | 0 | 1.2803 | 11.4092 | 0 | 0 | 396.0989 | 0 | 0
2021-04-14 15:37 | 24.5678 | -5.6061 | 50.3489 | 1482.0253 | 0 | 0 | 0 | 0 | 1.2802 | 11.4214 | 0 | 0 | 394.4852 | 0 | 0
2021-04-14 15:37 | 24.559 | -5.6008 | 50.3489 | 1482.0253 | 0 | 0 | 0 | 0 | 1.2799 | 11.6476 | 0 | 0 | 394.4852 | 0 | 0
2021-04-14 15:37 | 24.5575 | -5.5993 | 50.3489 | 1482.0253 | 0 | 0 | 0 | 0 | 1.2821 | 11.6529 | 0 | 0 | 392.1964 | 0 | 0
2021-04-14 15:37 | 24.5512 | -5.6086 | 50.3489 | 1482.0253 | 0 | 0 | 0 | 0 | 1.2822 | 11.5029 | 0 | 0 | 392.1964 | 0 | 0
2021-04-14 15:37 | 24.5492 | -5.6023 | 50.3491 | 1482.0253 | 0 | 0 | 0 | 0 | 1.2816 | 11.4825 | 0 | 0 | 393.5373 | 0 | 0
2021-04-14 15:37 | 24.5446 | -5.5978 | 50.3489 | 1482.0253 | 0 | 0 | 0 | 0 | 1.2807 | 11.7178 | 0 | 0 | 393.5373 | 0 | 0
2021-04-14 15:37 | 24.5411 | -5.5946 | 50.3491 | 1482.0253 | 0 | 0 | 0 | 0 | 1.2802 | 11.6063 | 0 | 0 | 391.7183 | 0 | 0
2021-04-14 15:37 | 24.5427 | -5.5873 | 50.3489 | 1482.0253 | 0 | 0 | 0 | 0 | 1.2786 | 11.6796 | 0 | 0 | 391.7183 | 0 | 0
2021-04-14 15:37 | 24.5318 | -5.5759 | 50.3489 | 1482.0253 | 0 | 0 | 0 | 0 | 1.279 | 11.6016 | 0 | 0 | 391.4229 | 0 | 0
2021-04-14 15:37 | 24.5276 | -5.5726 | 50.3491 | 1482.0253 | 0 | 0 | 0 | 0 | 1.2818 | 11.6792 | 0 | 0 | 391.4229 | 0 | 0
2021-04-14 15:37 | 24.538 | -5.5874 | 50.3489 | 1482.0253 | 0 | 0 | 0 | 0 | 1.2808 | 11.3436 | 0 | 0 | 394.5595 | 0 | 0
2021-04-14 15:37 | 24.5474 | -5.5864 | 50.3489 | 1482.0253 | 0 | 0 | 0 | 0 | 1.2831 | 11.3908 | 0 | 0 | 394.5595 | 0 | 0
2021-04-14 15:37 | 24.5546 | -5.5863 | 50.3489 | 1482.0253 | 0 | 0 | 0 | 0 | 1.2819 | 11.5532 | 0 | 0 | 394.4624 | 0 | 0
2021-04-14 15:37 | 24.5589 | -5.5979 | 50.3489 | 1482.0253 | 0 | 0 | 0 | 0 | 1.2822 | 11.4558 | 0 | 0 | 394.4624 | 0 | 0
2021-04-14 15:37 | 24.5693 | -5.5952 | 50.3489 | 1482.0253 | 0 | 0 | 0 | 0 | 1.2825 | 11.5207 | 0 | 0 | 396.4119 | 0 | 0
2021-04-14 15:37 | 24.5657 | -5.5927 | 50.3489 | 1482.0253 | 0 | 0 | 0 | 0 | 1.2808 | 11.413 | 0 | 0 | 396.4119 | 0 | 0
2021-04-14 15:37 | 24.5622 | -5.5954 | 50.3489 | 1482.0253 | 0 | 0 | 0 | 0 | 1.2793 | 11.5433 | 0 | 0 | 397.4213 | 0 | 0
2021-04-14 15:37 | 24.5506 | -5.5865 | 50.3489 | 1482.0253 | 0 | 0 | 0 | 0 | 1.2803 | 11.5725 | 0 | 0 | 397.4213 | 0 | 0
2021-04-14 15:37 | 24.5493 | -5.5839 | 50.3491 | 1482.0253 | 0 | 0 | 0 | 0 | 1.2807 | 11.602 | 0 | 0 | 394.1078 | 0 | 0
2021-04-14 15:37 | 24.5497 | -5.5858 | 50.3491 | 1482.0253 | 0 | 0 | 0 | 0 | 1.2823 | 11.4997 | 0 | 0 | 394.1078 | 0 | 0
2021-04-14 15:37 | 24.5452 | -5.5878 | 50.3489 | 1482.0253 | 0 | 0 | 0 | 0 | 1.2805 | 11.645 | 0 | 0 | 395.5876 | 0 | 0
2021-04-14 15:37 | 24.558 | -5.5905 | 50.3489 | 1482.0253 | 0 | 0 | 0 | 0 | 1.2814 | 11.6267 | 0 | 0 | 395.5876 | 0 | 0
2021-04-14 15:37 | 24.5638 | -5.5896 | 50.3491 | 1482.0253 | 0 | 0 | 0 | 0 | 1.2815 | 11.5026 | 0 | 0 | 394.3498 | 0 | 0
2021-04-14 15:37 | 24.5715 | -5.5895 | 50.3489 | 1482.0253 | 0 | 0 | 0 | 0 | 1.2822 | 11.5913 | 0 | 0 | 394.3498 | 0 | 0
2021-04-14 15:37 | 24.5812 | -5.6051 | 50.3489 | 1482.0253 | 0 | 0 | 0 | 0 | 1.2815 | 11.6463 | 0 | 0 | 393.4947 | 0 | 0
2021-04-14 15:37 | 24.5872 | -5.6045 | 50.3489 | 1482.0253 | 0 | 0 | 0 | 0 | 1.2824 | 11.6922 | 0 | 0 | 393.4947 | 0 | 0
2021-04-14 15:37 | 24.5871 | -5.593 | 50.3491 | 1482.0253 | 0 | 0 | 0 | 0 | 1.2819 | 11.6149 | 0 | 0 | 395.963 | 0 | 0
2021-04-14 15:37 | 24.5729 | -5.5918 | 50.3489 | 1482.0253 | 0 | 0 | 0 | 0 | 1.2817 | 11.692 | 0 | 0 | 395.963 | 0 | 0
2021-04-14 15:38 | 24.5769 | -5.6064 | 50.3489 | 1482.0253 | 0 | 0 | 0 | 0 | 1.2804 | 11.6242 | 0 | 0 | 394.3042 | 0 | 0
2021-04-14 15:38 | 24.5608 | -5.6057 | 50.3489 | 1482.0253 | 0 | 0 | 0 | 0 | 1.2794 | 11.6031 | 0 | 0 | 394.3042 | 0 | 0
2021-04-14 15:38 | 24.5544 | -5.6029 | 50.3489 | 1482.0253 | 0 | 0 | 0 | 0 | 1.2791 | 11.7215 | 0 | 0 | 396.3636 | 0 | 0
2021-04-14 15:38 | 24.5525 | -5.5995 | 50.3489 | 1482.0253 | 0 | 0 | 0 | 0 | 1.2812 | 11.7541 | 0 | 0 | 396.3636 | 0 | 0
2021-04-14 15:38 | 24.5463 | -5.5962 | 50.3489 | 1482.0253 | 0 | 0 | 0 | 0 | 1.2783 | 11.6729 | 0 | 0 | 396.7527 | 0 | 0
2021-04-14 15:38 | 24.5585 | -5.5946 | 50.3489 | 1482.0253 | 0 | 0 | 0 | 0 | 1.2812 | 11.6618 | 0 | 0 | 396.7527 | 0 | 0
2021-04-14 15:38 | 24.5587 | -5.5969 | 50.3491 | 1482.0253 | 0 | 0 | 0 | 0 | 1.281 | 11.5223 | 0 | 0 | 392.8366 | 0 | 0
2021-04-14 15:38 | 24.5704 | -5.599 | 50.3489 | 1482.0253 | 0 | 0 | 0 | 0 | 1.2829 | 11.5192 | 0 | 0 | 392.8366 | 0 | 0
2021-04-14 15:38 | 24.5515 | -5.5922 | 50.3489 | 1482.0253 | 0 | 0 | 0 | 0 | 1.2791 | 11.4147 | 0 | 0 | 392.7448 | 0 | 0
2021-04-14 15:38 | 24.5494 | -5.5801 | 50.3491 | 1482.0253 | 0 | 0 | 0 | 0 | 1.2802 | 11.4876 | 0 | 0 | 392.7448 | 0 | 0
2021-04-14 15:38 | 24.5602 | -5.5888 | 50.3491 | 1482.0253 | 0 | 0 | 0 | 0 | 1.2801 | 11.5467 | 0 | 0 | 392.7991 | 0 | 0
2021-04-14 15:38 | 24.5663 | -5.6011 | 50.3491 | 1482.0253 | 0 | 0 | 0 | 0 | 1.2809 | 11.528 | 0 | 0 | 392.7991 | 0 | 0
2021-04-14 15:38 | 24.5685 | -5.6142 | 50.3489 | 1482.0253 | 0 | 0 | 0 | 0 | 1.2806 | 11.7688 | 0 | 0 | 394.303 | 0 | 0
2021-04-14 15:38 | 24.5616 | -5.5958 | 50.3489 | 1482.0253 | 0 | 0 | 0 | 0 | 1.2801 | 11.6347 | 0 | 0 | 394.303 | 0 | 0
2021-04-14 15:38 | 24.5614 | -5.5938 | 50.3489 | 1482.0253 | 0 | 0 | 0 | 0 | 1.2801 | 11.5151 | 0 | 0 | 396.365 | 0 | 0
2021-04-14 15:38 | 24.557 | -5.595 | 50.3489 | 1482.0253 | 0 | 0 | 0 | 0 | 1.2773 | 11.5148 | 0 | 0 | 396.365 | 0 | 0
2021-04-14 15:38 | 24.5564 | -5.5898 | 50.3489 | 1482.0253 | 0 | 0 | 0 | 0 | 1.2789 | 11.4248 | 0 | 0 | 394.5005 | 0 | 0
2021-04-14 15:38 | 24.5575 | -5.5892 | 50.3489 | 1482.0253 | 0 | 0 | 0 | 0 | 1.2769 | 11.7205 | 0 | 0 | 394.5005 | 0 | 0
2021-04-14 15:38 | 24.5504 | -5.5998 | 50.3489 | 1482.0253 | 0 | 0 | 0 | 0 | 1.2762 | 11.5826 | 0 | 0 | 396.4654 | 0 | 0
2021-04-14 15:38 | 24.5569 | -5.5969 | 50.3489 | 1482.0253 | 0 | 0 | 0 | 0 | 1.2792 | 11.5971 | 0 | 0 | 396.4654 | 0 | 0
2021-04-14 15:38 | 24.5569 | -5.5955 | 50.3489 | 1482.0253 | 0 | 0 | 0 | 0 | 1.2801 | 11.6841 | 0 | 0 | 397.4573 | 0 | 0
2021-04-14 15:38 | 24.5602 | -5.6027 | 50.3489 | 1482.0253 | 0 | 0 | 0 | 0 | 1.2813 | 11.4247 | 0 | 0 | 397.4573 | 0 | 0
2021-04-14 15:38 | 24.5582 | -5.6126 | 50.3489 | 1482.0253 | 0 | 0 | 0 | 0 | 1.2816 | 11.4971 | 0 | 0 | 395.5479 | 0 | 0
2021-04-14 15:38 | 24.5546 | -5.613 | 50.3489 | 1482.0253 | 0 | 0 | 0 | 0 | 1.2828 | 11.7152 | 0 | 0 | 395.5479 | 0 | 0
2021-04-14 15:38 | 24.5546 | -5.6131 | 50.3489 | 1482.0253 | 0 | 0 | 0 | 0 | 1.2828 | 11.6375 | 0 | 0 | 395.5479 | 0 | 0
2021-04-14 15:38 | 24.557 | -5.6053 | 50.3489 | 1482.0253 | 0 | 0 | 0 | 0 | 1.2827 | 11.5898 | 0 | 0 | 395.7205 | 0 | 0
2021-04-14 15:38 | 24.5541 | -5.5983 | 50.3489 | 1482.0253 | 0 | 0 | 0 | 0 | 1.2812 | 11.3591 | 0 | 0 | 395.7205 | 0 | 0
2021-04-14 15:38 | 24.5679 | -5.5945 | 50.3489 | 1482.0253 | 0 | 0 | 0 | 0 | 1.2802 | 11.7034 | 0 | 0 | 396.9934 | 0 | 0
2021-04-14 15:38 | 24.5723 | -5.5922 | 50.3489 | 1482.0253 | 0 | 0 | 0 | 0 | 1.2766 | 11.5326 | 0 | 0 | 396.9934 | 0 | 0
2021-04-14 15:38 | 24.5738 | -5.5905 | 50.3489 | 1482.0253 | 0 | 0 | 0 | 0 | 1.2809 | 11.6758 | 0 | 0 | 397.5252 | 0 | 0
2021-04-14 15:38 | 24.564 | -5.5911 | 50.3489 | 1482.0253 | 0 | 0 | 0 | 0 | 1.2789 | 11.4774 | 0 | 0 | 397.5252 | 0 | 0
2021-04-14 15:38 | 24.5587 | -5.5943 | 50.3489 | 1482.0253 | 0 | 0 | 0 | 0 | 1.2776 | 11.3835 | 0 | 0 | 397.2724 | 0 | 0
2021-04-14 15:38 | 24.5587 | -5.5937 | 50.3489 | 1482.0253 | 0 | 0 | 0 | 0 | 1.2807 | 11.4436 | 0 | 0 | 397.2724 | 0 | 0
2021-04-14 15:38 | 24.553 | -5.5977 | 50.3489 | 1482.0253 | 0 | 0 | 0 | 0 | 1.2831 | 11.6405 | 0 | 0 | 397.272 | 0 | 0
2021-04-14 15:38 | 24.5649 | -5.6009 | 50.3489 | 1482.0253 | 0 | 0 | 0 | 0 | 1.2805 | 11.7002 | 0 | 0 | 397.272 | 0 | 0
2021-04-14 15:38 | 24.5752 | -5.6103 | 50.3489 | 1482.0253 | 0 | 0 | 0 | 0 | 1.2794 | 11.5267 | 0 | 0 | 395.1763 | 0 | 0
2021-04-14 15:38 | 24.5783 | -5.6081 | 50.3491 | 1482.0253 | 0 | 0 | 0 | 0 | 1.2827 | 11.5319 | 0 | 0 | 395.1763 | 0 | 0
2021-04-14 15:38 | 24.5751 | -5.6075 | 50.3489 | 1482.0253 | 0 | 0 | 0 | 0 | 1.2808 | 11.586 | 0 | 0 | 394.1761 | 0 | 0
2021-04-14 15:38 | 24.5686 | -5.6182 | 50.3489 | 1482.0253 | 0 | 0 | 0 | 0 | 1.281 | 11.4441 | 0 | 0 | 394.1761 | 0 | 0
2021-04-14 15:38 | 24.5724 | -5.6234 | 50.3491 | 1482.0253 | 0 | 0 | 0 | 0 | 1.28 | 11.8432 | 0 | 0 | 395.0551 | 0 | 0
2021-04-14 15:38 | 24.5573 | -5.6109 | 50.3489 | 1482.0253 | 0 | 0 | 0 | 0 | 1.2801 | 11.634 | 0 | 0 | 395.0551 | 0 | 0
2021-04-14 15:38 | 24.5602 | -5.6095 | 50.3489 | 1482.0253 | 0 | 0 | 0 | 0 | 1.2778 | 11.7007 | 0 | 0 | 396.1391 | 0 | 0
2021-04-14 15:38 | 24.5649 | -5.6179 | 50.3489 | 1482.0253 | 0 | 0 | 0 | 0 | 1.2767 | 11.7039 | 0 | 0 | 396.1391 | 0 | 0
2021-04-14 15:38 | 24.5698 | -5.6148 | 50.3489 | 1482.0253 | 0 | 0 | 0 | 0 | 1.2778 | 11.7247 | 0 | 0 | 395.8212 | 0 | 0
2021-04-14 15:38 | 24.5694 | -5.5925 | 50.3489 | 1482.0253 | 0 | 0 | 0 | 0 | 1.279 | 11.586 | 0 | 0 | 395.8212 | 0 | 0
2021-04-14 15:38 | 24.5621 | -5.5873 | 50.3489 | 1482.0253 | 0 | 0 | 0 | 0 | 1.2789 | 11.4997 | 0 | 0 | 396.363 | 0 | 0
2021-04-14 15:38 | 24.5644 | -5.6028 | 50.3489 | 1482.0253 | 0 | 0 | 0 | 0 | 1.279 | 11.5478 | 0 | 0 | 396.363 | 0 | 0
2021-04-14 15:38 | 24.5553 | -5.5996 | 50.3489 | 1482.0253 | 0 | 0 | 0 | 0 | 1.2784 | 11.7826 | 0 | 0 | 396.0853 | 0 | 0
2021-04-14 15:38 | 24.5546 | -5.5987 | 50.3489 | 1482.0253 | 0 | 0 | 0 | 0 | 1.2765 | 11.7124 | 0 | 0 | 396.0853 | 0 | 0
2021-04-14 15:38 | 24.5596 | -5.6042 | 50.3491 | 1482.0253 | 0 | 0 | 0 | 0 | 1.2785 | 11.5321 | 0 | 0 | 395.6887 | 0 | 0
2021-04-14 15:38 | 24.5688 | -5.6135 | 50.3491 | 1482.0253 | 0 | 0 | 0 | 0 | 1.2789 | 11.6798 | 0 | 0 | 395.6887 | 0 | 0
2021-04-14 15:38 | 24.5751 | -5.6121 | 50.3491 | 1482.0253 | 0 | 0 | 0 | 0 | 1.279 | 11.7696 | 0 | 0 | 395.7192 | 0 | 0
2021-04-14 15:38 | 24.574 | -5.612 | 50.3489 | 1482.0253 | 0 | 0 | 0 | 0 | 1.2791 | 11.8041 | 0 | 0 | 395.7192 | 0 | 0
2021-04-14 15:38 | 24.58 | -5.6224 | 50.3491 | 1482.0253 | 0 | 0 | 0 | 0 | 1.2805 | 11.7005 | 0 | 0 | 395.4563 | 0 | 0
2021-04-14 15:38 | 24.5674 | -5.6245 | 50.3491 | 1482.0253 | 0 | 0 | 0 | 0 | 1.2804 | 11.4983 | 0 | 0 | 395.4563 | 0 | 0
2021-04-14 15:38 | 24.5624 | -5.6156 | 50.3489 | 1482.0253 | 0 | 0 | 0 | 0 | 1.2825 | 11.7145 | 0 | 0 | 395.3174 | 0 | 0
2021-04-14 15:38 | 24.566 | -5.6132 | 50.3489 | 1482.0253 | 0 | 0 | 0 | 0 | 1.2797 | 11.6722 | 0 | 0 | 395.3174 | 0 | 0
2021-04-14 15:38 | 24.5747 | -5.6208 | 50.3489 | 1482.0253 | 0 | 0 | 0 | 0 | 1.2806 | 11.6469 | 0 | 0 | 395.7955 | 0 | 0
2021-04-14 15:38 | 24.5678 | -5.6072 | 50.3489 | 1482.0253 | 0 | 0 | 0 | 0 | 1.2817 | 11.6517 | 0 | 0 | 395.7955 | 0 | 0
2021-04-14 15:38 | 24.5726 | -5.6032 | 50.3489 | 1482.0253 | 0 | 0 | 0 | 0 | 1.2826 | 11.4525 | 0 | 0 | 394.5641 | 0 | 0
2021-04-14 15:38 | 24.5777 | -5.6126 | 50.3489 | 1482.0253 | 0 | 0 | 0 | 0 | 1.2827 | 11.7298 | 0 | 0 | 394.5641 | 0 | 0
2021-04-14 15:39 | 24.5826 | -5.6173 | 50.3489 | 1482.0253 | 0 | 0 | 0 | 0 | 1.2812 | 11.5502 | 0 | 0 | 393.3134 | 0 | 0
2021-04-14 15:39 | 24.5823 | -5.6235 | 50.3489 | 1482.0253 | 0 | 0 | 0 | 0 | 1.2814 | 11.5685 | 0 | 0 | 393.3134 | 0 | 0
2021-04-14 15:39 | 24.5786 | -5.6272 | 50.3489 | 1482.0253 | 0 | 0 | 0 | 0 | 1.2807 | 11.5514 | 0 | 0 | 392.9736 | 0 | 0
2021-04-14 15:39 | 24.5727 | -5.6221 | 50.3489 | 1482.0253 | 0 | 0 | 0 | 0 | 1.2811 | 11.5019 | 0 | 0 | 392.9736 | 0 | 0
2021-04-14 15:39 | 24.5809 | -5.6207 | 50.3489 | 1482.0253 | 0 | 0 | 0 | 0 | 1.2813 | 11.5274 | 0 | 0 | 392.9715 | 0 | 0
2021-04-14 15:39 | 24.5788 | -5.6234 | 50.3489 | 1482.0253 | 0 | 0 | 0 | 0 | 1.2803 | 11.6223 | 0 | 0 | 392.9715 | 0 | 0
2021-04-14 15:39 | 24.5771 | -5.6203 | 50.3489 | 1482.0253 | 0 | 0 | 0 | 0 | 1.281 | 11.6757 | 0 | 0 | 392.7394 | 0 | 0
2021-04-14 15:39 | 24.5755 | -5.6194 | 50.3489 | 1482.0253 | 0 | 0 | 0 | 0 | 1.28 | 11.58 | 0 | 0 | 392.7394 | 0 | 0
2021-04-14 15:39 | 24.586 | -5.6241 | 50.3489 | 1482.0253 | 0 | 0 | 0 | 0 | 1.2803 | 11.7514 | 0 | 0 | 391.379 | 0 | 0
2021-04-14 15:39 | 24.5918 | -5.614 | 50.3489 | 1482.0253 | 0 | 0 | 0 | 0 | 1.281 | 11.7848 | 0 | 0 | 391.379 | 0 | 0
2021-04-14 15:39 | 24.585 | -5.6129 | 50.3489 | 1482.0253 | 0 | 0 | 0 | 0 | 1.2811 | 11.7035 | 0 | 0 | 392.0068 | 0 | 0
2021-04-14 15:39 | 24.5773 | -5.6136 | 50.3489 | 1482.0253 | 0 | 0 | 0 | 0 | 1.2815 | 11.5189 | 0 | 0 | 392.0068 | 0 | 0
2021-04-14 15:39 | 24.5694 | -5.6069 | 50.3489 | 1482.0253 | 0 | 0 | 0 | 0 | 1.2786 | 11.643 | 0 | 0 | 393.9028 | 0 | 0
2021-04-14 15:39 | 24.5731 | -5.6062 | 50.3489 | 1482.0253 | 0 | 0 | 0 | 0 | 1.2773 | 11.6823 | 0 | 0 | 393.9028 | 0 | 0
2021-04-14 15:39 | 24.569 | -5.6146 | 50.3489 | 1482.0253 | 0 | 0 | 0 | 0 | 1.2761 | 11.716 | 0 | 0 | 393.2691 | 0 | 0
2021-04-14 15:39 | 24.5727 | -5.6181 | 50.3491 | 1482.0253 | 0 | 0 | 0 | 0 | 1.2781 | 11.5817 | 0 | 0 | 393.2691 | 0 | 0
2021-04-14 15:39 | 24.5839 | -5.623 | 50.3489 | 1482.0253 | 0 | 0 | 0 | 0 | 1.2813 | 11.5437 | 0 | 0 | 394.8926 | 0 | 0
2021-04-14 15:39 | 24.5867 | -5.6228 | 50.3489 | 1482.0253 | 0 | 0 | 0 | 0 | 1.2817 | 11.675 | 0 | 0 | 394.8926 | 0 | 0
2021-04-14 15:39 | 24.5864 | -5.6228 | 50.3489 | 1482.0253 | 0 | 0 | 0 | 0 | 1.2817 | 11.6609 | 0 | 0 | 395.7632 | 0 | 0
2021-04-14 15:39 | 24.5837 | -5.6295 | 50.3489 | 1482.0253 | 0 | 0 | 0 | 0 | 1.2805 | 11.5007 | 0 | 0 | 395.7632 | 0 | 0
2021-04-14 15:39 | 24.5865 | -5.6206 | 50.3491 | 1482.0253 | 0 | 0 | 0 | 0 | 1.2827 | 11.5663 | 0 | 0 | 394.187 | 0 | 0
2021-04-14 15:39 | 24.5884 | -5.6173 | 50.3489 | 1482.0253 | 0 | 0 | 0 | 0 | 1.2813 | 11.5914 | 0 | 0 | 394.187 | 0 | 0
2021-04-14 15:39 | 24.5884 | -5.6255 | 50.3489 | 1482.0253 | 0 | 0 | 0 | 0 | 1.2813 | 11.5843 | 0 | 0 | 394.187 | 0 | 0
2021-04-14 15:39 | 24.5951 | -5.626 | 50.3491 | 1482.0253 | 0 | 0 | 0 | 0 | 1.2814 | 11.6118 | 0 | 0 | 395.6942 | 0 | 0
2021-04-14 15:39 | 24.5896 | -5.6228 | 50.3491 | 1482.0253 | 0 | 0 | 0 | 0 | 1.2811 | 11.6317 | 0 | 0 | 395.6942 | 0 | 0
2021-04-14 15:39 | 24.5791 | -5.6203 | 50.3489 | 1482.0253 | 0 | 0 | 0 | 0 | 1.2818 | 11.4181 | 0 | 0 | 395.7381 | 0 | 0
2021-04-14 15:39 | 24.5792 | -5.62 | 50.3489 | 1482.0253 | 0 | 0 | 0 | 0 | 1.2802 | 11.6018 | 0 | 0 | 395.7381 | 0 | 0
2021-04-14 15:39 | 24.588 | -5.6447 | 50.3489 | 1482.0253 | 0 | 0 | 0 | 0 | 1.2807 | 11.8547 | 0 | 0 | 394.366 | 0 | 0
2021-04-14 15:39 | 24.5962 | -5.6455 | 50.3489 | 1482.0253 | 0 | 0 | 0 | 0 | 1.2803 | 11.4494 | 0 | 0 | 394.366 | 0 | 0
2021-04-14 15:39 | 24.5987 | -5.6457 | 50.3489 | 1482.0253 | 0 | 0 | 0 | 0 | 1.2796 | 11.4785 | 0 | 0 | 395.1083 | 0 | 0
2021-04-14 15:39 | 24.5913 | -5.6429 | 50.3489 | 1482.0253 | 0 | 0 | 0 | 0 | 1.2798 | 11.7015 | 0 | 0 | 395.1083 | 0 | 0
2021-04-14 15:39 | 24.5921 | -5.642 | 50.3489 | 1482.0253 | 0 | 0 | 0 | 0 | 1.2808 | 11.6595 | 0 | 0 | 396.7417 | 0 | 0
2021-04-14 15:39 | 24.5939 | -5.6433 | 50.3489 | 1482.0253 | 0 | 0 | 0 | 0 | 1.2802 | 11.6094 | 0 | 0 | 396.7417 | 0 | 0
2021-04-14 15:39 | 24.5988 | -5.6409 | 50.3489 | 1482.0253 | 0 | 0 | 0 | 0 | 1.2806 | 11.6679 | 0 | 0 | 395.4717 | 0 | 0
2021-04-14 15:39 | 24.6056 | -5.6465 | 50.3489 | 1482.0253 | 0 | 0 | 0 | 0 | 1.2821 | 11.5899 | 0 | 0 | 395.4717 | 0 | 0
2021-04-14 15:39 | 24.6083 | -5.6478 | 50.3491 | 1482.0253 | 0 | 0 | 0 | 0 | 1.2832 | 11.7858 | 0 | 0 | 395.6395 | 0 | 0
2021-04-14 15:39 | 24.6039 | -5.6346 | 50.3489 | 1482.0253 | 0 | 0 | 0 | 0 | 1.2828 | 11.6908 | 0 | 0 | 395.6395 | 0 | 0
2021-04-14 15:39 | 24.5979 | -5.6315 | 50.3489 | 1482.0253 | 0 | 0 | 0 | 0 | 1.2838 | 11.7851 | 0 | 0 | 395.5588 | 0 | 0
2021-04-14 15:39 | 24.597 | -5.6424 | 50.3491 | 1482.0253 | 0 | 0 | 0 | 0 | 1.2837 | 11.6843 | 0 | 0 | 395.5588 | 0 | 0
2021-04-14 15:39 | 24.599 | -5.6561 | 50.3489 | 1482.0253 | 0 | 0 | 0 | 0 | 1.283 | 11.5418 | 0 | 0 | 396.9788 | 0 | 0
2021-04-14 15:39 | 24.6148 | -5.6601 | 50.3489 | 1482.0253 | 0 | 0 | 0 | 0 | 1.2819 | 11.6744 | 0 | 0 | 396.9788 | 0 | 0
2021-04-14 15:39 | 24.6182 | -5.6616 | 50.3489 | 1482.0253 | 0 | 0 | 0 | 0 | 1.2802 | 11.6932 | 0 | 0 | 397.4245 | 0 | 0
2021-04-14 15:39 | 24.6192 | -5.6597 | 50.3489 | 1482.0253 | 0 | 0 | 0 | 0 | 1.2803 | 11.3982 | 0 | 0 | 397.4245 | 0 | 0
2021-04-14 15:39 | 24.6161 | -5.6635 | 50.3489 | 1482.0253 | 0 | 0 | 0 | 0 | 1.282 | 11.4796 | 0 | 0 | 397.8447 | 0 | 0
2021-04-14 15:39 | 24.6108 | -5.6658 | 50.3491 | 1482.0253 | 0 | 0 | 0 | 0 | 1.28 | 11.4448 | 0 | 0 | 397.8447 | 0 | 0
2021-04-14 15:39 | 24.6121 | -5.6661 | 50.3489 | 1482.0253 | 0 | 0 | 0 | 0 | 1.2797 | 11.66 | 0 | 0 | 396.8259 | 0 | 0
2021-04-14 15:39 | 24.6166 | -5.6514 | 50.3489 | 1482.0253 | 0 | 0 | 0 | 0 | 1.2802 | 11.7812 | 0 | 0 | 396.8259 | 0 | 0
2021-04-14 15:39 | 24.6172 | -5.6408 | 50.3491 | 1482.0253 | 0 | 0 | 0 | 0 | 1.2803 | 11.7287 | 0 | 0 | 397.3983 | 0 | 0
2021-04-14 15:39 | 24.6095 | -5.6382 | 50.3491 | 1482.0253 | 0 | 0 | 0 | 0 | 1.2813 | 11.5514 | 0 | 0 | 397.3983 | 0 | 0
2021-04-14 15:39 | 24.6079 | -5.6524 | 50.3489 | 1482.0253 | 0 | 0 | 0 | 0 | 1.2833 | 11.5369 | 0 | 0 | 397.8415 | 0 | 0
2021-04-14 15:39 | 24.6094 | -5.6495 | 50.3491 | 1482.0253 | 0 | 0 | 0 | 0 | 1.2821 | 11.6817 | 0 | 0 | 397.8415 | 0 | 0
2021-04-14 15:39 | 24.6171 | -5.6487 | 50.3489 | 1482.0253 | 0 | 0 | 0 | 0 | 1.2815 | 11.7655 | 0 | 0 | 394.9441 | 0 | 0
2021-04-14 15:39 | 24.6184 | -5.6631 | 50.3491 | 1482.0253 | 0 | 0 | 0 | 0 | 1.2814 | 11.7238 | 0 | 0 | 394.9441 | 0 | 0
2021-04-14 15:39 | 24.6134 | -5.6635 | 50.3491 | 1482.0253 | 0 | 0 | 0 | 0 | 1.2828 | 11.5857 | 0 | 0 | 393.7893 | 0 | 0
2021-04-14 15:39 | 24.6177 | -5.6634 | 50.3489 | 1482.0253 | 0 | 0 | 0 | 0 | 1.281 | 11.6054 | 0 | 0 | 393.7893 | 0 | 0
2021-04-14 15:39 | 24.6211 | -5.6668 | 50.3489 | 1482.0253 | 0 | 0 | 0 | 0 | 1.2835 | 11.5857 | 0 | 0 | 394.7983 | 0 | 0
2021-04-14 15:39 | 24.626 | -5.6693 | 50.3491 | 1482.0253 | 0 | 0 | 0 | 0 | 1.2813 | 11.7373 | 0 | 0 | 394.7983 | 0 | 0
2021-04-14 15:39 | 24.6362 | -5.6699 | 50.3489 | 1482.0253 | 0 | 0 | 0 | 0 | 1.2823 | 11.5307 | 0 | 0 | 396.6122 | 0 | 0
2021-04-14 15:39 | 24.6274 | -5.674 | 50.3489 | 1482.0253 | 0 | 0 | 0 | 0 | 1.2827 | 11.4085 | 0 | 0 | 396.6122 | 0 | 0
2021-04-14 15:40 | 24.6221 | -5.6729 | 50.3489 | 1482.0253 | 0 | 0 | 0 | 0 | 1.2815 | 11.6707 | 0 | 0 | 395.2239 | 0 | 0
2021-04-14 15:40 | 24.6235 | -5.6717 | 50.3491 | 1482.0253 | 0 | 0 | 0 | 0 | 1.2814 | 11.5889 | 0 | 0 | 395.2239 | 0 | 0
2021-04-14 15:40 | 24.6355 | -5.6736 | 50.3489 | 1482.0253 | 0 | 0 | 0 | 0 | 1.2823 | 11.5971 | 0 | 0 | 396.8262 | 0 | 0
2021-04-14 15:40 | 24.6236 | -5.6651 | 50.3489 | 1482.0253 | 0 | 0 | 0 | 0 | 1.2823 | 11.6384 | 0 | 0 | 396.8262 | 0 | 0
2021-04-14 15:40 | 24.6268 | -5.6642 | 50.3489 | 1482.0253 | 0 | 0 | 0 | 0 | 1.2803 | 11.5095 | 0 | 0 | 397.9577 | 0 | 0
2021-04-14 15:40 | 24.6354 | -5.6667 | 50.3489 | 1482.0253 | 0 | 0 | 0 | 0 | 1.281 | 11.6898 | 0 | 0 | 397.9577 | 0 | 0
2021-04-14 15:40 | 24.6371 | -5.6685 | 50.3489 | 1482.0253 | 0 | 0 | 0 | 0 | 1.2814 | 11.6279 | 0 | 0 | 396.1601 | 0 | 0
2021-04-14 15:40 | 24.6425 | -5.6704 | 50.3489 | 1482.0253 | 0 | 0 | 0 | 0 | 1.2801 | 11.3602 | 0 | 0 | 396.1601 | 0 | 0
2021-04-14 15:40 | 24.6302 | -5.6703 | 50.3489 | 1482.0253 | 0 | 0 | 0 | 0 | 1.2804 | 11.6193 | 0 | 0 | 395.2913 | 0 | 0
2021-04-14 15:40 | 24.6255 | -5.6683 | 50.3489 | 1482.0253 | 0 | 0 | 0 | 0 | 1.2815 | 11.5175 | 0 | 0 | 395.2913 | 0 | 0
2021-04-14 15:40 | 24.6311 | -5.6733 | 50.3489 | 1482.0253 | 0 | 0 | 0 | 0 | 1.2816 | 11.7091 | 0 | 0 | 396.86 | 0 | 0
2021-04-14 15:40 | 24.637 | -5.6773 | 50.3489 | 1482.0253 | 0 | 0 | 0 | 0 | 1.2793 | 11.8084 | 0 | 0 | 396.86 | 0 | 0
2021-04-14 15:40 | 24.6412 | -5.6787 | 50.3489 | 1482.0253 | 0 | 0 | 0 | 0 | 1.2816 | 11.7632 | 0 | 0 | 394.4546 | 0 | 0
2021-04-14 15:40 | 24.6447 | -5.6808 | 50.3489 | 1482.0253 | 0 | 0 | 0 | 0 | 1.2812 | 11.5335 | 0 | 0 | 394.4546 | 0 | 0
2021-04-14 15:40 | 24.6436 | -5.6742 | 50.3489 | 1482.0253 | 0 | 0 | 0 | 0 | 1.2813 | 11.5304 | 0 | 0 | 395.1518 | 0 | 0
2021-04-14 15:40 | 24.6303 | -5.6723 | 50.3489 | 1482.0253 | 0 | 0 | 0 | 0 | 1.2816 | 11.6586 | 0 | 0 | 395.1518 | 0 | 0
2021-04-14 15:40 | 24.6339 | -5.682 | 50.3489 | 1482.0253 | 0 | 0 | 0 | 0 | 1.2812 | 11.7099 | 0 | 0 | 395.4638 | 0 | 0
2021-04-14 15:40 | 24.6365 | -5.6749 | 50.3489 | 1482.0253 | 0 | 0 | 0 | 0 | 1.2801 | 11.5182 | 0 | 0 | 395.4638 | 0 | 0
2021-04-14 15:40 | 24.639 | -5.6729 | 50.3489 | 1482.0253 | 0 | 0 | 0 | 0 | 1.2809 | 11.7493 | 0 | 0 | 394.0486 | 0 | 0
2021-04-14 15:40 | 24.6417 | -5.6764 | 50.3489 | 1482.0253 | 0 | 0 | 0 | 0 | 1.2797 | 11.454 | 0 | 0 | 394.0486 | 0 | 0
2021-04-14 15:40 | 24.6404 | -5.6868 | 50.3489 | 1482.0253 | 0 | 0 | 0 | 0 | 1.2795 | 11.5827 | 0 | 0 | 395.9539 | 0 | 0
2021-04-14 15:40 | 24.6409 | -5.6878 | 50.3489 | 1482.0253 | 0 | 0 | 0 | 0 | 1.2804 | 11.3308 | 0 | 0 | 395.9539 | 0 | 0
2021-04-14 15:40 | 24.6495 | -5.6873 | 50.3491 | 1482.0253 | 0 | 0 | 0 | 0 | 1.2808 | 11.5341 | 0 | 0 | 397.1716 | 0 | 0
2021-04-14 15:40 | 24.6495 | -5.6894 | 50.3489 | 1482.0253 | 0 | 0 | 0 | 0 | 1.2808 | 11.2961 | 0 | 0 | 397.1716 | 0 | 0
2021-04-14 15:40 | 24.6563 | -5.6879 | 50.3489 | 1482.0253 | 0 | 0 | 0 | 0 | 1.28 | 11.8763 | 0 | 0 | 397.1716 | 0 | 0
2021-04-14 15:40 | 24.6576 | -5.6856 | 50.3489 | 1482.0253 | 0 | 0 | 0 | 0 | 1.2812 | 11.442 | 0 | 0 | 394.9026 | 0 | 0
2021-04-14 15:40 | 24.6567 | -5.6982 | 50.3489 | 1482.0253 | 0 | 0 | 0 | 0 | 1.2789 | 11.4123 | 0 | 0 | 394.9026 | 0 | 0
2021-04-14 15:40 | 24.6557 | -5.7096 | 50.3489 | 1482.0253 | 0 | 0 | 0 | 0 | 1.2792 | 11.6564 | 0 | 0 | 396.5287 | 0 | 0
2021-04-14 15:40 | 24.6488 | -5.7072 | 50.3489 | 1482.0253 | 0 | 0 | 0 | 0 | 1.2783 | 11.7343 | 0 | 0 | 396.5287 | 0 | 0
2021-04-14 15:40 | 24.6519 | -5.7064 | 50.3489 | 1482.0253 | 0 | 0 | 0 | 0 | 1.279 | 11.7307 | 0 | 0 | 396.9741 | 0 | 0
2021-04-14 15:40 | 24.648 | -5.7003 | 50.3491 | 1482.0253 | 0 | 0 | 0 | 0 | 1.279 | 11.5496 | 0 | 0 | 396.9741 | 0 | 0
2021-04-14 15:40 | 24.6532 | -5.6953 | 50.3489 | 1482.0253 | 0 | 0 | 0 | 0 | 1.2796 | 11.6094 | 0 | 0 | 396.1063 | 0 | 0
2021-04-14 15:40 | 24.6569 | -5.6959 | 50.3489 | 1482.0253 | 0 | 0 | 0 | 0 | 1.2808 | 11.6018 | 0 | 0 | 396.1063 | 0 | 0
2021-04-14 15:40 | 24.6563 | -5.7025 | 50.3489 | 1482.0253 | 0 | 0 | 0 | 0 | 1.2801 | 11.7704 | 0 | 0 | 397.2656 | 0 | 0
2021-04-14 15:40 | 24.6547 | -5.69 | 50.3491 | 1482.0253 | 0 | 0 | 0 | 0 | 1.2809 | 11.4883 | 0 | 0 | 397.2656 | 0 | 0
2021-04-14 15:40 | 24.6484 | -5.6863 | 50.3489 | 1482.0253 | 0 | 0 | 0 | 0 | 1.28 | 11.609 | 0 | 0 | 396.5773 | 0 | 0
2021-04-14 15:40 | 24.6502 | -5.6938 | 50.3489 | 1482.0253 | 0 | 0 | 0 | 0 | 1.2797 | 11.7258 | 0 | 0 | 396.5773 | 0 | 0
2021-04-14 15:40 | 24.649 | -5.6991 | 50.3489 | 1482.0253 | 0 | 0 | 0 | 0 | 1.2792 | 11.73 | 0 | 0 | 394.607 | 0 | 0
2021-04-14 15:40 | 24.6559 | -5.6928 | 50.3489 | 1482.0253 | 0 | 0 | 0 | 0 | 1.2781 | 11.6086 | 0 | 0 | 394.607 | 0 | 0
2021-04-14 15:40 | 24.6567 | -5.6921 | 50.3489 | 1482.0253 | 0 | 0 | 0 | 0 | 1.2794 | 11.7156 | 0 | 0 | 395.2073 | 0 | 0
2021-04-14 15:40 | 24.6544 | -5.6921 | 50.3489 | 1482.0253 | 0 | 0 | 0 | 0 | 1.2808 | 11.6664 | 0 | 0 | 395.2073 | 0 | 0
2021-04-14 15:40 | 24.6521 | -5.6899 | 50.3489 | 1482.0253 | 0 | 0 | 0 | 0 | 1.2786 | 11.5169 | 0 | 0 | 396.2112 | 0 | 0
2021-04-14 15:40 | 24.6526 | -5.6991 | 50.3491 | 1482.0253 | 0 | 0 | 0 | 0 | 1.278 | 11.4921 | 0 | 0 | 396.2112 | 0 | 0
2021-04-14 15:40 | 24.6623 | -5.6898 | 50.3489 | 1482.0253 | 0 | 0 | 0 | 0 | 1.2794 | 11.6904 | 0 | 0 | 394.4349 | 0 | 0
2021-04-14 15:40 | 24.6663 | -5.6817 | 50.3489 | 1482.0253 | 0 | 0 | 0 | 0 | 1.2793 | 11.6923 | 0 | 0 | 394.4349 | 0 | 0
2021-04-14 15:40 | 24.6609 | -5.6935 | 50.3489 | 1482.0253 | 0 | 0 | 0 | 0 | 1.2788 | 11.7295 | 0 | 0 | 395.1532 | 0 | 0
2021-04-14 15:40 | 24.6678 | -5.7053 | 50.3489 | 1482.0253 | 0 | 0 | 0 | 0 | 1.2775 | 11.7166 | 0 | 0 | 395.1532 | 0 | 0
2021-04-14 15:40 | 24.6737 | -5.6985 | 50.3489 | 1482.0253 | 0 | 0 | 0 | 0 | 1.2776 | 11.4945 | 0 | 0 | 396.7893 | 0 | 0
2021-04-14 15:40 | 24.6733 | -5.6978 | 50.3489 | 1482.0253 | 0 | 0 | 0 | 0 | 1.2809 | 11.4188 | 0 | 0 | 396.7893 | 0 | 0
2021-04-14 15:40 | 24.6588 | -5.695 | 50.3489 | 1482.0253 | 0 | 0 | 0 | 0 | 1.2791 | 11.5653 | 0 | 0 | 395.141 | 0 | 0
2021-04-14 15:40 | 24.6646 | -5.6936 | 50.3491 | 1482.0253 | 0 | 0 | 0 | 0 | 1.2816 | 11.4485 | 0 | 0 | 395.141 | 0 | 0
2021-04-14 15:40 | 24.6676 | -5.7032 | 50.3489 | 1482.0253 | 0 | 0 | 0 | 0 | 1.2825 | 11.3582 | 0 | 0 | 396.079 | 0 | 0
2021-04-14 15:40 | 24.6717 | -5.7084 | 50.3489 | 1482.0253 | 0 | 0 | 0 | 0 | 1.2822 | 11.633 | 0 | 0 | 396.079 | 0 | 0
2021-04-14 15:40 | 24.6646 | -5.7109 | 50.3489 | 1482.0253 | 0 | 0 | 0 | 0 | 1.2828 | 11.6828 | 0 | 0 | 395.8662 | 0 | 0
2021-04-14 15:40 | 24.6586 | -5.711 | 50.3489 | 1482.0253 | 0 | 0 | 0 | 0 | 1.2825 | 11.3818 | 0 | 0 | 395.8662 | 0 | 0
2021-04-14 15:40 | 24.6616 | -5.7169 | 50.3489 | 1482.0253 | 0 | 0 | 0 | 0 | 1.2826 | 11.4607 | 0 | 0 | 394.7065 | 0 | 0
2021-04-14 15:40 | 24.6643 | -5.7159 | 50.3489 | 1482.0253 | 0 | 0 | 0 | 0 | 1.2798 | 11.4743 | 0 | 0 | 394.7065 | 0 | 0
2021-04-14 15:40 | 24.6664 | -5.7059 | 50.3489 | 1482.0253 | 0 | 0 | 0 | 0 | 1.2794 | 11.6285 | 0 | 0 | 396.1847 | 0 | 0
2021-04-14 15:40 | 24.6597 | -5.7026 | 50.3489 | 1482.0253 | 0 | 0 | 0 | 0 | 1.2792 | 11.5637 | 0 | 0 | 396.1847 | 0 | 0
2021-04-14 15:40 | 24.6588 | -5.7023 | 50.3489 | 1482.0253 | 0 | 0 | 0 | 0 | 1.2799 | 11.3484 | 0 | 0 | 394.8011 | 0 | 0
2021-04-14 15:40 | 24.6591 | -5.7072 | 50.3489 | 1482.0253 | 0 | 0 | 0 | 0 | 1.2829 | 11.5077 | 0 | 0 | 394.8011 | 0 | 0
2021-04-14 15:41 | 24.6676 | -5.7067 | 50.3489 | 1482.0253 | 0 | 0 | 0 | 0 | 1.278 | 11.4282 | 0 | 0 | 395.3371 | 0 | 0
2021-04-14 15:41 | 24.6727 | -5.7107 | 50.3489 | 1482.0253 | 0 | 0 | 0 | 0 | 1.2771 | 11.5001 | 0 | 0 | 395.3371 | 0 | 0
2021-04-14 15:41 | 24.6686 | -5.7117 | 50.3489 | 1482.0253 | 0 | 0 | 0 | 0 | 1.2769 | 11.6479 | 0 | 0 | 395.2005 | 0 | 0
2021-04-14 15:41 | 24.6733 | -5.709 | 50.3489 | 1482.0253 | 0 | 0 | 0 | 0 | 1.279 | 11.5111 | 0 | 0 | 395.2005 | 0 | 0
2021-04-14 15:41 | 24.6727 | -5.7073 | 50.3489 | 1482.0253 | 0 | 0 | 0 | 0 | 1.2814 | 11.4627 | 0 | 0 | 396.8138 | 0 | 0
2021-04-14 15:41 | 24.6827 | -5.7185 | 50.3489 | 1482.0253 | 0 | 0 | 0 | 0 | 1.2821 | 11.5541 | 0 | 0 | 396.8138 | 0 | 0
2021-04-14 15:41 | 24.6844 | -5.7207 | 50.3491 | 1482.0253 | 0 | 0 | 0 | 0 | 1.2812 | 11.5809 | 0 | 0 | 396.3115 | 0 | 0
2021-04-14 15:41 | 24.6789 | -5.7159 | 50.3489 | 1482.0253 | 0 | 0 | 0 | 0 | 1.2824 | 11.6612 | 0 | 0 | 396.3115 | 0 | 0
2021-04-14 15:41 | 24.6688 | -5.713 | 50.3489 | 1482.0253 | 0 | 0 | 0 | 0 | 1.2821 | 11.762 | 0 | 0 | 395.5849 | 0 | 0
2021-04-14 15:41 | 24.6625 | -5.711 | 50.3489 | 1482.0253 | 0 | 0 | 0 | 0 | 1.2828 | 11.6161 | 0 | 0 | 395.5849 | 0 | 0
2021-04-14 15:41 | 24.6685 | -5.7112 | 50.3489 | 1482.0253 | 0 | 0 | 0 | 0 | 1.2816 | 11.6942 | 0 | 0 | 395.696 | 0 | 0
2021-04-14 15:41 | 24.6728 | -5.7107 | 50.3489 | 1482.0253 | 0 | 0 | 0 | 0 | 1.2817 | 11.6321 | 0 | 0 | 395.696 | 0 | 0
2021-04-14 15:41 | 24.6743 | -5.7099 | 50.3489 | 1482.0253 | 0 | 0 | 0 | 0 | 1.281 | 11.7402 | 0 | 0 | 397.059 | 0 | 0
2021-04-14 15:41 | 24.6817 | -5.7168 | 50.3489 | 1482.0253 | 0 | 0 | 0 | 0 | 1.2815 | 11.5343 | 0 | 0 | 397.059 | 0 | 0
2021-04-14 15:41 | 24.6842 | -5.7208 | 50.3491 | 1482.0253 | 0 | 0 | 0 | 0 | 1.2796 | 11.7916 | 0 | 0 | 395.4663 | 0 | 0
2021-04-14 15:41 | 24.6806 | -5.7209 | 50.3489 | 1482.0253 | 0 | 0 | 0 | 0 | 1.2785 | 11.8246 | 0 | 0 | 395.4663 | 0 | 0
2021-04-14 15:41 | 24.6706 | -5.71 | 50.3489 | 1482.0253 | 0 | 0 | 0 | 0 | 1.2796 | 11.6138 | 0 | 0 | 396.9441 | 0 | 0
2021-04-14 15:41 | 24.6676 | -5.7088 | 50.3489 | 1482.0253 | 0 | 0 | 0 | 0 | 1.2804 | 11.8246 | 0 | 0 | 396.9441 | 0 | 0
2021-04-14 15:41 | 24.6668 | -5.716 | 50.3489 | 1482.0253 | 0 | 0 | 0 | 0 | 1.2815 | 11.678 | 0 | 0 | 397.3221 | 0 | 0
2021-04-14 15:41 | 24.6723 | -5.7162 | 50.3489 | 1482.0253 | 0 | 0 | 0 | 0 | 1.2814 | 11.5016 | 0 | 0 | 397.3221 | 0 | 0
2021-04-14 15:41 | 24.6742 | -5.7132 | 50.3489 | 1482.0253 | 0 | 0 | 0 | 0 | 1.2841 | 11.5073 | 0 | 0 | 396.5808 | 0 | 0
2021-04-14 15:41 | 24.6742 | -5.7124 | 50.3489 | 1482.0253 | 0 | 0 | 0 | 0 | 1.2841 | 11.4387 | 0 | 0 | 396.5808 | 0 | 0
2021-04-14 15:41 | 24.6687 | -5.7107 | 50.3489 | 1482.0253 | 0 | 0 | 0 | 0 | 1.2838 | 11.5048 | 0 | 0 | 396.5808 | 0 | 0
2021-04-14 15:41 | 24.6594 | -5.7032 | 50.3489 | 1482.0253 | 0 | 0 | 0 | 0 | 1.2832 | 11.6791 | 0 | 0 | 395.8926 | 0 | 0
2021-04-14 15:41 | 24.6563 | -5.7024 | 50.3489 | 1482.0253 | 0 | 0 | 0 | 0 | 1.2833 | 11.5157 | 0 | 0 | 395.8926 | 0 | 0
2021-04-14 15:41 | 24.6621 | -5.7101 | 50.3489 | 1482.0253 | 0 | 0 | 0 | 0 | 1.2815 | 11.4651 | 0 | 0 | 397.1588 | 0 | 0
2021-04-14 15:41 | 24.6638 | -5.7098 | 50.3489 | 1482.0253 | 0 | 0 | 0 | 0 | 1.2816 | 11.4342 | 0 | 0 | 397.1588 | 0 | 0
2021-04-14 15:41 | 24.6535 | -5.6967 | 50.3491 | 1482.0253 | 0 | 0 | 0 | 0 | 1.2817 | 11.5331 | 0 | 0 | 396.4848 | 0 | 0
2021-04-14 15:41 | 24.6534 | -5.6953 | 50.3489 | 1482.0253 | 0 | 0 | 0 | 0 | 1.2803 | 11.6707 | 0 | 0 | 396.4848 | 0 | 0
2021-04-14 15:41 | 24.6492 | -5.6976 | 50.3489 | 1482.0253 | 0 | 0 | 0 | 0 | 1.2826 | 11.7124 | 0 | 0 | 394.9527 | 0 | 0
2021-04-14 15:41 | 24.645 | -5.6975 | 50.3489 | 1482.0253 | 0 | 0 | 0 | 0 | 1.283 | 11.5323 | 0 | 0 | 394.9527 | 0 | 0
2021-04-14 15:41 | 24.6523 | -5.6937 | 50.3489 | 1482.0253 | 0 | 0 | 0 | 0 | 1.2833 | 11.6108 | 0 | 0 | 394.0228 | 0 | 0
2021-04-14 15:41 | 24.6624 | -5.6905 | 50.3491 | 1482.0253 | 0 | 0 | 0 | 0 | 1.2833 | 11.45 | 0 | 0 | 394.0228 | 0 | 0
2021-04-14 15:41 | 24.6557 | -5.6998 | 50.3489 | 1482.0253 | 0 | 0 | 0 | 0 | 1.2808 | 11.3987 | 0 | 0 | 393.4135 | 0 | 0
2021-04-14 15:41 | 24.6563 | -5.7022 | 50.3489 | 1482.0253 | 0 | 0 | 0 | 0 | 1.2814 | 11.6133 | 0 | 0 | 393.4135 | 0 | 0
2021-04-14 15:41 | 24.6658 | -5.7009 | 50.3489 | 1482.0253 | 0 | 0 | 0 | 0 | 1.2799 | 11.5932 | 0 | 0 | 395.4935 | 0 | 0
2021-04-14 15:41 | 24.6701 | -5.6973 | 50.3491 | 1482.0253 | 0 | 0 | 0 | 0 | 1.2828 | 11.5785 | 0 | 0 | 395.4935 | 0 | 0
2021-04-14 15:41 | 24.6664 | -5.6957 | 50.3489 | 1482.0253 | 0 | 0 | 0 | 0 | 1.2814 | 11.635 | 0 | 0 | 393.652 | 0 | 0
2021-04-14 15:41 | 24.6524 | -5.6953 | 50.3489 | 1482.0253 | 0 | 0 | 0 | 0 | 1.2817 | 11.48 | 0 | 0 | 393.652 | 0 | 0
2021-04-14 15:41 | 24.6556 | -5.6953 | 50.3489 | 1482.0253 | 0 | 0 | 0 | 0 | 1.284 | 11.5033 | 0 | 0 | 393.1589 | 0 | 0
2021-04-14 15:41 | 24.655 | -5.6968 | 50.3489 | 1482.0253 | 0 | 0 | 0 | 0 | 1.284 | 11.5872 | 0 | 0 | 393.1589 | 0 | 0
2021-04-14 15:41 | 24.6533 | -5.6972 | 50.3489 | 1482.0253 | 0 | 0 | 0 | 0 | 1.2824 | 11.7036 | 0 | 0 | 392.9154 | 0 | 0
2021-04-14 15:41 | 24.654 | -5.7041 | 50.3489 | 1482.0253 | 0 | 0 | 0 | 0 | 1.2828 | 11.5543 | 0 | 0 | 392.9154 | 0 | 0
2021-04-14 15:41 | 24.6623 | -5.7039 | 50.3489 | 1482.0253 | 0 | 0 | 0 | 0 | 1.2816 | 11.4899 | 0 | 0 | 393.1964 | 0 | 0
2021-04-14 15:41 | 24.6608 | -5.7038 | 50.3489 | 1482.0253 | 0 | 0 | 0 | 0 | 1.2833 | 11.5151 | 0 | 0 | 393.1964 | 0 | 0
2021-04-14 15:41 | 24.6608 | -5.7089 | 50.3489 | 1482.0253 | 0 | 0 | 0 | 0 | 1.2823 | 11.6662 | 0 | 0 | 395.8095 | 0 | 0
2021-04-14 15:41 | 24.6616 | -5.7115 | 50.3489 | 1482.0253 | 0 | 0 | 0 | 0 | 1.2841 | 11.4787 | 0 | 0 | 395.8095 | 0 | 0
2021-04-14 15:41 | 24.6653 | -5.7045 | 50.3489 | 1482.0253 | 0 | 0 | 0 | 0 | 1.2837 | 11.5176 | 0 | 0 | 394.2199 | 0 | 0
2021-04-14 15:41 | 24.6684 | -5.7038 | 50.3489 | 1482.0253 | 0 | 0 | 0 | 0 | 1.2855 | 11.6707 | 0 | 0 | 394.2199 | 0 | 0
2021-04-14 15:41 | 24.6708 | -5.7008 | 50.3489 | 1482.0253 | 0 | 0 | 0 | 0 | 1.2827 | 11.5907 | 0 | 0 | 395.1318 | 0 | 0
2021-04-14 15:41 | 24.6708 | -5.6932 | 50.3489 | 1482.0253 | 0 | 0 | 0 | 0 | 1.2816 | 11.4763 | 0 | 0 | 395.1318 | 0 | 0
2021-04-14 15:41 | 24.6652 | -5.7028 | 50.3489 | 1482.0253 | 0 | 0 | 0 | 0 | 1.2819 | 11.6865 | 0 | 0 | 396.779 | 0 | 0
2021-04-14 15:41 | 24.6659 | -5.7114 | 50.3489 | 1482.0253 | 0 | 0 | 0 | 0 | 1.2808 | 11.482 | 0 | 0 | 396.779 | 0 | 0
2021-04-14 15:41 | 24.6679 | -5.718 | 50.3489 | 1482.0253 | 0 | 0 | 0 | 0 | 1.2811 | 11.5504 | 0 | 0 | 396.2924 | 0 | 0
2021-04-14 15:41 | 24.6684 | -5.7137 | 50.3489 | 1482.0253 | 0 | 0 | 0 | 0 | 1.2803 | 11.5803 | 0 | 0 | 396.2924 | 0 | 0
2021-04-14 15:41 | 24.6698 | -5.7126 | 50.3489 | 1482.0253 | 0 | 0 | 0 | 0 | 1.2822 | 11.6126 | 0 | 0 | 397.3587 | 0 | 0
2021-04-14 15:41 | 24.6726 | -5.7141 | 50.3489 | 1482.0253 | 0 | 0 | 0 | 0 | 1.2836 | 11.6028 | 0 | 0 | 397.3587 | 0 | 0
2021-04-14 15:41 | 24.6754 | -5.7136 | 50.3489 | 1482.0253 | 0 | 0 | 0 | 0 | 1.2826 | 11.5959 | 0 | 0 | 395.348 | 0 | 0
2021-04-14 15:41 | 24.6716 | -5.716 | 50.3489 | 1482.0253 | 0 | 0 | 0 | 0 | 1.2828 | 11.5328 | 0 | 0 | 395.348 | 0 | 0
2021-04-14 15:42 | 24.6789 | -5.7165 | 50.3489 | 1482.0253 | 0 | 0 | 0 | 0 | 1.2828 | 11.4257 | 0 | 0 | 395.5792 | 0 | 0
2021-04-14 15:42 | 24.6829 | -5.7135 | 50.3489 | 1482.0253 | 0 | 0 | 0 | 0 | 1.2845 | 11.4035 | 0 | 0 | 395.5792 | 0 | 0
2021-04-14 15:42 | 24.6698 | -5.7099 | 50.3489 | 1482.0253 | 0 | 0 | 0 | 0 | 1.2857 | 11.5175 | 0 | 0 | 395.6925 | 0 | 0
2021-04-14 15:42 | 24.6561 | -5.7067 | 50.3489 | 1482.0253 | 0 | 0 | 0 | 0 | 1.2845 | 11.6316 | 0 | 0 | 395.6925 | 0 | 0
2021-04-14 15:42 | 24.6553 | -5.7062 | 50.3489 | 1482.0253 | 0 | 0 | 0 | 0 | 1.2851 | 11.4754 | 0 | 0 | 394.1929 | 0 | 0
2021-04-14 15:42 | 24.6585 | -5.6936 | 50.3489 | 1482.0253 | 0 | 0 | 0 | 0 | 1.2838 | 11.3412 | 0 | 0 | 394.1929 | 0 | 0
2021-04-14 15:42 | 24.6601 | -5.6904 | 50.3489 | 1482.0253 | 0 | 0 | 0 | 0 | 1.2853 | 11.4533 | 0 | 0 | 396.3075 | 0 | 0
2021-04-14 15:42 | 24.6599 | -5.705 | 50.3489 | 1482.0253 | 0 | 0 | 0 | 0 | 1.2863 | 11.4 | 0 | 0 | 396.3075 | 0 | 0
2021-04-14 15:42 | 24.6561 | -5.7078 | 50.3489 | 1482.0253 | 0 | 0 | 0 | 0 | 1.2867 | 11.4747 | 0 | 0 | 394.5578 | 0 | 0
2021-04-14 15:42 | 24.6514 | -5.7039 | 50.3489 | 1482.0253 | 0 | 0 | 0 | 0 | 1.2852 | 11.5499 | 0 | 0 | 394.5578 | 0 | 0
2021-04-14 15:42 | 24.664 | -5.7002 | 50.3489 | 1482.0253 | 0 | 0 | 0 | 0 | 1.2855 | 11.5615 | 0 | 0 | 395.2991 | 0 | 0
2021-04-14 15:42 | 24.6689 | -5.7023 | 50.3489 | 1482.0253 | 0 | 0 | 0 | 0 | 1.2867 | 11.5361 | 0 | 0 | 395.2991 | 0 | 0
2021-04-14 15:42 | 24.6622 | -5.7043 | 50.3489 | 1482.0253 | 0 | 0 | 0 | 0 | 1.2841 | 11.8294 | 0 | 0 | 396.8615 | 0 | 0
2021-04-14 15:42 | 24.6521 | -5.708 | 50.3489 | 1482.0253 | 0 | 0 | 0 | 0 | 1.2855 | 11.6932 | 0 | 0 | 396.8615 | 0 | 0
2021-04-14 15:42 | 24.6527 | -5.7088 | 50.3489 | 1482.0253 | 0 | 0 | 0 | 0 | 1.2841 | 11.2889 | 0 | 0 | 394.7491 | 0 | 0
2021-04-14 15:42 | 24.6563 | -5.7049 | 50.3489 | 1482.0253 | 0 | 0 | 0 | 0 | 1.2833 | 11.4866 | 0 | 0 | 394.7491 | 0 | 0
2021-04-14 15:42 | 24.658 | -5.7014 | 50.3489 | 1482.0253 | 0 | 0 | 0 | 0 | 1.2832 | 11.5435 | 0 | 0 | 396.3879 | 0 | 0
2021-04-14 15:42 | 24.658 | -5.6958 | 50.3489 | 1482.0253 | 0 | 0 | 0 | 0 | 1.2832 | 11.5653 | 0 | 0 | 396.3879 | 0 | 0
2021-04-14 15:42 | 24.6555 | -5.6855 | 50.3489 | 1482.0253 | 0 | 0 | 0 | 0 | 1.2835 | 11.5449 | 0 | 0 | 396.3879 | 0 | 0
2021-04-14 15:42 | 24.6477 | -5.6825 | 50.3489 | 1482.0253 | 0 | 0 | 0 | 0 | 1.2839 | 11.4924 | 0 | 0 | 394.5963 | 0 | 0
2021-04-14 15:42 | 24.6426 | -5.692 | 50.3489 | 1482.0253 | 0 | 0 | 0 | 0 | 1.2827 | 11.4555 | 0 | 0 | 394.2274 | 0 | 0
2021-04-14 15:42 | 24.6527 | -5.6877 | 50.3489 | 1482.0253 | 0 | 0 | 0 | 0 | 1.2823 | 11.5641 | 0 | 0 | 394.2274 | 0 | 0
2021-04-14 15:42 | 24.6527 | -5.6867 | 50.3489 | 1482.0253 | 0 | 0 | 0 | 0 | 1.2823 | 11.4656 | 0 | 0 | 394.2274 | 0 | 0
2021-04-14 15:42 | 24.6522 | -5.6885 | 50.3489 | 1482.0253 | 0 | 0 | 0 | 0 | 1.2828 | 11.3989 | 0 | 0 | 394.6335 | 0 | 0
2021-04-14 15:42 | 24.6394 | -5.6877 | 50.3489 | 1482.0253 | 0 | 0 | 0 | 0 | 1.2827 | 11.5398 | 0 | 0 | 394.6335 | 0 | 0
2021-04-14 15:42 | 24.6418 | -5.6865 | 50.3489 | 1482.0253 | 0 | 0 | 0 | 0 | 1.2826 | 11.4452 | 0 | 0 | 393.6852 | 0 | 0
2021-04-14 15:42 | 24.6423 | -5.6858 | 50.3489 | 1482.0253 | 0 | 0 | 0 | 0 | 1.2805 | 11.6602 | 0 | 0 | 393.6852 | 0 | 0
2021-04-14 15:42 | 24.6452 | -5.6893 | 50.3489 | 1482.0253 | 0 | 0 | 0 | 0 | 1.2818 | 11.601 | 0 | 0 | 394.7458 | 0 | 0
2021-04-14 15:42 | 24.6454 | -5.6781 | 50.3489 | 1482.0253 | 0 | 0 | 0 | 0 | 1.2814 | 11.6179 | 0 | 0 | 394.7458 | 0 | 0
2021-04-14 15:42 | 24.6433 | -5.6749 | 50.3489 | 1482.0253 | 0 | 0 | 0 | 0 | 1.2817 | 11.5954 | 0 | 0 | 395.1088 | 0 | 0
2021-04-14 15:42 | 24.6456 | -5.6805 | 50.3489 | 1482.0253 | 0 | 0 | 0 | 0 | 1.2818 | 11.4737 | 0 | 0 | 395.1088 | 0 | 0
2021-04-14 15:42 | 24.646 | -5.6819 | 50.3489 | 1482.0253 | 0 | 0 | 0 | 0 | 1.2803 | 11.4748 | 0 | 0 | 395.14 | 0 | 0
2021-04-14 15:42 | 24.6501 | -5.6844 | 50.3489 | 1482.0253 | 0 | 0 | 0 | 0 | 1.2818 | 11.5003 | 0 | 0 | 395.14 | 0 | 0
2021-04-14 15:42 | 24.6416 | -5.6852 | 50.3489 | 1482.0253 | 0 | 0 | 0 | 0 | 1.2809 | 11.3736 | 0 | 0 | 396.1405 | 0 | 0
2021-04-14 15:42 | 24.636 | -5.6685 | 50.3489 | 1482.0253 | 0 | 0 | 0 | 0 | 1.2799 | 11.4355 | 0 | 0 | 396.1405 | 0 | 0
2021-04-14 15:42 | 24.6356 | -5.6667 | 50.3489 | 1482.0253 | 0 | 0 | 0 | 0 | 1.2804 | 11.6077 | 0 | 0 | 396.3072 | 0 | 0
2021-04-14 15:42 | 24.6437 | -5.6798 | 50.3489 | 1482.0253 | 0 | 0 | 0 | 0 | 1.282 | 11.7241 | 0 | 0 | 396.3072 | 0 | 0
2021-04-14 15:42 | 24.6376 | -5.6833 | 50.3489 | 1482.0253 | 0 | 0 | 0 | 0 | 1.2831 | 11.7372 | 0 | 0 | 394.568 | 0 | 0
2021-04-14 15:42 | 24.6355 | -5.6835 | 50.3489 | 1482.0253 | 0 | 0 | 0 | 0 | 1.285 | 11.4943 | 0 | 0 | 394.568 | 0 | 0
2021-04-14 15:42 | 24.6337 | -5.6832 | 50.3489 | 1482.0253 | 0 | 0 | 0 | 0 | 1.2827 | 11.7628 | 0 | 0 | 393.947 | 0 | 0
2021-04-14 15:42 | 24.6309 | -5.6841 | 50.3489 | 1482.0253 | 0 | 0 | 0 | 0 | 1.2815 | 11.4932 | 0 | 0 | 393.947 | 0 | 0
2021-04-14 15:42 | 24.6284 | -5.683 | 50.3489 | 1482.0253 | 0 | 0 | 0 | 0 | 1.281 | 11.4253 | 0 | 0 | 396.0323 | 0 | 0
2021-04-14 15:42 | 24.632 | -5.6827 | 50.3489 | 1482.0253 | 0 | 0 | 0 | 0 | 1.2809 | 11.5289 | 0 | 0 | 396.0323 | 0 | 0
2021-04-14 15:42 | 24.6459 | -5.6891 | 50.3491 | 1482.0253 | 0 | 0 | 0 | 0 | 1.2809 | 11.6057 | 0 | 0 | 394.4145 | 0 | 0
2021-04-14 15:42 | 24.6525 | -5.6893 | 50.3489 | 1482.0253 | 0 | 0 | 0 | 0 | 1.2836 | 11.4478 | 0 | 0 | 394.4145 | 0 | 0
2021-04-14 15:42 | 24.6563 | -5.6893 | 50.3489 | 1482.0253 | 0 | 0 | 0 | 0 | 1.2827 | 11.5424 | 0 | 0 | 393.2041 | 0 | 0
2021-04-14 15:42 | 24.6567 | -5.6987 | 50.3489 | 1482.0253 | 0 | 0 | 0 | 0 | 1.2842 | 11.4756 | 0 | 0 | 393.2041 | 0 | 0
2021-04-14 15:42 | 24.6474 | -5.6927 | 50.3489 | 1482.0253 | 0 | 0 | 0 | 0 | 1.2817 | 11.6963 | 0 | 0 | 395.5471 | 0 | 0
2021-04-14 15:42 | 24.6416 | -5.6829 | 50.3489 | 1482.0253 | 0 | 0 | 0 | 0 | 1.2854 | 11.719 | 0 | 0 | 395.5471 | 0 | 0
2021-04-14 15:42 | 24.6448 | -5.68 | 50.3489 | 1482.0253 | 0 | 0 | 0 | 0 | 1.2838 | 11.5458 | 0 | 0 | 394.1065 | 0 | 0
2021-04-14 15:42 | 24.6558 | -5.6961 | 50.3489 | 1482.0253 | 0 | 0 | 0 | 0 | 1.2834 | 11.4729 | 0 | 0 | 394.1065 | 0 | 0
2021-04-14 15:42 | 24.6527 | -5.6962 | 50.3489 | 1482.0253 | 0 | 0 | 0 | 0 | 1.2822 | 11.5522 | 0 | 0 | 394.0981 | 0 | 0
2021-04-14 15:42 | 24.6454 | -5.694 | 50.3489 | 1482.0253 | 0 | 0 | 0 | 0 | 1.2828 | 11.7013 | 0 | 0 | 394.0981 | 0 | 0
2021-04-14 15:42 | 24.6556 | -5.6921 | 50.3489 | 1482.0253 | 0 | 0 | 0 | 0 | 1.282 | 11.7448 | 0 | 0 | 393.4618 | 0 | 0
2021-04-14 15:42 | 24.639 | -5.6487 | 50.3489 | 1482.0253 | 0 | 0 | 0 | 0 | 1.2838 | 11.3056 | 0 | 0 | 393.4618 | 0 | 0
2021-04-14 15:42 | 24.6346 | -5.5056 | 50.3489 | 1482.0253 | 0 | 0 | 0 | 0 | 1.2829 | 11.1876 | 0 | 0 | 394.6443 | 0 | 0
2021-04-14 15:42 | 24.663 | -5.4902 | 50.3489 | 1482.0253 | 0 | 0 | 0 | 0 | 1.283 | 11.4867 | 0 | 0 | 394.6443 | 0 | 0
2021-04-14 15:42 | 24.6913 | -5.6509 | 50.3489 | 1482.0253 | 0 | 0 | 0 | 0 | 1.2835 | 11.4681 | 0 | 0 | 395.6704 | 0 | 0
2021-04-14 15:42 | 24.7065 | -5.7701 | 50.3489 | 1482.0253 | 0 | 0 | 0 | 0 | 1.2831 | 11.7038 | 0 | 0 | 395.6704 | 0 | 0
2021-04-14 15:42 | 24.724 | -5.7891 | 50.3489 | 1482.0253 | 0 | 0 | 0 | 0 | 1.2829 | 11.6223 | 0 | 0 | 394.2475 | 0 | 0
2021-04-14 15:42 | 24.7417 | -5.7975 | 50.3489 | 1482.0253 | 0 | 0 | 0 | 0 | 1.2834 | 11.6061 | 0 | 0 | 394.2475 | 0 | 0
2021-04-14 15:43 | 24.7785 | -5.8002 | 50.3489 | 1482.0253 | 0 | 0 | 0 | 0 | 1.2845 | 11.5876 | 0 | 0 | 396.3369 | 0 | 0
2021-04-14 15:43 | 24.8255 | -5.813 | 50.3489 | 1482.0253 | 0 | 0 | 0 | 0 | 1.2844 | 11.5704 | 0 | 0 | 396.3369 | 0 | 0
2021-04-14 15:43 | 24.8848 | -5.8951 | 50.3489 | 1482.0253 | 0 | 0 | 0 | 0 | 1.2862 | 11.6427 | 0 | 0 | 397.2536 | 0 | 0
2021-04-14 15:43 | 24.9133 | -5.9356 | 50.3491 | 1482.0253 | 0 | 0 | 0 | 0 | 1.2856 | 11.5814 | 0 | 0 | 397.2536 | 0 | 0
2021-04-14 15:43 | 24.9392 | -5.9914 | 50.3489 | 1482.0253 | 0 | 0 | 0 | 0 | 1.2863 | 11.5175 | 0 | 0 | 396.5291 | 0 | 0
2021-04-14 15:43 | 24.9964 | -6.018 | 50.3489 | 1482.0253 | 0 | 0 | 0 | 0 | 1.2856 | 11.4419 | 0 | 0 | 396.5291 | 0 | 0
2021-04-14 15:43 | 25.0166 | -6.0718 | 50.3489 | 1482.0253 | 0 | 0 | 0 | 0 | 1.2851 | 11.4975 | 0 | 0 | 394.7159 | 0 | 0
2021-04-14 15:43 | 25.0328 | -6.0744 | 50.3489 | 1482.0253 | 0 | 0 | 0 | 0 | 1.2866 | 11.5962 | 0 | 0 | 394.7159 | 0 | 0
2021-04-14 15:43 | 25.0201 | -6.0661 | 50.3489 | 1482.0253 | 0 | 0 | 0 | 0 | 1.286 | 11.7397 | 0 | 0 | 396.5614 | 0 | 0
2021-04-14 15:43 | 25.0082 | -6.0471 | 50.3489 | 1482.0253 | 0 | 0 | 0 | 0 | 1.2852 | 11.5143 | 0 | 0 | 396.5614 | 0 | 0
2021-04-14 15:43 | 24.9939 | -6.0279 | 50.3489 | 1482.0253 | 0 | 0 | 0 | 0 | 1.2849 | 11.5866 | 0 | 0 | 396.4599 | 0 | 0
2021-04-14 15:43 | 24.9789 | -6.0201 | 50.3489 | 1482.0253 | 0 | 0 | 0 | 0 | 1.285 | 11.6179 | 0 | 0 | 396.4599 | 0 | 0
2021-04-14 15:43 | 24.9691 | -6.0132 | 50.3489 | 1482.0253 | 0 | 0 | 0 | 0 | 1.2857 | 11.6045 | 0 | 0 | 394.6774 | 0 | 0
2021-04-14 15:43 | 24.944 | -5.9595 | 50.3489 | 1482.0253 | 0 | 0 | 0 | 0 | 1.2863 | 11.5804 | 0 | 0 | 394.6774 | 0 | 0
2021-04-14 15:43 | 24.9243 | -5.9225 | 50.3489 | 1482.0253 | 0 | 0 | 0 | 0 | 1.2842 | 11.5778 | 0 | 0 | 396.2079 | 0 | 0
2021-04-14 15:43 | 24.9043 | -5.9159 | 50.3489 | 1482.0253 | 0 | 0 | 0 | 0 | 1.2842 | 11.5496 | 0 | 0 | 396.2079 | 0 | 0
2021-04-14 15:43 | 24.9043 | -5.915 | 50.3489 | 1482.0253 | 0 | 0 | 0 | 0 | 1.2842 | 11.6457 | 0 | 0 | 396.2079 | 0 | 0
2021-04-14 15:43 | 24.8858 | -5.902 | 50.3489 | 1482.0253 | 0 | 0 | 0 | 0 | 1.2836 | 11.5576 | 0 | 0 | 397.3119 | 0 | 0
2021-04-14 15:43 | 24.8482 | -5.8338 | 50.3489 | 1482.0253 | 0 | 0 | 0 | 0 | 1.2838 | 11.529 | 0 | 0 | 397.3119 | 0 | 0
2021-04-14 15:43 | 24.8134 | -5.8133 | 50.3489 | 1482.0253 | 0 | 0 | 0 | 0 | 1.2854 | 11.7039 | 0 | 0 | 394.6963 | 0 | 0
2021-04-14 15:43 | 24.8037 | -5.7686 | 50.3489 | 1482.0253 | 0 | 0 | 0 | 0 | 1.2822 | 11.4865 | 0 | 0 | 394.6963 | 0 | 0
2021-04-14 15:43 | 24.7456 | -5.6836 | 50.3489 | 1482.0253 | 0 | 0 | 0 | 0 | 1.2813 | 11.3859 | 0 | 0 | 395.1589 | 0 | 0
2021-04-14 15:43 | 24.6993 | -5.6532 | 50.3489 | 1482.0253 | 0 | 0 | 0 | 0 | 1.2816 | 10.9548 | 0 | 0 | 395.1589 | 0 | 0
2021-04-14 15:43 | 24.6642 | -5.6443 | 50.3489 | 1482.0253 | 0 | 0 | 0 | 0 | 1.2815 | 10.9052 | 0 | 0 | 395.482 | 0 | 0
2021-04-14 15:43 | 24.65 | -5.659 | 50.3489 | 1482.0253 | 0 | 0 | 0 | 0 | 1.2821 | 10.8647 | 0 | 0 | 395.482 | 0 | 0
2021-04-14 15:43 | 24.6471 | -5.6757 | 50.3489 | 1482.0253 | 0 | 0 | 0 | 0 | 1.2806 | 10.8407 | 0 | 0 | 394.1406 | 0 | 0
2021-04-14 15:43 | 24.641 | -5.6728 | 50.3489 | 1482.0253 | 0 | 0 | 0 | 0 | 1.2805 | 11.0369 | 0 | 0 | 394.1406 | 0 | 0
2021-04-14 15:43 | 24.6284 | -5.6665 | 50.3489 | 1482.0253 | 0 | 0 | 0 | 0 | 1.2822 | 10.8155 | 0 | 0 | 393.7341 | 0 | 0
2021-04-14 15:43 | 24.6218 | -5.6659 | 50.3491 | 1482.0253 | 0 | 0 | 0 | 0 | 1.2813 | 11.0147 | 0 | 0 | 393.7341 | 0 | 0
2021-04-14 15:43 | 24.6158 | -5.6645 | 50.3489 | 1482.0253 | 0 | 0 | 0 | 0 | 1.2838 | 10.8516 | 0 | 0 | 393.5146 | 0 | 0
2021-04-14 15:43 | 24.6123 | -5.664 | 50.3489 | 1482.0253 | 0 | 0 | 0 | 0 | 1.2828 | 10.8342 | 0 | 0 | 393.5146 | 0 | 0
2021-04-14 15:43 | 24.617 | -5.6639 | 50.3489 | 1482.0253 | 0 | 0 | 0 | 0 | 1.2822 | 10.847 | 0 | 0 | 395.9319 | 0 | 0
2021-04-14 15:43 | 24.6197 | -5.666 | 50.3489 | 1482.0253 | 0 | 0 | 0 | 0 | 1.2827 | 10.8736 | 0 | 0 | 395.9319 | 0 | 0
2021-04-14 15:43 | 24.621 | -5.6649 | 50.3491 | 1482.0253 | 0 | 0 | 0 | 0 | 1.2822 | 10.9896 | 0 | 0 | 394.6699 | 0 | 0
2021-04-14 15:43 | 24.6172 | -5.6559 | 50.3489 | 1482.0253 | 0 | 0 | 0 | 0 | 1.2828 | 10.7521 | 0 | 0 | 394.6699 | 0 | 0
2021-04-14 15:43 | 24.6148 | -5.6538 | 50.3489 | 1482.0253 | 0 | 0 | 0 | 0 | 1.2804 | 10.8808 | 0 | 0 | 396.4248 | 0 | 0
2021-04-14 15:43 | 24.6165 | -5.6566 | 50.3489 | 1482.0253 | 0 | 0 | 0 | 0 | 1.2805 | 10.9826 | 0 | 0 | 396.4248 | 0 | 0
2021-04-14 15:43 | 24.6208 | -5.6573 | 50.3489 | 1482.0253 | 0 | 0 | 0 | 0 | 1.2809 | 11.1018 | 0 | 0 | 394.5274 | 0 | 0
2021-04-14 15:43 | 24.6149 | -5.6497 | 50.3489 | 1482.0253 | 0 | 0 | 0 | 0 | 1.282 | 10.9942 | 0 | 0 | 394.5274 | 0 | 0
2021-04-14 15:43 | 24.5957 | -5.6291 | 50.3489 | 1482.0253 | 0 | 0 | 0 | 0 | 1.2839 | 10.9772 | 0 | 0 | 396.2352 | 0 | 0
2021-04-14 15:43 | 24.5924 | -5.6231 | 50.3489 | 1482.0253 | 0 | 0 | 0 | 0 | 1.283 | 10.9802 | 0 | 0 | 396.2352 | 0 | 0
2021-04-14 15:43 | 24.6048 | -5.6273 | 50.3489 | 1482.0253 | 0 | 0 | 0 | 0 | 1.2803 | 10.9535 | 0 | 0 | 397.3286 | 0 | 0
2021-04-14 15:43 | 24.6074 | -5.6322 | 50.3489 | 1482.0253 | 0 | 0 | 0 | 0 | 1.2797 | 10.9443 | 0 | 0 | 397.3286 | 0 | 0
2021-04-14 15:43 | 24.6062 | -5.6356 | 50.3489 | 1482.0253 | 0 | 0 | 0 | 0 | 1.2816 | 10.8036 | 0 | 0 | 397.8671 | 0 | 0
2021-04-14 15:43 | 24.6056 | -5.6303 | 50.3489 | 1482.0253 | 0 | 0 | 0 | 0 | 1.2845 | 10.8151 | 0 | 0 | 397.8671 | 0 | 0
2021-04-14 15:43 | 24.5963 | -5.6329 | 50.3489 | 1482.0253 | 0 | 0 | 0 | 0 | 1.2836 | 10.7726 | 0 | 0 | 395.2313 | 0 | 0
2021-04-14 15:43 | 24.588 | -5.6312 | 50.3489 | 1482.0253 | 0 | 0 | 0 | 0 | 1.2822 | 10.9536 | 0 | 0 | 395.2313 | 0 | 0
2021-04-14 15:43 | 24.584 | -5.6306 | 50.3489 | 1482.0253 | 0 | 0 | 0 | 0 | 1.2815 | 10.7522 | 0 | 0 | 395.5178 | 0 | 0
2021-04-14 15:43 | 24.5937 | -5.6345 | 50.3489 | 1482.0253 | 0 | 0 | 0 | 0 | 1.2822 | 10.7743 | 0 | 0 | 395.5178 | 0 | 0
2021-04-14 15:43 | 24.5871 | -5.6347 | 50.3489 | 1482.0253 | 0 | 0 | 0 | 0 | 1.2809 | 10.9905 | 0 | 0 | 396.9619 | 0 | 0
2021-04-14 15:43 | 24.59 | -5.6346 | 50.3489 | 1482.0253 | 0 | 0 | 0 | 0 | 1.2823 | 10.6802 | 0 | 0 | 396.9619 | 0 | 0
2021-04-14 15:43 | 24.5898 | -5.6381 | 50.3489 | 1482.0253 | 0 | 0 | 0 | 0 | 1.2818 | 10.7596 | 0 | 0 | 397.6412 | 0 | 0
2021-04-14 15:43 | 24.5991 | -5.6408 | 50.3489 | 1482.0253 | 0 | 0 | 0 | 0 | 1.2821 | 10.5814 | 0 | 0 | 397.6412 | 0 | 0
2021-04-14 15:43 | 24.6086 | -5.641 | 50.3489 | 1482.0253 | 0 | 0 | 0 | 0 | 1.2815 | 10.8281 | 0 | 0 | 397.71 | 0 | 0
2021-04-14 15:43 | 24.632 | -5.6487 | 50.3489 | 1482.0253 | 0 | 0 | 0 | 0 | 1.2834 | 10.9341 | 0 | 0 | 397.71 | 0 | 0
2021-04-14 15:43 | 24.6537 | -5.6804 | 50.3489 | 1482.0253 | 0 | 0 | 0 | 0 | 1.2847 | 11.3212 | 0 | 0 | 396.4268 | 0 | 0
2021-04-14 15:43 | 24.5914 | -5.5358 | 50.3489 | 1482.0253 | 0 | 0 | 0 | 0 | 1.2837 | 11.0208 | 0 | 0 | 396.4268 | 0 | 0
2021-04-14 15:43 | 24.4446 | -5.3342 | 50.3489 | 1482.0253 | 0 | 0 | 0 | 0 | 1.2827 | 11.2317 | 0 | 0 | 395.005 | 0 | 0
2021-04-14 15:43 | 24.3068 | -5.1247 | 50.3489 | 1482.0253 | 0 | 0 | 0 | 0 | 1.2837 | 11.4782 | 0 | 0 | 395.005 | 0 | 0
2021-04-14 15:43 | 24.215 | -5.0949 | 50.3489 | 1482.0253 | 0 | 0 | 0 | 0 | 1.285 | 11.3953 | 0 | 0 | 393.8174 | 0 | 0
2021-04-14 15:44 | 24.089 | -4.9446 | 50.3489 | 1482.0253 | 0 | 0 | 0 | 0 | 1.2836 | 11.3529 | 0 | 0 | 393.8174 | 0 | 0
2021-04-14 15:44 | 23.9744 | -4.8805 | 50.3489 | 1482.0253 | 0 | 0 | 0 | 0 | 1.2841 | 11.2623 | 0 | 0 | 393.9193 | 0 | 0
2021-04-14 15:44 | 23.8962 | -4.8273 | 50.3489 | 1482.0253 | 0 | 0 | 0 | 0 | 1.2831 | 11.3697 | 0 | 0 | 393.9193 | 0 | 0
2021-04-14 15:44 | 23.8366 | -4.8087 | 50.3489 | 1482.0253 | 0 | 0 | 0 | 0 | 1.2836 | 11.6142 | 0 | 0 | 394.8611 | 0 | 0
2021-04-14 15:44 | 23.8137 | -4.799 | 50.3489 | 1482.0253 | 0 | 0 | 0 | 0 | 1.2815 | 11.4667 | 0 | 0 | 394.8611 | 0 | 0
2021-04-14 15:44 | 23.7908 | -4.8019 | 50.3489 | 1482.0253 | 0 | 0 | 0 | 0 | 1.2812 | 11.6694 | 0 | 0 | 395.3318 | 0 | 0
2021-04-14 15:44 | 23.7632 | -4.8045 | 50.3491 | 1482.0253 | 0 | 0 | 0 | 0 | 1.2822 | 11.4243 | 0 | 0 | 395.3318 | 0 | 0
2021-04-14 15:44 | 23.7521 | -4.794 | 50.3489 | 1482.0253 | 0 | 0 | 0 | 0 | 1.2809 | 11.5465 | 0 | 0 | 394.1111 | 0 | 0
2021-04-14 15:44 | 23.752 | -4.7923 | 50.3489 | 1482.0253 | 0 | 0 | 0 | 0 | 1.2827 | 11.5489 | 0 | 0 | 394.1111 | 0 | 0
2021-04-14 15:44 | 23.7554 | -4.7917 | 50.3489 | 1482.0253 | 0 | 0 | 0 | 0 | 1.2807 | 11.552 | 0 | 0 | 393.0863 | 0 | 0
2021-04-14 15:44 | 23.7621 | -4.7921 | 50.3491 | 1482.0253 | 0 | 0 | 0 | 0 | 1.2798 | 11.667 | 0 | 0 | 393.0863 | 0 | 0
2021-04-14 15:44 | 23.7681 | -4.8069 | 50.3489 | 1482.0253 | 0 | 0 | 0 | 0 | 1.282 | 11.4537 | 0 | 0 | 394.4456 | 0 | 0
2021-04-14 15:44 | 23.7531 | -4.8113 | 50.3489 | 1482.0253 | 0 | 0 | 0 | 0 | 1.2817 | 11.4318 | 0 | 0 | 394.4456 | 0 | 0
2021-04-14 15:44 | 23.7412 | -4.7924 | 50.3489 | 1482.0253 | 0 | 0 | 0 | 0 | 1.2832 | 11.4061 | 0 | 0 | 396.4316 | 0 | 0
2021-04-14 15:44 | 23.7447 | -4.783 | 50.3489 | 1482.0253 | 0 | 0 | 0 | 0 | 1.2817 | 11.3478 | 0 | 0 | 396.4316 | 0 | 0
2021-04-14 15:44 | 23.7447 | -4.7806 | 50.3489 | 1482.0253 | 0 | 0 | 0 | 0 | 1.2817 | 11.2983 | 0 | 0 | 396.4316 | 0 | 0
2021-04-14 15:44 | 23.7589 | -4.7973 | 50.3489 | 1482.0253 | 0 | 0 | 0 | 0 | 1.2805 | 11.3168 | 0 | 0 | 397.0722 | 0 | 0
2021-04-14 15:44 | 23.7604 | -4.7986 | 50.3489 | 1482.0253 | 0 | 0 | 0 | 0 | 1.2811 | 11.1874 | 0 | 0 | 397.0722 | 0 | 0
2021-04-14 15:44 | 23.7505 | -4.7931 | 50.3489 | 1482.0253 | 0 | 0 | 0 | 0 | 1.2823 | 11.3954 | 0 | 0 | 397.5394 | 0 | 0
2021-04-14 15:44 | 23.7588 | -4.7925 | 50.3489 | 1482.0253 | 0 | 0 | 0 | 0 | 1.2824 | 11.4538 | 0 | 0 | 397.5394 | 0 | 0
2021-04-14 15:44 | 23.7706 | -4.7945 | 50.3489 | 1482.0253 | 0 | 0 | 0 | 0 | 1.2823 | 11.4568 | 0 | 0 | 396.8441 | 0 | 0
2021-04-14 15:44 | 23.7571 | -4.7988 | 50.3491 | 1482.0253 | 0 | 0 | 0 | 0 | 1.2802 | 11.4551 | 0 | 0 | 396.8441 | 0 | 0
2021-04-14 15:44 | 23.7657 | -4.8024 | 50.3489 | 1482.0253 | 0 | 0 | 0 | 0 | 1.2811 | 11.3249 | 0 | 0 | 396.3239 | 0 | 0
2021-04-14 15:44 | 23.7975 | -4.8295 | 50.3489 | 1482.0253 | 0 | 0 | 0 | 0 | 1.2803 | 11.5725 | 0 | 0 | 396.3239 | 0 | 0
2021-04-14 15:44 | 23.8236 | -4.904 | 50.3489 | 1482.0253 | 0 | 0 | 0 | 0 | 1.2801 | 11.5187 | 0 | 0 | 397.2514 | 0 | 0
2021-04-14 15:44 | 23.8432 | -4.9201 | 50.3489 | 1482.0253 | 0 | 0 | 0 | 0 | 1.2808 | 11.4205 | 0 | 0 | 397.2514 | 0 | 0
2021-04-14 15:44 | 23.9013 | -4.9331 | 50.3489 | 1482.0253 | 0 | 0 | 0 | 0 | 1.2797 | 11.4619 | 0 | 0 | 397.6479 | 0 | 0
2021-04-14 15:44 | 23.9272 | -4.9631 | 50.3489 | 1482.0253 | 0 | 0 | 0 | 0 | 1.2806 | 11.5379 | 0 | 0 | 397.6479 | 0 | 0
2021-04-14 15:44 | 23.9261 | -4.9753 | 50.3489 | 1482.0253 | 0 | 0 | 0 | 0 | 1.2802 | 11.5529 | 0 | 0 | 398.0322 | 0 | 0
2021-04-14 15:44 | 23.9396 | -4.9817 | 50.3489 | 1482.0253 | 0 | 0 | 0 | 0 | 1.2817 | 11.3381 | 0 | 0 | 398.0322 | 0 | 0
2021-04-14 15:44 | 23.956 | -5.0203 | 50.3489 | 1482.0253 | 0 | 0 | 0 | 0 | 1.2815 | 11.2435 | 0 | 0 | 398.1599 | 0 | 0
2021-04-14 15:44 | 23.9596 | -5.0154 | 50.3489 | 1482.0253 | 0 | 0 | 0 | 0 | 1.2819 | 11.3228 | 0 | 0 | 398.1599 | 0 | 0
2021-04-14 15:44 | 23.9742 | -5.0149 | 50.3489 | 1482.0253 | 0 | 0 | 0 | 0 | 1.28 | 11.4993 | 0 | 0 | 397.9341 | 0 | 0
2021-04-14 15:44 | 23.9858 | -5.0314 | 50.3489 | 1482.0253 | 0 | 0 | 0 | 0 | 1.2807 | 11.5441 | 0 | 0 | 397.9341 | 0 | 0
2021-04-14 15:44 | 23.9889 | -5.0426 | 50.3489 | 1482.0253 | 0 | 0 | 0 | 0 | 1.2818 | 11.2666 | 0 | 0 | 398.1746 | 0 | 0
2021-04-14 15:44 | 23.987 | -5.0443 | 50.3489 | 1482.0253 | 0 | 0 | 0 | 0 | 1.2831 | 11.4588 | 0 | 0 | 398.1746 | 0 | 0
2021-04-14 15:44 | 24.003 | -5.0399 | 50.3491 | 1482.0253 | 0 | 0 | 0 | 0 | 1.2825 | 11.4383 | 0 | 0 | 396.9892 | 0 | 0
2021-04-14 15:44 | 24.0084 | -5.0388 | 50.3489 | 1482.0253 | 0 | 0 | 0 | 0 | 1.2828 | 11.5871 | 0 | 0 | 396.9892 | 0 | 0
2021-04-14 15:44 | 23.9971 | -5.0382 | 50.3489 | 1482.0253 | 0 | 0 | 0 | 0 | 1.2823 | 11.3688 | 0 | 0 | 397.4597 | 0 | 0
2021-04-14 15:44 | 23.9945 | -5.0306 | 50.3491 | 1482.0253 | 0 | 0 | 0 | 0 | 1.2832 | 11.4307 | 0 | 0 | 397.4597 | 0 | 0
2021-04-14 15:44 | 23.9968 | -5.0246 | 50.3489 | 1482.0253 | 0 | 0 | 0 | 0 | 1.2865 | 11.572 | 0 | 0 | 395.0708 | 0 | 0
2021-04-14 15:44 | 23.988 | -5.0117 | 50.3489 | 1482.0253 | 0 | 0 | 0 | 0 | 1.2814 | 11.4281 | 0 | 0 | 395.0708 | 0 | 0
2021-04-14 15:44 | 23.9879 | -5.0079 | 50.3489 | 1482.0253 | 0 | 0 | 0 | 0 | 1.2837 | 11.5255 | 0 | 0 | 395.4697 | 0 | 0
2021-04-14 15:44 | 23.9992 | -5.0296 | 50.3491 | 1482.0253 | 0 | 0 | 0 | 0 | 1.2855 | 11.5507 | 0 | 0 | 395.4697 | 0 | 0
2021-04-14 15:44 | 24.0048 | -5.0151 | 50.3489 | 1482.0253 | 0 | 0 | 0 | 0 | 1.2837 | 11.5573 | 0 | 0 | 396.9366 | 0 | 0
2021-04-14 15:44 | 23.9966 | -5.0135 | 50.3489 | 1482.0253 | 0 | 0 | 0 | 0 | 1.2812 | 11.5137 | 0 | 0 | 396.9366 | 0 | 0
2021-04-14 15:44 | 23.9962 | -5.0149 | 50.3489 | 1482.0253 | 0 | 0 | 0 | 0 | 1.282 | 11.4958 | 0 | 0 | 394.8159 | 0 | 0
2021-04-14 15:44 | 23.9961 | -5.0322 | 50.3489 | 1482.0253 | 0 | 0 | 0 | 0 | 1.2821 | 11.608 | 0 | 0 | 394.8159 | 0 | 0
2021-04-14 15:44 | 23.9873 | -5.0336 | 50.3489 | 1482.0253 | 0 | 0 | 0 | 0 | 1.2823 | 11.4774 | 0 | 0 | 396.6164 | 0 | 0
2021-04-14 15:44 | 24.0038 | -5.0318 | 50.3489 | 1482.0253 | 0 | 0 | 0 | 0 | 1.284 | 11.4412 | 0 | 0 | 396.6164 | 0 | 0
2021-04-14 15:44 | 24.0133 | -5.0435 | 50.3489 | 1482.0253 | 0 | 0 | 0 | 0 | 1.2815 | 11.5919 | 0 | 0 | 397.4349 | 0 | 0
2021-04-14 15:44 | 24.0187 | -5.0523 | 50.3489 | 1482.0253 | 0 | 0 | 0 | 0 | 1.2809 | 11.4727 | 0 | 0 | 397.4349 | 0 | 0
2021-04-14 15:44 | 24.0102 | -5.053 | 50.3489 | 1482.0253 | 0 | 0 | 0 | 0 | 1.2818 | 11.5384 | 0 | 0 | 397.4341 | 0 | 0
2021-04-14 15:44 | 24.0205 | -5.0533 | 50.3489 | 1482.0253 | 0 | 0 | 0 | 0 | 1.2826 | 11.531 | 0 | 0 | 397.4341 | 0 | 0
2021-04-14 15:44 | 24.0235 | -5.0516 | 50.3489 | 1482.0253 | 0 | 0 | 0 | 0 | 1.2845 | 11.4296 | 0 | 0 | 395.0222 | 0 | 0
2021-04-14 15:44 | 24.009 | -5.0486 | 50.3489 | 1482.0253 | 0 | 0 | 0 | 0 | 1.2847 | 11.5246 | 0 | 0 | 395.0222 | 0 | 0
2021-04-14 15:44 | 24.0146 | -5.0466 | 50.3491 | 1482.0253 | 0 | 0 | 0 | 0 | 1.2848 | 11.5732 | 0 | 0 | 395.3 | 0 | 0
2021-04-14 15:44 | 24.0136 | -5.0544 | 50.3489 | 1482.0253 | 0 | 0 | 0 | 0 | 1.2856 | 11.6261 | 0 | 0 | 395.3 | 0 | 0
2021-04-14 15:44 | 24.0049 | -5.0537 | 50.3489 | 1482.0253 | 0 | 0 | 0 | 0 | 1.2819 | 11.373 | 0 | 0 | 393.9704 | 0 | 0
2021-04-14 15:44 | 24.0177 | -5.0494 | 50.3489 | 1482.0253 | 0 | 0 | 0 | 0 | 1.2823 | 11.3914 | 0 | 0 | 393.9704 | 0 | 0
2021-04-14 15:45 | 24.0303 | -5.0504 | 50.3489 | 1482.0253 | 0 | 0 | 0 | 0 | 1.284 | 11.4208 | 0 | 0 | 393.2982 | 0 | 0
2021-04-14 15:45 | 24.0269 | -5.0514 | 50.3491 | 1482.0253 | 0 | 0 | 0 | 0 | 1.2845 | 11.5737 | 0 | 0 | 393.2982 | 0 | 0
2021-04-14 15:45 | 24.0223 | -5.0659 | 50.3489 | 1482.0253 | 0 | 0 | 0 | 0 | 1.2841 | 11.3744 | 0 | 0 | 392.9425 | 0 | 0
2021-04-14 15:45 | 24.029 | -5.0707 | 50.3489 | 1482.0253 | 0 | 0 | 0 | 0 | 1.2838 | 11.3041 | 0 | 0 | 392.9425 | 0 | 0
2021-04-14 15:45 | 24.0404 | -5.0763 | 50.3489 | 1482.0253 | 0 | 0 | 0 | 0 | 1.2837 | 11.2842 | 0 | 0 | 392.7841 | 0 | 0
2021-04-14 15:45 | 24.0449 | -5.0792 | 50.3489 | 1482.0253 | 0 | 0 | 0 | 0 | 1.2856 | 11.3823 | 0 | 0 | 392.7841 | 0 | 0
2021-04-14 15:45 | 24.0587 | -5.0925 | 50.3489 | 1482.0253 | 0 | 0 | 0 | 0 | 1.2861 | 11.3017 | 0 | 0 | 395.4003 | 0 | 0
2021-04-14 15:45 | 24.0606 | -5.0779 | 50.3489 | 1482.0253 | 0 | 0 | 0 | 0 | 1.2865 | 11.4478 | 0 | 0 | 395.4003 | 0 | 0
2021-04-14 15:45 | 24.0518 | -5.0736 | 50.3489 | 1482.0253 | 0 | 0 | 0 | 0 | 1.2843 | 11.4082 | 0 | 0 | 395.6016 | 0 | 0
2021-04-14 15:45 | 24.0544 | -5.09 | 50.3491 | 1482.0253 | 0 | 0 | 0 | 0 | 1.285 | 11.3908 | 0 | 0 | 395.6016 | 0 | 0
2021-04-14 15:45 | 24.0578 | -5.0877 | 50.3489 | 1482.0253 | 0 | 0 | 0 | 0 | 1.285 | 11.558 | 0 | 0 | 396.4086 | 0 | 0
2021-04-14 15:45 | 24.0534 | -5.0845 | 50.3489 | 1482.0253 | 0 | 0 | 0 | 0 | 1.2847 | 11.3682 | 0 | 0 | 396.4086 | 0 | 0
2021-04-14 15:45 | 24.0512 | -5.0824 | 50.3489 | 1482.0253 | 0 | 0 | 0 | 0 | 1.2858 | 11.4292 | 0 | 0 | 395.5097 | 0 | 0
2021-04-14 15:45 | 24.0646 | -5.093 | 50.3491 | 1482.0253 | 0 | 0 | 0 | 0 | 1.2832 | 11.5584 | 0 | 0 | 395.5097 | 0 | 0
2021-04-14 15:45 | 24.066 | -5.1047 | 50.3489 | 1482.0253 | 0 | 0 | 0 | 0 | 1.2851 | 11.4927 | 0 | 0 | 394.081 | 0 | 0
2021-04-14 15:45 | 24.066 | -5.1164 | 50.3489 | 1482.0253 | 0 | 0 | 0 | 0 | 1.2851 | 11.5313 | 0 | 0 | 394.081 | 0 | 0
2021-04-14 15:45 | 24.054 | -5.1116 | 50.3489 | 1482.0253 | 0 | 0 | 0 | 0 | 1.2828 | 11.4204 | 0 | 0 | 394.081 | 0 | 0
2021-04-14 15:45 | 24.0481 | -5.0986 | 50.3489 | 1482.0253 | 0 | 0 | 0 | 0 | 1.284 | 11.535 | 0 | 0 | 393.8771 | 0 | 0
2021-04-14 15:45 | 24.0558 | -5.0972 | 50.3489 | 1482.0253 | 0 | 0 | 0 | 0 | 1.2869 | 11.535 | 0 | 0 | 393.8771 | 0 | 0
2021-04-14 15:45 | 24.0628 | -5.1032 | 50.3489 | 1482.0253 | 0 | 0 | 0 | 0 | 1.2843 | 11.489 | 0 | 0 | 393.2538 | 0 | 0
2021-04-14 15:45 | 24.0754 | -5.1105 | 50.3489 | 1482.0253 | 0 | 0 | 0 | 0 | 1.2829 | 11.6131 | 0 | 0 | 393.2538 | 0 | 0
2021-04-14 15:45 | 24.0862 | -5.1166 | 50.3489 | 1482.0253 | 0 | 0 | 0 | 0 | 1.2843 | 11.6218 | 0 | 0 | 392.9668 | 0 | 0
2021-04-14 15:45 | 24.0845 | -5.118 | 50.3489 | 1482.0253 | 0 | 0 | 0 | 0 | 1.2834 | 11.3684 | 0 | 0 | 392.9668 | 0 | 0
2021-04-14 15:45 | 24.0754 | -5.1186 | 50.3489 | 1482.0253 | 0 | 0 | 0 | 0 | 1.2835 | 11.7206 | 0 | 0 | 393.1783 | 0 | 0
2021-04-14 15:45 | 24.0718 | -5.1188 | 50.3491 | 1482.0253 | 0 | 0 | 0 | 0 | 1.2849 | 11.6502 | 0 | 0 | 393.1783 | 0 | 0
2021-04-14 15:45 | 24.0622 | -5.108 | 50.3489 | 1482.0253 | 0 | 0 | 0 | 0 | 1.284 | 11.5467 | 0 | 0 | 393.4248 | 0 | 0
2021-04-14 15:45 | 24.0664 | -5.1049 | 50.3489 | 1482.0253 | 0 | 0 | 0 | 0 | 1.2846 | 11.7206 | 0 | 0 | 393.4248 | 0 | 0
2021-04-14 15:45 | 24.0721 | -5.116 | 50.3489 | 1482.0253 | 0 | 0 | 0 | 0 | 1.2852 | 11.6497 | 0 | 0 | 395.9179 | 0 | 0
2021-04-14 15:45 | 24.083 | -5.1084 | 50.3491 | 1482.0253 | 0 | 0 | 0 | 0 | 1.2853 | 11.535 | 0 | 0 | 395.9179 | 0 | 0
2021-04-14 15:45 | 24.0727 | -5.1009 | 50.3489 | 1482.0253 | 0 | 0 | 0 | 0 | 1.2843 | 11.3433 | 0 | 0 | 397.0606 | 0 | 0
2021-04-14 15:45 | 24.0705 | -5.1064 | 50.3489 | 1482.0253 | 0 | 0 | 0 | 0 | 1.2832 | 11.5593 | 0 | 0 | 397.0606 | 0 | 0
2021-04-14 15:45 | 24.0802 | -5.1156 | 50.3489 | 1482.0253 | 0 | 0 | 0 | 0 | 1.2808 | 11.5754 | 0 | 0 | 396.4306 | 0 | 0
2021-04-14 15:45 | 24.0878 | -5.1176 | 50.3489 | 1482.0253 | 0 | 0 | 0 | 0 | 1.2818 | 11.5003 | 0 | 0 | 396.4306 | 0 | 0
2021-04-14 15:45 | 24.0803 | -5.122 | 50.3489 | 1482.0253 | 0 | 0 | 0 | 0 | 1.2832 | 11.7183 | 0 | 0 | 397.3667 | 0 | 0
2021-04-14 15:45 | 24.075 | -5.1243 | 50.3491 | 1482.0253 | 0 | 0 | 0 | 0 | 1.2814 | 11.6775 | 0 | 0 | 397.3667 | 0 | 0
2021-04-14 15:45 | 24.0736 | -5.1244 | 50.3491 | 1482.0253 | 0 | 0 | 0 | 0 | 1.2816 | 11.6149 | 0 | 0 | 395.0012 | 0 | 0
2021-04-14 15:45 | 24.0768 | -5.127 | 50.3489 | 1482.0253 | 0 | 0 | 0 | 0 | 1.282 | 11.7049 | 0 | 0 | 395.0012 | 0 | 0
2021-04-14 15:45 | 24.0878 | -5.1283 | 50.3489 | 1482.0253 | 0 | 0 | 0 | 0 | 1.2814 | 11.6329 | 0 | 0 | 396.2969 | 0 | 0
2021-04-14 15:45 | 24.0893 | -5.126 | 50.3489 | 1482.0253 | 0 | 0 | 0 | 0 | 1.2811 | 11.5806 | 0 | 0 | 396.2969 | 0 | 0
2021-04-14 15:45 | 24.0772 | -5.118 | 50.3491 | 1482.0253 | 0 | 0 | 0 | 0 | 1.2811 | 11.6259 | 0 | 0 | 396.5955 | 0 | 0
2021-04-14 15:45 | 24.0697 | -5.1161 | 50.3489 | 1482.0253 | 0 | 0 | 0 | 0 | 1.2827 | 11.6777 | 0 | 0 | 396.5955 | 0 | 0
2021-04-14 15:45 | 24.0652 | -5.116 | 50.3489 | 1482.0253 | 0 | 0 | 0 | 0 | 1.2838 | 11.7192 | 0 | 0 | 394.6112 | 0 | 0
2021-04-14 15:45 | 24.059 | -5.0955 | 50.3489 | 1482.0253 | 0 | 0 | 0 | 0 | 1.2826 | 11.5926 | 0 | 0 | 394.6112 | 0 | 0
2021-04-14 15:45 | 24.0557 | -5.0895 | 50.3491 | 1482.0253 | 0 | 0 | 0 | 0 | 1.2838 | 11.4771 | 0 | 0 | 394.7391 | 0 | 0
2021-04-14 15:45 | 24.062 | -5.1033 | 50.3489 | 1482.0253 | 0 | 0 | 0 | 0 | 1.2823 | 11.5767 | 0 | 0 | 394.7391 | 0 | 0
2021-04-14 15:45 | 24.0654 | -5.1074 | 50.3489 | 1482.0253 | 0 | 0 | 0 | 0 | 1.2827 | 11.8879 | 0 | 0 | 393.3643 | 0 | 0
2021-04-14 15:45 | 24.0741 | -5.113 | 50.3489 | 1482.0253 | 0 | 0 | 0 | 0 | 1.2829 | 11.4383 | 0 | 0 | 393.3643 | 0 | 0
2021-04-14 15:45 | 24.0816 | -5.122 | 50.3489 | 1482.0253 | 0 | 0 | 0 | 0 | 1.2829 | 11.5888 | 0 | 0 | 393.8658 | 0 | 0
2021-04-14 15:45 | 24.077 | -5.1206 | 50.3489 | 1482.0253 | 0 | 0 | 0 | 0 | 1.2817 | 11.6593 | 0 | 0 | 393.8658 | 0 | 0
2021-04-14 15:45 | 24.0691 | -5.1173 | 50.3489 | 1482.0253 | 0 | 0 | 0 | 0 | 1.2831 | 11.6043 | 0 | 0 | 393.3331 | 0 | 0
2021-04-14 15:45 | 24.0679 | -5.1147 | 50.3489 | 1482.0253 | 0 | 0 | 0 | 0 | 1.2817 | 11.4742 | 0 | 0 | 393.3331 | 0 | 0
2021-04-14 15:45 | 24.0709 | -5.1238 | 50.3489 | 1482.0253 | 0 | 0 | 0 | 0 | 1.2841 | 11.7243 | 0 | 0 | 395.0797 | 0 | 0
2021-04-14 15:45 | 24.0708 | -5.1115 | 50.3489 | 1482.0253 | 0 | 0 | 0 | 0 | 1.2816 | 11.6179 | 0 | 0 | 395.0797 | 0 | 0
2021-04-14 15:45 | 24.0715 | -5.1073 | 50.3489 | 1482.0253 | 0 | 0 | 0 | 0 | 1.283 | 11.485 | 0 | 0 | 396.748 | 0 | 0
2021-04-14 15:45 | 24.0712 | -5.0526 | 50.3489 | 1482.0253 | 0 | 0 | 0 | 0 | 1.2834 | 11.4657 | 0 | 0 | 396.748 | 0 | 0
2021-04-14 15:45 | 24.066 | -5.0467 | 50.3489 | 1482.0253 | 0 | 0 | 0 | 0 | 1.2857 | 11.4903 | 0 | 0 | 394.686 | 0 | 0
2021-04-14 15:45 | 24.0605 | -5.0623 | 50.3489 | 1482.0253 | 0 | 0 | 0 | 0 | 1.285 | 11.5205 | 0 | 0 | 394.686 | 0 | 0
2021-04-14 15:45 | 24.0532 | -5.0639 | 50.3489 | 1482.0253 | 0 | 0 | 0 | 0 | 1.285 | 11.6567 | 0 | 0 | 393.6549 | 0 | 0
2021-04-14 15:45 | 24.0353 | -5.076 | 50.3489 | 1482.0253 | 0 | 0 | 0 | 0 | 1.285 | 11.5493 | 0 | 0 | 393.6549 | 0 | 0
2021-04-14 15:46 | 24.0254 | -5.0712 | 50.3489 | 1482.0253 | 0 | 0 | 0 | 0 | 1.2844 | 11.5914 | 0 | 0 | 393.5832 | 0 | 0
2021-04-14 15:46 | 24.0307 | -5.0679 | 50.3489 | 1482.0253 | 0 | 0 | 0 | 0 | 1.2824 | 11.6333 | 0 | 0 | 393.5832 | 0 | 0
2021-04-14 15:46 | 24.0355 | -5.0715 | 50.3489 | 1482.0253 | 0 | 0 | 0 | 0 | 1.2833 | 11.5514 | 0 | 0 | 394.6908 | 0 | 0
2021-04-14 15:46 | 24.0374 | -5.0744 | 50.3489 | 1482.0253 | 0 | 0 | 0 | 0 | 1.2852 | 11.5965 | 0 | 0 | 394.6908 | 0 | 0
2021-04-14 15:46 | 24.0465 | -5.0795 | 50.3489 | 1482.0253 | 0 | 0 | 0 | 0 | 1.2844 | 11.6231 | 0 | 0 | 393.661 | 0 | 0
2021-04-14 15:46 | 24.0457 | -5.0746 | 50.3489 | 1482.0253 | 0 | 0 | 0 | 0 | 1.2835 | 11.5087 | 0 | 0 | 393.661 | 0 | 0
2021-04-14 15:46 | 24.0332 | -5.0721 | 50.3489 | 1482.0253 | 0 | 0 | 0 | 0 | 1.2842 | 11.6181 | 0 | 0 | 392.8386 | 0 | 0
2021-04-14 15:46 | 24.0325 | -5.0711 | 50.3489 | 1482.0253 | 0 | 0 | 0 | 0 | 1.2823 | 11.4509 | 0 | 0 | 392.8386 | 0 | 0
2021-04-14 15:46 | 24.044 | -5.0726 | 50.3489 | 1482.0253 | 0 | 0 | 0 | 0 | 1.2829 | 11.5917 | 0 | 0 | 394.9126 | 0 | 0
2021-04-14 15:46 | 24.0442 | -5.0739 | 50.3491 | 1482.0253 | 0 | 0 | 0 | 0 | 1.2839 | 11.5179 | 0 | 0 | 394.9126 | 0 | 0
2021-04-14 15:46 | 24.0504 | -5.0732 | 50.3489 | 1482.0253 | 0 | 0 | 0 | 0 | 1.284 | 11.6925 | 0 | 0 | 395.0359 | 0 | 0
2021-04-14 15:46 | 24.0504 | -5.0731 | 50.3489 | 1482.0253 | 0 | 0 | 0 | 0 | 1.284 | 11.7119 | 0 | 0 | 395.0359 | 0 | 0
2021-04-14 15:46 | 24.0543 | -5.0796 | 50.3489 | 1482.0253 | 0 | 0 | 0 | 0 | 1.2851 | 11.6948 | 0 | 0 | 395.0359 | 0 | 0
2021-04-14 15:46 | 24.0501 | -5.0899 | 50.3489 | 1482.0253 | 0 | 0 | 0 | 0 | 1.2864 | 11.8284 | 0 | 0 | 393.8654 | 0 | 0
2021-04-14 15:46 | 24.0347 | -5.0855 | 50.3491 | 1482.0253 | 0 | 0 | 0 | 0 | 1.2831 | 11.7941 | 0 | 0 | 394.8311 | 0 | 0
2021-04-14 15:46 | 24.0347 | -5.0851 | 50.3489 | 1482.0253 | 0 | 0 | 0 | 0 | 1.2831 | 11.8793 | 0 | 0 | 394.8311 | 0 | 0
2021-04-14 15:46 | 24.0395 | -5.0857 | 50.3489 | 1482.0253 | 0 | 0 | 0 | 0 | 1.2845 | 11.8473 | 0 | 0 | 394.8311 | 0 | 0
2021-04-14 15:46 | 24.0472 | -5.0929 | 50.3489 | 1482.0253 | 0 | 0 | 0 | 0 | 1.286 | 11.4594 | 0 | 0 | 395.0269 | 0 | 0
2021-04-14 15:46 | 24.0537 | -5.1027 | 50.3489 | 1482.0253 | 0 | 0 | 0 | 0 | 1.2867 | 11.5728 | 0 | 0 | 395.0269 | 0 | 0
2021-04-14 15:46 | 24.0512 | -5.1031 | 50.3489 | 1482.0253 | 0 | 0 | 0 | 0 | 1.2847 | 11.8087 | 0 | 0 | 396.1583 | 0 | 0
2021-04-14 15:46 | 24.0474 | -5.1019 | 50.3489 | 1482.0253 | 0 | 0 | 0 | 0 | 1.2853 | 11.5264 | 0 | 0 | 396.1583 | 0 | 0
2021-04-14 15:46 | 24.0394 | -5.0867 | 50.3489 | 1482.0253 | 0 | 0 | 0 | 0 | 1.2863 | 11.6039 | 0 | 0 | 395.9765 | 0 | 0
2021-04-14 15:46 | 24.0438 | -5.0842 | 50.3489 | 1482.0253 | 0 | 0 | 0 | 0 | 1.2871 | 11.746 | 0 | 0 | 395.9765 | 0 | 0
2021-04-14 15:46 | 24.0516 | -5.083 | 50.3489 | 1482.0253 | 0 | 0 | 0 | 0 | 1.2882 | 11.5023 | 0 | 0 | 396.9861 | 0 | 0
2021-04-14 15:46 | 24.0483 | -5.0734 | 50.3489 | 1482.0253 | 0 | 0 | 0 | 0 | 1.2882 | 11.6467 | 0 | 0 | 396.9861 | 0 | 0
2021-04-14 15:46 | 24.0537 | -5.071 | 50.3489 | 1482.0253 | 0 | 0 | 0 | 0 | 1.2879 | 11.7025 | 0 | 0 | 397.2042 | 0 | 0
2021-04-14 15:46 | 24.054 | -5.0775 | 50.3491 | 1482.0253 | 0 | 0 | 0 | 0 | 1.2867 | 11.4279 | 0 | 0 | 397.2042 | 0 | 0
2021-04-14 15:46 | 24.0408 | -5.0773 | 50.3489 | 1482.0253 | 0 | 0 | 0 | 0 | 1.2848 | 11.7199 | 0 | 0 | 397.8083 | 0 | 0
2021-04-14 15:46 | 24.0368 | -5.0772 | 50.3489 | 1482.0253 | 0 | 0 | 0 | 0 | 1.2868 | 11.6484 | 0 | 0 | 397.8083 | 0 | 0
2021-04-14 15:46 | 24.0527 | -5.0809 | 50.3489 | 1482.0253 | 0 | 0 | 0 | 0 | 1.2859 | 11.398 | 0 | 0 | 395.255 | 0 | 0
2021-04-14 15:46 | 24.056 | -5.0911 | 50.3489 | 1482.0253 | 0 | 0 | 0 | 0 | 1.2854 | 11.2478 | 0 | 0 | 395.255 | 0 | 0
2021-04-14 15:46 | 24.0496 | -5.0944 | 50.3489 | 1482.0253 | 0 | 0 | 0 | 0 | 1.284 | 11.6156 | 0 | 0 | 393.9386 | 0 | 0
2021-04-14 15:46 | 24.0504 | -5.0869 | 50.3489 | 1482.0253 | 0 | 0 | 0 | 0 | 1.281 | 11.5711 | 0 | 0 | 393.9386 | 0 | 0
2021-04-14 15:46 | 24.0593 | -5.0805 | 50.3489 | 1482.0253 | 0 | 0 | 0 | 0 | 1.2831 | 11.6185 | 0 | 0 | 395.3065 | 0 | 0
2021-04-14 15:46 | 24.0554 | -5.088 | 50.3489 | 1482.0253 | 0 | 0 | 0 | 0 | 1.282 | 11.6215 | 0 | 0 | 395.3065 | 0 | 0
2021-04-14 15:46 | 24.0582 | -5.0874 | 50.3489 | 1482.0253 | 0 | 0 | 0 | 0 | 1.2848 | 11.7093 | 0 | 0 | 395.4536 | 0 | 0
2021-04-14 15:46 | 24.0564 | -5.0836 | 50.3489 | 1482.0253 | 0 | 0 | 0 | 0 | 1.2842 | 11.5883 | 0 | 0 | 395.4536 | 0 | 0
2021-04-14 15:46 | 24.0397 | -5.0734 | 50.3489 | 1482.0253 | 0 | 0 | 0 | 0 | 1.2854 | 11.5574 | 0 | 0 | 396.9342 | 0 | 0
2021-04-14 15:46 | 24.0308 | -5.071 | 50.3489 | 1482.0253 | 0 | 0 | 0 | 0 | 1.2834 | 11.4671 | 0 | 0 | 396.9342 | 0 | 0
2021-04-14 15:46 | 24.0307 | -5.084 | 50.3489 | 1482.0253 | 0 | 0 | 0 | 0 | 1.2832 | 11.5697 | 0 | 0 | 394.8145 | 0 | 0
2021-04-14 15:46 | 24.0313 | -5.0876 | 50.3491 | 1482.0253 | 0 | 0 | 0 | 0 | 1.2828 | 11.6531 | 0 | 0 | 394.8145 | 0 | 0
2021-04-14 15:46 | 24.0356 | -5.0905 | 50.3489 | 1482.0253 | 0 | 0 | 0 | 0 | 1.2836 | 11.5889 | 0 | 0 | 396.3042 | 0 | 0
2021-04-14 15:46 | 24.0436 | -5.0883 | 50.3489 | 1482.0253 | 0 | 0 | 0 | 0 | 1.2834 | 11.7333 | 0 | 0 | 396.3042 | 0 | 0
2021-04-14 15:46 | 24.0477 | -5.0876 | 50.3491 | 1482.0253 | 0 | 0 | 0 | 0 | 1.2827 | 11.7353 | 0 | 0 | 397.3584 | 0 | 0
2021-04-14 15:46 | 24.0379 | -5.0879 | 50.3489 | 1482.0253 | 0 | 0 | 0 | 0 | 1.285 | 11.6464 | 0 | 0 | 397.3584 | 0 | 0
2021-04-14 15:46 | 24.0367 | -5.0892 | 50.3489 | 1482.0253 | 0 | 0 | 0 | 0 | 1.2855 | 11.6744 | 0 | 0 | 396.5785 | 0 | 0
2021-04-14 15:46 | 24.0384 | -5.0923 | 50.3489 | 1482.0253 | 0 | 0 | 0 | 0 | 1.2852 | 11.6015 | 0 | 0 | 396.5785 | 0 | 0
2021-04-14 15:46 | 24.0391 | -5.0929 | 50.3489 | 1482.0253 | 0 | 0 | 0 | 0 | 1.2846 | 11.6964 | 0 | 0 | 397.3713 | 0 | 0
2021-04-14 15:46 | 24.0448 | -5.0929 | 50.3489 | 1482.0253 | 0 | 0 | 0 | 0 | 1.2839 | 11.4131 | 0 | 0 | 397.3713 | 0 | 0
2021-04-14 15:46 | 24.0588 | -5.0937 | 50.3489 | 1482.0253 | 0 | 0 | 0 | 0 | 1.2852 | 11.3736 | 0 | 0 | 396.6273 | 0 | 0
2021-04-14 15:46 | 24.0589 | -5.0841 | 50.3489 | 1482.0253 | 0 | 0 | 0 | 0 | 1.2841 | 11.5958 | 0 | 0 | 396.6273 | 0 | 0
2021-04-14 15:46 | 24.0579 | -5.0831 | 50.3489 | 1482.0253 | 0 | 0 | 0 | 0 | 1.2848 | 11.5374 | 0 | 0 | 396.8163 | 0 | 0
2021-04-14 15:46 | 24.0657 | -5.0849 | 50.3489 | 1482.0253 | 0 | 0 | 0 | 0 | 1.2843 | 11.7025 | 0 | 0 | 396.8163 | 0 | 0
2021-04-14 15:46 | 24.0692 | -5.0773 | 50.3489 | 1482.0253 | 0 | 0 | 0 | 0 | 1.2828 | 11.6169 | 0 | 0 | 394.7196 | 0 | 0
2021-04-14 15:46 | 24.064 | -5.0751 | 50.3489 | 1482.0253 | 0 | 0 | 0 | 0 | 1.2812 | 11.5931 | 0 | 0 | 394.7196 | 0 | 0
2021-04-14 15:46 | 24.0646 | -5.0818 | 50.3489 | 1482.0253 | 0 | 0 | 0 | 0 | 1.2833 | 11.6345 | 0 | 0 | 393.8332 | 0 | 0
2021-04-14 15:46 | 24.0672 | -5.0813 | 50.3489 | 1482.0253 | 0 | 0 | 0 | 0 | 1.2816 | 11.6601 | 0 | 0 | 393.8332 | 0 | 0
2021-04-14 15:46 | 24.0612 | -5.0812 | 50.3489 | 1482.0253 | 0 | 0 | 0 | 0 | 1.2826 | 11.5116 | 0 | 0 | 392.0637 | 0 | 0
2021-04-14 15:46 | 24.0557 | -5.0896 | 50.3489 | 1482.0253 | 0 | 0 | 0 | 0 | 1.282 | 11.7392 | 0 | 0 | 392.0637 | 0 | 0
2021-04-14 15:46 | 24.044 | -5.0874 | 50.3489 | 1482.0253 | 0 | 0 | 0 | 0 | 1.2833 | 11.7376 | 0 | 0 | 391.4035 | 0 | 0
2021-04-14 15:47 | 24.0443 | -5.084 | 50.3489 | 1482.0253 | 0 | 0 | 0 | 0 | 1.2829 | 11.8429 | 0 | 0 | 391.4035 | 0 | 0
2021-04-14 15:47 | 24.0481 | -5.0879 | 50.3489 | 1482.0253 | 0 | 0 | 0 | 0 | 1.2835 | 11.8989 | 0 | 0 | 393.1211 | 0 | 0
2021-04-14 15:47 | 24.048 | -5.0915 | 50.3489 | 1482.0253 | 0 | 0 | 0 | 0 | 1.2851 | 11.8203 | 0 | 0 | 393.1211 | 0 | 0
2021-04-14 15:47 | 24.0514 | -5.0926 | 50.3489 | 1482.0253 | 0 | 0 | 0 | 0 | 1.2862 | 11.764 | 0 | 0 | 392.8744 | 0 | 0
2021-04-14 15:47 | 24.0492 | -5.0916 | 50.3489 | 1482.0253 | 0 | 0 | 0 | 0 | 1.2841 | 11.6208 | 0 | 0 | 392.8744 | 0 | 0
2021-04-14 15:47 | 24.0521 | -5.0906 | 50.3489 | 1482.0253 | 0 | 0 | 0 | 0 | 1.2825 | 11.7636 | 0 | 0 | 395.4383 | 0 | 0
2021-04-14 15:47 | 24.0491 | -5.069 | 50.3489 | 1482.0253 | 0 | 0 | 0 | 0 | 1.2824 | 11.634 | 0 | 0 | 395.4383 | 0 | 0
2021-04-14 15:47 | 24.0436 | -5.0627 | 50.3489 | 1482.0253 | 0 | 0 | 0 | 0 | 1.2834 | 11.7329 | 0 | 0 | 396.7925 | 0 | 0
2021-04-14 15:47 | 24.0314 | -5.0704 | 50.3489 | 1482.0253 | 0 | 0 | 0 | 0 | 1.2839 | 11.8424 | 0 | 0 | 396.7925 | 0 | 0
2021-04-14 15:47 | 24.0262 | -5.0807 | 50.3489 | 1482.0253 | 0 | 0 | 0 | 0 | 1.2834 | 11.8112 | 0 | 0 | 396.7591 | 0 | 0
2021-04-14 15:47 | 24.0262 | -5.077 | 50.3489 | 1482.0253 | 0 | 0 | 0 | 0 | 1.2834 | 11.6098 | 0 | 0 | 396.7591 | 0 | 0
2021-04-14 15:47 | 24.0295 | -5.0761 | 50.3489 | 1482.0253 | 0 | 0 | 0 | 0 | 1.2834 | 11.5644 | 0 | 0 | 396.7591 | 0 | 0
2021-04-14 15:47 | 24.0386 | -5.0869 | 50.3489 | 1482.0253 | 0 | 0 | 0 | 0 | 1.2845 | 11.7026 | 0 | 0 | 397.5854 | 0 | 0
2021-04-14 15:47 | 24.0499 | -5.087 | 50.3489 | 1482.0253 | 0 | 0 | 0 | 0 | 1.2857 | 11.8231 | 0 | 0 | 397.5854 | 0 | 0
2021-04-14 15:47 | 24.0582 | -5.0864 | 50.3489 | 1482.0253 | 0 | 0 | 0 | 0 | 1.2873 | 11.5968 | 0 | 0 | 395.6786 | 0 | 0
2021-04-14 15:47 | 24.0506 | -5.0935 | 50.3489 | 1482.0253 | 0 | 0 | 0 | 0 | 1.286 | 11.4377 | 0 | 0 | 395.6786 | 0 | 0
2021-04-14 15:47 | 24.0471 | -5.0979 | 50.3489 | 1482.0253 | 0 | 0 | 0 | 0 | 1.2849 | 11.6307 | 0 | 0 | 395.4945 | 0 | 0
2021-04-14 15:47 | 24.044 | -5.097 | 50.3489 | 1482.0253 | 0 | 0 | 0 | 0 | 1.2846 | 11.6113 | 0 | 0 | 395.4945 | 0 | 0
2021-04-14 15:47 | 24.0483 | -5.0967 | 50.3489 | 1482.0253 | 0 | 0 | 0 | 0 | 1.285 | 11.4604 | 0 | 0 | 396.4813 | 0 | 0
2021-04-14 15:47 | 24.0424 | -5.0832 | 50.3489 | 1482.0253 | 0 | 0 | 0 | 0 | 1.2846 | 11.6302 | 0 | 0 | 396.4813 | 0 | 0
2021-04-14 15:47 | 24.0418 | -5.0792 | 50.3489 | 1482.0253 | 0 | 0 | 0 | 0 | 1.2845 | 11.7934 | 0 | 0 | 396.4182 | 0 | 0
2021-04-14 15:47 | 24.0458 | -5.0942 | 50.3489 | 1482.0253 | 0 | 0 | 0 | 0 | 1.2838 | 11.5282 | 0 | 0 | 396.4182 | 0 | 0
2021-04-14 15:47 | 24.037 | -5.0824 | 50.3489 | 1482.0253 | 0 | 0 | 0 | 0 | 1.2844 | 11.5497 | 0 | 0 | 396.1058 | 0 | 0
2021-04-14 15:47 | 24.0427 | -5.0811 | 50.3489 | 1482.0253 | 0 | 0 | 0 | 0 | 1.2834 | 11.6062 | 0 | 0 | 396.1058 | 0 | 0
2021-04-14 15:47 | 24.0488 | -5.0835 | 50.3489 | 1482.0253 | 0 | 0 | 0 | 0 | 1.2827 | 11.4606 | 0 | 0 | 396.0425 | 0 | 0
2021-04-14 15:47 | 24.0483 | -5.0824 | 50.3489 | 1482.0253 | 0 | 0 | 0 | 0 | 1.2818 | 11.7064 | 0 | 0 | 396.0425 | 0 | 0
2021-04-14 15:47 | 24.0564 | -5.0823 | 50.3489 | 1482.0253 | 0 | 0 | 0 | 0 | 1.2822 | 11.7078 | 0 | 0 | 397.0831 | 0 | 0
2021-04-14 15:47 | 24.0658 | -5.088 | 50.3489 | 1482.0253 | 0 | 0 | 0 | 0 | 1.2839 | 11.6939 | 0 | 0 | 397.0831 | 0 | 0
2021-04-14 15:47 | 24.0713 | -5.0849 | 50.3489 | 1482.0253 | 0 | 0 | 0 | 0 | 1.2855 | 11.8869 | 0 | 0 | 394.6418 | 0 | 0
2021-04-14 15:47 | 24.0703 | -5.0962 | 50.3489 | 1482.0253 | 0 | 0 | 0 | 0 | 1.2825 | 11.7931 | 0 | 0 | 394.6418 | 0 | 0
2021-04-14 15:47 | 24.0723 | -5.1024 | 50.3489 | 1482.0253 | 0 | 0 | 0 | 0 | 1.2833 | 11.7422 | 0 | 0 | 395.2268 | 0 | 0
2021-04-14 15:47 | 24.0786 | -5.1027 | 50.3489 | 1482.0253 | 0 | 0 | 0 | 0 | 1.2837 | 11.6063 | 0 | 0 | 395.2268 | 0 | 0
2021-04-14 15:47 | 24.0752 | -5.109 | 50.3491 | 1482.0253 | 0 | 0 | 0 | 0 | 1.2811 | 11.6588 | 0 | 0 | 395.9041 | 0 | 0
2021-04-14 15:47 | 24.0749 | -5.1022 | 50.3489 | 1482.0253 | 0 | 0 | 0 | 0 | 1.2811 | 11.5533 | 0 | 0 | 395.9041 | 0 | 0
2021-04-14 15:47 | 24.0719 | -5.0998 | 50.3489 | 1482.0253 | 0 | 0 | 0 | 0 | 1.285 | 11.7321 | 0 | 0 | 395.8514 | 0 | 0
2021-04-14 15:47 | 24.0645 | -5.1085 | 50.3489 | 1482.0253 | 0 | 0 | 0 | 0 | 1.2839 | 11.6919 | 0 | 0 | 395.8514 | 0 | 0
2021-04-14 15:47 | 24.0573 | -5.1049 | 50.3489 | 1482.0253 | 0 | 0 | 0 | 0 | 1.2828 | 11.6061 | 0 | 0 | 394.2346 | 0 | 0
2021-04-14 15:47 | 24.058 | -5.104 | 50.3489 | 1482.0253 | 0 | 0 | 0 | 0 | 1.2833 | 11.6858 | 0 | 0 | 394.2346 | 0 | 0
2021-04-14 15:47 | 24.0571 | -5.1114 | 50.3489 | 1482.0253 | 0 | 0 | 0 | 0 | 1.2835 | 11.6001 | 0 | 0 | 395.8499 | 0 | 0
2021-04-14 15:47 | 24.0529 | -5.1127 | 50.3489 | 1482.0253 | 0 | 0 | 0 | 0 | 1.2837 | 11.7424 | 0 | 0 | 395.8499 | 0 | 0
2021-04-14 15:47 | 24.0555 | -5.113 | 50.3489 | 1482.0253 | 0 | 0 | 0 | 0 | 1.2829 | 11.7446 | 0 | 0 | 394.2343 | 0 | 0
2021-04-14 15:47 | 24.0621 | -5.106 | 50.3489 | 1482.0253 | 0 | 0 | 0 | 0 | 1.282 | 11.7443 | 0 | 0 | 394.2343 | 0 | 0
2021-04-14 15:47 | 24.0641 | -5.1039 | 50.3489 | 1482.0253 | 0 | 0 | 0 | 0 | 1.2808 | 11.576 | 0 | 0 | 395.1329 | 0 | 0
2021-04-14 15:47 | 24.0725 | -5.113 | 50.3489 | 1482.0253 | 0 | 0 | 0 | 0 | 1.2824 | 11.6441 | 0 | 0 | 395.1329 | 0 | 0
2021-04-14 15:47 | 24.0762 | -5.1117 | 50.3489 | 1482.0253 | 0 | 0 | 0 | 0 | 1.2821 | 11.7371 | 0 | 0 | 396.7428 | 0 | 0
2021-04-14 15:47 | 24.0737 | -5.111 | 50.3491 | 1482.0253 | 0 | 0 | 0 | 0 | 1.2804 | 11.7027 | 0 | 0 | 396.7428 | 0 | 0
2021-04-14 15:47 | 24.0755 | -5.1108 | 50.3489 | 1482.0253 | 0 | 0 | 0 | 0 | 1.283 | 11.6398 | 0 | 0 | 396.8437 | 0 | 0
2021-04-14 15:47 | 24.08 | -5.122 | 50.3489 | 1482.0253 | 0 | 0 | 0 | 0 | 1.2829 | 11.888 | 0 | 0 | 396.8437 | 0 | 0
2021-04-14 15:47 | 24.0751 | -5.1222 | 50.3489 | 1482.0253 | 0 | 0 | 0 | 0 | 1.2828 | 11.5792 | 0 | 0 | 394.731 | 0 | 0
2021-04-14 15:47 | 24.0668 | -5.1166 | 50.3489 | 1482.0253 | 0 | 0 | 0 | 0 | 1.2818 | 11.4766 | 0 | 0 | 394.731 | 0 | 0
2021-04-14 15:47 | 24.0663 | -5.1123 | 50.3489 | 1482.0253 | 0 | 0 | 0 | 0 | 1.2838 | 11.5642 | 0 | 0 | 395.9389 | 0 | 0
2021-04-14 15:47 | 24.0708 | -5.1172 | 50.3489 | 1482.0253 | 0 | 0 | 0 | 0 | 1.2832 | 11.652 | 0 | 0 | 395.9389 | 0 | 0
2021-04-14 15:47 | 24.0657 | -5.1171 | 50.3489 | 1482.0253 | 0 | 0 | 0 | 0 | 1.2824 | 11.6405 | 0 | 0 | 395.3097 | 0 | 0
2021-04-14 15:47 | 24.0621 | -5.1158 | 50.3489 | 1482.0253 | 0 | 0 | 0 | 0 | 1.281 | 11.5329 | 0 | 0 | 395.3097 | 0 | 0
2021-04-14 15:47 | 24.0643 | -5.1177 | 50.3489 | 1482.0253 | 0 | 0 | 0 | 0 | 1.2815 | 11.6152 | 0 | 0 | 396.1644 | 0 | 0
2021-04-14 15:47 | 24.0753 | -5.1225 | 50.3489 | 1482.0253 | 0 | 0 | 0 | 0 | 1.2792 | 11.7024 | 0 | 0 | 396.1644 | 0 | 0
2021-04-14 15:47 | 24.0824 | -5.1249 | 50.3489 | 1482.0253 | 0 | 0 | 0 | 0 | 1.2818 | 11.7144 | 0 | 0 | 395.5457 | 0 | 0
2021-04-14 15:47 | 24.0847 | -5.1154 | 50.3491 | 1482.0253 | 0 | 0 | 0 | 0 | 1.2791 | 11.7271 | 0 | 0 | 395.5457 | 0 | 0
2021-04-14 15:47 | 24.0873 | -5.1127 | 50.3489 | 1482.0253 | 0 | 0 | 0 | 0 | 1.2813 | 11.6281 | 0 | 0 | 396.8896 | 0 | 0
2021-04-14 15:47 | 24.0849 | -5.1174 | 50.3489 | 1482.0253 | 0 | 0 | 0 | 0 | 1.2839 | 11.3892 | 0 | 0 | 396.8896 | 0 | 0
2021-04-14 15:48 | 24.0888 | -5.1188 | 50.3489 | 1482.0253 | 0 | 0 | 0 | 0 | 1.2838 | 11.6004 | 0 | 0 | 396.0206 | 0 | 0
2021-04-14 15:48 | 24.0846 | -5.1229 | 50.3489 | 1482.0253 | 0 | 0 | 0 | 0 | 1.2841 | 11.6402 | 0 | 0 | 396.0206 | 0 | 0
2021-04-14 15:48 | 24.0747 | -5.1203 | 50.3489 | 1482.0253 | 0 | 0 | 0 | 0 | 1.2847 | 11.6246 | 0 | 0 | 395.6582 | 0 | 0
2021-04-14 15:48 | 24.0724 | -5.1176 | 50.3489 | 1482.0253 | 0 | 0 | 0 | 0 | 1.2835 | 11.7415 | 0 | 0 | 395.6582 | 0 | 0
2021-04-14 15:48 | 24.0743 | -5.1259 | 50.3489 | 1482.0253 | 0 | 0 | 0 | 0 | 1.2841 | 11.9301 | 0 | 0 | 396.9565 | 0 | 0
2021-04-14 15:48 | 24.0807 | -5.1304 | 50.3489 | 1482.0253 | 0 | 0 | 0 | 0 | 1.2819 | 11.7508 | 0 | 0 | 396.9565 | 0 | 0
2021-04-14 15:48 | 24.0812 | -5.1275 | 50.3489 | 1482.0253 | 0 | 0 | 0 | 0 | 1.2819 | 11.8043 | 0 | 0 | 395.1256 | 0 | 0
2021-04-14 15:48 | 24.0908 | -5.1249 | 50.3489 | 1482.0253 | 0 | 0 | 0 | 0 | 1.2818 | 11.6454 | 0 | 0 | 395.1256 | 0 | 0
2021-04-14 15:48 | 24.0926 | -5.1241 | 50.3489 | 1482.0253 | 0 | 0 | 0 | 0 | 1.2831 | 11.8024 | 0 | 0 | 395.1178 | 0 | 0
2021-04-14 15:48 | 24.0818 | -5.1231 | 50.3489 | 1482.0253 | 0 | 0 | 0 | 0 | 1.2813 | 11.4923 | 0 | 0 | 395.1178 | 0 | 0
2021-04-14 15:48 | 24.0818 | -5.1228 | 50.3489 | 1482.0253 | 0 | 0 | 0 | 0 | 1.2813 | 11.6685 | 0 | 0 | 395.1178 | 0 | 0